## bus
| name | vn_kv | type | zone | in_service
0 | bus_LV_6729-42_0_4_node_0 | 0.4 | n |  | TRUE
1 | bus_LV_6729-42_0_4_node_1 | 0.4 | n |  | TRUE
2 | bus_LV_6729-42_0_4_node_17 | 0.4 | n |  | TRUE
3 | bus_LV_6729-42_0_4_node_18 | 0.4 | n |  | TRUE
4 | bus_LV_6729-42_0_4_node_12 | 0.4 | n |  | TRUE
5 | bus_LV_6729-42_0_4_node_2 | 0.4 | n |  | TRUE
6 | bus_LV_6729-42_0_4_node_3 | 0.4 | n |  | TRUE
7 | bus_LV_6729-42_0_4_node_4 | 0.4 | n |  | TRUE
8 | bus_LV_6729-42_0_4_node_5 | 0.4 | n |  | TRUE
9 | bus_LV_6729-42_0_4_node_6 | 0.4 | n |  | TRUE
10 | bus_LV_6729-42_0_4_node_7 | 0.4 | n |  | TRUE
11 | bus_LV_6729-42_0_4_node_14 | 0.4 | n |  | TRUE
12 | bus_LV_6729-42_0_4_node_15 | 0.4 | n |  | TRUE
13 | bus_LV_6729-42_0_4_node_74 | 0.4 | n |  | TRUE
14 | bus_LV_6729-42_0_4_node_13 | 0.4 | n |  | TRUE
15 | bus_LV_6729-42_0_4_node_75 | 0.4 | n |  | TRUE
16 | bus_LV_6729-42_0_4_node_8 | 0.4 | n |  | TRUE
17 | bus_LV_6729-42_0_4_node_9 | 0.4 | n |  | TRUE
18 | bus_LV_6729-42_0_4_node_10 | 0.4 | n |  | TRUE
19 | bus_LV_6729-42_0_4_node_11 | 0.4 | n |  | TRUE
20 | bus_LV_6729-42_0_4_node_19 | 0.4 | n |  | TRUE
21 | bus_LV_6729-42_0_4_node_20 | 0.4 | n |  | TRUE
22 | bus_LV_6729-42_0_4_node_21 | 0.4 | n |  | TRUE
23 | bus_LV_6729-42_0_4_node_22 | 0.4 | n |  | TRUE
24 | bus_LV_6729-42_0_4_node_26 | 0.4 | n |  | TRUE
25 | bus_LV_6729-42_0_4_node_24 | 0.4 | n |  | TRUE
26 | bus_LV_6729-42_0_4_node_34 | 0.4 | n |  | TRUE
27 | bus_LV_6729-42_0_4_node_31 | 0.4 | n |  | TRUE
28 | bus_LV_6729-42_0_4_node_141 | 0.4 | n |  | TRUE
29 | bus_LV_6729-42_0_4_node_32 | 0.4 | n |  | TRUE
30 | bus_LV_6729-42_0_4_node_23 | 0.4 | n |  | TRUE
31 | bus_LV_6729-42_0_4_node_25 | 0.4 | n |  | TRUE
32 | bus_LV_6729-42_0_4_node_27 | 0.4 | n |  | TRUE
33 | bus_LV_6729-42_0_4_node_28 | 0.4 | n |  | TRUE
34 | bus_LV_6729-42_0_4_node_29 | 0.4 | n |  | TRUE
35 | bus_LV_6729-42_0_4_node_30 | 0.4 | n |  | TRUE
36 | bus_LV_6729-42_0_4_node_80 | 0.4 | n |  | TRUE
37 | bus_LV_6729-42_0_4_node_78 | 0.4 | n |  | TRUE
38 | bus_LV_6729-42_0_4_node_33 | 0.4 | n |  | TRUE
39 | bus_LV_6729-42_0_4_node_140 | 0.4 | n |  | TRUE
40 | bus_LV_6729-42_0_4_node_144 | 0.4 | n |  | TRUE
41 | bus_LV_6729-42_0_4_node_35 | 0.4 | n |  | TRUE
42 | bus_LV_6729-42_0_4_node_36 | 0.4 | n |  | TRUE
43 | bus_LV_6729-42_0_4_node_37 | 0.4 | n |  | TRUE
44 | bus_LV_6729-42_0_4_node_79 | 0.4 | n |  | TRUE
45 | bus_LV_6729-42_0_4_node_48 | 0.4 | n |  | TRUE
46 | bus_LV_6729-42_0_4_node_77 | 0.4 | n |  | TRUE
47 | bus_LV_6729-42_0_4_node_38 | 0.4 | n |  | TRUE
48 | bus_LV_6729-42_0_4_node_39 | 0.4 | n |  | TRUE
49 | bus_LV_6729-42_0_4_node_40 | 0.4 | n |  | TRUE
50 | bus_LV_6729-42_0_4_node_42 | 0.4 | n |  | TRUE
51 | bus_LV_6729-42_0_4_node_43 | 0.4 | n |  | TRUE
52 | bus_LV_6729-42_0_4_node_44 | 0.4 | n |  | TRUE
53 | bus_LV_6729-42_0_4_node_41 | 0.4 | n |  | TRUE
54 | bus_LV_6729-42_0_4_node_83 | 0.4 | n |  | TRUE
55 | bus_LV_6729-42_0_4_node_82 | 0.4 | n |  | TRUE
56 | bus_LV_6729-42_0_4_node_111 | 0.4 | n |  | TRUE
57 | bus_LV_6729-42_0_4_node_133 | 0.4 | n |  | TRUE
58 | bus_LV_6729-42_0_4_node_52 | 0.4 | n |  | TRUE
59 | bus_LV_6729-42_0_4_node_58 | 0.4 | n |  | TRUE
60 | bus_LV_6729-42_0_4_node_97 | 0.4 | n |  | TRUE
61 | bus_LV_6729-42_0_4_node_53 | 0.4 | n |  | TRUE
62 | bus_LV_6729-42_0_4_node_102 | 0.4 | n |  | TRUE
63 | bus_LV_6729-42_0_4_node_54 | 0.4 | n |  | TRUE
64 | bus_LV_6729-42_0_4_node_81 | 0.4 | n |  | TRUE
65 | bus_LV_6729-42_0_4_node_56 | 0.4 | n |  | TRUE
66 | bus_LV_6729-42_0_4_node_45 | 0.4 | n |  | TRUE
67 | bus_LV_6729-42_0_4_node_46 | 0.4 | n |  | TRUE
68 | bus_LV_6729-42_0_4_node_47 | 0.4 | n |  | TRUE
69 | bus_LV_6729-42_0_4_node_49 | 0.4 | n |  | TRUE
70 | bus_LV_6729-42_0_4_node_50 | 0.4 | n |  | TRUE
71 | bus_LV_6729-42_0_4_node_92 | 0.4 | n |  | TRUE
72 | bus_LV_6729-42_0_4_node_76 | 0.4 | n |  | TRUE
73 | bus_LV_6729-42_0_4_node_91 | 0.4 | n |  | TRUE
74 | bus_LV_6729-42_0_4_node_51 | 0.4 | n |  | TRUE
75 | bus_LV_6729-42_0_4_node_67 | 0.4 | n |  | TRUE
76 | bus_LV_6729-42_0_4_node_89 | 0.4 | n |  | TRUE
77 | bus_LV_6729-42_0_4_node_59 | 0.4 | n |  | TRUE
78 | bus_LV_6729-42_0_4_node_55 | 0.4 | n |  | TRUE
79 | bus_LV_6729-42_0_4_node_57 | 0.4 | n |  | TRUE
80 | bus_LV_6729-42_0_4_node_61 | 0.4 | n |  | TRUE
81 | bus_LV_6729-42_0_4_node_87 | 0.4 | n |  | TRUE
82 | bus_LV_6729-42_0_4_node_60 | 0.4 | n |  | TRUE
83 | bus_LV_6729-42_0_4_node_62 | 0.4 | n |  | TRUE
84 | bus_LV_6729-42_0_4_node_63 | 0.4 | n |  | TRUE
85 | bus_LV_6729-42_0_4_node_64 | 0.4 | n |  | TRUE
86 | bus_LV_6729-42_0_4_node_65 | 0.4 | n |  | TRUE
87 | bus_LV_6729-42_0_4_node_128 | 0.4 | n |  | TRUE
88 | bus_LV_6729-42_0_4_node_66 | 0.4 | n |  | TRUE
89 | bus_LV_6729-42_0_4_node_129 | 0.4 | n |  | TRUE
90 | bus_LV_6729-42_0_4_node_130 | 0.4 | n |  | TRUE
91 | bus_LV_6729-42_0_4_node_93 | 0.4 | n |  | TRUE
92 | bus_LV_6729-42_0_4_node_96 | 0.4 | n |  | TRUE
93 | bus_LV_6729-42_0_4_node_95 | 0.4 | n |  | TRUE
94 | bus_LV_6729-42_0_4_node_132 | 0.4 | n |  | TRUE
95 | bus_LV_6729-42_0_4_node_135 | 0.4 | n |  | TRUE
96 | bus_LV_6729-42_0_4_node_134 | 0.4 | n |  | TRUE
97 | bus_LV_6729-42_0_4_node_68 | 0.4 | n |  | TRUE
98 | bus_LV_6729-42_0_4_node_69 | 0.4 | n |  | TRUE
99 | bus_LV_6729-42_0_4_node_70 | 0.4 | n |  | TRUE
100 | bus_LV_6729-42_0_4_node_72 | 0.4 | n |  | TRUE
101 | bus_LV_6729-42_0_4_node_73 | 0.4 | n |  | TRUE
102 | bus_LV_6729-42_0_4_node_84 | 0.4 | n |  | TRUE
103 | bus_LV_6729-42_0_4_node_90 | 0.4 | n |  | TRUE
104 | bus_LV_6729-42_0_4_node_85 | 0.4 | n |  | TRUE
105 | bus_LV_6729-42_0_4_node_88 | 0.4 | n |  | TRUE
106 | bus_LV_6729-42_0_4_node_86 | 0.4 | n |  | TRUE
107 | bus_LV_6729-42_0_4_node_131 | 0.4 | n |  | TRUE
108 | bus_LV_6729-42_0_4_node_143 | 0.4 | n |  | TRUE
109 | bus_LV_6729-42_0_4_node_99 | 0.4 | n |  | TRUE
110 | bus_LV_6729-42_0_4_node_100 | 0.4 | n |  | TRUE
111 | bus_LV_6729-42_0_4_node_101 | 0.4 | n |  | TRUE
112 | bus_LV_6729-42_0_4_node_103 | 0.4 | n |  | TRUE
113 | bus_LV_6729-42_0_4_node_119 | 0.4 | n |  | TRUE
114 | bus_LV_6729-42_0_4_node_125 | 0.4 | n |  | TRUE
115 | bus_LV_6729-42_0_4_node_108 | 0.4 | n |  | TRUE
116 | bus_LV_6729-42_0_4_node_113 | 0.4 | n |  | TRUE
117 | bus_LV_6729-42_0_4_node_105 | 0.4 | n |  | TRUE
118 | bus_LV_6729-42_0_4_node_121 | 0.4 | n |  | TRUE
119 | bus_LV_6729-42_0_4_node_117 | 0.4 | n |  | TRUE
120 | bus_LV_6729-42_0_4_node_124 | 0.4 | n |  | TRUE
121 | bus_LV_6729-42_0_4_node_104 | 0.4 | n |  | TRUE
122 | bus_LV_6729-42_0_4_node_106 | 0.4 | n |  | TRUE
123 | bus_LV_6729-42_0_4_node_107 | 0.4 | n |  | TRUE
124 | bus_LV_6729-42_0_4_node_109 | 0.4 | n |  | TRUE
125 | bus_LV_6729-42_0_4_node_112 | 0.4 | n |  | TRUE
126 | bus_LV_6729-42_0_4_node_123 | 0.4 | n |  | TRUE
127 | bus_LV_6729-42_0_4_node_137 | 0.4 | n |  | TRUE
128 | bus_LV_6729-42_0_4_node_138 | 0.4 | n |  | TRUE
129 | bus_LV_6729-42_0_4_node_136 | 0.4 | n |  | TRUE
130 | bus_LV_6729-42_0_4_node_114 | 0.4 | n |  | TRUE
131 | bus_LV_6729-42_0_4_node_115 | 0.4 | n |  | TRUE
132 | bus_LV_6729-42_0_4_node_116 | 0.4 | n |  | TRUE
133 | bus_LV_6729-42_0_4_node_139 | 0.4 | n |  | TRUE
134 | bus_LV_6729-42_0_4_node_126 | 0.4 | n |  | TRUE
135 | bus_LV_6729-42_0_4_node_127 | 0.4 | n |  | TRUE
136 | bus_LV_6729-42_0_4_node_118 | 0.4 | n |  | TRUE
137 | bus_LV_6729-42_0_4_node_122 | 0.4 | n |  | TRUE
138 | bus_MV_330_1_node_89 | 20 | n |  | TRUE

## load
| name | bus | p_mw | q_mvar | const_z_percent | const_i_percent | sn_mva | scaling | in_service | type
0 | LV_6729-42_0_4_load_0 | 0 | 0.00072912 | 0.00018273 | 0 | 0 |  | 1 | TRUE | wye
1 | LV_6729-42_0_4_load_17 | 2 | 0.0017118 | 0.00042902 | 0 | 0 |  | 1 | TRUE | wye
2 | LV_6729-42_0_4_load_18 | 3 | 0.00034618 | 8.6762e-05 | 0 | 0 |  | 1 | TRUE | wye
3 | LV_6729-42_0_4_load_2 | 5 | 0.0028924 | 0.0007249 | 0 | 0 |  | 1 | TRUE | wye
4 | LV_6729-42_0_4_load_3 | 6 | 0.0011275 | 0.00028259 | 0 | 0 |  | 1 | TRUE | wye
5 | LV_6729-42_0_4_load_6 | 9 | 0.0013199 | 0.0003308 | 0 | 0 |  | 1 | TRUE | wye
6 | LV_6729-42_0_4_load_7 | 10 | 0.0051961 | 0.0013023 | 0 | 0 |  | 1 | TRUE | wye
7 | LV_6729-42_0_4_load_14 | 11 | 0.00078817 | 0.00019754 | 0 | 0 |  | 1 | TRUE | wye
8 | LV_6729-42_0_4_load_15 | 12 | 0.0012445 | 0.00031191 | 0 | 0 |  | 1 | TRUE | wye
9 | LV_6729-42_0_4_load_74 | 13 | 0.0033694 | 0.00084446 | 0 | 0 |  | 1 | TRUE | wye
10 | LV_6729-42_0_4_load_13 | 14 | 0.00091366 | 0.00022898 | 0 | 0 |  | 1 | TRUE | wye
11 | LV_6729-42_0_4_load_75 | 15 | 0.0066669 | 0.0016709 | 0 | 0 |  | 1 | TRUE | wye
12 | LV_6729-42_0_4_load_8 | 16 | 0.0001884 | 4.7218e-05 | 0 | 0 |  | 1 | TRUE | wye
13 | LV_6729-42_0_4_load_9 | 17 | 0.00030479 | 7.6388e-05 | 0 | 0 |  | 1 | TRUE | wye
14 | LV_6729-42_0_4_load_11 | 19 | 0.00076469 | 0.00019165 | 0 | 0 |  | 1 | TRUE | wye
15 | LV_6729-42_0_4_load_19 | 20 | 0.0011055 | 0.00027706 | 0 | 0 |  | 1 | TRUE | wye
16 | LV_6729-42_0_4_load_20 | 21 | 0.0011172 | 0.00028001 | 0 | 0 |  | 1 | TRUE | wye
17 | LV_6729-42_0_4_load_22 | 23 | 0.00042995 | 0.00010775 | 0 | 0 |  | 1 | TRUE | wye
18 | LV_6729-42_0_4_load_26 | 24 | 0.00075552 | 0.00018935 | 0 | 0 |  | 1 | TRUE | wye
19 | LV_6729-42_0_4_load_24 | 25 | 0.00039405 | 9.8758e-05 | 0 | 0 |  | 1 | TRUE | wye
20 | LV_6729-42_0_4_load_34 | 26 | 0.00035251 | 8.8348e-05 | 0 | 0 |  | 1 | TRUE | wye
21 | LV_6729-42_0_4_load_31 | 27 | 0.00049826 | 0.00012488 | 0 | 0 |  | 1 | TRUE | wye
22 | LV_6729-42_0_4_load_141 | 28 | 0.0013187 | 0.00033049 | 0 | 0 |  | 1 | TRUE | wye
23 | LV_6729-42_0_4_load_32 | 29 | 0.00012549 | 3.1451e-05 | 0 | 0 |  | 1 | TRUE | wye
24 | LV_6729-42_0_4_load_23 | 30 | 0.0012026 | 0.00030141 | 0 | 0 |  | 1 | TRUE | wye
25 | LV_6729-42_0_4_load_25 | 31 | 0.0010276 | 0.00025755 | 0 | 0 |  | 1 | TRUE | wye
26 | LV_6729-42_0_4_load_27 | 32 | 0.00075419 | 0.00018902 | 0 | 0 |  | 1 | TRUE | wye
27 | LV_6729-42_0_4_load_29 | 34 | 0.0003997 | 0.00010017 | 0 | 0 |  | 1 | TRUE | wye
28 | LV_6729-42_0_4_load_30 | 35 | 0.0012034 | 0.00030161 | 0 | 0 |  | 1 | TRUE | wye
29 | LV_6729-42_0_4_load_80 | 36 | 0.0027832 | 0.00069754 | 0 | 0 |  | 1 | TRUE | wye
30 | LV_6729-42_0_4_load_78 | 37 | 0.0026617 | 0.00066707 | 0 | 0 |  | 1 | TRUE | wye
31 | LV_6729-42_0_4_load_144 | 40 | 0.00018486 | 4.633e-05 | 0 | 0 |  | 1 | TRUE | wye
32 | LV_6729-42_0_4_load_35 | 41 | 0.0020554 | 0.00051512 | 0 | 0 |  | 1 | TRUE | wye
33 | LV_6729-42_0_4_load_36 | 42 | 0.00080206 | 0.00020102 | 0 | 0 |  | 1 | TRUE | wye
34 | LV_6729-42_0_4_load_37 | 43 | 0.002137 | 0.00053559 | 0 | 0 |  | 1 | TRUE | wye
35 | LV_6729-42_0_4_load_77 | 46 | 0.0032715 | 0.0008199 | 0 | 0 |  | 1 | TRUE | wye
36 | LV_6729-42_0_4_load_38 | 47 | 0.00064673 | 0.00016208 | 0 | 0 |  | 1 | TRUE | wye
37 | LV_6729-42_0_4_load_43 | 51 | 0.00075043 | 0.00018807 | 0 | 0 |  | 1 | TRUE | wye
38 | LV_6729-42_0_4_load_83 | 54 | 0.0036996 | 0.00092722 | 0 | 0 |  | 1 | TRUE | wye
39 | LV_6729-42_0_4_load_82 | 55 | 0.0019213 | 0.00048151 | 0 | 0 |  | 1 | TRUE | wye
40 | LV_6729-42_0_4_load_111 | 56 | 0.0016565 | 0.00041516 | 0 | 0 |  | 1 | TRUE | wye
41 | LV_6729-42_0_4_load_133 | 57 | 0.002527 | 0.00063333 | 0 | 0 |  | 1 | TRUE | wye
42 | LV_6729-42_0_4_load_97 | 60 | 0.0022847 | 0.00057259 | 0 | 0 |  | 1 | TRUE | wye
43 | LV_6729-42_0_4_load_53 | 61 | 0.0049917 | 0.001251 | 0 | 0 |  | 1 | TRUE | wye
44 | LV_6729-42_0_4_load_102 | 62 | 0.0015421 | 0.00038648 | 0 | 0 |  | 1 | TRUE | wye
45 | LV_6729-42_0_4_load_54 | 63 | 0.00055654 | 0.00013948 | 0 | 0 |  | 1 | TRUE | wye
46 | LV_6729-42_0_4_load_81 | 64 | 0.0024633 | 0.00061736 | 0 | 0 |  | 1 | TRUE | wye
47 | LV_6729-42_0_4_load_56 | 65 | 0.0029031 | 0.00072759 | 0 | 0 |  | 1 | TRUE | wye
48 | LV_6729-42_0_4_load_45 | 66 | 0.0020647 | 0.00051746 | 0 | 0 |  | 1 | TRUE | wye
49 | LV_6729-42_0_4_load_49 | 69 | 0.00087952 | 0.00022043 | 0 | 0 |  | 1 | TRUE | wye
50 | LV_6729-42_0_4_load_50 | 70 | 0.0020895 | 0.00052368 | 0 | 0 |  | 1 | TRUE | wye
51 | LV_6729-42_0_4_load_92 | 71 | 0.0045945 | 0.0011515 | 0 | 0 |  | 1 | TRUE | wye
52 | LV_6729-42_0_4_load_76 | 72 | 0.00058274 | 0.00014605 | 0 | 0 |  | 1 | TRUE | wye
53 | LV_6729-42_0_4_load_91 | 73 | 0.003617 | 0.00090651 | 0 | 0 |  | 1 | TRUE | wye
54 | LV_6729-42_0_4_load_51 | 74 | 0.006505 | 0.0016303 | 0 | 0 |  | 1 | TRUE | wye
55 | LV_6729-42_0_4_load_67 | 75 | 0.0048047 | 0.0012042 | 0 | 0 |  | 1 | TRUE | wye
56 | LV_6729-42_0_4_load_89 | 76 | 0.001813 | 0.00045439 | 0 | 0 |  | 1 | TRUE | wye
57 | LV_6729-42_0_4_load_55 | 78 | 0.0034063 | 0.00085371 | 0 | 0 |  | 1 | TRUE | wye
58 | LV_6729-42_0_4_load_57 | 79 | 0.00061924 | 0.0001552 | 0 | 0 |  | 1 | TRUE | wye
59 | LV_6729-42_0_4_load_61 | 80 | 0.00064081 | 0.0001606 | 0 | 0 |  | 1 | TRUE | wye
60 | LV_6729-42_0_4_load_87 | 81 | 0.00041089 | 0.00010298 | 0 | 0 |  | 1 | TRUE | wye
61 | LV_6729-42_0_4_load_60 | 82 | 0.00053948 | 0.00013521 | 0 | 0 |  | 1 | TRUE | wye
62 | LV_6729-42_0_4_load_63 | 84 | 0.0037407 | 0.00093751 | 0 | 0 |  | 1 | TRUE | wye
63 | LV_6729-42_0_4_load_64 | 85 | 0.00047199 | 0.00011829 | 0 | 0 |  | 1 | TRUE | wye
64 | LV_6729-42_0_4_load_65 | 86 | 0.00085515 | 0.00021432 | 0 | 0 |  | 1 | TRUE | wye
65 | LV_6729-42_0_4_load_130 | 90 | 0.00042754 | 0.00010715 | 0 | 0 |  | 1 | TRUE | wye
66 | LV_6729-42_0_4_load_93 | 91 | 0.0032295 | 0.00080939 | 0 | 0 |  | 1 | TRUE | wye
67 | LV_6729-42_0_4_load_135 | 95 | 0.013312 | 0.0033363 | 0 | 0 |  | 1 | TRUE | wye
68 | LV_6729-42_0_4_load_134 | 96 | 0.0038439 | 0.00096337 | 0 | 0 |  | 1 | TRUE | wye
69 | LV_6729-42_0_4_load_68 | 97 | 0.00067497 | 0.00016916 | 0 | 0 |  | 1 | TRUE | wye
70 | LV_6729-42_0_4_load_69 | 98 | 0.0022448 | 0.00056261 | 0 | 0 |  | 1 | TRUE | wye
71 | LV_6729-42_0_4_load_73 | 101 | 0.0015341 | 0.00038449 | 0 | 0 |  | 1 | TRUE | wye
72 | LV_6729-42_0_4_load_90 | 103 | 0.00052404 | 0.00013134 | 0 | 0 |  | 1 | TRUE | wye
73 | LV_6729-42_0_4_load_85 | 104 | 0.00070173 | 0.00017587 | 0 | 0 |  | 1 | TRUE | wye
74 | LV_6729-42_0_4_load_86 | 106 | 0.0032963 | 0.00082614 | 0 | 0 |  | 1 | TRUE | wye
75 | LV_6729-42_0_4_load_131 | 107 | 0.0022451 | 0.00056266 | 0 | 0 |  | 1 | TRUE | wye
76 | LV_6729-42_0_4_load_143 | 108 | 0.00083458 | 0.00020917 | 0 | 0 |  | 1 | TRUE | wye
77 | LV_6729-42_0_4_load_99 | 109 | 0.00088821 | 0.00022261 | 0 | 0 |  | 1 | TRUE | wye
78 | LV_6729-42_0_4_load_100 | 110 | 0.00041894 | 0.000105 | 0 | 0 |  | 1 | TRUE | wye
79 | LV_6729-42_0_4_load_101 | 111 | 0.0017021 | 0.0004266 | 0 | 0 |  | 1 | TRUE | wye
80 | LV_6729-42_0_4_load_125 | 114 | 0.0021319 | 0.0005343 | 0 | 0 |  | 1 | TRUE | wye
81 | LV_6729-42_0_4_load_113 | 116 | 0.0014839 | 0.00037191 | 0 | 0 |  | 1 | TRUE | wye
82 | LV_6729-42_0_4_load_105 | 117 | 0.0042122 | 0.0010557 | 0 | 0 |  | 1 | TRUE | wye
83 | LV_6729-42_0_4_load_121 | 118 | 0.0017714 | 0.00044394 | 0 | 0 |  | 1 | TRUE | wye
84 | LV_6729-42_0_4_load_117 | 119 | 0.0023195 | 0.00058133 | 0 | 0 |  | 1 | TRUE | wye
85 | LV_6729-42_0_4_load_124 | 120 | 0.0017318 | 0.00043404 | 0 | 0 |  | 1 | TRUE | wye
86 | LV_6729-42_0_4_load_104 | 121 | 0.0081756 | 0.002049 | 0 | 0 |  | 1 | TRUE | wye
87 | LV_6729-42_0_4_load_107 | 123 | 0.0054885 | 0.0013755 | 0 | 0 |  | 1 | TRUE | wye
88 | LV_6729-42_0_4_load_109 | 124 | 0.0046887 | 0.0011751 | 0 | 0 |  | 1 | TRUE | wye
89 | LV_6729-42_0_4_load_112 | 125 | 0.0054846 | 0.0013746 | 0 | 0 |  | 1 | TRUE | wye
90 | LV_6729-42_0_4_load_123 | 126 | 0.0016874 | 0.0004229 | 0 | 0 |  | 1 | TRUE | wye
91 | LV_6729-42_0_4_load_137 | 127 | 0.0024718 | 0.00061948 | 0 | 0 |  | 1 | TRUE | wye
92 | LV_6729-42_0_4_load_138 | 128 | 0.0033647 | 0.00084328 | 0 | 0 |  | 1 | TRUE | wye
93 | LV_6729-42_0_4_load_136 | 129 | 0.0042517 | 0.0010656 | 0 | 0 |  | 1 | TRUE | wye
94 | LV_6729-42_0_4_load_114 | 130 | 0.0021486 | 0.00053848 | 0 | 0 |  | 1 | TRUE | wye
95 | LV_6729-42_0_4_load_115 | 131 | 0.0018982 | 0.00047573 | 0 | 0 |  | 1 | TRUE | wye
96 | LV_6729-42_0_4_load_116 | 132 | 0.0012385 | 0.0003104 | 0 | 0 |  | 1 | TRUE | wye
97 | LV_6729-42_0_4_load_139 | 133 | 0.0011875 | 0.00029762 | 0 | 0 |  | 1 | TRUE | wye
98 | LV_6729-42_0_4_load_118 | 136 | 0.0029106 | 0.00072946 | 0 | 0 |  | 1 | TRUE | wye
99 | LV_6729-42_0_4_load_122 | 137 | 0.0016392 | 0.00041083 | 0 | 0 |  | 1 | TRUE | wye

## ext_grid
| name | bus | vm_pu | va_degree | slack_weight | in_service
0 |  | 78 | 1 | 0 | 1 | TRUE

## line
| name | std_type | from_bus | to_bus | length_km | r_ohm_per_km | x_ohm_per_km | c_nf_per_km | g_us_per_km | max_i_ka | df | parallel | type | in_service
0 | LV_6729-42_0_4_line_0 | NAYY 4x150 SE | 0 | 1 | 0.01772 | 0.208 | 0.08 | 261 | 0 | 0.27 | 1 | 1 | cs | TRUE
1 | LV_6729-42_0_4_line_1 | NAYY 4x150 SE | 1 | 2 | 0.15204 | 0.208 | 0.08 | 261 | 0 | 0.27 | 1 | 1 | cs | TRUE
2 | LV_6729-42_0_4_line_2 | NAYY 4x150 SE | 2 | 3 | 0.21527 | 0.208 | 0.08 | 261 | 0 | 0.27 | 1 | 1 | cs | TRUE
3 | LV_6729-42_0_4_line_3 | NAYY 4x150 SE | 3 | 4 | 0.017994 | 0.208 | 0.08 | 261 | 0 | 0.27 | 1 | 1 | cs | TRUE
4 | LV_6729-42_0_4_line_4 | NAYY 4x150 SE | 4 | 18 | 0.035868 | 0.208 | 0.08 | 261 | 0 | 0.27 | 1 | 1 | cs | TRUE
5 | LV_6729-42_0_4_line_5 | NAYY 4x150 SE | 5 | 6 | 0.024871 | 0.208 | 0.08 | 261 | 0 | 0.27 | 1 | 1 | cs | TRUE
6 | LV_6729-42_0_4_line_6 | NAYY 4x150 SE | 5 | 7 | 0.010806 | 0.208 | 0.08 | 261 | 0 | 0.27 | 1 | 1 | cs | TRUE
7 | LV_6729-42_0_4_line_7 | NAYY 4x150 SE | 6 | 8 | 0.016265 | 0.208 | 0.08 | 261 | 0 | 0.27 | 1 | 1 | cs | TRUE
8 | LV_6729-42_0_4_line_8 | NAYY 4x150 SE | 7 | 9 | 0.014962 | 0.208 | 0.08 | 261 | 0 | 0.27 | 1 | 1 | cs | TRUE
9 | LV_6729-42_0_4_line_9 | NAYY 4x150 SE | 7 | 10 | 0.016022 | 0.208 | 0.08 | 261 | 0 | 0.27 | 1 | 1 | cs | TRUE
10 | LV_6729-42_0_4_line_10 | NAYY 4x150 SE | 8 | 11 | 0.010759 | 0.208 | 0.08 | 261 | 0 | 0.27 | 1 | 1 | cs | TRUE
11 | LV_6729-42_0_4_line_11 | NAYY 4x150 SE | 8 | 12 | 0.0064368 | 0.208 | 0.08 | 261 | 0 | 0.27 | 1 | 1 | cs | TRUE
12 | LV_6729-42_0_4_line_12 | NAYY 4x150 SE | 10 | 13 | 0.031528 | 0.208 | 0.08 | 261 | 0 | 0.27 | 1 | 1 | cs | TRUE
13 | LV_6729-42_0_4_line_13 | NAYY 4x150 SE | 11 | 14 | 0.014786 | 0.208 | 0.08 | 261 | 0 | 0.27 | 1 | 1 | cs | TRUE
14 | LV_6729-42_0_4_line_14 | NAYY 4x150 SE | 13 | 15 | 0.034858 | 0.208 | 0.08 | 261 | 0 | 0.27 | 1 | 1 | cs | TRUE
15 | LV_6729-42_0_4_line_15 | NAYY 4x150 SE | 14 | 19 | 0.02349 | 0.208 | 0.08 | 261 | 0 | 0.27 | 1 | 1 | cs | TRUE
16 | LV_6729-42_0_4_line_16 | NAYY 4x150 SE | 15 | 100 | 0.023928 | 0.208 | 0.08 | 261 | 0 | 0.27 | 1 | 1 | cs | TRUE
17 | LV_6729-42_0_4_line_17 | NAYY 4x150 SE | 16 | 17 | 0.013117 | 0.208 | 0.08 | 261 | 0 | 0.27 | 1 | 1 | cs | TRUE
18 | LV_6729-42_0_4_line_18 | NAYY 4x150 SE | 16 | 18 | 0.0173 | 0.208 | 0.08 | 261 | 0 | 0.27 | 1 | 1 | cs | TRUE
19 | LV_6729-42_0_4_line_19 | NAYY 4x150 SE | 17 | 19 | 0.017824 | 0.208 | 0.08 | 261 | 0 | 0.27 | 1 | 1 | cs | TRUE
20 | LV_6729-42_0_4_line_20 | NAYY 4x150 SE | 20 | 21 | 0.0075364 | 0.208 | 0.08 | 261 | 0 | 0.27 | 1 | 1 | cs | TRUE
21 | LV_6729-42_0_4_line_21 | NAYY 4x150 SE | 20 | 22 | 0.0057092 | 0.208 | 0.08 | 261 | 0 | 0.27 | 1 | 1 | cs | TRUE
22 | LV_6729-42_0_4_line_22 | NAYY 4x150 SE | 22 | 23 | 0.034262 | 0.208 | 0.08 | 261 | 0 | 0.27 | 1 | 1 | cs | TRUE
23 | LV_6729-42_0_4_line_23 | NAYY 4x150 SE | 23 | 26 | 0.0062237 | 0.208 | 0.08 | 261 | 0 | 0.27 | 1 | 1 | cs | TRUE
24 | LV_6729-42_0_4_line_24 | NAYY 4x150 SE | 23 | 27 | 0.076716 | 0.208 | 0.08 | 261 | 0 | 0.27 | 1 | 1 | cs | TRUE
25 | LV_6729-42_0_4_line_25 | NAYY 4x150 SE | 23 | 24 | 0.047982 | 0.208 | 0.08 | 261 | 0 | 0.27 | 1 | 1 | cs | TRUE
26 | LV_6729-42_0_4_line_26 | NAYY 4x150 SE | 24 | 25 | 0.0030003 | 0.208 | 0.08 | 261 | 0 | 0.27 | 1 | 1 | cs | TRUE
27 | LV_6729-42_0_4_line_27 | NAYY 4x150 SE | 25 | 30 | 0.020525 | 0.208 | 0.08 | 261 | 0 | 0.27 | 1 | 1 | cs | TRUE
28 | LV_6729-42_0_4_line_28 | NAYY 4x150 SE | 27 | 29 | 0.014293 | 0.208 | 0.08 | 261 | 0 | 0.27 | 1 | 1 | cs | TRUE
29 | LV_6729-42_0_4_line_29 | NAYY 4x150 SE | 27 | 28 | 0.06329 | 0.208 | 0.08 | 261 | 0 | 0.27 | 1 | 1 | cs | TRUE
30 | LV_6729-42_0_4_line_30 | NAYY 4x150 SE | 29 | 38 | 0.033578 | 0.208 | 0.08 | 261 | 0 | 0.27 | 1 | 1 | cs | TRUE
31 | LV_6729-42_0_4_line_31 | NAYY 4x150 SE | 30 | 31 | 0.013045 | 0.208 | 0.08 | 261 | 0 | 0.27 | 1 | 1 | cs | TRUE
32 | LV_6729-42_0_4_line_32 | NAYY 4x150 SE | 31 | 32 | 0.011138 | 0.208 | 0.08 | 261 | 0 | 0.27 | 1 | 1 | cs | TRUE
33 | LV_6729-42_0_4_line_33 | NAYY 4x150 SE | 32 | 33 | 0.019398 | 0.208 | 0.08 | 261 | 0 | 0.27 | 1 | 1 | cs | TRUE
34 | LV_6729-42_0_4_line_34 | NAYY 4x150 SE | 33 | 34 | 0.069429 | 0.208 | 0.08 | 261 | 0 | 0.27 | 1 | 1 | cs | TRUE
35 | LV_6729-42_0_4_line_35 | NAYY 4x150 SE | 33 | 35 | 0.0034525 | 0.208 | 0.08 | 261 | 0 | 0.27 | 1 | 1 | cs | TRUE
36 | LV_6729-42_0_4_line_36 | NAYY 4x150 SE | 34 | 36 | 0.018215 | 0.208 | 0.08 | 261 | 0 | 0.27 | 1 | 1 | cs | TRUE
37 | LV_6729-42_0_4_line_37 | NAYY 4x150 SE | 36 | 37 | 0.026069 | 0.208 | 0.08 | 261 | 0 | 0.27 | 1 | 1 | cs | TRUE
38 | LV_6729-42_0_4_line_38 | NAYY 4x150 SE | 37 | 46 | 0.028077 | 0.208 | 0.08 | 261 | 0 | 0.27 | 1 | 1 | cs | TRUE
39 | LV_6729-42_0_4_line_39 | NAYY 4x150 SE | 38 | 39 | 0.013328 | 0.208 | 0.08 | 261 | 0 | 0.27 | 1 | 1 | cs | TRUE
40 | LV_6729-42_0_4_line_40 | NAYY 4x150 SE | 39 | 40 | 0.25 | 0.208 | 0.08 | 261 | 0 | 0.27 | 1 | 1 | cs | TRUE
41 | LV_6729-42_0_4_line_41 | NAYY 4x150 SE | 41 | 42 | 0.078618 | 0.208 | 0.08 | 261 | 0 | 0.27 | 1 | 1 | cs | TRUE
42 | LV_6729-42_0_4_line_42 | NAYY 4x150 SE | 42 | 43 | 0.023213 | 0.208 | 0.08 | 261 | 0 | 0.27 | 1 | 1 | cs | TRUE
43 | LV_6729-42_0_4_line_43 | NAYY 4x150 SE | 43 | 44 | 0.017922 | 0.208 | 0.08 | 261 | 0 | 0.27 | 1 | 1 | cs | TRUE
44 | LV_6729-42_0_4_line_44 | NAYY 4x150 SE | 44 | 45 | 0.008628 | 0.208 | 0.08 | 261 | 0 | 0.27 | 1 | 1 | cs | TRUE
45 | LV_6729-42_0_4_line_45 | NAYY 4x150 SE | 44 | 46 | 0.03562 | 0.208 | 0.08 | 261 | 0 | 0.27 | 1 | 1 | cs | TRUE
46 | LV_6729-42_0_4_line_46 | NAYY 4x150 SE | 45 | 71 | 0.025504 | 0.208 | 0.08 | 261 | 0 | 0.27 | 1 | 1 | cs | TRUE
47 | LV_6729-42_0_4_line_47 | NAYY 4x150 SE | 45 | 67 | 0.016833 | 0.208 | 0.08 | 261 | 0 | 0.27 | 1 | 1 | cs | TRUE
48 | LV_6729-42_0_4_line_48 | NAYY 4x150 SE | 47 | 48 | 0.02808 | 0.208 | 0.08 | 261 | 0 | 0.27 | 1 | 1 | cs | TRUE
49 | LV_6729-42_0_4_line_49 | NAYY 4x150 SE | 47 | 49 | 0.00432 | 0.208 | 0.08 | 261 | 0 | 0.27 | 1 | 1 | cs | TRUE
50 | LV_6729-42_0_4_line_50 | NAYY 4x150 SE | 48 | 50 | 0.023319 | 0.208 | 0.08 | 261 | 0 | 0.27 | 1 | 1 | cs | TRUE
51 | LV_6729-42_0_4_line_51 | NAYY 4x150 SE | 49 | 51 | 0.011732 | 0.208 | 0.08 | 261 | 0 | 0.27 | 1 | 1 | cs | TRUE
52 | LV_6729-42_0_4_line_52 | NAYY 4x150 SE | 49 | 52 | 0.023487 | 0.208 | 0.08 | 261 | 0 | 0.27 | 1 | 1 | cs | TRUE
53 | LV_6729-42_0_4_line_53 | NAYY 4x150 SE | 50 | 56 | 0.00243 | 0.208 | 0.08 | 261 | 0 | 0.27 | 1 | 1 | cs | TRUE
54 | LV_6729-42_0_4_line_54 | NAYY 4x150 SE | 50 | 57 | 0.022009 | 0.208 | 0.08 | 261 | 0 | 0.27 | 1 | 1 | cs | TRUE
55 | LV_6729-42_0_4_line_55 | NAYY 4x150 SE | 51 | 58 | 0.030938 | 0.208 | 0.08 | 261 | 0 | 0.27 | 1 | 1 | cs | TRUE
56 | LV_6729-42_0_4_line_56 | NAYY 4x150 SE | 52 | 59 | 0.006759 | 0.208 | 0.08 | 261 | 0 | 0.27 | 1 | 1 | cs | TRUE
57 | LV_6729-42_0_4_line_57 | NAYY 4x150 SE | 53 | 54 | 0.013758 | 0.208 | 0.08 | 261 | 0 | 0.27 | 1 | 1 | cs | TRUE
58 | LV_6729-42_0_4_line_58 | NAYY 4x150 SE | 53 | 55 | 0.019808 | 0.208 | 0.08 | 261 | 0 | 0.27 | 1 | 1 | cs | TRUE
59 | LV_6729-42_0_4_line_59 | NAYY 4x150 SE | 54 | 60 | 0.046541 | 0.208 | 0.08 | 261 | 0 | 0.27 | 1 | 1 | cs | TRUE
60 | LV_6729-42_0_4_line_60 | NAYY 4x150 SE | 55 | 61 | 0.027496 | 0.208 | 0.08 | 261 | 0 | 0.27 | 1 | 1 | cs | TRUE
61 | LV_6729-42_0_4_line_61 | NAYY 4x150 SE | 56 | 62 | 0.021568 | 0.208 | 0.08 | 261 | 0 | 0.27 | 1 | 1 | cs | TRUE
62 | LV_6729-42_0_4_line_62 | NAYY 4x150 SE | 58 | 61 | 0.043108 | 0.208 | 0.08 | 261 | 0 | 0.27 | 1 | 1 | cs | TRUE
63 | LV_6729-42_0_4_line_63 | NAYY 4x150 SE | 58 | 63 | 0.0046819 | 0.208 | 0.08 | 261 | 0 | 0.27 | 1 | 1 | cs | TRUE
64 | LV_6729-42_0_4_line_64 | NAYY 4x150 SE | 59 | 64 | 0.037545 | 0.208 | 0.08 | 261 | 0 | 0.27 | 1 | 1 | cs | TRUE
65 | LV_6729-42_0_4_line_65 | NAYY 4x150 SE | 59 | 65 | 0.013741 | 0.208 | 0.08 | 261 | 0 | 0.27 | 1 | 1 | cs | TRUE
66 | LV_6729-42_0_4_line_66 | NAYY 4x150 SE | 62 | 110 | 0.0052698 | 0.208 | 0.08 | 261 | 0 | 0.27 | 1 | 1 | cs | TRUE
67 | LV_6729-42_0_4_line_67 | NAYY 4x150 SE | 64 | 81 | 0.01553 | 0.208 | 0.08 | 261 | 0 | 0.27 | 1 | 1 | cs | TRUE
68 | LV_6729-42_0_4_line_68 | NAYY 4x150 SE | 65 | 78 | 0.013946 | 0.208 | 0.08 | 261 | 0 | 0.27 | 1 | 2 | cs | TRUE
69 | LV_6729-42_0_4_line_69 | NAYY 4x150 SE | 66 | 67 | 0.0093364 | 0.208 | 0.08 | 261 | 0 | 0.27 | 1 | 1 | cs | TRUE
70 | LV_6729-42_0_4_line_70 | NAYY 4x150 SE | 66 | 68 | 0.0069853 | 0.208 | 0.08 | 261 | 0 | 0.27 | 1 | 1 | cs | TRUE
71 | LV_6729-42_0_4_line_71 | NAYY 4x150 SE | 67 | 69 | 0.014769 | 0.208 | 0.08 | 261 | 0 | 0.27 | 1 | 1 | cs | TRUE
72 | LV_6729-42_0_4_line_72 | NAYY 4x150 SE | 68 | 70 | 0.021332 | 0.208 | 0.08 | 261 | 0 | 0.27 | 1 | 1 | cs | TRUE
73 | LV_6729-42_0_4_line_73 | NAYY 4x150 SE | 69 | 72 | 0.007894 | 0.208 | 0.08 | 261 | 0 | 0.27 | 1 | 1 | cs | TRUE
74 | LV_6729-42_0_4_line_74 | NAYY 4x150 SE | 70 | 73 | 0.023948 | 0.208 | 0.08 | 261 | 0 | 0.27 | 1 | 1 | cs | TRUE
75 | LV_6729-42_0_4_line_75 | NAYY 4x150 SE | 73 | 76 | 0.021224 | 0.208 | 0.08 | 261 | 0 | 0.27 | 1 | 1 | cs | TRUE
76 | LV_6729-42_0_4_line_76 | NAYY 4x150 SE | 74 | 75 | 0.032717 | 0.208 | 0.08 | 261 | 0 | 0.27 | 1 | 1 | cs | TRUE
77 | LV_6729-42_0_4_line_77 | NAYY 4x150 SE | 75 | 77 | 0.0077779 | 0.208 | 0.08 | 261 | 0 | 0.27 | 1 | 1 | cs | TRUE
78 | LV_6729-42_0_4_line_78 | NAYY 4x150 SE | 76 | 105 | 0.018916 | 0.208 | 0.08 | 261 | 0 | 0.27 | 1 | 1 | cs | TRUE
79 | LV_6729-42_0_4_line_79 | NAYY 4x150 SE | 77 | 80 | 0.010549 | 0.208 | 0.08 | 261 | 0 | 0.27 | 1 | 1 | cs | TRUE
80 | LV_6729-42_0_4_line_80 | NAYY 4x150 SE | 77 | 79 | 0.024985 | 0.208 | 0.08 | 261 | 0 | 0.27 | 1 | 2 | cs | TRUE
81 | LV_6729-42_0_4_line_81 | NAYY 4x150 SE | 78 | 79 | 0.019499 | 0.208 | 0.08 | 261 | 0 | 0.27 | 1 | 2 | cs | TRUE
82 | LV_6729-42_0_4_line_82 | NAYY 4x150 SE | 80 | 82 | 0.017718 | 0.208 | 0.08 | 261 | 0 | 0.27 | 1 | 1 | cs | TRUE
83 | LV_6729-42_0_4_line_83 | NAYY 4x150 SE | 81 | 104 | 0.0035328 | 0.208 | 0.08 | 261 | 0 | 0.27 | 1 | 1 | cs | TRUE
84 | LV_6729-42_0_4_line_84 | NAYY 4x150 SE | 82 | 83 | 0.019162 | 0.208 | 0.08 | 261 | 0 | 0.27 | 1 | 1 | cs | TRUE
85 | LV_6729-42_0_4_line_85 | NAYY 4x150 SE | 83 | 84 | 0.022865 | 0.208 | 0.08 | 261 | 0 | 0.27 | 1 | 1 | cs | TRUE
86 | LV_6729-42_0_4_line_86 | NAYY 4x150 SE | 83 | 85 | 0.01549 | 0.208 | 0.08 | 261 | 0 | 0.27 | 1 | 1 | cs | TRUE
87 | LV_6729-42_0_4_line_87 | NAYY 4x150 SE | 84 | 86 | 0.014028 | 0.208 | 0.08 | 261 | 0 | 0.27 | 1 | 1 | cs | TRUE
88 | LV_6729-42_0_4_line_88 | NAYY 4x150 SE | 85 | 87 | 0.017252 | 0.208 | 0.08 | 261 | 0 | 0.27 | 1 | 1 | cs | TRUE
89 | LV_6729-42_0_4_line_89 | NAYY 4x150 SE | 86 | 88 | 0.056919 | 0.208 | 0.08 | 261 | 0 | 0.27 | 1 | 1 | cs | TRUE
90 | LV_6729-42_0_4_line_90 | NAYY 4x150 SE | 87 | 89 | 0.02886 | 0.208 | 0.08 | 261 | 0 | 0.27 | 1 | 1 | cs | TRUE
91 | LV_6729-42_0_4_line_91 | NAYY 4x150 SE | 87 | 90 | 0.012116 | 0.208 | 0.08 | 261 | 0 | 0.27 | 1 | 1 | cs | TRUE
92 | LV_6729-42_0_4_line_92 | NAYY 4x150 SE | 88 | 91 | 0.031115 | 0.208 | 0.08 | 261 | 0 | 0.27 | 1 | 1 | cs | TRUE
93 | LV_6729-42_0_4_line_93 | NAYY 4x150 SE | 88 | 92 | 0.077672 | 0.208 | 0.08 | 261 | 0 | 0.27 | 1 | 1 | cs | TRUE
94 | LV_6729-42_0_4_line_94 | NAYY 4x150 SE | 89 | 107 | 0.018469 | 0.208 | 0.08 | 261 | 0 | 0.27 | 1 | 1 | cs | TRUE
95 | LV_6729-42_0_4_line_95 | NAYY 4x150 SE | 89 | 135 | 0.031904 | 0.208 | 0.08 | 261 | 0 | 0.27 | 1 | 1 | cs | TRUE
96 | LV_6729-42_0_4_line_96 | NAYY 4x150 SE | 92 | 96 | 0.057062 | 0.208 | 0.08 | 261 | 0 | 0.27 | 1 | 1 | cs | TRUE
97 | LV_6729-42_0_4_line_97 | NAYY 4x150 SE | 93 | 94 | 0.004975 | 0.208 | 0.08 | 261 | 0 | 0.27 | 1 | 1 | cs | TRUE
98 | LV_6729-42_0_4_line_98 | NAYY 4x150 SE | 93 | 95 | 0.04671 | 0.208 | 0.08 | 261 | 0 | 0.27 | 1 | 1 | cs | TRUE
99 | LV_6729-42_0_4_line_99 | NAYY 4x150 SE | 94 | 107 | 0.0072506 | 0.208 | 0.08 | 261 | 0 | 0.27 | 1 | 1 | cs | TRUE
100 | LV_6729-42_0_4_line_100 | NAYY 4x150 SE | 96 | 108 | 0.11492 | 0.208 | 0.08 | 261 | 0 | 0.27 | 1 | 1 | cs | TRUE
101 | LV_6729-42_0_4_line_101 | NAYY 4x150 SE | 97 | 98 | 0.020795 | 0.208 | 0.08 | 261 | 0 | 0.27 | 1 | 1 | cs | TRUE
102 | LV_6729-42_0_4_line_102 | NAYY 4x150 SE | 97 | 99 | 0.018172 | 0.208 | 0.08 | 261 | 0 | 0.27 | 1 | 1 | cs | TRUE
103 | LV_6729-42_0_4_line_103 | NAYY 4x150 SE | 99 | 100 | 0.023356 | 0.208 | 0.08 | 261 | 0 | 0.27 | 1 | 1 | cs | TRUE
104 | LV_6729-42_0_4_line_104 | NAYY 4x150 SE | 99 | 101 | 0.067571 | 0.208 | 0.08 | 261 | 0 | 0.27 | 1 | 1 | cs | TRUE
105 | LV_6729-42_0_4_line_105 | NAYY 4x150 SE | 100 | 102 | 0.009013 | 0.208 | 0.08 | 261 | 0 | 0.27 | 1 | 1 | cs | TRUE
106 | LV_6729-42_0_4_line_106 | NAYY 4x150 SE | 102 | 103 | 0.017319 | 0.208 | 0.08 | 261 | 0 | 0.27 | 1 | 1 | cs | TRUE
107 | LV_6729-42_0_4_line_107 | NAYY 4x150 SE | 103 | 105 | 0.035078 | 0.208 | 0.08 | 261 | 0 | 0.27 | 1 | 1 | cs | TRUE
108 | LV_6729-42_0_4_line_108 | NAYY 4x150 SE | 104 | 106 | 0.011968 | 0.208 | 0.08 | 261 | 0 | 0.27 | 1 | 1 | cs | TRUE
109 | LV_6729-42_0_4_line_109 | NAYY 4x150 SE | 105 | 106 | 0.016593 | 0.208 | 0.08 | 261 | 0 | 0.27 | 1 | 1 | cs | TRUE
110 | LV_6729-42_0_4_line_110 | NAYY 4x150 SE | 109 | 110 | 0.011862 | 0.208 | 0.08 | 261 | 0 | 0.27 | 1 | 1 | cs | TRUE
111 | LV_6729-42_0_4_line_111 | NAYY 4x150 SE | 109 | 111 | 0.014793 | 0.208 | 0.08 | 261 | 0 | 0.27 | 1 | 1 | cs | TRUE
112 | LV_6729-42_0_4_line_112 | NAYY 4x150 SE | 112 | 113 | 0.028088 | 0.208 | 0.08 | 261 | 0 | 0.27 | 1 | 1 | cs | TRUE
113 | LV_6729-42_0_4_line_113 | NAYY 4x150 SE | 112 | 114 | 0.01637 | 0.208 | 0.08 | 261 | 0 | 0.27 | 1 | 1 | cs | TRUE
114 | LV_6729-42_0_4_line_114 | NAYY 4x150 SE | 113 | 118 | 0.017655 | 0.208 | 0.08 | 261 | 0 | 0.27 | 1 | 1 | cs | TRUE
115 | LV_6729-42_0_4_line_115 | NAYY 4x150 SE | 113 | 119 | 0.01972 | 0.208 | 0.08 | 261 | 0 | 0.27 | 1 | 1 | cs | TRUE
116 | LV_6729-42_0_4_line_116 | NAYY 4x150 SE | 114 | 120 | 0.01675 | 0.208 | 0.08 | 261 | 0 | 0.27 | 1 | 1 | cs | TRUE
117 | LV_6729-42_0_4_line_117 | NAYY 4x150 SE | 115 | 116 | 0.015737 | 0.208 | 0.08 | 261 | 0 | 0.27 | 1 | 1 | cs | TRUE
118 | LV_6729-42_0_4_line_118 | NAYY 4x150 SE | 115 | 117 | 0.026452 | 0.208 | 0.08 | 261 | 0 | 0.27 | 1 | 1 | cs | TRUE
119 | LV_6729-42_0_4_line_119 | NAYY 4x150 SE | 116 | 130 | 0.031261 | 0.208 | 0.08 | 261 | 0 | 0.27 | 1 | 1 | cs | TRUE
120 | LV_6729-42_0_4_line_120 | NAYY 4x150 SE | 117 | 123 | 0.019279 | 0.208 | 0.08 | 261 | 0 | 0.27 | 1 | 1 | cs | TRUE
121 | LV_6729-42_0_4_line_121 | NAYY 4x150 SE | 117 | 121 | 0.02522 | 0.208 | 0.08 | 261 | 0 | 0.27 | 1 | 1 | cs | TRUE
122 | LV_6729-42_0_4_line_122 | NAYY 4x150 SE | 118 | 137 | 0.02684 | 0.208 | 0.08 | 261 | 0 | 0.27 | 1 | 1 | cs | TRUE
123 | LV_6729-42_0_4_line_123 | NAYY 4x150 SE | 119 | 136 | 0.034716 | 0.208 | 0.08 | 261 | 0 | 0.27 | 1 | 1 | cs | TRUE
124 | LV_6729-42_0_4_line_124 | NAYY 4x150 SE | 120 | 134 | 0.029298 | 0.208 | 0.08 | 261 | 0 | 0.27 | 1 | 1 | cs | TRUE
125 | LV_6729-42_0_4_line_125 | NAYY 4x150 SE | 121 | 122 | 0.031602 | 0.208 | 0.08 | 261 | 0 | 0.27 | 1 | 1 | cs | TRUE
126 | LV_6729-42_0_4_line_126 | NAYY 4x150 SE | 122 | 124 | 0.021696 | 0.208 | 0.08 | 261 | 0 | 0.27 | 1 | 1 | cs | TRUE
127 | LV_6729-42_0_4_line_127 | NAYY 4x150 SE | 123 | 125 | 0.030392 | 0.208 | 0.08 | 261 | 0 | 0.27 | 1 | 1 | cs | TRUE
128 | LV_6729-42_0_4_line_128 | NAYY 4x150 SE | 124 | 126 | 0.022635 | 0.208 | 0.08 | 261 | 0 | 0.27 | 1 | 1 | cs | TRUE
129 | LV_6729-42_0_4_line_129 | NAYY 4x150 SE | 127 | 128 | 0.035203 | 0.208 | 0.08 | 261 | 0 | 0.27 | 1 | 1 | cs | TRUE
130 | LV_6729-42_0_4_line_130 | NAYY 4x150 SE | 127 | 129 | 0.037737 | 0.208 | 0.08 | 261 | 0 | 0.27 | 1 | 1 | cs | TRUE
131 | LV_6729-42_0_4_line_131 | NAYY 4x150 SE | 128 | 133 | 0.059586 | 0.208 | 0.08 | 261 | 0 | 0.27 | 1 | 1 | cs | TRUE
132 | LV_6729-42_0_4_line_132 | NAYY 4x150 SE | 130 | 131 | 0.033488 | 0.208 | 0.08 | 261 | 0 | 0.27 | 1 | 1 | cs | TRUE
133 | LV_6729-42_0_4_line_133 | NAYY 4x150 SE | 131 | 132 | 0.028098 | 0.208 | 0.08 | 261 | 0 | 0.27 | 1 | 1 | cs | TRUE
134 | LV_6729-42_0_4_line_134 | NAYY 4x150 SE | 131 | 133 | 0.052709 | 0.208 | 0.08 | 261 | 0 | 0.27 | 1 | 1 | cs | TRUE
135 | LV_6729-42_0_4_line_135 | NAYY 4x150 SE | 132 | 134 | 0.0040421 | 0.208 | 0.08 | 261 | 0 | 0.27 | 1 | 1 | cs | TRUE
136 | LV_6729-42_0_4_line_136 | NAYY 4x150 SE | 134 | 135 | 0.011698 | 0.208 | 0.08 | 261 | 0 | 0.27 | 1 | 1 | cs | TRUE

## trafo
| name | std_type | hv_bus | lv_bus | sn_mva | vn_hv_kv | vn_lv_kv | vk_percent | vkr_percent | pfe_kw | i0_percent | shift_degree | tap_side | tap_neutral | tap_min | tap_max | tap_step_percent | tap_step_degree | tap_pos | tap_phase_shifter | parallel | df | in_service
0 | LV_6729-42_0_4_trafo_55 | 0.25 MVA 20/0.4 kV | 138 | 78 | 0.25 | 20 | 0.4 | 6 | 1.44 | 0.8 | 0.32 | 150 | hv | 0 | -2 | 2 | 2.5 | 0 | 0 | FALSE | 1 | 1 | TRUE

## line_geodata
| x0 | y0 | x1 | y1 | x2 | y2 | x3 | y3 | x4 | y4 | x5 | y5 | x6 | y6
0 | 2586464.7955 | 1239284.5706 | 2586454.1691 | 1239277.5239 | 2586449.8675 | 1239275.0347
1 | 2586464.7955 | 1239284.5706 | 2586612.4091 | 1239248.1335
2 | 2586820.6546 | 1239302.6851 | 2586612.4091 | 1239248.1335
3 | 2586838.6272 | 1239301.8023 | 2586820.6546 | 1239302.6851
4 | 2586848.4346 | 1239267.359 | 2586841.2757 | 1239288.9884 | 2586839.9795 | 1239294.3947 | 2586838.6272 | 1239301.8023
5 | 2586983.1849 | 1239238.7851 | 2586972.4511 | 1239239.1887 | 2586958.3773 | 1239240.4447
6 | 2586993.988 | 1239238.563 | 2586986.2744 | 1239238.669 | 2586983.1849 | 1239238.7851
7 | 2586942.1765 | 1239241.8906 | 2586958.3773 | 1239240.4447
8 | 2586993.988 | 1239238.563 | 2586994.0019 | 1239238.0182 | 2586994.2117 | 1239230.2907 | 2586994.3936 | 1239223.6084
9 | 2586993.988 | 1239238.563 | 2587010.0029 | 1239238.0924
10 | 2586942.1765 | 1239241.8906 | 2586931.6338 | 1239244.0361
11 | 2586942.1765 | 1239241.8906 | 2586941.8503 | 1239241.4466 | 2586938.4063 | 1239236.6735
12 | 2587041.5169 | 1239237.1663 | 2587010.0029 | 1239238.0924
13 | 2586917.1452 | 1239246.9845 | 2586931.6338 | 1239244.0361
14 | 2587041.5169 | 1239237.1663 | 2587053.2899 | 1239236.8204 | 2587076.362 | 1239236.2021
15 | 2586894.3267 | 1239252.489 | 2586898.2208 | 1239251.2272 | 2586910.6925 | 1239248.2977 | 2586917.1452 | 1239246.9845
16 | 2587100.2811 | 1239235.5611 | 2587076.362 | 1239236.2021
17 | 2586864.8923 | 1239262.0264 | 2586877.3708 | 1239257.983
18 | 2586848.4346 | 1239267.359 | 2586864.8923 | 1239262.0264
19 | 2586894.3267 | 1239252.489 | 2586877.3708 | 1239257.983
20 | 2586921.4123 | 1239421.2913 | 2586928.4013 | 1239418.4714
21 | 2586916.1178 | 1239423.4275 | 2586921.4123 | 1239421.2913
22 | 2586916.1178 | 1239423.4275 | 2586909.5768 | 1239420.2178 | 2586903.2498 | 1239418.0194 | 2586883.4449 | 1239413.6653
23 | 2586877.3663 | 1239412.3289 | 2586883.4449 | 1239413.6653
24 | 2586883.4449 | 1239413.6653 | 2586872.1722 | 1239489.5491
25 | 2586910.0787 | 1239373.7546 | 2586883.4449 | 1239413.6653
26 | 2586910.0787 | 1239373.7546 | 2586910.9988 | 1239370.8988
27 | 2586917.2931 | 1239351.3625 | 2586910.9988 | 1239370.8988
28 | 2586872.1722 | 1239489.5491 | 2586857.8936 | 1239490.1935
29 | 2586872.1722 | 1239489.5491 | 2586933.6233 | 1239504.6947
30 | 2586824.35 | 1239491.7074 | 2586857.8936 | 1239490.1935
31 | 2586917.2931 | 1239351.3625 | 2586921.2937 | 1239338.9457
32 | 2586924.7093 | 1239328.3442 | 2586921.2937 | 1239338.9457
33 | 2586930.6581 | 1239309.8805 | 2586924.7093 | 1239328.3442
34 | 2586930.6581 | 1239309.8805 | 2586983.0166 | 1239318.2143 | 2586994.4306 | 1239319.2453 | 2586999.3718 | 1239319.561
35 | 2586930.6581 | 1239309.8805 | 2586927.253 | 1239309.31
36 | 2586999.3718 | 1239319.561 | 2587002.8413 | 1239319.7827 | 2587017.5781 | 1239320.0177
37 | 2587017.5781 | 1239320.0177 | 2587040.2088 | 1239320.3786 | 2587043.6407 | 1239320.2323
38 | 2587071.692 | 1239319.036 | 2587043.6407 | 1239320.2323
39 | 2586817.5394 | 1239503.1742 | 2586824.35 | 1239491.7074
40 | 2586817.5394 | 1239503.1742 | 2586775.9857 | 1239749.698
41 | 2587009.6934 | 1239385.5559 | 2587043.0297 | 1239372.0044 | 2587049.5787 | 1239368.5546 | 2587055.407 | 1239364.0612 | 2587070.5151 | 1239349.5191 | 2587075.432 | 1239344.676
42 | 2587075.432 | 1239344.676 | 2587089.5314 | 1239330.7881 | 2587092.2404 | 1239328.6972
43 | 2587107.2319 | 1239318.9309 | 2587101.0913 | 1239322.4131 | 2587096.2054 | 1239325.6369 | 2587092.2404 | 1239328.6972
44 | 2587115.8052 | 1239317.7559 | 2587107.2319 | 1239318.9309
45 | 2587107.2319 | 1239318.9309 | 2587101.8684 | 1239318.1532 | 2587095.9996 | 1239317.9993 | 2587071.692 | 1239319.036
46 | 2587115.8052 | 1239317.7559 | 2587113.9075 | 1239292.3223
47 | 2587132.4364 | 1239314.8622 | 2587115.8052 | 1239317.7559
48 | 2587284.5559 | 1239178.1477 | 2587268.9487 | 1239182.6286 | 2587259.8259 | 1239185.0831 | 2587257.73 | 1239186.2415
49 | 2587253.9491 | 1239188.3312 | 2587257.73 | 1239186.2415
50 | 2587302.3643 | 1239191.4176 | 2587300.0593 | 1239188.643 | 2587294.3042 | 1239181.6844 | 2587292.9698 | 1239180.0752 | 2587284.5559 | 1239178.1477
51 | 2587253.9491 | 1239188.3312 | 2587247.6607 | 1239186.5214 | 2587242.5106 | 1239185.892
52 | 2587250.4212 | 1239211.0751 | 2587249.8633 | 1239208.3635 | 2587249.682 | 1239201.4819 | 2587253.2041 | 1239190.0338 | 2587253.9491 | 1239188.3312
53 | 2587302.3643 | 1239191.4176 | 2587304.7202 | 1239190.8222
54 | 2587302.3643 | 1239191.4176 | 2587281.911 | 1239199.5466
55 | 2587211.6138 | 1239185.0096 | 2587226.9658 | 1239184.943 | 2587237.9174 | 1239185.3306 | 2587242.5106 | 1239185.892
56 | 2587243.9367 | 1239213.0459 | 2587250.4212 | 1239211.0751
57 | 2587280.0325 | 1239132.1401 | 2587281.2007 | 1239123.2876 | 2587282.9314 | 1239118.7792
58 | 2587280.0325 | 1239132.1401 | 2587261.0928 | 1239137.9401
59 | 2587282.9314 | 1239118.7792 | 2587287.0442 | 1239108.0656 | 2587302.0045 | 1239091.0784 | 2587310.7849 | 1239082.2812
60 | 2587261.0928 | 1239137.9401 | 2587242.1677 | 1239146.9421 | 2587237.2506 | 1239151.2524
61 | 2587304.7202 | 1239190.8222 | 2587325.6305 | 1239185.5383
62 | 2587211.6138 | 1239185.0096 | 2587220.3052 | 1239175.4071 | 2587227.4786 | 1239159.8152 | 2587230.2413 | 1239157.3966 | 2587237.2506 | 1239151.2524
63 | 2587211.6138 | 1239185.0096 | 2587206.9535 | 1239185.4593
64 | 2587243.9367 | 1239213.0459 | 2587236.5522 | 1239214.9519 | 2587230.5348 | 1239216.0879 | 2587223.5405 | 1239216.6033 | 2587211.0015 | 1239216.4971 | 2587206.76 | 1239216.4243
65 | 2587243.9367 | 1239213.0459 | 2587245.3177 | 1239226.7172
66 | 2587330.7397 | 1239184.2473 | 2587325.6305 | 1239185.5383
67 | 2587206.76 | 1239216.4243 | 2587200.6554 | 1239216.3194 | 2587193.2001 | 1239216.9916 | 2587191.2993 | 1239217.3741
68 | 2587246.5649 | 1239240.6064 | 2587245.9151 | 1239232.6315 | 2587245.3177 | 1239226.7172
69 | 2587132.4364 | 1239314.8622 | 2587141.5466 | 1239312.82
70 | 2587148.3628 | 1239311.292 | 2587141.5466 | 1239312.82
71 | 2587132.4364 | 1239314.8622 | 2587130.3403 | 1239329.4817
72 | 2587148.3628 | 1239311.292 | 2587148.2799 | 1239304.4879 | 2587149.1175 | 1239296.7257 | 2587150.2927 | 1239290.1093
73 | 2587129.2199 | 1239337.2958 | 2587130.3403 | 1239329.4817
74 | 2587156.9526 | 1239267.1281 | 2587153.4781 | 1239277.9824 | 2587150.8283 | 1239287.0938 | 2587150.2927 | 1239290.1093
75 | 2587156.9526 | 1239267.1281 | 2587158.8487 | 1239261.2048 | 2587160.9323 | 1239252.5393 | 2587161.6526 | 1239246.4895 | 2587161.6526 | 1239246.4895
76 | 2587214.5319 | 1239296.0943 | 2587245.8802 | 1239286.7295
77 | 2587253.3328 | 1239284.5032 | 2587245.8802 | 1239286.7295
78 | 2587160.946 | 1239227.6127 | 2587161.7984 | 1239237.0389 | 2587161.6526 | 1239246.4895
79 | 2587253.3328 | 1239284.5032 | 2587263.466 | 1239281.5722
80 | 2587253.3328 | 1239284.5032 | 2587248.4683 | 1239259.9962
81 | 2587246.5649 | 1239240.6064 | 2587247.9195 | 1239257.2313 | 2587248.4683 | 1239259.9962
82 | 2587280.427 | 1239276.4653 | 2587277.3439 | 1239277.5582 | 2587263.466 | 1239281.5722
83 | 2587187.8359 | 1239218.0711 | 2587191.2993 | 1239217.3741
84 | 2587298.4877 | 1239270.0635 | 2587280.427 | 1239276.4653
85 | 2587298.4877 | 1239270.0635 | 2587304.7616 | 1239286.2044 | 2587305.3418 | 1239291.7214
86 | 2587298.4877 | 1239270.0635 | 2587313.0885 | 1239264.8902
87 | 2587305.3418 | 1239291.7214 | 2587306.4601 | 1239302.3552 | 2587306.3343 | 1239305.6888
88 | 2587329.2736 | 1239258.9237 | 2587322.2916 | 1239261.6293 | 2587313.0885 | 1239264.8902
89 | 2587317.9478 | 1239355.2077 | 2587313.7868 | 1239350.9029 | 2587306.8106 | 1239349.2057 | 2587304.6671 | 1239337.1473 | 2587305.8663 | 1239318.0885 | 2587306.3343 | 1239305.6888
90 | 2587356.8202 | 1239267.7034 | 2587340.6315 | 1239261.9234 | 2587329.2736 | 1239258.9237
91 | 2587329.2736 | 1239258.9237 | 2587340.5742 | 1239254.553
92 | 2587317.9478 | 1239355.2077 | 2587307.1548 | 1239358.0438 | 2587300.0301 | 1239368.1654 | 2587296.4563 | 1239374.8471
93 | 2587317.9478 | 1239355.2077 | 2587328.5735 | 1239348.3918 | 2587336.8743 | 1239343.571 | 2587336.9355 | 1239368.5419 | 2587337.8558 | 1239378.0013 | 2587339.676 | 1239391.0277 | 2587342.7618 | 1239398.2144
94 | 2587356.8202 | 1239267.7034 | 2587353.427 | 1239285.8576
95 | 2587374.8003 | 1239241.3152 | 2587364.8943 | 1239255.8788 | 2587356.8202 | 1239267.7034
96 | 2587342.7618 | 1239398.2144 | 2587365.1641 | 1239395.8761 | 2587383.6051 | 1239394.18 | 2587397.2319 | 1239390.3485 | 2587399.0275 | 1239389.8483
97 | 2587352.0949 | 1239292.9847 | 2587350.6152 | 1239297.7353
98 | 2587350.6152 | 1239297.7353 | 2587353.0903 | 1239298.7306 | 2587377.6796 | 1239289.7946 | 2587382.2285 | 1239298.6682 | 2587386.7723 | 1239305.1402
99 | 2587352.0949 | 1239292.9847 | 2587353.427 | 1239285.8576
100 | 2587399.0275 | 1239389.8483 | 2587482.9132 | 1239468.3922
101 | 2587100.6793 | 1239206.5102 | 2587119.9776 | 1239198.7628
102 | 2587086.4325 | 1239217.6136 | 2587098.4272 | 1239207.4144 | 2587100.6793 | 1239206.5102
103 | 2587086.4325 | 1239217.6136 | 2587095.599 | 1239224.8091 | 2587096.5111 | 1239226.9084 | 2587100.0607 | 1239235.0613 | 2587100.2811 | 1239235.5611
104 | 2587086.4325 | 1239217.6136 | 2587075.9404 | 1239212.9115 | 2587056.4417 | 1239198.1006 | 2587032.3457 | 1239177.6763
105 | 2587100.2811 | 1239235.5611 | 2587109.3099 | 1239235.1189
106 | 2587109.3099 | 1239235.1189 | 2587126.5938 | 1239234.0244
107 | 2587160.946 | 1239227.6127 | 2587151.7706 | 1239230.1787 | 2587143.9781 | 1239232.2526 | 2587135.314 | 1239233.4722 | 2587126.5938 | 1239234.0244
108 | 2587187.8359 | 1239218.0711 | 2587186.4421 | 1239218.3516 | 2587177.2447 | 1239221.2511 | 2587176.4037 | 1239221.5794
109 | 2587160.946 | 1239227.6127 | 2587176.4037 | 1239221.5794
110 | 2587342.3953 | 1239182.0914 | 2587333.6491 | 1239183.5121 | 2587330.7397 | 1239184.2473
111 | 2587342.3953 | 1239182.0914 | 2587356.9974 | 1239179.7195
112 | 2587392.9837 | 1239175.5133 | 2587400.537 | 1239174.6745 | 2587400.115 | 1239168.2936 | 2587399.5135 | 1239159.3116 | 2587399.1774 | 1239154.2314
113 | 2587392.9837 | 1239175.5133 | 2587393.9703 | 1239191.8536
114 | 2587399.1774 | 1239154.2314 | 2587381.5266 | 1239153.8721
115 | 2587399.1774 | 1239154.2314 | 2587398.9473 | 1239142.1132 | 2587400.3406 | 1239134.642
116 | 2587394.2497 | 1239208.5454 | 2587394.7556 | 1239204.8611 | 2587393.9703 | 1239191.8536
117 | 2587466.7337 | 1239167.8737 | 2587464.258 | 1239177.2403 | 2587462.3072 | 1239182.966
118 | 2587466.7337 | 1239167.8737 | 2587492.9832 | 1239164.0378
119 | 2587462.3072 | 1239182.966 | 2587459.9064 | 1239190.013 | 2587452.1506 | 1239202.3149 | 2587443.9004 | 1239206.549
120 | 2587492.9832 | 1239164.0378 | 2587490.6679 | 1239156.3824 | 2587488.0479 | 1239147.7048 | 2587487.4081 | 1239145.5826 | 2587487.4081 | 1239145.5826
121 | 2587492.9832 | 1239164.0378 | 2587515.7474 | 1239160.6986 | 2587517.9599 | 1239160.7127
122 | 2587354.6917 | 1239153.326 | 2587381.5266 | 1239153.8721
123 | 2587400.3406 | 1239134.642 | 2587401.4447 | 1239128.7218 | 2587408.0016 | 1239114.5657 | 2587410.6681 | 1239101.7475
124 | 2587385.286 | 1239236.0673 | 2587392.5291 | 1239221.0759 | 2587394.2497 | 1239208.5454
125 | 2587549.3452 | 1239162.8067 | 2587540.6667 | 1239160.8571 | 2587517.9599 | 1239160.7127
126 | 2587549.3452 | 1239162.8067 | 2587568.9618 | 1239165.9006 | 2587570.7989 | 1239165.9042
127 | 2587487.4081 | 1239145.5826 | 2587505.5437 | 1239138.5621 | 2587515.9366 | 1239135.1304
128 | 2587570.7989 | 1239165.9042 | 2587582.5369 | 1239165.9275 | 2587593.1996 | 1239163.6822
129 | 2587506.2352 | 1239247.6295 | 2587540.0004 | 1239237.6708
130 | 2587576.1964 | 1239226.9951 | 2587540.0004 | 1239237.6708
131 | 2587506.2352 | 1239247.6295 | 2587481.5221 | 1239254.9184 | 2587473.0322 | 1239252.724 | 2587449.3218 | 1239260.8097
132 | 2587443.9004 | 1239206.549 | 2587431.7236 | 1239212.7982 | 2587414.0201 | 1239221.6691
133 | 2587414.0201 | 1239221.6691 | 2587388.8998 | 1239234.2565
134 | 2587414.0201 | 1239221.6691 | 2587449.3218 | 1239260.8097
135 | 2587385.286 | 1239236.0673 | 2587388.8998 | 1239234.2565
136 | 2587374.8003 | 1239241.3152 | 2587385.286 | 1239236.0673

## bus_geodata
| x | y | coords
0 | 2586449.8675 | 1239275.0347
1 | 2586464.7955 | 1239284.5706
2 | 2586612.4091 | 1239248.1335
3 | 2586820.6546 | 1239302.6851
4 | 2586838.6272 | 1239301.8023
5 | 2586983.1849 | 1239238.7851
6 | 2586958.3773 | 1239240.4447
7 | 2586993.988 | 1239238.563
8 | 2586942.1765 | 1239241.8906
9 | 2586994.3936 | 1239223.6084
10 | 2587010.0029 | 1239238.0924
11 | 2586931.6338 | 1239244.0361
12 | 2586938.4063 | 1239236.6735
13 | 2587041.5169 | 1239237.1663
14 | 2586917.1452 | 1239246.9845
15 | 2587076.362 | 1239236.2021
16 | 2586864.8923 | 1239262.0264
17 | 2586877.3708 | 1239257.983
18 | 2586848.4346 | 1239267.359
19 | 2586894.3267 | 1239252.489
20 | 2586921.4123 | 1239421.2913
21 | 2586928.4013 | 1239418.4714
22 | 2586916.1178 | 1239423.4275
23 | 2586883.4449 | 1239413.6653
24 | 2586910.0787 | 1239373.7546
25 | 2586910.9988 | 1239370.8988
26 | 2586877.3663 | 1239412.3289
27 | 2586872.1722 | 1239489.5491
28 | 2586933.6233 | 1239504.6947
29 | 2586857.8936 | 1239490.1935
30 | 2586917.2931 | 1239351.3625
31 | 2586921.2937 | 1239338.9457
32 | 2586924.7093 | 1239328.3442
33 | 2586930.6581 | 1239309.8805
34 | 2586999.3718 | 1239319.561
35 | 2586927.253 | 1239309.31
36 | 2587017.5781 | 1239320.0177
37 | 2587043.6407 | 1239320.2323
38 | 2586824.35 | 1239491.7074
39 | 2586817.5394 | 1239503.1742
40 | 2586775.9857 | 1239749.698
41 | 2587009.6934 | 1239385.5559
42 | 2587075.432 | 1239344.676
43 | 2587092.2404 | 1239328.6972
44 | 2587107.2319 | 1239318.9309
45 | 2587115.8052 | 1239317.7559
46 | 2587071.692 | 1239319.036
47 | 2587257.73 | 1239186.2415
48 | 2587284.5559 | 1239178.1477
49 | 2587253.9491 | 1239188.3312
50 | 2587302.3643 | 1239191.4176
51 | 2587242.5106 | 1239185.892
52 | 2587250.4212 | 1239211.0751
53 | 2587280.0325 | 1239132.1401
54 | 2587282.9314 | 1239118.7792
55 | 2587261.0928 | 1239137.9401
56 | 2587304.7202 | 1239190.8222
57 | 2587281.911 | 1239199.5466
58 | 2587211.6138 | 1239185.0096
59 | 2587243.9367 | 1239213.0459
60 | 2587310.7849 | 1239082.2812
61 | 2587237.2506 | 1239151.2524
62 | 2587325.6305 | 1239185.5383
63 | 2587206.9535 | 1239185.4593
64 | 2587206.76 | 1239216.4243
65 | 2587245.3177 | 1239226.7172
66 | 2587141.5466 | 1239312.82
67 | 2587132.4364 | 1239314.8622
68 | 2587148.3628 | 1239311.292
69 | 2587130.3403 | 1239329.4817
70 | 2587150.2927 | 1239290.1093
71 | 2587113.9075 | 1239292.3223
72 | 2587129.2199 | 1239337.2958
73 | 2587156.9526 | 1239267.1281
74 | 2587214.5319 | 1239296.0943
75 | 2587245.8802 | 1239286.7295
76 | 2587161.6526 | 1239246.4895
77 | 2587253.3328 | 1239284.5032
78 | 2587246.5649 | 1239240.6064
79 | 2587248.4683 | 1239259.9962
80 | 2587263.466 | 1239281.5722
81 | 2587191.2993 | 1239217.3741
82 | 2587280.427 | 1239276.4653
83 | 2587298.4877 | 1239270.0635
84 | 2587305.3418 | 1239291.7214
85 | 2587313.0885 | 1239264.8902
86 | 2587306.3343 | 1239305.6888
87 | 2587329.2736 | 1239258.9237
88 | 2587317.9478 | 1239355.2077
89 | 2587356.8202 | 1239267.7034
90 | 2587340.5742 | 1239254.553
91 | 2587296.4563 | 1239374.8471
92 | 2587342.7618 | 1239398.2144
93 | 2587350.6152 | 1239297.7353
94 | 2587352.0949 | 1239292.9847
95 | 2587386.7723 | 1239305.1402
96 | 2587399.0275 | 1239389.8483
97 | 2587100.6793 | 1239206.5102
98 | 2587119.9776 | 1239198.7628
99 | 2587086.4325 | 1239217.6136
100 | 2587100.2811 | 1239235.5611
101 | 2587032.3457 | 1239177.6763
102 | 2587109.3099 | 1239235.1189
103 | 2587126.5938 | 1239234.0244
104 | 2587187.8359 | 1239218.0711
105 | 2587160.946 | 1239227.6127
106 | 2587176.4037 | 1239221.5794
107 | 2587353.427 | 1239285.8576
108 | 2587482.9132 | 1239468.3922
109 | 2587342.3953 | 1239182.0914
110 | 2587330.7397 | 1239184.2473
111 | 2587356.9974 | 1239179.7195
112 | 2587392.9837 | 1239175.5133
113 | 2587399.1774 | 1239154.2314
114 | 2587393.9703 | 1239191.8536
115 | 2587466.7337 | 1239167.8737
116 | 2587462.3072 | 1239182.966
117 | 2587492.9832 | 1239164.0378
118 | 2587381.5266 | 1239153.8721
119 | 2587400.3406 | 1239134.642
120 | 2587394.2497 | 1239208.5454
121 | 2587517.9599 | 1239160.7127
122 | 2587549.3452 | 1239162.8067
123 | 2587487.4081 | 1239145.5826
124 | 2587570.7989 | 1239165.9042
125 | 2587515.9366 | 1239135.1304
126 | 2587593.1996 | 1239163.6822
127 | 2587540.0004 | 1239237.6708
128 | 2587506.2352 | 1239247.6295
129 | 2587576.1964 | 1239226.9951
130 | 2587443.9004 | 1239206.549
131 | 2587414.0201 | 1239221.6691
132 | 2587388.8998 | 1239234.2565
133 | 2587449.3218 | 1239260.8097
134 | 2587385.286 | 1239236.0673
135 | 2587374.8003 | 1239241.3152
136 | 2587410.6681 | 1239101.7475
137 | 2587354.6917 | 1239153.326
138 | 2587243.9367 | 1239213.0459

## line_std_types
| c_nf_per_km | r_ohm_per_km | x_ohm_per_km | max_i_ka | type | q_mm2 | alpha | voltage_rating
NAYY 4x50 SE | 210 | 0.642 | 0.083 | 0.142 | cs | 50 | 0.00403 | LV
NAYY 4x120 SE | 264 | 0.225 | 0.08 | 0.242 | cs | 120 | 0.00403 | LV
NAYY 4x150 SE | 261 | 0.208 | 0.08 | 0.27 | cs | 150 | 0.00403 | LV
NA2XS2Y 1x95 RM/25 12/20 kV | 216 | 0.313 | 0.132 | 0.252 | cs | 95 | 0.00403 | MV
NA2XS2Y 1x185 RM/25 12/20 kV | 273 | 0.161 | 0.117 | 0.362 | cs | 185 | 0.00403 | MV
NA2XS2Y 1x240 RM/25 12/20 kV | 304 | 0.122 | 0.112 | 0.421 | cs | 240 | 0.00403 | MV
NA2XS2Y 1x95 RM/25 6/10 kV | 315 | 0.313 | 0.123 | 0.249 | cs | 95 | 0.00403 | MV
NA2XS2Y 1x185 RM/25 6/10 kV | 406 | 0.161 | 0.11 | 0.358 | cs | 185 | 0.00403 | MV
NA2XS2Y 1x240 RM/25 6/10 kV | 456 | 0.122 | 0.105 | 0.416 | cs | 240 | 0.00403 | MV
NA2XS2Y 1x150 RM/25 12/20 kV | 250 | 0.206 | 0.116 | 0.319 | cs | 150 | 0.00403 | MV
NA2XS2Y 1x120 RM/25 12/20 kV | 230 | 0.253 | 0.119 | 0.283 | cs | 120 | 0.00403 | MV
NA2XS2Y 1x70 RM/25 12/20 kV | 190 | 0.443 | 0.132 | 0.22 | cs | 70 | 0.00403 | MV
NA2XS2Y 1x150 RM/25 6/10 kV | 360 | 0.206 | 0.11 | 0.315 | cs | 150 | 0.00403 | MV
NA2XS2Y 1x120 RM/25 6/10 kV | 340 | 0.253 | 0.113 | 0.28 | cs | 120 | 0.00403 | MV
NA2XS2Y 1x70 RM/25 6/10 kV | 280 | 0.443 | 0.123 | 0.217 | cs | 70 | 0.00403 | MV
N2XS(FL)2Y 1x120 RM/35 64/110 kV | 112 | 0.153 | 0.166 | 0.366 | cs | 120 | 0.00393 | HV
N2XS(FL)2Y 1x185 RM/35 64/110 kV | 125 | 0.099 | 0.156 | 0.457 | cs | 185 | 0.00393 | HV
N2XS(FL)2Y 1x240 RM/35 64/110 kV | 135 | 0.075 | 0.149 | 0.526 | cs | 240 | 0.00393 | HV
N2XS(FL)2Y 1x300 RM/35 64/110 kV | 144 | 0.06 | 0.144 | 0.588 | cs | 300 | 0.00393 | HV
15-AL1/3-ST1A 0.4 | 11 | 1.8769 | 0.35 | 0.105 | ol | 16 | 0.00403 | LV
24-AL1/4-ST1A 0.4 | 11.25 | 1.2012 | 0.335 | 0.14 | ol | 24 | 0.00403 | LV
48-AL1/8-ST1A 0.4 | 12.2 | 0.5939 | 0.3 | 0.21 | ol | 48 | 0.00403 | LV
94-AL1/15-ST1A 0.4 | 13.2 | 0.306 | 0.29 | 0.35 | ol | 94 | 0.00403 | LV
34-AL1/6-ST1A 10.0 | 9.7 | 0.8342 | 0.36 | 0.17 | ol | 34 | 0.00403 | MV
48-AL1/8-ST1A 10.0 | 10.1 | 0.5939 | 0.35 | 0.21 | ol | 48 | 0.00403 | MV
70-AL1/11-ST1A 10.0 | 10.4 | 0.4132 | 0.339 | 0.29 | ol | 70 | 0.00403 | MV
94-AL1/15-ST1A 10.0 | 10.75 | 0.306 | 0.33 | 0.35 | ol | 94 | 0.00403 | MV
122-AL1/20-ST1A 10.0 | 11.1 | 0.2376 | 0.323 | 0.41 | ol | 122 | 0.00403 | MV
149-AL1/24-ST1A 10.0 | 11.25 | 0.194 | 0.315 | 0.47 | ol | 149 | 0.00403 | MV
34-AL1/6-ST1A 20.0 | 9.15 | 0.8342 | 0.382 | 0.17 | ol | 34 | 0.00403 | MV
48-AL1/8-ST1A 20.0 | 9.5 | 0.5939 | 0.372 | 0.21 | ol | 48 | 0.00403 | MV
70-AL1/11-ST1A 20.0 | 9.7 | 0.4132 | 0.36 | 0.29 | ol | 70 | 0.00403 | MV
94-AL1/15-ST1A 20.0 | 10 | 0.306 | 0.35 | 0.35 | ol | 94 | 0.00403 | MV
122-AL1/20-ST1A 20.0 | 10.3 | 0.2376 | 0.344 | 0.41 | ol | 122 | 0.00403 | MV
149-AL1/24-ST1A 20.0 | 10.5 | 0.194 | 0.337 | 0.47 | ol | 149 | 0.00403 | MV
184-AL1/30-ST1A 20.0 | 10.75 | 0.1571 | 0.33 | 0.535 | ol | 184 | 0.00403 | MV
243-AL1/39-ST1A 20.0 | 11 | 0.1188 | 0.32 | 0.645 | ol | 243 | 0.00403 | MV
48-AL1/8-ST1A 110.0 | 8 | 0.5939 | 0.46 | 0.21 | ol | 48 | 0.00403 | HV
70-AL1/11-ST1A 110.0 | 8.4 | 0.4132 | 0.45 | 0.29 | ol | 70 | 0.00403 | HV
94-AL1/15-ST1A 110.0 | 8.65 | 0.306 | 0.44 | 0.35 | ol | 94 | 0.00403 | HV
122-AL1/20-ST1A 110.0 | 8.5 | 0.2376 | 0.43 | 0.41 | ol | 122 | 0.00403 | HV
149-AL1/24-ST1A 110.0 | 8.75 | 0.194 | 0.41 | 0.47 | ol | 149 | 0.00403 | HV
184-AL1/30-ST1A 110.0 | 8.8 | 0.1571 | 0.4 | 0.535 | ol | 184 | 0.00403 | HV
243-AL1/39-ST1A 110.0 | 9 | 0.1188 | 0.39 | 0.645 | ol | 243 | 0.00403 | HV
305-AL1/39-ST1A 110.0 | 9.2 | 0.0949 | 0.38 | 0.74 | ol | 305 | 0.00403 | HV
490-AL1/64-ST1A 110.0 | 9.75 | 0.059 | 0.37 | 0.96 | ol | 490 | 0.00403 | HV
679-AL1/86-ST1A 110.0 | 9.95 | 0.042 | 0.36 | 1.15 | ol | 679 | 0.00403 | HV
490-AL1/64-ST1A 220.0 | 10 | 0.059 | 0.285 | 0.96 | ol | 490 | 0.00403 | HV
679-AL1/86-ST1A 220.0 | 11.7 | 0.042 | 0.275 | 1.15 | ol | 679 | 0.00403 | HV
490-AL1/64-ST1A 380.0 | 11 | 0.059 | 0.253 | 0.96 | ol | 490 | 0.00403 | HV
679-AL1/86-ST1A 380.0 | 14.6 | 0.042 | 0.25 | 1.15 | ol | 679 | 0.00403 | HV

## trafo_std_types
| i0_percent | pfe_kw | vkr_percent | sn_mva | vn_lv_kv | vn_hv_kv | vk_percent | shift_degree | vector_group | tap_side | tap_neutral | tap_min | tap_max | tap_step_degree | tap_step_percent | tap_phase_shifter
160 MVA 380/110 kV | 0.06 | 60 | 0.25 | 160 | 110 | 380 | 12.2 | 0 | Yy0 | hv | 0 | -9 | 9 | 0 | 1.5 | FALSE
100 MVA 220/110 kV | 0.06 | 55 | 0.26 | 100 | 110 | 220 | 12 | 0 | Yy0 | hv | 0 | -9 | 9 | 0 | 1.5 | FALSE
63 MVA 110/20 kV | 0.04 | 22 | 0.32 | 63 | 20 | 110 | 18 | 150 | YNd5 | hv | 0 | -9 | 9 | 0 | 1.5 | FALSE
40 MVA 110/20 kV | 0.05 | 18 | 0.34 | 40 | 20 | 110 | 16.2 | 150 | YNd5 | hv | 0 | -9 | 9 | 0 | 1.5 | FALSE
25 MVA 110/20 kV | 0.07 | 14 | 0.41 | 25 | 20 | 110 | 12 | 150 | YNd5 | hv | 0 | -9 | 9 | 0 | 1.5 | FALSE
63 MVA 110/10 kV | 0.04 | 22 | 0.32 | 63 | 10 | 110 | 18 | 150 | YNd5 | hv | 0 | -9 | 9 | 0 | 1.5 | FALSE
40 MVA 110/10 kV | 0.05 | 18 | 0.34 | 40 | 10 | 110 | 16.2 | 150 | YNd5 | hv | 0 | -9 | 9 | 0 | 1.5 | FALSE
25 MVA 110/10 kV | 0.07 | 14 | 0.41 | 25 | 10 | 110 | 12 | 150 | YNd5 | hv | 0 | -9 | 9 | 0 | 1.5 | FALSE
0.25 MVA 20/0.4 kV | 0.32 | 0.8 | 1.44 | 0.25 | 0.4 | 20 | 6 | 150 | Yzn5 | hv | 0 | -2 | 2 | 0 | 2.5 | FALSE
0.4 MVA 20/0.4 kV | 0.3375 | 1.35 | 1.425 | 0.4 | 0.4 | 20 | 6 | 150 | Dyn5 | hv | 0 | -2 | 2 | 0 | 2.5 | FALSE
0.63 MVA 20/0.4 kV | 0.2619 | 1.65 | 1.206 | 0.63 | 0.4 | 20 | 6 | 150 | Dyn5 | hv | 0 | -2 | 2 | 0 | 2.5 | FALSE
0.25 MVA 10/0.4 kV | 0.24 | 0.6 | 1.2 | 0.25 | 0.4 | 10 | 4 | 150 | Dyn5 | hv | 0 | -2 | 2 | 0 | 2.5 | FALSE
0.4 MVA 10/0.4 kV | 0.2375 | 0.95 | 1.325 | 0.4 | 0.4 | 10 | 4 | 150 | Dyn5 | hv | 0 | -2 | 2 | 0 | 2.5 | FALSE
0.63 MVA 10/0.4 kV | 0.1873 | 1.18 | 1.0794 | 0.63 | 0.4 | 10 | 4 | 150 | Dyn5 | hv | 0 | -2 | 2 | 0 | 2.5 | FALSE

## trafo3w_std_types
| sn_hv_mva | sn_mv_mva | sn_lv_mva | vn_hv_kv | vn_mv_kv | vn_lv_kv | vk_hv_percent | vk_mv_percent | vk_lv_percent | vkr_hv_percent | vkr_mv_percent | vkr_lv_percent | pfe_kw | i0_percent | shift_mv_degree | shift_lv_degree | vector_group | tap_side | tap_neutral | tap_min | tap_max | tap_step_percent
63/25/38 MVA 110/20/10 kV | 63 | 25 | 38 | 110 | 20 | 10 | 10.4 | 10.4 | 10.4 | 0.28 | 0.32 | 0.35 | 35 | 0.89 | 0 | 0 | YN0yn0yn0 | hv | 0 | -10 | 10 | 1.2
63/25/38 MVA 110/10/10 kV | 63 | 25 | 38 | 110 | 10 | 10 | 10.4 | 10.4 | 10.4 | 0.28 | 0.32 | 0.35 | 35 | 0.89 | 0 | 0 | YN0yn0yn0 | hv | 0 | -10 | 10 | 1.2

## fuse_std_types
| fuse_type | i_rated_a | t_avg | t_min | t_total | x_avg | x_min | x_total
HV 100A | HV 100A | 100 | 0 | [10.0, 3.64, 0.854, 0.281, 0.1, 0.0531, 0.022, 0.01] | [10.0, 4.267, 1.21, 0.403, 0.1, 0.058, 0.022, 0.01] | 0 | [300.0, 350.0, 450.0, 550.0, 700.0, 850.0, 1200.0, 1752.0] | [600.0, 700.0, 900.0, 1150.0, 1665.0, 2000.0, 3000.0, 4313.0]
HV 10A | HV 10A | 10 | 0 | [10.0, 1675.0, 0.344, 0.156, 0.1, 0.0417, 0.0171, 0.01] | [10.0, 1.3, 0.3, 0.155, 0.1, 0.0555, 0.023, 0.01] | 0 | [30.0, 32.0, 35.0, 37.0, 39.0, 50.0, 70.0, 88.0] | [60.0, 70.0, 80.0, 87.0, 94.0, 110.0, 150.0, 216.0]
HV 125A | HV 125A | 125 | 0 | [10.0, 1.82, 0.344, 0.1, 0.0467, 0.0269, 0.01] | [10.0, 2.478, 0.426, 0.1, 0.0427, 0.0211, 0.01] | 0 | [375.0, 500.0, 700.0, 925.0, 1200.0, 1500.0, 2341.0] | [750.0, 1000.0, 1500.0, 2200.0, 3000.0, 4000.0, 5765.0]
HV 160A | HV 160A | 160 | 0 | [10.0, 4.15, 1.03, 0.198, 0.1, 0.051, 0.0172, 0.01] | [10.0, 2.3, 0.734, 0.274, 0.1, 0.046, 0.0177, 0.01] | 0 | [480.0, 550.0, 700.0, 1000.0, 1260.0, 1600.0, 2500.0, 3227.0] | [960.0, 1300.0, 1700.0, 2200.0, 2996.0, 4000.0, 6000.0, 7946.0]
HV 16A | HV 16A | 16 | 0 | [10.0, 0.352, 0.164, 0.1, 0.0649, 0.0342, 0.01] | [10.0, 2.34, 0.722, 0.181, 0.1, 0.055, 0.0296, 0.01] | 0 | [48.0, 60.0, 65.0, 71.0, 80.0, 100.0, 162.0] | [96.0, 110.0, 125.0, 150.0, 168.0, 200.0, 250.0, 398.0]
HV 200A | HV 200A | 200 | 0 | [10.0, 4.267, 1.21, 0.403, 0.1, 0.058, 0.022, 0.01] | [10.0, 3.73, 1.654, 0.328, 0.1, 0.0531, 0.019, 0.01] | 0 | [600.0, 700.0, 900.0, 1150.0, 1665.0, 2000.0, 3000.0, 4313.0] | [1200.0, 1500.0, 1800.0, 2700.0, 3960.0, 5000.0, 7500.0, 10620.0]
HV 20A | HV 20A | 20 | 0 | [10.0, 1.3, 0.3, 0.155, 0.1, 0.0555, 0.023, 0.01] | [10.0, 1.3, 0.161, 0.1, 0.0611, 0.0399, 0.0141, 0.01] | 0 | [60.0, 70.0, 80.0, 87.0, 94.0, 110.0, 150.0, 216.0] | [120.0, 150.0, 200.0, 223.0, 260.0, 300.0, 450.0, 532.0]
HV 25A | HV 25A | 25 | 0 | [10.0, 2.512, 0.833, 0.299, 0.1, 0.0372, 0.0223, 0.01] | [10.0, 3.125, 0.597, 0.198, 0.1, 0.0378, 0.022, 0.01] | 0 | [75.0, 82.0, 90.0, 100.0, 124.0, 170.0, 200.0, 289.0] | [150.0, 170.0, 210.0, 250.0, 294.0, 400.0, 500.0, 711.0]
HV 31.5A | HV 31.5A | 31.5 | 0 | [10.0, 2.34, 0.722, 0.181, 0.1, 0.055, 0.0296, 0.01] | [10.0, 2.84, 0.368, 0.164, 0.1, 0.0621, 0.0378, 0.0195, 0.01] | 0 | [95.0, 110.0, 125.0, 150.0, 165.0, 200.0, 250.0, 390.0] | [189.0, 220.0, 300.0, 350.0, 393.0, 450.0, 530.0, 700.0, 960.0]
HV 40A | HV 40A | 40 | 0 | [10.0, 1.3, 0.161, 0.1, 0.0611, 0.0399, 0.0141, 0.01] | [10.0, 2.05, 0.369, 0.198, 0.1, 0.051, 0.0298, 0.01] | 0 | [120.0, 150.0, 200.0, 223.0, 260.0, 300.0, 450.0, 532.0] | [240.0, 300.0, 400.0, 450.0, 530.0, 650.0, 800.0, 1311.0]
HV 50A | HV 50A | 50 | 0 | [10.0, 3.215, 0.597, 0.198, 0.1, 0.0378, 0.022, 0.01] | [10.0, 3.64, 0.854, 0.281, 0.1, 0.0531, 0.022, 0.01] | 0 | [150.0, 170.0, 210.0, 250.0, 294.0, 400.0, 500.0, 711.0] | [300.0, 350.0, 450.0, 550.0, 700.0, 850.0, 1200.0, 1752.0]
HV 6.3A | HV 6.3A | 6.3 | 0 | [10.0, 1.39, 0.344, 0.168, 0.1, 0.056, 0.0263, 0.01] | [10.0, 1.711, 0.516, 0.198, 0.1, 0.0634, 0.0303, 0.01] | 0 | [19.0, 19.5, 20.4, 20.8, 22.0, 25.0, 32.0, 48.0] | [38.0, 40.0, 43.0, 48.0, 53.0, 60.0, 75.0, 118.0]
HV 63A | HV 63A | 63 | 0 | [10.0, 2.84, 0.368, 0.164, 0.1, 0.0621, 0.0378, 0.0195, 0.01] | [10.0, 1.82, 0.344, 0.1, 0.0467, 0.0269, 0.01] | 0 | [189.0, 220.0, 300.0, 350.0, 393.0, 450.0, 530.0, 700.0, 961.0] | [378.0, 500.0, 700.0, 934.0, 1200.0, 1500.0, 2366.0]
HV 80A | HV 80A | 80 | 0 | [10.0, 2.05, 0.369, 0.198, 0.1, 0.051, 0.0298, 0.01] | [10.0, 4.15, 1.03, 0.198, 0.1, 0.051, 0.0172, 0.01] | 0 | [240.0, 300.0, 400.0, 450.0, 530.0, 650.0, 800.0, 1311.0] | [480.0, 550.0, 700.0, 1000.0, 1260.0, 1600.0, 2500.0, 3227.0]
Siemens NH-1-100 | Siemens NH-1-100 | 100 | [5400.0, 2000.0, 400.0, 20.0, 1.0, 0.2, 0.012, 0.004] | 0 | 0 | [150.0, 190.0, 250.0, 430.0, 900.0, 1250.0, 2700.0, 3600.0] | 0 | 0
Siemens NH-1-125 | Siemens NH-1-125 | 125 | [4800.0, 120.0, 7.0, 0.1, 0.004] | 0 | 0 | [180.0, 400.0, 740.0, 2000.0, 4250.0] | 0 | 0
Siemens NH-1-16 | Siemens NH-1-16 | 16 | [4000.0, 400.0, 2.0, 0.1, 0.04, 0.01] | 0 | 0 | [26.0, 35.0, 75.0, 150.0, 200.0, 300.0] | 0 | 0
Siemens NH-1-160 | Siemens NH-1-160 | 160 | [4800.0, 120.0, 7.0, 0.1, 0.004] | 0 | 0 | [210.0, 500.0, 900.0, 2300.0, 5000.0] | 0 | 0
Siemens NH-1-25 | Siemens NH-1-25 | 25 | [4000.0, 1000.0, 10.0, 0.2, 0.02, 0.01] | 0 | 0 | [40.0, 50.0, 100.0, 210.0, 400.0, 500.0] | 0 | 0
Siemens NH-1-50 | Siemens NH-1-50 | 50 | [4000.0, 40.0, 4.0, 1.0, 0.02, 0.01] | 0 | 0 | [86.0, 200.0, 300.0, 400.0, 1000.0, 1280.0] | 0 | 0
Siemens NH-1-63 | Siemens NH-1-63 | 63 | [4000.0, 100.0, 10.0, 2.0, 0.04, 0.01] | 0 | 0 | [100.0, 200.0, 300.0, 400.0, 1000.0, 1500.0] | 0 | 0
Siemens NH-1-80 | Siemens NH-1-80 | 80 | [4800.0, 120.0, 7.0, 0.1, 0.01] | 0 | 0 | [150.58, 250.0, 450.0, 1150.0, 2470.0] | 0 | 0
Siemens NH-2-1000 | Siemens NH-2-1000 | 1000 | [4800.0, 120.0, 7.0, 0.1, 0.004] | 0 | 0 | [1900.0, 3500.0, 8400.0, 24000.0, 52000.0] | 0 | 0
Siemens NH-2-200 | Siemens NH-2-200 | 200 | [4800.0, 120.0, 7.0, 0.1, 0.004] | 0 | 0 | [280.0, 650.0, 1200.0, 3000.0, 7000.0] | 0 | 0
Siemens NH-2-224 | Siemens NH-2-224 | 224 | [4800.0, 120.0, 7.0, 0.2, 0.04, 0.004] | 0 | 0 | [400.0, 750.0, 1453.0, 3025.0, 4315.0, 7600.0] | 0 | 0
Siemens NH-2-250 | Siemens NH-2-250 | 250 | [4800.0, 120.0, 7.0, 0.1, 0.004] | 0 | 0 | [450.0, 800.0, 1650.0, 4000.0, 8500.0] | 0 | 0
Siemens NH-2-315 | Siemens NH-2-315 | 315 | [4800.0, 120.0, 7.0, 0.1, 0.004] | 0 | 0 | [550.0, 920.0, 1900.0, 5000.0, 11000.0] | 0 | 0
Siemens NH-2-355 | Siemens NH-2-355 | 355 | [4800.0, 120.0, 6.0, 0.1, 0.004] | 0 | 0 | [650.0, 1116.27, 2350.0, 5840.0, 12790.0] | 0 | 0
Siemens NH-2-400 | Siemens NH-2-400 | 400 | [4800.0, 120.0, 7.0, 0.1, 0.004] | 0 | 0 | [720.0, 1350.0, 2800.0, 6500.0, 15000.0] | 0 | 0
Siemens NH-2-425 | Siemens NH-2-425 | 425 | [4800.0, 120.0, 7.0, 0.1, 0.004] | 0 | 0 | [850.0, 1500.0, 3050.0, 7500.0, 16500.0] | 0 | 0
Siemens NH-2-630 | Siemens NH-2-630 | 630 | [4800.0, 120.0, 7.0, 0.1, 0.004] | 0 | 0 | [1200.0, 2000.0, 4800.0, 12000.0, 26000.0] | 0 | 0

## dtypes
| element | column | dtype
0 | bus | name | object
1 | bus | vn_kv | float64
2 | bus | type | object
3 | bus | zone | object
4 | bus | in_service | bool
5 | load | name | object
6 | load | bus | uint32
7 | load | p_mw | float64
8 | load | q_mvar | float64
9 | load | const_z_percent | float64
10 | load | const_i_percent | float64
11 | load | sn_mva | float64
12 | load | scaling | float64
13 | load | in_service | bool
14 | load | type | object
15 | ext_grid | name | object
16 | ext_grid | bus | uint32
17 | ext_grid | vm_pu | float64
18 | ext_grid | va_degree | float64
19 | ext_grid | slack_weight | float64
20 | ext_grid | in_service | bool
21 | line | name | object
22 | line | std_type | object
23 | line | from_bus | uint32
24 | line | to_bus | uint32
25 | line | length_km | float64
26 | line | r_ohm_per_km | float64
27 | line | x_ohm_per_km | float64
28 | line | c_nf_per_km | float64
29 | line | g_us_per_km | float64
30 | line | max_i_ka | float64
31 | line | df | float64
32 | line | parallel | uint32
33 | line | type | object
34 | line | in_service | bool
35 | trafo | name | object
36 | trafo | std_type | object
37 | trafo | hv_bus | uint32
38 | trafo | lv_bus | uint32
39 | trafo | sn_mva | float64
40 | trafo | vn_hv_kv | float64
41 | trafo | vn_lv_kv | float64
42 | trafo | vk_percent | float64
43 | trafo | vkr_percent | float64
44 | trafo | pfe_kw | float64
45 | trafo | i0_percent | float64
46 | trafo | shift_degree | float64
47 | trafo | tap_side | object
48 | trafo | tap_neutral | int32
49 | trafo | tap_min | int32
50 | trafo | tap_max | int32
51 | trafo | tap_step_percent | float64
52 | trafo | tap_step_degree | float64
53 | trafo | tap_pos | int32
54 | trafo | tap_phase_shifter | bool
55 | trafo | parallel | uint32
56 | trafo | df | float64
57 | trafo | in_service | bool
58 | line_geodata | coords | object
59 | bus_geodata | x | float64
60 | bus_geodata | y | float64
61 | bus_geodata | coords | object

## parameters
| version | format_version | converged | OPF_converged | name | f_hz | sn_mva
0 | 2.14.6 | 2.14.0 | FALSE | FALSE |  | 50 | 1