## bus
| name | vn_kv | type | zone | in_service
0 | bus_LV_6771-10_0_2_node_0 | 0.4 | n |  | TRUE
1 | bus_LV_6771-10_0_2_node_1 | 0.4 | n |  | TRUE
2 | bus_LV_6771-10_0_2_node_2 | 0.4 | n |  | TRUE
3 | bus_LV_6771-10_0_2_node_3 | 0.4 | n |  | TRUE
4 | bus_LV_6771-10_0_2_node_4 | 0.4 | n |  | TRUE
5 | bus_LV_6771-10_0_2_node_5 | 0.4 | n |  | TRUE
6 | bus_LV_6771-10_0_2_node_76 | 0.4 | n |  | TRUE
7 | bus_LV_6771-10_0_2_node_67 | 0.4 | n |  | TRUE
8 | bus_LV_6771-10_0_2_node_71 | 0.4 | n |  | TRUE
9 | bus_LV_6771-10_0_2_node_74 | 0.4 | n |  | TRUE
10 | bus_LV_6771-10_0_2_node_6 | 0.4 | n |  | TRUE
11 | bus_LV_6771-10_0_2_node_7 | 0.4 | n |  | TRUE
12 | bus_LV_6771-10_0_2_node_8 | 0.4 | n |  | TRUE
13 | bus_LV_6771-10_0_2_node_9 | 0.4 | n |  | TRUE
14 | bus_LV_6771-10_0_2_node_10 | 0.4 | n |  | TRUE
15 | bus_LV_6771-10_0_2_node_77 | 0.4 | n |  | TRUE
16 | bus_LV_6771-10_0_2_node_99 | 0.4 | n |  | TRUE
17 | bus_LV_6771-10_0_2_node_73 | 0.4 | n |  | TRUE
18 | bus_LV_6771-10_0_2_node_75 | 0.4 | n |  | TRUE
19 | bus_LV_6771-10_0_2_node_111 | 0.4 | n |  | TRUE
20 | bus_LV_6771-10_0_2_node_98 | 0.4 | n |  | TRUE
21 | bus_LV_6771-10_0_2_node_11 | 0.4 | n |  | TRUE
22 | bus_LV_6771-10_0_2_node_12 | 0.4 | n |  | TRUE
23 | bus_LV_6771-10_0_2_node_13 | 0.4 | n |  | TRUE
24 | bus_LV_6771-10_0_2_node_14 | 0.4 | n |  | TRUE
25 | bus_LV_6771-10_0_2_node_49 | 0.4 | n |  | TRUE
26 | bus_LV_6771-10_0_2_node_96 | 0.4 | n |  | TRUE
27 | bus_LV_6771-10_0_2_node_100 | 0.4 | n |  | TRUE
28 | bus_LV_6771-10_0_2_node_95 | 0.4 | n |  | TRUE
29 | bus_LV_6771-10_0_2_node_50 | 0.4 | n |  | TRUE
30 | bus_LV_6771-10_0_2_node_15 | 0.4 | n |  | TRUE
31 | bus_LV_6771-10_0_2_node_16 | 0.4 | n |  | TRUE
32 | bus_LV_6771-10_0_2_node_17 | 0.4 | n |  | TRUE
33 | bus_LV_6771-10_0_2_node_88 | 0.4 | n |  | TRUE
34 | bus_LV_6771-10_0_2_node_18 | 0.4 | n |  | TRUE
35 | bus_LV_6771-10_0_2_node_19 | 0.4 | n |  | TRUE
36 | bus_LV_6771-10_0_2_node_89 | 0.4 | n |  | TRUE
37 | bus_LV_6771-10_0_2_node_90 | 0.4 | n |  | TRUE
38 | bus_LV_6771-10_0_2_node_53 | 0.4 | n |  | TRUE
39 | bus_LV_6771-10_0_2_node_30 | 0.4 | n |  | TRUE
40 | bus_LV_6771-10_0_2_node_113 | 0.4 | n |  | TRUE
41 | bus_LV_6771-10_0_2_node_52 | 0.4 | n |  | TRUE
42 | bus_LV_6771-10_0_2_node_91 | 0.4 | n |  | TRUE
43 | bus_LV_6771-10_0_2_node_29 | 0.4 | n |  | TRUE
44 | bus_LV_6771-10_0_2_node_20 | 0.4 | n |  | TRUE
45 | bus_LV_6771-10_0_2_node_21 | 0.4 | n |  | TRUE
46 | bus_LV_6771-10_0_2_node_22 | 0.4 | n |  | TRUE
47 | bus_LV_6771-10_0_2_node_23 | 0.4 | n |  | TRUE
48 | bus_LV_6771-10_0_2_node_24 | 0.4 | n |  | TRUE
49 | bus_LV_6771-10_0_2_node_39 | 0.4 | n |  | TRUE
50 | bus_LV_6771-10_0_2_node_27 | 0.4 | n |  | TRUE
51 | bus_LV_6771-10_0_2_node_38 | 0.4 | n |  | TRUE
52 | bus_LV_6771-10_0_2_node_25 | 0.4 | n |  | TRUE
53 | bus_LV_6771-10_0_2_node_26 | 0.4 | n |  | TRUE
54 | bus_LV_6771-10_0_2_node_28 | 0.4 | n |  | TRUE
55 | bus_LV_6771-10_0_2_node_40 | 0.4 | n |  | TRUE
56 | bus_LV_6771-10_0_2_node_41 | 0.4 | n |  | TRUE
57 | bus_LV_6771-10_0_2_node_42 | 0.4 | n |  | TRUE
58 | bus_LV_6771-10_0_2_node_72 | 0.4 | n |  | TRUE
59 | bus_LV_6771-10_0_2_node_31 | 0.4 | n |  | TRUE
60 | bus_LV_6771-10_0_2_node_32 | 0.4 | n |  | TRUE
61 | bus_LV_6771-10_0_2_node_97 | 0.4 | n |  | TRUE
62 | bus_LV_6771-10_0_2_node_33 | 0.4 | n |  | TRUE
63 | bus_LV_6771-10_0_2_node_34 | 0.4 | n |  | TRUE
64 | bus_LV_6771-10_0_2_node_35 | 0.4 | n |  | TRUE
65 | bus_LV_6771-10_0_2_node_36 | 0.4 | n |  | TRUE
66 | bus_LV_6771-10_0_2_node_37 | 0.4 | n |  | TRUE
67 | bus_LV_6771-10_0_2_node_44 | 0.4 | n |  | TRUE
68 | bus_LV_6771-10_0_2_node_48 | 0.4 | n |  | TRUE
69 | bus_LV_6771-10_0_2_node_45 | 0.4 | n |  | TRUE
70 | bus_LV_6771-10_0_2_node_43 | 0.4 | n |  | TRUE
71 | bus_LV_6771-10_0_2_node_56 | 0.4 | n |  | TRUE
72 | bus_LV_6771-10_0_2_node_46 | 0.4 | n |  | TRUE
73 | bus_LV_6771-10_0_2_node_47 | 0.4 | n |  | TRUE
74 | bus_LV_6771-10_0_2_node_54 | 0.4 | n |  | TRUE
75 | bus_LV_6771-10_0_2_node_55 | 0.4 | n |  | TRUE
76 | bus_LV_6771-10_0_2_node_57 | 0.4 | n |  | TRUE
77 | bus_LV_6771-10_0_2_node_51 | 0.4 | n |  | TRUE
78 | bus_LV_6771-10_0_2_node_94 | 0.4 | n |  | TRUE
79 | bus_LV_6771-10_0_2_node_93 | 0.4 | n |  | TRUE
80 | bus_LV_6771-10_0_2_node_92 | 0.4 | n |  | TRUE
81 | bus_LV_6771-10_0_2_node_58 | 0.4 | n |  | TRUE
82 | bus_LV_6771-10_0_2_node_59 | 0.4 | n |  | TRUE
83 | bus_LV_6771-10_0_2_node_107 | 0.4 | n |  | TRUE
84 | bus_LV_6771-10_0_2_node_104 | 0.4 | n |  | TRUE
85 | bus_LV_6771-10_0_2_node_108 | 0.4 | n |  | TRUE
86 | bus_LV_6771-10_0_2_node_105 | 0.4 | n |  | TRUE
87 | bus_LV_6771-10_0_2_node_60 | 0.4 | n |  | TRUE
88 | bus_LV_6771-10_0_2_node_63 | 0.4 | n |  | TRUE
89 | bus_LV_6771-10_0_2_node_64 | 0.4 | n |  | TRUE
90 | bus_LV_6771-10_0_2_node_65 | 0.4 | n |  | TRUE
91 | bus_LV_6771-10_0_2_node_66 | 0.4 | n |  | TRUE
92 | bus_LV_6771-10_0_2_node_84 | 0.4 | n |  | TRUE
93 | bus_LV_6771-10_0_2_node_82 | 0.4 | n |  | TRUE
94 | bus_LV_6771-10_0_2_node_68 | 0.4 | n |  | TRUE
95 | bus_LV_6771-10_0_2_node_69 | 0.4 | n |  | TRUE
96 | bus_LV_6771-10_0_2_node_70 | 0.4 | n |  | TRUE
97 | bus_LV_6771-10_0_2_node_80 | 0.4 | n |  | TRUE
98 | bus_LV_6771-10_0_2_node_81 | 0.4 | n |  | TRUE
99 | bus_LV_6771-10_0_2_node_78 | 0.4 | n |  | TRUE
100 | bus_LV_6771-10_0_2_node_79 | 0.4 | n |  | TRUE
101 | bus_LV_6771-10_0_2_node_83 | 0.4 | n |  | TRUE
102 | bus_LV_6771-10_0_2_node_85 | 0.4 | n |  | TRUE
103 | bus_LV_6771-10_0_2_node_87 | 0.4 | n |  | TRUE
104 | bus_LV_6771-10_0_2_node_86 | 0.4 | n |  | TRUE
105 | bus_LV_6771-10_0_2_node_112 | 0.4 | n |  | TRUE
106 | bus_LV_6771-10_0_2_node_114 | 0.4 | n |  | TRUE
107 | bus_LV_6771-10_0_2_node_115 | 0.4 | n |  | TRUE
108 | bus_LV_6771-10_0_2_node_102 | 0.4 | n |  | TRUE
109 | bus_LV_6771-10_0_2_node_106 | 0.4 | n |  | TRUE
110 | bus_LV_6771-10_0_2_node_109 | 0.4 | n |  | TRUE
111 | bus_LV_6771-10_0_2_node_110 | 0.4 | n |  | TRUE
112 | bus_MV_342_0_node_171 | 20 | n |  | TRUE

## load
| name | bus | p_mw | q_mvar | const_z_percent | const_i_percent | sn_mva | scaling | in_service | type
0 | LV_6771-10_0_2_load_0 | 0 | 0.0020298 | 0.00050872 | 0 | 0 |  | 1 | TRUE | wye
1 | LV_6771-10_0_2_load_1 | 1 | 0.001461 | 0.00036617 | 0 | 0 |  | 1 | TRUE | wye
2 | LV_6771-10_0_2_load_2 | 2 | 0.0026263 | 0.00065821 | 0 | 0 |  | 1 | TRUE | wye
3 | LV_6771-10_0_2_load_3 | 3 | 0.002488 | 0.00062354 | 0 | 0 |  | 1 | TRUE | wye
4 | LV_6771-10_0_2_load_4 | 4 | 0.000982 | 0.00024611 | 0 | 0 |  | 1 | TRUE | wye
5 | LV_6771-10_0_2_load_5 | 5 | 0.0017958 | 0.00045007 | 0 | 0 |  | 1 | TRUE | wye
6 | LV_6771-10_0_2_load_67 | 7 | 0.0014817 | 0.00037135 | 0 | 0 |  | 1 | TRUE | wye
7 | LV_6771-10_0_2_load_71 | 8 | 0.0010319 | 0.00025861 | 0 | 0 |  | 1 | TRUE | wye
8 | LV_6771-10_0_2_load_74 | 9 | 0.0011672 | 0.00029254 | 0 | 0 |  | 1 | TRUE | wye
9 | LV_6771-10_0_2_load_6 | 10 | 0.002542 | 0.00063708 | 0 | 0 |  | 1 | TRUE | wye
10 | LV_6771-10_0_2_load_7 | 11 | 0.0025736 | 0.00064501 | 0 | 0 |  | 1 | TRUE | wye
11 | LV_6771-10_0_2_load_8 | 12 | 0.0022794 | 0.00057128 | 0 | 0 |  | 1 | TRUE | wye
12 | LV_6771-10_0_2_load_9 | 13 | 0.0030349 | 0.00076061 | 0 | 0 |  | 1 | TRUE | wye
13 | LV_6771-10_0_2_load_10 | 14 | 0.0034986 | 0.00087682 | 0 | 0 |  | 1 | TRUE | wye
14 | LV_6771-10_0_2_load_75 | 18 | 0.000933 | 0.00023383 | 0 | 0 |  | 1 | TRUE | wye
15 | LV_6771-10_0_2_load_111 | 19 | 0.0033004 | 0.00082715 | 0 | 0 |  | 1 | TRUE | wye
16 | LV_6771-10_0_2_load_98 | 20 | 0.0067258 | 0.0016857 | 0 | 0 |  | 1 | TRUE | wye
17 | LV_6771-10_0_2_load_11 | 21 | 0.0011096 | 0.0002781 | 0 | 0 |  | 1 | TRUE | wye
18 | LV_6771-10_0_2_load_12 | 22 | 0.00054898 | 0.00013759 | 0 | 0 |  | 1 | TRUE | wye
19 | LV_6771-10_0_2_load_13 | 23 | 0.0012526 | 0.00031394 | 0 | 0 |  | 1 | TRUE | wye
20 | LV_6771-10_0_2_load_14 | 24 | 0.00081093 | 0.00020324 | 0 | 0 |  | 1 | TRUE | wye
21 | LV_6771-10_0_2_load_49 | 25 | 0.00075904 | 0.00019023 | 0 | 0 |  | 1 | TRUE | wye
22 | LV_6771-10_0_2_load_96 | 26 | 0.00075153 | 0.00018835 | 0 | 0 |  | 1 | TRUE | wye
23 | LV_6771-10_0_2_load_100 | 27 | 0.0011221 | 0.00028123 | 0 | 0 |  | 1 | TRUE | wye
24 | LV_6771-10_0_2_load_95 | 28 | 0.0004145 | 0.00010388 | 0 | 0 |  | 1 | TRUE | wye
25 | LV_6771-10_0_2_load_50 | 29 | 0.0012967 | 0.00032499 | 0 | 0 |  | 1 | TRUE | wye
26 | LV_6771-10_0_2_load_15 | 30 | 0.0021641 | 0.00054238 | 0 | 0 |  | 1 | TRUE | wye
27 | LV_6771-10_0_2_load_16 | 31 | 0.0017376 | 0.00043549 | 0 | 0 |  | 1 | TRUE | wye
28 | LV_6771-10_0_2_load_17 | 32 | 0.00075266 | 0.00018863 | 0 | 0 |  | 1 | TRUE | wye
29 | LV_6771-10_0_2_load_88 | 33 | 0.00051765 | 0.00012974 | 0 | 0 |  | 1 | TRUE | wye
30 | LV_6771-10_0_2_load_18 | 34 | 0.00073696 | 0.0001847 | 0 | 0 |  | 1 | TRUE | wye
31 | LV_6771-10_0_2_load_19 | 35 | 0.00086696 | 0.00021728 | 0 | 0 |  | 1 | TRUE | wye
32 | LV_6771-10_0_2_load_89 | 36 | 0.0020979 | 0.00052579 | 0 | 0 |  | 1 | TRUE | wye
33 | LV_6771-10_0_2_load_53 | 38 | 0.0025372 | 0.00063589 | 0 | 0 |  | 1 | TRUE | wye
34 | LV_6771-10_0_2_load_30 | 39 | 0.0016117 | 0.00040393 | 0 | 0 |  | 1 | TRUE | wye
35 | LV_6771-10_0_2_load_52 | 41 | 0.0024218 | 0.00060697 | 0 | 0 |  | 1 | TRUE | wye
36 | LV_6771-10_0_2_load_91 | 42 | 0.00082675 | 0.0002072 | 0 | 0 |  | 1 | TRUE | wye
37 | LV_6771-10_0_2_load_29 | 43 | 0.0028657 | 0.00071822 | 0 | 0 |  | 1 | TRUE | wye
38 | LV_6771-10_0_2_load_20 | 44 | 0.0014818 | 0.00037136 | 0 | 0 |  | 1 | TRUE | wye
39 | LV_6771-10_0_2_load_21 | 45 | 0.00099747 | 0.00024999 | 0 | 0 |  | 1 | TRUE | wye
40 | LV_6771-10_0_2_load_22 | 46 | 0.00068654 | 0.00017206 | 0 | 0 |  | 1 | TRUE | wye
41 | LV_6771-10_0_2_load_23 | 47 | 0.00077085 | 0.00019319 | 0 | 0 |  | 1 | TRUE | wye
42 | LV_6771-10_0_2_load_24 | 48 | 0.00065336 | 0.00016375 | 0 | 0 |  | 1 | TRUE | wye
43 | LV_6771-10_0_2_load_39 | 49 | 0.00099069 | 0.00024829 | 0 | 0 |  | 1 | TRUE | wye
44 | LV_6771-10_0_2_load_27 | 50 | 0.0016478 | 0.00041298 | 0 | 0 |  | 1 | TRUE | wye
45 | LV_6771-10_0_2_load_38 | 51 | 0.00057535 | 0.0001442 | 0 | 0 |  | 1 | TRUE | wye
46 | LV_6771-10_0_2_load_25 | 52 | 0.00096275 | 0.00024129 | 0 | 0 |  | 1 | TRUE | wye
47 | LV_6771-10_0_2_load_26 | 53 | 0.0013351 | 0.00033462 | 0 | 0 |  | 1 | TRUE | wye
48 | LV_6771-10_0_2_load_40 | 55 | 0.0017543 | 0.00043966 | 0 | 0 |  | 1 | TRUE | wye
49 | LV_6771-10_0_2_load_41 | 56 | 0.0013492 | 0.00033815 | 0 | 0 |  | 1 | TRUE | wye
50 | LV_6771-10_0_2_load_42 | 57 | 0.0011517 | 0.00028865 | 0 | 0 |  | 1 | TRUE | wye
51 | LV_6771-10_0_2_load_72 | 58 | 0.0021692 | 0.00054366 | 0 | 0 |  | 1 | TRUE | wye
52 | LV_6771-10_0_2_load_31 | 59 | 0.0022979 | 0.00057591 | 0 | 0 |  | 1 | TRUE | wye
53 | LV_6771-10_0_2_load_32 | 60 | 0.0022883 | 0.0005735 | 0 | 0 |  | 1 | TRUE | wye
54 | LV_6771-10_0_2_load_97 | 61 | 0.00517 | 0.0012957 | 0 | 0 |  | 1 | TRUE | wye
55 | LV_6771-10_0_2_load_33 | 62 | 0.0017767 | 0.00044529 | 0 | 0 |  | 1 | TRUE | wye
56 | LV_6771-10_0_2_load_34 | 63 | 0.0011317 | 0.00028363 | 0 | 0 |  | 1 | TRUE | wye
57 | LV_6771-10_0_2_load_35 | 64 | 0.00060258 | 0.00015102 | 0 | 0 |  | 1 | TRUE | wye
58 | LV_6771-10_0_2_load_36 | 65 | 0.0016071 | 0.00040278 | 0 | 0 |  | 1 | TRUE | wye
59 | LV_6771-10_0_2_load_37 | 66 | 0.0016067 | 0.00040267 | 0 | 0 |  | 1 | TRUE | wye
60 | LV_6771-10_0_2_load_48 | 68 | 0.0015541 | 0.0003895 | 0 | 0 |  | 1 | TRUE | wye
61 | LV_6771-10_0_2_load_45 | 69 | 0.00067679 | 0.00016962 | 0 | 0 |  | 1 | TRUE | wye
62 | LV_6771-10_0_2_load_43 | 70 | 0.0035939 | 0.00090071 | 0 | 0 |  | 1 | TRUE | wye
63 | LV_6771-10_0_2_load_56 | 71 | 0.0020108 | 0.00050395 | 0 | 0 |  | 1 | TRUE | wye
64 | LV_6771-10_0_2_load_46 | 72 | 0.0016466 | 0.00041267 | 0 | 0 |  | 1 | TRUE | wye
65 | LV_6771-10_0_2_load_47 | 73 | 0.0017287 | 0.00043325 | 0 | 0 |  | 1 | TRUE | wye
66 | LV_6771-10_0_2_load_54 | 74 | 0.00069408 | 0.00017395 | 0 | 0 |  | 1 | TRUE | wye
67 | LV_6771-10_0_2_load_55 | 75 | 0.0023291 | 0.00058373 | 0 | 0 |  | 1 | TRUE | wye
68 | LV_6771-10_0_2_load_51 | 77 | 0.00091046 | 0.00022818 | 0 | 0 |  | 1 | TRUE | wye
69 | LV_6771-10_0_2_load_94 | 78 | 0.0007249 | 0.00018168 | 0 | 0 |  | 1 | TRUE | wye
70 | LV_6771-10_0_2_load_93 | 79 | 0.00051019 | 0.00012787 | 0 | 0 |  | 1 | TRUE | wye
71 | LV_6771-10_0_2_load_92 | 80 | 0.00070174 | 0.00017587 | 0 | 0 |  | 1 | TRUE | wye
72 | LV_6771-10_0_2_load_58 | 81 | 0.00064805 | 0.00016242 | 0 | 0 |  | 1 | TRUE | wye
73 | LV_6771-10_0_2_load_59 | 82 | 0.0029284 | 0.00073393 | 0 | 0 |  | 1 | TRUE | wye
74 | LV_6771-10_0_2_load_107 | 83 | 0.0016704 | 0.00041865 | 0 | 0 |  | 1 | TRUE | wye
75 | LV_6771-10_0_2_load_104 | 84 | 0.00061611 | 0.00015441 | 0 | 0 |  | 1 | TRUE | wye
76 | LV_6771-10_0_2_load_108 | 85 | 0.0016883 | 0.00042314 | 0 | 0 |  | 1 | TRUE | wye
77 | LV_6771-10_0_2_load_105 | 86 | 0.0018255 | 0.00045753 | 0 | 0 |  | 1 | TRUE | wye
78 | LV_6771-10_0_2_load_60 | 87 | 0.0012534 | 0.00031414 | 0 | 0 |  | 1 | TRUE | wye
79 | LV_6771-10_0_2_load_63 | 88 | 0.00067419 | 0.00016897 | 0 | 0 |  | 1 | TRUE | wye
80 | LV_6771-10_0_2_load_64 | 89 | 0.0052293 | 0.0013106 | 0 | 0 |  | 1 | TRUE | wye
81 | LV_6771-10_0_2_load_66 | 91 | 0.0010317 | 0.00025857 | 0 | 0 |  | 1 | TRUE | wye
82 | LV_6771-10_0_2_load_82 | 93 | 0.00084351 | 0.0002114 | 0 | 0 |  | 1 | TRUE | wye
83 | LV_6771-10_0_2_load_68 | 94 | 0.0045952 | 0.0011517 | 0 | 0 |  | 1 | TRUE | wye
84 | LV_6771-10_0_2_load_80 | 97 | 0.0019729 | 0.00049445 | 0 | 0 |  | 1 | TRUE | wye
85 | LV_6771-10_0_2_load_81 | 98 | 0.003773 | 0.00094561 | 0 | 0 |  | 1 | TRUE | wye
86 | LV_6771-10_0_2_load_78 | 99 | 0.0047854 | 0.0011993 | 0 | 0 |  | 1 | TRUE | wye
87 | LV_6771-10_0_2_load_79 | 100 | 0.0022496 | 0.00056381 | 0 | 0 |  | 1 | TRUE | wye
88 | LV_6771-10_0_2_load_85 | 102 | 0.00046088 | 0.00011551 | 0 | 0 |  | 1 | TRUE | wye
89 | LV_6771-10_0_2_load_87 | 103 | 0.00058828 | 0.00014744 | 0 | 0 |  | 1 | TRUE | wye
90 | LV_6771-10_0_2_load_86 | 104 | 0.017934 | 0.0044947 | 0 | 0 |  | 1 | TRUE | wye
91 | LV_6771-10_0_2_load_114 | 106 | 0.0036806 | 0.00092246 | 0 | 0 |  | 1 | TRUE | wye
92 | LV_6771-10_0_2_load_115 | 107 | 0.0015589 | 0.00039069 | 0 | 0 |  | 1 | TRUE | wye
93 | LV_6771-10_0_2_load_102 | 108 | 0.0022604 | 0.0005665 | 0 | 0 |  | 1 | TRUE | wye
94 | LV_6771-10_0_2_load_106 | 109 | 0.0022941 | 0.00057495 | 0 | 0 |  | 1 | TRUE | wye
95 | LV_6771-10_0_2_load_109 | 110 | 0.00091735 | 0.00022991 | 0 | 0 |  | 1 | TRUE | wye
96 | LV_6771-10_0_2_load_110 | 111 | 0.0033097 | 0.00082948 | 0 | 0 |  | 1 | TRUE | wye

## ext_grid
| name | bus | vm_pu | va_degree | slack_weight | in_service
0 |  | 70 | 1 | 0 | 1 | TRUE

## line
| name | std_type | from_bus | to_bus | length_km | r_ohm_per_km | x_ohm_per_km | c_nf_per_km | g_us_per_km | max_i_ka | df | parallel | type | in_service
0 | LV_6771-10_0_2_line_0 | NAYY 4x150 SE | 0 | 1 | 0.0092587 | 0.208 | 0.08 | 261 | 0 | 0.27 | 1 | 1 | cs | TRUE
1 | LV_6771-10_0_2_line_1 | NAYY 4x150 SE | 0 | 2 | 0.020065 | 0.208 | 0.08 | 261 | 0 | 0.27 | 1 | 1 | cs | TRUE
2 | LV_6771-10_0_2_line_2 | NAYY 4x150 SE | 1 | 3 | 0.016231 | 0.208 | 0.08 | 261 | 0 | 0.27 | 1 | 1 | cs | TRUE
3 | LV_6771-10_0_2_line_3 | NAYY 4x150 SE | 2 | 4 | 0.033688 | 0.208 | 0.08 | 261 | 0 | 0.27 | 1 | 1 | cs | TRUE
4 | LV_6771-10_0_2_line_4 | NAYY 4x150 SE | 3 | 5 | 0.002937 | 0.208 | 0.08 | 261 | 0 | 0.27 | 1 | 1 | cs | TRUE
5 | LV_6771-10_0_2_line_5 | NAYY 4x150 SE | 4 | 6 | 0.028649 | 0.208 | 0.08 | 261 | 0 | 0.27 | 1 | 1 | cs | TRUE
6 | LV_6771-10_0_2_line_6 | NAYY 4x150 SE | 6 | 7 | 0.026089 | 0.208 | 0.08 | 261 | 0 | 0.27 | 1 | 1 | cs | TRUE
7 | LV_6771-10_0_2_line_7 | NAYY 4x150 SE | 6 | 8 | 0.063728 | 0.208 | 0.08 | 261 | 0 | 0.27 | 1 | 1 | cs | TRUE
8 | LV_6771-10_0_2_line_8 | NAYY 4x150 SE | 6 | 9 | 0.013223 | 0.208 | 0.08 | 261 | 0 | 0.27 | 1 | 1 | cs | TRUE
9 | LV_6771-10_0_2_line_9 | NAYY 4x150 SE | 7 | 90 | 0.012352 | 0.208 | 0.08 | 261 | 0 | 0.27 | 1 | 1 | cs | TRUE
10 | LV_6771-10_0_2_line_10 | NAYY 4x150 SE | 9 | 18 | 0.013437 | 0.208 | 0.08 | 261 | 0 | 0.27 | 1 | 1 | cs | TRUE
11 | LV_6771-10_0_2_line_11 | NAYY 4x150 SE | 10 | 11 | 0.0036752 | 0.208 | 0.08 | 261 | 0 | 0.27 | 1 | 1 | cs | TRUE
12 | LV_6771-10_0_2_line_12 | NAYY 4x150 SE | 10 | 12 | 0.022079 | 0.208 | 0.08 | 261 | 0 | 0.27 | 1 | 1 | cs | TRUE
13 | LV_6771-10_0_2_line_13 | NAYY 4x150 SE | 11 | 13 | 0.027298 | 0.208 | 0.08 | 261 | 0 | 0.27 | 1 | 2 | cs | TRUE
14 | LV_6771-10_0_2_line_14 | NAYY 4x150 SE | 12 | 14 | 0.0056834 | 0.208 | 0.08 | 261 | 0 | 0.27 | 1 | 1 | cs | TRUE
15 | LV_6771-10_0_2_line_15 | NAYY 4x150 SE | 13 | 15 | 0.018937 | 0.208 | 0.08 | 261 | 0 | 0.27 | 1 | 2 | cs | TRUE
16 | LV_6771-10_0_2_line_16 | NAYY 4x150 SE | 14 | 16 | 0.040639 | 0.208 | 0.08 | 261 | 0 | 0.27 | 1 | 1 | cs | TRUE
17 | LV_6771-10_0_2_line_17 | NAYY 4x150 SE | 15 | 17 | 0.019801 | 0.208 | 0.08 | 261 | 0 | 0.27 | 1 | 2 | cs | TRUE
18 | LV_6771-10_0_2_line_18 | NAYY 4x150 SE | 15 | 18 | 0.045597 | 0.208 | 0.08 | 261 | 0 | 0.27 | 1 | 1 | cs | TRUE
19 | LV_6771-10_0_2_line_19 | NAYY 4x150 SE | 16 | 19 | 0.039338 | 0.208 | 0.08 | 261 | 0 | 0.27 | 1 | 1 | cs | TRUE
20 | LV_6771-10_0_2_line_20 | NAYY 4x150 SE | 16 | 20 | 0.020254 | 0.208 | 0.08 | 261 | 0 | 0.27 | 1 | 1 | cs | TRUE
21 | LV_6771-10_0_2_line_21 | NAYY 4x150 SE | 17 | 100 | 0.01332 | 0.208 | 0.08 | 261 | 0 | 0.27 | 1 | 1 | cs | TRUE
22 | LV_6771-10_0_2_line_22 | NAYY 4x150 SE | 17 | 58 | 0.00092441 | 0.208 | 0.08 | 261 | 0 | 0.27 | 1 | 2 | cs | TRUE
23 | LV_6771-10_0_2_line_23 | NAYY 4x150 SE | 19 | 108 | 0.10819 | 0.208 | 0.08 | 261 | 0 | 0.27 | 1 | 1 | cs | TRUE
24 | LV_6771-10_0_2_line_24 | NAYY 4x150 SE | 20 | 61 | 0.01136 | 0.208 | 0.08 | 261 | 0 | 0.27 | 1 | 1 | cs | TRUE
25 | LV_6771-10_0_2_line_25 | NAYY 4x150 SE | 21 | 22 | 0.0077604 | 0.208 | 0.08 | 261 | 0 | 0.27 | 1 | 1 | cs | TRUE
26 | LV_6771-10_0_2_line_26 | NAYY 4x150 SE | 21 | 23 | 0.0017673 | 0.208 | 0.08 | 261 | 0 | 0.27 | 1 | 1 | cs | TRUE
27 | LV_6771-10_0_2_line_27 | NAYY 4x150 SE | 22 | 24 | 0.022394 | 0.208 | 0.08 | 261 | 0 | 0.27 | 1 | 1 | cs | TRUE
28 | LV_6771-10_0_2_line_28 | NAYY 4x150 SE | 24 | 25 | 0.00027227 | 0.208 | 0.08 | 261 | 0 | 0.27 | 1 | 1 | cs | TRUE
29 | LV_6771-10_0_2_line_29 | NAYY 4x150 SE | 25 | 29 | 0.024952 | 0.208 | 0.08 | 261 | 0 | 0.27 | 1 | 1 | cs | TRUE
30 | LV_6771-10_0_2_line_30 | NAYY 4x150 SE | 26 | 27 | 0.020679 | 0.208 | 0.08 | 261 | 0 | 0.27 | 1 | 1 | cs | TRUE
31 | LV_6771-10_0_2_line_31 | NAYY 4x150 SE | 26 | 28 | 0.021888 | 0.208 | 0.08 | 261 | 0 | 0.27 | 1 | 1 | cs | TRUE
32 | LV_6771-10_0_2_line_32 | NAYY 4x150 SE | 28 | 78 | 0.014944 | 0.208 | 0.08 | 261 | 0 | 0.27 | 1 | 1 | cs | TRUE
33 | LV_6771-10_0_2_line_33 | NAYY 4x150 SE | 29 | 77 | 0.0016488 | 0.208 | 0.08 | 261 | 0 | 0.27 | 1 | 1 | cs | TRUE
34 | LV_6771-10_0_2_line_34 | NAYY 4x150 SE | 30 | 31 | 0.0014019 | 0.208 | 0.08 | 261 | 0 | 0.27 | 1 | 1 | cs | TRUE
35 | LV_6771-10_0_2_line_35 | NAYY 4x150 SE | 30 | 32 | 0.01894 | 0.208 | 0.08 | 261 | 0 | 0.27 | 1 | 1 | cs | TRUE
36 | LV_6771-10_0_2_line_36 | NAYY 4x150 SE | 30 | 33 | 0.065582 | 0.208 | 0.08 | 261 | 0 | 0.27 | 1 | 1 | cs | TRUE
37 | LV_6771-10_0_2_line_37 | NAYY 4x150 SE | 31 | 34 | 0.0076224 | 0.208 | 0.08 | 261 | 0 | 0.27 | 1 | 1 | cs | TRUE
38 | LV_6771-10_0_2_line_38 | NAYY 4x150 SE | 32 | 35 | 0.0058439 | 0.208 | 0.08 | 261 | 0 | 0.27 | 1 | 1 | cs | TRUE
39 | LV_6771-10_0_2_line_39 | NAYY 4x150 SE | 33 | 36 | 0.013325 | 0.208 | 0.08 | 261 | 0 | 0.27 | 1 | 1 | cs | TRUE
40 | LV_6771-10_0_2_line_40 | NAYY 4x150 SE | 33 | 37 | 0.037541 | 0.208 | 0.08 | 261 | 0 | 0.27 | 1 | 1 | cs | TRUE
41 | LV_6771-10_0_2_line_41 | NAYY 4x150 SE | 34 | 38 | 0.02056 | 0.208 | 0.08 | 261 | 0 | 0.27 | 1 | 1 | cs | TRUE
42 | LV_6771-10_0_2_line_42 | NAYY 4x150 SE | 35 | 39 | 0.0078511 | 0.208 | 0.08 | 261 | 0 | 0.27 | 1 | 1 | cs | TRUE
43 | LV_6771-10_0_2_line_43 | NAYY 4x150 SE | 36 | 42 | 0.008162 | 0.208 | 0.08 | 261 | 0 | 0.27 | 1 | 1 | cs | TRUE
44 | LV_6771-10_0_2_line_44 | NAYY 4x150 SE | 37 | 40 | 0.063052 | 0.208 | 0.08 | 261 | 0 | 0.27 | 1 | 1 | cs | TRUE
45 | LV_6771-10_0_2_line_45 | NAYY 4x150 SE | 38 | 41 | 0.00083569 | 0.208 | 0.08 | 261 | 0 | 0.27 | 1 | 1 | cs | TRUE
46 | LV_6771-10_0_2_line_46 | NAYY 4x150 SE | 39 | 43 | 0.0044721 | 0.208 | 0.08 | 261 | 0 | 0.27 | 1 | 1 | cs | TRUE
47 | LV_6771-10_0_2_line_47 | NAYY 4x150 SE | 40 | 107 | 0.042448 | 0.208 | 0.08 | 261 | 0 | 0.27 | 1 | 1 | cs | TRUE
48 | LV_6771-10_0_2_line_48 | NAYY 4x150 SE | 40 | 105 | 0.036726 | 0.208 | 0.08 | 261 | 0 | 0.27 | 1 | 1 | cs | TRUE
49 | LV_6771-10_0_2_line_49 | NAYY 4x150 SE | 41 | 77 | 0.025052 | 0.208 | 0.08 | 261 | 0 | 0.27 | 1 | 1 | cs | TRUE
50 | LV_6771-10_0_2_line_50 | NAYY 4x150 SE | 42 | 80 | 0.021657 | 0.208 | 0.08 | 261 | 0 | 0.27 | 1 | 1 | cs | TRUE
51 | LV_6771-10_0_2_line_51 | NAYY 4x150 SE | 43 | 59 | 0.031391 | 0.208 | 0.08 | 261 | 0 | 0.27 | 1 | 1 | cs | TRUE
52 | LV_6771-10_0_2_line_52 | NAYY 4x150 SE | 44 | 45 | 0.00041949 | 0.208 | 0.08 | 261 | 0 | 0.27 | 1 | 1 | cs | TRUE
53 | LV_6771-10_0_2_line_53 | NAYY 4x150 SE | 44 | 46 | 0.010474 | 0.208 | 0.08 | 261 | 0 | 0.27 | 1 | 1 | cs | TRUE
54 | LV_6771-10_0_2_line_54 | NAYY 4x150 SE | 45 | 47 | 0.0010708 | 0.208 | 0.08 | 261 | 0 | 0.27 | 1 | 1 | cs | TRUE
55 | LV_6771-10_0_2_line_55 | NAYY 4x150 SE | 46 | 48 | 0.0030527 | 0.208 | 0.08 | 261 | 0 | 0.27 | 1 | 1 | cs | TRUE
56 | LV_6771-10_0_2_line_56 | NAYY 4x150 SE | 47 | 49 | 0.00049272 | 0.208 | 0.08 | 261 | 0 | 0.27 | 1 | 1 | cs | TRUE
57 | LV_6771-10_0_2_line_57 | NAYY 4x150 SE | 48 | 50 | 0.0016956 | 0.208 | 0.08 | 261 | 0 | 0.27 | 1 | 1 | cs | TRUE
58 | LV_6771-10_0_2_line_58 | NAYY 4x150 SE | 49 | 51 | 0.00092384 | 0.208 | 0.08 | 261 | 0 | 0.27 | 1 | 1 | cs | TRUE
59 | LV_6771-10_0_2_line_59 | NAYY 4x150 SE | 50 | 52 | 0.0056032 | 0.208 | 0.08 | 261 | 0 | 0.27 | 1 | 1 | cs | TRUE
60 | LV_6771-10_0_2_line_60 | NAYY 4x150 SE | 51 | 66 | 0.01003 | 0.208 | 0.08 | 261 | 0 | 0.27 | 1 | 1 | cs | TRUE
61 | LV_6771-10_0_2_line_61 | NAYY 4x150 SE | 52 | 53 | 0.011725 | 0.208 | 0.08 | 261 | 0 | 0.27 | 1 | 1 | cs | TRUE
62 | LV_6771-10_0_2_line_62 | NAYY 4x150 SE | 53 | 54 | 0.010904 | 0.208 | 0.08 | 261 | 0 | 0.27 | 1 | 1 | cs | TRUE
63 | LV_6771-10_0_2_line_63 | NAYY 4x150 SE | 54 | 55 | 0.016382 | 0.208 | 0.08 | 261 | 0 | 0.27 | 1 | 2 | cs | TRUE
64 | LV_6771-10_0_2_line_64 | NAYY 4x150 SE | 54 | 56 | 0.0056098 | 0.208 | 0.08 | 261 | 0 | 0.27 | 1 | 2 | cs | TRUE
65 | LV_6771-10_0_2_line_65 | NAYY 4x150 SE | 55 | 57 | 0.014247 | 0.208 | 0.08 | 261 | 0 | 0.27 | 1 | 2 | cs | TRUE
66 | LV_6771-10_0_2_line_66 | NAYY 4x150 SE | 56 | 58 | 0.035338 | 0.208 | 0.08 | 261 | 0 | 0.27 | 1 | 2 | cs | TRUE
67 | LV_6771-10_0_2_line_67 | NAYY 4x150 SE | 57 | 70 | 0.0098407 | 0.208 | 0.08 | 261 | 0 | 0.27 | 1 | 2 | cs | TRUE
68 | LV_6771-10_0_2_line_68 | NAYY 4x150 SE | 59 | 60 | 0.023289 | 0.208 | 0.08 | 261 | 0 | 0.27 | 1 | 1 | cs | TRUE
69 | LV_6771-10_0_2_line_69 | NAYY 4x150 SE | 60 | 61 | 0.01558 | 0.208 | 0.08 | 261 | 0 | 0.27 | 1 | 1 | cs | TRUE
70 | LV_6771-10_0_2_line_70 | NAYY 4x150 SE | 62 | 63 | 0.012192 | 0.208 | 0.08 | 261 | 0 | 0.27 | 1 | 1 | cs | TRUE
71 | LV_6771-10_0_2_line_71 | NAYY 4x150 SE | 62 | 64 | 0.0037921 | 0.208 | 0.08 | 261 | 0 | 0.27 | 1 | 1 | cs | TRUE
72 | LV_6771-10_0_2_line_72 | NAYY 4x150 SE | 63 | 65 | 0.0032224 | 0.208 | 0.08 | 261 | 0 | 0.27 | 1 | 1 | cs | TRUE
73 | LV_6771-10_0_2_line_73 | NAYY 4x150 SE | 64 | 66 | 0.001242 | 0.208 | 0.08 | 261 | 0 | 0.27 | 1 | 1 | cs | TRUE
74 | LV_6771-10_0_2_line_74 | NAYY 4x150 SE | 65 | 67 | 0.024289 | 0.208 | 0.08 | 261 | 0 | 0.27 | 1 | 1 | cs | TRUE
75 | LV_6771-10_0_2_line_75 | NAYY 4x150 SE | 67 | 68 | 0.019928 | 0.208 | 0.08 | 261 | 0 | 0.27 | 1 | 1 | cs | TRUE
76 | LV_6771-10_0_2_line_76 | NAYY 4x150 SE | 67 | 69 | 0.0099584 | 0.208 | 0.08 | 261 | 0 | 0.27 | 1 | 1 | cs | TRUE
77 | LV_6771-10_0_2_line_77 | NAYY 4x150 SE | 68 | 71 | 0.037532 | 0.208 | 0.08 | 261 | 0 | 0.27 | 1 | 1 | cs | TRUE
78 | LV_6771-10_0_2_line_78 | NAYY 4x150 SE | 69 | 72 | 0.0094245 | 0.208 | 0.08 | 261 | 0 | 0.27 | 1 | 1 | cs | TRUE
79 | LV_6771-10_0_2_line_79 | NAYY 4x150 SE | 71 | 76 | 0.0042652 | 0.208 | 0.08 | 261 | 0 | 0.27 | 1 | 1 | cs | TRUE
80 | LV_6771-10_0_2_line_80 | NAYY 4x150 SE | 72 | 73 | 0.0012606 | 0.208 | 0.08 | 261 | 0 | 0.27 | 1 | 1 | cs | TRUE
81 | LV_6771-10_0_2_line_81 | NAYY 4x150 SE | 73 | 74 | 0.010023 | 0.208 | 0.08 | 261 | 0 | 0.27 | 1 | 1 | cs | TRUE
82 | LV_6771-10_0_2_line_82 | NAYY 4x150 SE | 74 | 75 | 0.0061096 | 0.208 | 0.08 | 261 | 0 | 0.27 | 1 | 1 | cs | TRUE
83 | LV_6771-10_0_2_line_83 | NAYY 4x150 SE | 75 | 81 | 0.026145 | 0.208 | 0.08 | 261 | 0 | 0.27 | 1 | 1 | cs | TRUE
84 | LV_6771-10_0_2_line_84 | NAYY 4x150 SE | 76 | 83 | 0.030973 | 0.208 | 0.08 | 261 | 0 | 0.27 | 1 | 1 | cs | TRUE
85 | LV_6771-10_0_2_line_85 | NAYY 4x150 SE | 76 | 84 | 0.015393 | 0.208 | 0.08 | 261 | 0 | 0.27 | 1 | 1 | cs | TRUE
86 | LV_6771-10_0_2_line_86 | NAYY 4x150 SE | 78 | 79 | 0.008983 | 0.208 | 0.08 | 261 | 0 | 0.27 | 1 | 1 | cs | TRUE
87 | LV_6771-10_0_2_line_87 | NAYY 4x150 SE | 79 | 80 | 0.009088 | 0.208 | 0.08 | 261 | 0 | 0.27 | 1 | 1 | cs | TRUE
88 | LV_6771-10_0_2_line_88 | NAYY 4x150 SE | 81 | 82 | 0.0088335 | 0.208 | 0.08 | 261 | 0 | 0.27 | 1 | 1 | cs | TRUE
89 | LV_6771-10_0_2_line_89 | NAYY 4x150 SE | 82 | 87 | 0.027909 | 0.208 | 0.08 | 261 | 0 | 0.27 | 1 | 1 | cs | TRUE
90 | LV_6771-10_0_2_line_90 | NAYY 4x150 SE | 83 | 85 | 0.011341 | 0.208 | 0.08 | 261 | 0 | 0.27 | 1 | 1 | cs | TRUE
91 | LV_6771-10_0_2_line_91 | NAYY 4x150 SE | 84 | 86 | 0.0048966 | 0.208 | 0.08 | 261 | 0 | 0.27 | 1 | 1 | cs | TRUE
92 | LV_6771-10_0_2_line_92 | NAYY 4x150 SE | 85 | 110 | 0.0050558 | 0.208 | 0.08 | 261 | 0 | 0.27 | 1 | 1 | cs | TRUE
93 | LV_6771-10_0_2_line_93 | NAYY 4x150 SE | 86 | 109 | 0.0087901 | 0.208 | 0.08 | 261 | 0 | 0.27 | 1 | 1 | cs | TRUE
94 | LV_6771-10_0_2_line_94 | NAYY 4x150 SE | 88 | 89 | 0.037731 | 0.208 | 0.08 | 261 | 0 | 0.27 | 1 | 1 | cs | TRUE
95 | LV_6771-10_0_2_line_95 | NAYY 4x150 SE | 88 | 90 | 0.0030441 | 0.208 | 0.08 | 261 | 0 | 0.27 | 1 | 1 | cs | TRUE
96 | LV_6771-10_0_2_line_96 | NAYY 4x150 SE | 89 | 91 | 0.023403 | 0.208 | 0.08 | 261 | 0 | 0.27 | 1 | 1 | cs | TRUE
97 | LV_6771-10_0_2_line_97 | NAYY 4x150 SE | 91 | 92 | 0.016154 | 0.208 | 0.08 | 261 | 0 | 0.27 | 1 | 1 | cs | TRUE
98 | LV_6771-10_0_2_line_98 | NAYY 4x150 SE | 92 | 93 | 0.0064224 | 0.208 | 0.08 | 261 | 0 | 0.27 | 1 | 1 | cs | TRUE
99 | LV_6771-10_0_2_line_99 | NAYY 4x150 SE | 93 | 101 | 0.010342 | 0.208 | 0.08 | 261 | 0 | 0.27 | 1 | 1 | cs | TRUE
100 | LV_6771-10_0_2_line_100 | NAYY 4x150 SE | 94 | 95 | 0.025526 | 0.208 | 0.08 | 261 | 0 | 0.27 | 1 | 1 | cs | TRUE
101 | LV_6771-10_0_2_line_101 | NAYY 4x150 SE | 95 | 96 | 0.013555 | 0.208 | 0.08 | 261 | 0 | 0.27 | 1 | 1 | cs | TRUE
102 | LV_6771-10_0_2_line_102 | NAYY 4x150 SE | 96 | 97 | 0.016597 | 0.208 | 0.08 | 261 | 0 | 0.27 | 1 | 1 | cs | TRUE
103 | LV_6771-10_0_2_line_103 | NAYY 4x150 SE | 96 | 98 | 0.026915 | 0.208 | 0.08 | 261 | 0 | 0.27 | 1 | 1 | cs | TRUE
104 | LV_6771-10_0_2_line_104 | NAYY 4x150 SE | 96 | 99 | 0.015717 | 0.208 | 0.08 | 261 | 0 | 0.27 | 1 | 1 | cs | TRUE
105 | LV_6771-10_0_2_line_105 | NAYY 4x150 SE | 99 | 100 | 0.019826 | 0.208 | 0.08 | 261 | 0 | 0.27 | 1 | 1 | cs | TRUE
106 | LV_6771-10_0_2_line_106 | NAYY 4x150 SE | 101 | 102 | 0.027833 | 0.208 | 0.08 | 261 | 0 | 0.27 | 1 | 1 | cs | TRUE
107 | LV_6771-10_0_2_line_107 | NAYY 4x150 SE | 102 | 103 | 0.005588 | 0.208 | 0.08 | 261 | 0 | 0.27 | 1 | 1 | cs | TRUE
108 | LV_6771-10_0_2_line_108 | NAYY 4x150 SE | 103 | 104 | 0.02897 | 0.208 | 0.08 | 261 | 0 | 0.27 | 1 | 1 | cs | TRUE
109 | LV_6771-10_0_2_line_109 | NAYY 4x150 SE | 105 | 106 | 0.023205 | 0.208 | 0.08 | 261 | 0 | 0.27 | 1 | 1 | cs | TRUE
110 | LV_6771-10_0_2_line_110 | NAYY 4x150 SE | 110 | 111 | 0.010301 | 0.208 | 0.08 | 261 | 0 | 0.27 | 1 | 1 | cs | TRUE

## trafo
| name | std_type | hv_bus | lv_bus | sn_mva | vn_hv_kv | vn_lv_kv | vk_percent | vkr_percent | pfe_kw | i0_percent | shift_degree | tap_side | tap_neutral | tap_min | tap_max | tap_step_percent | tap_step_degree | tap_pos | tap_phase_shifter | parallel | df | in_service
0 | LV_6771-10_0_2_trafo_43 | 0.25 MVA 20/0.4 kV | 112 | 70 | 0.25 | 20 | 0.4 | 6 | 1.44 | 0.8 | 0.32 | 150 | hv | 0 | -2 | 2 | 2.5 | 0 | 0 | FALSE | 1 | 1 | TRUE

## line_geodata
| x0 | y0 | x1 | y1 | x2 | y2 | x3 | y3 | x4 | y4 | x5 | y5 | x6 | y6 | x7 | y7 | x8 | y8 | x9 | y9
0 | 2576763.1325 | 1252293.9428 | 2576759.0143 | 1252302.2352
1 | 2576763.1325 | 1252293.9428 | 2576763.1325 | 1252293.9428 | 2576781.8926 | 1252301.0616
2 | 2576759.0143 | 1252302.2352 | 2576751.7946 | 1252316.7725
3 | 2576811.5541 | 1252316.7886 | 2576798.5206 | 1252308.6022 | 2576795.8733 | 1252307.0226 | 2576793.0529 | 1252305.555 | 2576788.9709 | 1252303.7476 | 2576781.8926 | 1252301.0616
4 | 2576751.7946 | 1252316.7725 | 2576750.4882 | 1252319.403
5 | 2576835.8144 | 1252332.0267 | 2576811.5541 | 1252316.7886
6 | 2576835.8144 | 1252332.0267 | 2576841.4122 | 1252320.1635 | 2576846.9825 | 1252308.4493
7 | 2576835.8144 | 1252332.0267 | 2576896.7618 | 1252350.6474
8 | 2576835.8144 | 1252332.0267 | 2576829.8313 | 1252343.8183
9 | 2576852.2868 | 1252297.2947 | 2576846.9825 | 1252308.4493
10 | 2576829.8313 | 1252343.8183 | 2576823.7513 | 1252355.8008 | 2576823.7513 | 1252355.8008
11 | 2576760.247 | 1252370.6477 | 2576763.3952 | 1252372.5438
12 | 2576760.247 | 1252370.6477 | 2576741.3339 | 1252359.2565
13 | 2576786.7793 | 1252386.6278 | 2576763.3952 | 1252372.5438
14 | 2576736.4653 | 1252356.3242 | 2576741.3339 | 1252359.2565
15 | 2576803.0012 | 1252396.3981 | 2576786.7793 | 1252386.6278
16 | 2576701.6527 | 1252335.357 | 2576736.4653 | 1252356.3242
17 | 2576803.0012 | 1252396.3981 | 2576793.1157 | 1252413.5705
18 | 2576803.0012 | 1252396.3981 | 2576811.1585 | 1252381.1003 | 2576823.7513 | 1252355.8008
19 | 2576701.6527 | 1252335.357 | 2576668.0738 | 1252314.8643
20 | 2576701.6527 | 1252335.357 | 2576691.3711 | 1252352.8069
21 | 2576793.1157 | 1252413.5705 | 2576804.7835 | 1252419.9959
22 | 2576792.6336 | 1252414.3592 | 2576793.1157 | 1252413.5705
23 | 2576668.0738 | 1252314.8643 | 2576674.3454 | 1252206.8604
24 | 2576685.6045 | 1252362.5939 | 2576691.3711 | 1252352.8069
25 | 2576624.3343 | 1252543.0257 | 2576621.7873 | 1252550.3562
26 | 2576621.2073 | 1252552.0256 | 2576621.7873 | 1252550.3562
27 | 2576631.6841 | 1252521.8722 | 2576624.3343 | 1252543.0257
28 | 2576631.7734 | 1252521.615 | 2576631.6841 | 1252521.8722
29 | 2576631.7734 | 1252521.615 | 2576639.9627 | 1252498.0455
30 | 2576563.9543 | 1252515.1539 | 2576557.0479 | 1252534.6452
31 | 2576571.2647 | 1252494.5227 | 2576563.9543 | 1252515.1539
32 | 2576576.2556 | 1252480.4371 | 2576571.2647 | 1252494.5227
33 | 2576640.5038 | 1252496.4881 | 2576639.9627 | 1252498.0455
34 | 2576658.2499 | 1252445.4129 | 2576658.71 | 1252444.0887
35 | 2576664.926 | 1252426.1981 | 2576658.71 | 1252444.0887
36 | 2576658.71 | 1252444.0887 | 2576596.7006 | 1252422.7373
37 | 2576658.2499 | 1252445.4129 | 2576655.7482 | 1252452.6131
38 | 2576666.844 | 1252420.6779 | 2576664.926 | 1252426.1981
39 | 2576596.7006 | 1252422.7373 | 2576592.2502 | 1252435.2972
40 | 2576582.9445 | 1252397.4012 | 2576596.3971 | 1252402.6624 | 2576598.4234 | 1252403.6884 | 2576599.9299 | 1252404.9165 | 2576600.9016 | 1252406.3914 | 2576601.1635 | 1252407.7135 | 2576601.1695 | 1252409.2256 | 2576600.8969 | 1252410.8944 | 2576596.7006 | 1252422.7373
41 | 2576649.0003 | 1252472.0341 | 2576655.7482 | 1252452.6131
42 | 2576669.4208 | 1252413.2617 | 2576666.844 | 1252420.6779
43 | 2576589.5242 | 1252442.9905 | 2576592.2502 | 1252435.2972
44 | 2576582.9445 | 1252397.4012 | 2576548.2053 | 1252344.7821
45 | 2576649.0003 | 1252472.0341 | 2576648.7261 | 1252472.8235
46 | 2576669.4208 | 1252413.2617 | 2576670.8886 | 1252409.0373
47 | 2576548.2053 | 1252344.7821 | 2576562.6088 | 1252317.7737 | 2576563.199 | 1252316.2815 | 2576563.5558 | 1252314.9237 | 2576563.7392 | 1252313.5887 | 2576563.749 | 1252312.2656 | 2576563.1209 | 1252306.1196
48 | 2576548.2053 | 1252344.7821 | 2576515.0451 | 1252328.7923
49 | 2576640.5038 | 1252496.4881 | 2576648.7261 | 1252472.8235
50 | 2576589.5242 | 1252442.9905 | 2576582.2911 | 1252463.4038
51 | 2576686.6046 | 1252390.3528 | 2576678.3311 | 1252387.617 | 2576670.8886 | 1252409.0373
52 | 2576746.936 | 1252485.8116 | 2576747.1642 | 1252485.4596
53 | 2576752.862 | 1252476.6706 | 2576747.1642 | 1252485.4596
54 | 2576746.936 | 1252485.8116 | 2576746.3535 | 1252486.7101
55 | 2576752.862 | 1252476.6706 | 2576754.5225 | 1252474.1091
56 | 2576746.0838 | 1252487.1224 | 2576746.2282 | 1252486.9035 | 2576746.3535 | 1252486.7101
57 | 2576755.4449 | 1252472.6863 | 2576754.5225 | 1252474.1091
58 | 2576745.5752 | 1252487.8937 | 2576746.0838 | 1252487.1224
59 | 2576755.4449 | 1252472.6863 | 2576756.9159 | 1252470.4172 | 2576758.4882 | 1252467.9816
60 | 2576745.5752 | 1252487.8937 | 2576740.715 | 1252495.2641 | 2576740.0475 | 1252496.2632
61 | 2576764.8473 | 1252458.1312 | 2576758.4882 | 1252467.9816
62 | 2576770.761 | 1252448.9707 | 2576764.8473 | 1252458.1312
63 | 2576770.761 | 1252448.9707 | 2576756.6647 | 1252440.6232
64 | 2576770.761 | 1252448.9707 | 2576773.8266 | 1252444.2727
65 | 2576744.4061 | 1252433.364 | 2576756.6647 | 1252440.6232
66 | 2576773.8266 | 1252444.2727 | 2576782.0718 | 1252431.637 | 2576792.6336 | 1252414.3592
67 | 2576735.9387 | 1252428.3498 | 2576744.4061 | 1252433.364
68 | 2576686.6046 | 1252390.3528 | 2576698.9623 | 1252370.6131
69 | 2576685.6045 | 1252362.5939 | 2576685.6045 | 1252362.5939 | 2576698.9623 | 1252370.6131 | 2576698.9623 | 1252370.6131
70 | 2576737.2509 | 1252500.449 | 2576734.4513 | 1252504.6394 | 2576730.6283 | 1252510.6844
71 | 2576737.2509 | 1252500.449 | 2576739.3575 | 1252497.2959
72 | 2576730.6283 | 1252510.6844 | 2576728.9059 | 1252513.4078
73 | 2576740.0475 | 1252496.2632 | 2576739.3575 | 1252497.2959
74 | 2576717.88 | 1252535.0248 | 2576721.5973 | 1252526.6713 | 2576724.6457 | 1252520.9111 | 2576728.6921 | 1252513.7459 | 2576728.9059 | 1252513.4078
75 | 2576717.88 | 1252535.0248 | 2576735.2336 | 1252544.8217
76 | 2576717.88 | 1252535.0248 | 2576715.0912 | 1252541.529 | 2576714.021 | 1252544.2045
77 | 2576735.2336 | 1252544.8217 | 2576742.1709 | 1252548.7381 | 2576743.8114 | 1252549.5211 | 2576745.504 | 1252550.1037 | 2576747.5127 | 1252550.496 | 2576756.6462 | 1252551.3161 | 2576759.583 | 1252551.7159 | 2576763.0499 | 1252552.5695 | 2576766.8431 | 1252553.9221 | 2576770.7772 | 1252555.3318
78 | 2576714.021 | 1252544.2045 | 2576710.521 | 1252552.9549
79 | 2576774.7924 | 1252556.7705 | 2576770.7772 | 1252555.3318
80 | 2576710.0528 | 1252554.1254 | 2576710.521 | 1252552.9549
81 | 2576710.0528 | 1252554.1254 | 2576706.3304 | 1252563.4318
82 | 2576706.3304 | 1252563.4318 | 2576706.1025 | 1252564.0016 | 2576704.0193 | 1252569.0873
83 | 2576694.1092 | 1252593.2818 | 2576704.0193 | 1252569.0873
84 | 2576774.7924 | 1252556.7705 | 2576756.8745 | 1252582.0343
85 | 2576774.7924 | 1252556.7705 | 2576789.2665 | 1252562.0106
86 | 2576576.2556 | 1252480.4371 | 2576579.2558 | 1252471.9699
87 | 2576582.2911 | 1252463.4038 | 2576579.2558 | 1252471.9699
88 | 2576694.1092 | 1252593.2818 | 2576690.7609 | 1252601.4561
89 | 2576680.0498 | 1252627.2276 | 2576688.577 | 1252606.788 | 2576690.7609 | 1252601.4561
90 | 2576756.8745 | 1252582.0343 | 2576750.3139 | 1252591.2845
91 | 2576789.2665 | 1252562.0106 | 2576793.8706 | 1252563.6775
92 | 2576747.3891 | 1252595.4084 | 2576750.3139 | 1252591.2845
93 | 2576802.1358 | 1252566.6698 | 2576793.8706 | 1252563.6775
94 | 2576853.7131 | 1252294.6054 | 2576853.8823 | 1252294.2864 | 2576856.7148 | 1252289.2275 | 2576859.157 | 1252284.7039 | 2576861.8138 | 1252279.0786 | 2576869.1903 | 1252260.871 | 2576869.3991 | 1252260.3459
95 | 2576852.2868 | 1252297.2947 | 2576853.7131 | 1252294.6054
96 | 2576878.0466 | 1252238.5993 | 2576869.3991 | 1252260.3459
97 | 2576884.0156 | 1252223.5883 | 2576878.0466 | 1252238.5993
98 | 2576884.0156 | 1252223.5883 | 2576886.2162 | 1252217.5547
99 | 2576889.5906 | 1252207.7783 | 2576886.4644 | 1252216.8743 | 2576886.2162 | 1252217.5547
100 | 2576847.5729 | 1252443.9767 | 2576871.6978 | 1252452.3179
101 | 2576847.5729 | 1252443.9767 | 2576841.3597 | 1252441.2993 | 2576835.2058 | 1252438.3548
102 | 2576835.2058 | 1252438.3548 | 2576842.8124 | 1252423.6036
103 | 2576822.8341 | 1252462.2748 | 2576835.2058 | 1252438.3548
104 | 2576835.2058 | 1252438.3548 | 2576831.614 | 1252436.4232 | 2576821.7535 | 1252430.2407
105 | 2576821.7535 | 1252430.2407 | 2576815.7361 | 1252426.4679 | 2576807.0681 | 1252421.254 | 2576804.7835 | 1252419.9959
106 | 2576889.5906 | 1252207.7783 | 2576897.7756 | 1252181.1756
107 | 2576899.4189 | 1252175.8347 | 2576897.7756 | 1252181.1756
108 | 2576907.5905 | 1252148.0407 | 2576899.8212 | 1252174.5274 | 2576899.4189 | 1252175.8347
109 | 2576536.1655 | 1252321.0143 | 2576524.0713 | 1252323.4307 | 2576521.2973 | 1252324.1422 | 2576519.1042 | 1252324.8402 | 2576518.0122 | 1252325.3894 | 2576517.1697 | 1252326.0487 | 2576516.2608 | 1252327.1086 | 2576515.0451 | 1252328.7923
110 | 2576741.4298 | 1252603.8108 | 2576747.3891 | 1252595.4084

## bus_geodata
| x | y | coords
0 | 2576763.1325 | 1252293.9428
1 | 2576759.0143 | 1252302.2352
2 | 2576781.8926 | 1252301.0616
3 | 2576751.7946 | 1252316.7725
4 | 2576811.5541 | 1252316.7886
5 | 2576750.4882 | 1252319.403
6 | 2576835.8144 | 1252332.0267
7 | 2576846.9825 | 1252308.4493
8 | 2576896.7618 | 1252350.6474
9 | 2576829.8313 | 1252343.8183
10 | 2576760.247 | 1252370.6477
11 | 2576763.3952 | 1252372.5438
12 | 2576741.3339 | 1252359.2565
13 | 2576786.7793 | 1252386.6278
14 | 2576736.4653 | 1252356.3242
15 | 2576803.0012 | 1252396.3981
16 | 2576701.6527 | 1252335.357
17 | 2576793.1157 | 1252413.5705
18 | 2576823.7513 | 1252355.8008
19 | 2576668.0738 | 1252314.8643
20 | 2576691.3711 | 1252352.8069
21 | 2576621.7873 | 1252550.3562
22 | 2576624.3343 | 1252543.0257
23 | 2576621.2073 | 1252552.0256
24 | 2576631.6841 | 1252521.8722
25 | 2576631.7734 | 1252521.6151
26 | 2576563.9543 | 1252515.1539
27 | 2576557.0479 | 1252534.6452
28 | 2576571.2647 | 1252494.5227
29 | 2576639.9627 | 1252498.0455
30 | 2576658.71 | 1252444.0887
31 | 2576658.2499 | 1252445.4129
32 | 2576664.926 | 1252426.1981
33 | 2576596.7006 | 1252422.7373
34 | 2576655.7482 | 1252452.6131
35 | 2576666.844 | 1252420.6779
36 | 2576592.2502 | 1252435.2972
37 | 2576582.9445 | 1252397.4012
38 | 2576649.0003 | 1252472.0341
39 | 2576669.4208 | 1252413.2617
40 | 2576548.2053 | 1252344.7821
41 | 2576648.7261 | 1252472.8235
42 | 2576589.5242 | 1252442.9905
43 | 2576670.8886 | 1252409.0373
44 | 2576747.1642 | 1252485.4596
45 | 2576746.936 | 1252485.8116
46 | 2576752.862 | 1252476.6706
47 | 2576746.3535 | 1252486.7101
48 | 2576754.5225 | 1252474.1091
49 | 2576746.0838 | 1252487.1224
50 | 2576755.4449 | 1252472.6863
51 | 2576745.5752 | 1252487.8937
52 | 2576758.4882 | 1252467.9816
53 | 2576764.8473 | 1252458.1312
54 | 2576770.761 | 1252448.9707
55 | 2576756.6647 | 1252440.6232
56 | 2576773.8266 | 1252444.2727
57 | 2576744.4061 | 1252433.364
58 | 2576792.6336 | 1252414.3592
59 | 2576686.6046 | 1252390.3528
60 | 2576698.9623 | 1252370.6131
61 | 2576685.6045 | 1252362.5939
62 | 2576737.2509 | 1252500.449
63 | 2576730.6283 | 1252510.6844
64 | 2576739.3575 | 1252497.2959
65 | 2576728.9059 | 1252513.4078
66 | 2576740.0475 | 1252496.2632
67 | 2576717.88 | 1252535.0248
68 | 2576735.2336 | 1252544.8217
69 | 2576714.021 | 1252544.2045
70 | 2576735.9387 | 1252428.3498
71 | 2576770.7772 | 1252555.3318
72 | 2576710.521 | 1252552.9549
73 | 2576710.0528 | 1252554.1254
74 | 2576706.3304 | 1252563.4318
75 | 2576704.0193 | 1252569.0873
76 | 2576774.7924 | 1252556.7705
77 | 2576640.5038 | 1252496.4881
78 | 2576576.2556 | 1252480.4371
79 | 2576579.2558 | 1252471.9699
80 | 2576582.2911 | 1252463.4038
81 | 2576694.1092 | 1252593.2818
82 | 2576690.7609 | 1252601.4561
83 | 2576756.8745 | 1252582.0343
84 | 2576789.2665 | 1252562.0106
85 | 2576750.3139 | 1252591.2845
86 | 2576793.8706 | 1252563.6775
87 | 2576680.0498 | 1252627.2276
88 | 2576853.7131 | 1252294.6054
89 | 2576869.3991 | 1252260.3459
90 | 2576852.2868 | 1252297.2947
91 | 2576878.0466 | 1252238.5993
92 | 2576884.0156 | 1252223.5883
93 | 2576886.2162 | 1252217.5547
94 | 2576871.6978 | 1252452.3179
95 | 2576847.5729 | 1252443.9767
96 | 2576835.2058 | 1252438.3548
97 | 2576842.8124 | 1252423.6036
98 | 2576822.8341 | 1252462.2748
99 | 2576821.7535 | 1252430.2407
100 | 2576804.7835 | 1252419.9959
101 | 2576889.5906 | 1252207.7783
102 | 2576897.7756 | 1252181.1756
103 | 2576899.4189 | 1252175.8347
104 | 2576907.5904 | 1252148.0407
105 | 2576515.0451 | 1252328.7923
106 | 2576536.1655 | 1252321.0143
107 | 2576563.1209 | 1252306.1196
108 | 2576674.3454 | 1252206.8604
109 | 2576802.1358 | 1252566.6698
110 | 2576747.3891 | 1252595.4084
111 | 2576741.4298 | 1252603.8108
112 | 2576770.761 | 1252448.9707

## line_std_types
| c_nf_per_km | r_ohm_per_km | x_ohm_per_km | max_i_ka | type | q_mm2 | alpha | voltage_rating
NAYY 4x50 SE | 210 | 0.642 | 0.083 | 0.142 | cs | 50 | 0.00403 | LV
NAYY 4x120 SE | 264 | 0.225 | 0.08 | 0.242 | cs | 120 | 0.00403 | LV
NAYY 4x150 SE | 261 | 0.208 | 0.08 | 0.27 | cs | 150 | 0.00403 | LV
NA2XS2Y 1x95 RM/25 12/20 kV | 216 | 0.313 | 0.132 | 0.252 | cs | 95 | 0.00403 | MV
NA2XS2Y 1x185 RM/25 12/20 kV | 273 | 0.161 | 0.117 | 0.362 | cs | 185 | 0.00403 | MV
NA2XS2Y 1x240 RM/25 12/20 kV | 304 | 0.122 | 0.112 | 0.421 | cs | 240 | 0.00403 | MV
NA2XS2Y 1x95 RM/25 6/10 kV | 315 | 0.313 | 0.123 | 0.249 | cs | 95 | 0.00403 | MV
NA2XS2Y 1x185 RM/25 6/10 kV | 406 | 0.161 | 0.11 | 0.358 | cs | 185 | 0.00403 | MV
NA2XS2Y 1x240 RM/25 6/10 kV | 456 | 0.122 | 0.105 | 0.416 | cs | 240 | 0.00403 | MV
NA2XS2Y 1x150 RM/25 12/20 kV | 250 | 0.206 | 0.116 | 0.319 | cs | 150 | 0.00403 | MV
NA2XS2Y 1x120 RM/25 12/20 kV | 230 | 0.253 | 0.119 | 0.283 | cs | 120 | 0.00403 | MV
NA2XS2Y 1x70 RM/25 12/20 kV | 190 | 0.443 | 0.132 | 0.22 | cs | 70 | 0.00403 | MV
NA2XS2Y 1x150 RM/25 6/10 kV | 360 | 0.206 | 0.11 | 0.315 | cs | 150 | 0.00403 | MV
NA2XS2Y 1x120 RM/25 6/10 kV | 340 | 0.253 | 0.113 | 0.28 | cs | 120 | 0.00403 | MV
NA2XS2Y 1x70 RM/25 6/10 kV | 280 | 0.443 | 0.123 | 0.217 | cs | 70 | 0.00403 | MV
N2XS(FL)2Y 1x120 RM/35 64/110 kV | 112 | 0.153 | 0.166 | 0.366 | cs | 120 | 0.00393 | HV
N2XS(FL)2Y 1x185 RM/35 64/110 kV | 125 | 0.099 | 0.156 | 0.457 | cs | 185 | 0.00393 | HV
N2XS(FL)2Y 1x240 RM/35 64/110 kV | 135 | 0.075 | 0.149 | 0.526 | cs | 240 | 0.00393 | HV
N2XS(FL)2Y 1x300 RM/35 64/110 kV | 144 | 0.06 | 0.144 | 0.588 | cs | 300 | 0.00393 | HV
15-AL1/3-ST1A 0.4 | 11 | 1.8769 | 0.35 | 0.105 | ol | 16 | 0.00403 | LV
24-AL1/4-ST1A 0.4 | 11.25 | 1.2012 | 0.335 | 0.14 | ol | 24 | 0.00403 | LV
48-AL1/8-ST1A 0.4 | 12.2 | 0.5939 | 0.3 | 0.21 | ol | 48 | 0.00403 | LV
94-AL1/15-ST1A 0.4 | 13.2 | 0.306 | 0.29 | 0.35 | ol | 94 | 0.00403 | LV
34-AL1/6-ST1A 10.0 | 9.7 | 0.8342 | 0.36 | 0.17 | ol | 34 | 0.00403 | MV
48-AL1/8-ST1A 10.0 | 10.1 | 0.5939 | 0.35 | 0.21 | ol | 48 | 0.00403 | MV
70-AL1/11-ST1A 10.0 | 10.4 | 0.4132 | 0.339 | 0.29 | ol | 70 | 0.00403 | MV
94-AL1/15-ST1A 10.0 | 10.75 | 0.306 | 0.33 | 0.35 | ol | 94 | 0.00403 | MV
122-AL1/20-ST1A 10.0 | 11.1 | 0.2376 | 0.323 | 0.41 | ol | 122 | 0.00403 | MV
149-AL1/24-ST1A 10.0 | 11.25 | 0.194 | 0.315 | 0.47 | ol | 149 | 0.00403 | MV
34-AL1/6-ST1A 20.0 | 9.15 | 0.8342 | 0.382 | 0.17 | ol | 34 | 0.00403 | MV
48-AL1/8-ST1A 20.0 | 9.5 | 0.5939 | 0.372 | 0.21 | ol | 48 | 0.00403 | MV
70-AL1/11-ST1A 20.0 | 9.7 | 0.4132 | 0.36 | 0.29 | ol | 70 | 0.00403 | MV
94-AL1/15-ST1A 20.0 | 10 | 0.306 | 0.35 | 0.35 | ol | 94 | 0.00403 | MV
122-AL1/20-ST1A 20.0 | 10.3 | 0.2376 | 0.344 | 0.41 | ol | 122 | 0.00403 | MV
149-AL1/24-ST1A 20.0 | 10.5 | 0.194 | 0.337 | 0.47 | ol | 149 | 0.00403 | MV
184-AL1/30-ST1A 20.0 | 10.75 | 0.1571 | 0.33 | 0.535 | ol | 184 | 0.00403 | MV
243-AL1/39-ST1A 20.0 | 11 | 0.1188 | 0.32 | 0.645 | ol | 243 | 0.00403 | MV
48-AL1/8-ST1A 110.0 | 8 | 0.5939 | 0.46 | 0.21 | ol | 48 | 0.00403 | HV
70-AL1/11-ST1A 110.0 | 8.4 | 0.4132 | 0.45 | 0.29 | ol | 70 | 0.00403 | HV
94-AL1/15-ST1A 110.0 | 8.65 | 0.306 | 0.44 | 0.35 | ol | 94 | 0.00403 | HV
122-AL1/20-ST1A 110.0 | 8.5 | 0.2376 | 0.43 | 0.41 | ol | 122 | 0.00403 | HV
149-AL1/24-ST1A 110.0 | 8.75 | 0.194 | 0.41 | 0.47 | ol | 149 | 0.00403 | HV
184-AL1/30-ST1A 110.0 | 8.8 | 0.1571 | 0.4 | 0.535 | ol | 184 | 0.00403 | HV
243-AL1/39-ST1A 110.0 | 9 | 0.1188 | 0.39 | 0.645 | ol | 243 | 0.00403 | HV
305-AL1/39-ST1A 110.0 | 9.2 | 0.0949 | 0.38 | 0.74 | ol | 305 | 0.00403 | HV
490-AL1/64-ST1A 110.0 | 9.75 | 0.059 | 0.37 | 0.96 | ol | 490 | 0.00403 | HV
679-AL1/86-ST1A 110.0 | 9.95 | 0.042 | 0.36 | 1.15 | ol | 679 | 0.00403 | HV
490-AL1/64-ST1A 220.0 | 10 | 0.059 | 0.285 | 0.96 | ol | 490 | 0.00403 | HV
679-AL1/86-ST1A 220.0 | 11.7 | 0.042 | 0.275 | 1.15 | ol | 679 | 0.00403 | HV
490-AL1/64-ST1A 380.0 | 11 | 0.059 | 0.253 | 0.96 | ol | 490 | 0.00403 | HV
679-AL1/86-ST1A 380.0 | 14.6 | 0.042 | 0.25 | 1.15 | ol | 679 | 0.00403 | HV

## trafo_std_types
| i0_percent | pfe_kw | vkr_percent | sn_mva | vn_lv_kv | vn_hv_kv | vk_percent | shift_degree | vector_group | tap_side | tap_neutral | tap_min | tap_max | tap_step_degree | tap_step_percent | tap_phase_shifter
160 MVA 380/110 kV | 0.06 | 60 | 0.25 | 160 | 110 | 380 | 12.2 | 0 | Yy0 | hv | 0 | -9 | 9 | 0 | 1.5 | FALSE
100 MVA 220/110 kV | 0.06 | 55 | 0.26 | 100 | 110 | 220 | 12 | 0 | Yy0 | hv | 0 | -9 | 9 | 0 | 1.5 | FALSE
63 MVA 110/20 kV | 0.04 | 22 | 0.32 | 63 | 20 | 110 | 18 | 150 | YNd5 | hv | 0 | -9 | 9 | 0 | 1.5 | FALSE
40 MVA 110/20 kV | 0.05 | 18 | 0.34 | 40 | 20 | 110 | 16.2 | 150 | YNd5 | hv | 0 | -9 | 9 | 0 | 1.5 | FALSE
25 MVA 110/20 kV | 0.07 | 14 | 0.41 | 25 | 20 | 110 | 12 | 150 | YNd5 | hv | 0 | -9 | 9 | 0 | 1.5 | FALSE
63 MVA 110/10 kV | 0.04 | 22 | 0.32 | 63 | 10 | 110 | 18 | 150 | YNd5 | hv | 0 | -9 | 9 | 0 | 1.5 | FALSE
40 MVA 110/10 kV | 0.05 | 18 | 0.34 | 40 | 10 | 110 | 16.2 | 150 | YNd5 | hv | 0 | -9 | 9 | 0 | 1.5 | FALSE
25 MVA 110/10 kV | 0.07 | 14 | 0.41 | 25 | 10 | 110 | 12 | 150 | YNd5 | hv | 0 | -9 | 9 | 0 | 1.5 | FALSE
0.25 MVA 20/0.4 kV | 0.32 | 0.8 | 1.44 | 0.25 | 0.4 | 20 | 6 | 150 | Yzn5 | hv | 0 | -2 | 2 | 0 | 2.5 | FALSE
0.4 MVA 20/0.4 kV | 0.3375 | 1.35 | 1.425 | 0.4 | 0.4 | 20 | 6 | 150 | Dyn5 | hv | 0 | -2 | 2 | 0 | 2.5 | FALSE
0.63 MVA 20/0.4 kV | 0.2619 | 1.65 | 1.206 | 0.63 | 0.4 | 20 | 6 | 150 | Dyn5 | hv | 0 | -2 | 2 | 0 | 2.5 | FALSE
0.25 MVA 10/0.4 kV | 0.24 | 0.6 | 1.2 | 0.25 | 0.4 | 10 | 4 | 150 | Dyn5 | hv | 0 | -2 | 2 | 0 | 2.5 | FALSE
0.4 MVA 10/0.4 kV | 0.2375 | 0.95 | 1.325 | 0.4 | 0.4 | 10 | 4 | 150 | Dyn5 | hv | 0 | -2 | 2 | 0 | 2.5 | FALSE
0.63 MVA 10/0.4 kV | 0.1873 | 1.18 | 1.0794 | 0.63 | 0.4 | 10 | 4 | 150 | Dyn5 | hv | 0 | -2 | 2 | 0 | 2.5 | FALSE

## trafo3w_std_types
| sn_hv_mva | sn_mv_mva | sn_lv_mva | vn_hv_kv | vn_mv_kv | vn_lv_kv | vk_hv_percent | vk_mv_percent | vk_lv_percent | vkr_hv_percent | vkr_mv_percent | vkr_lv_percent | pfe_kw | i0_percent | shift_mv_degree | shift_lv_degree | vector_group | tap_side | tap_neutral | tap_min | tap_max | tap_step_percent
63/25/38 MVA 110/20/10 kV | 63 | 25 | 38 | 110 | 20 | 10 | 10.4 | 10.4 | 10.4 | 0.28 | 0.32 | 0.35 | 35 | 0.89 | 0 | 0 | YN0yn0yn0 | hv | 0 | -10 | 10 | 1.2
63/25/38 MVA 110/10/10 kV | 63 | 25 | 38 | 110 | 10 | 10 | 10.4 | 10.4 | 10.4 | 0.28 | 0.32 | 0.35 | 35 | 0.89 | 0 | 0 | YN0yn0yn0 | hv | 0 | -10 | 10 | 1.2

## fuse_std_types
| fuse_type | i_rated_a | t_avg | t_min | t_total | x_avg | x_min | x_total
HV 100A | HV 100A | 100 | 0 | [10.0, 3.64, 0.854, 0.281, 0.1, 0.0531, 0.022, 0.01] | [10.0, 4.267, 1.21, 0.403, 0.1, 0.058, 0.022, 0.01] | 0 | [300.0, 350.0, 450.0, 550.0, 700.0, 850.0, 1200.0, 1752.0] | [600.0, 700.0, 900.0, 1150.0, 1665.0, 2000.0, 3000.0, 4313.0]
HV 10A | HV 10A | 10 | 0 | [10.0, 1675.0, 0.344, 0.156, 0.1, 0.0417, 0.0171, 0.01] | [10.0, 1.3, 0.3, 0.155, 0.1, 0.0555, 0.023, 0.01] | 0 | [30.0, 32.0, 35.0, 37.0, 39.0, 50.0, 70.0, 88.0] | [60.0, 70.0, 80.0, 87.0, 94.0, 110.0, 150.0, 216.0]
HV 125A | HV 125A | 125 | 0 | [10.0, 1.82, 0.344, 0.1, 0.0467, 0.0269, 0.01] | [10.0, 2.478, 0.426, 0.1, 0.0427, 0.0211, 0.01] | 0 | [375.0, 500.0, 700.0, 925.0, 1200.0, 1500.0, 2341.0] | [750.0, 1000.0, 1500.0, 2200.0, 3000.0, 4000.0, 5765.0]
HV 160A | HV 160A | 160 | 0 | [10.0, 4.15, 1.03, 0.198, 0.1, 0.051, 0.0172, 0.01] | [10.0, 2.3, 0.734, 0.274, 0.1, 0.046, 0.0177, 0.01] | 0 | [480.0, 550.0, 700.0, 1000.0, 1260.0, 1600.0, 2500.0, 3227.0] | [960.0, 1300.0, 1700.0, 2200.0, 2996.0, 4000.0, 6000.0, 7946.0]
HV 16A | HV 16A | 16 | 0 | [10.0, 0.352, 0.164, 0.1, 0.0649, 0.0342, 0.01] | [10.0, 2.34, 0.722, 0.181, 0.1, 0.055, 0.0296, 0.01] | 0 | [48.0, 60.0, 65.0, 71.0, 80.0, 100.0, 162.0] | [96.0, 110.0, 125.0, 150.0, 168.0, 200.0, 250.0, 398.0]
HV 200A | HV 200A | 200 | 0 | [10.0, 4.267, 1.21, 0.403, 0.1, 0.058, 0.022, 0.01] | [10.0, 3.73, 1.654, 0.328, 0.1, 0.0531, 0.019, 0.01] | 0 | [600.0, 700.0, 900.0, 1150.0, 1665.0, 2000.0, 3000.0, 4313.0] | [1200.0, 1500.0, 1800.0, 2700.0, 3960.0, 5000.0, 7500.0, 10620.0]
HV 20A | HV 20A | 20 | 0 | [10.0, 1.3, 0.3, 0.155, 0.1, 0.0555, 0.023, 0.01] | [10.0, 1.3, 0.161, 0.1, 0.0611, 0.0399, 0.0141, 0.01] | 0 | [60.0, 70.0, 80.0, 87.0, 94.0, 110.0, 150.0, 216.0] | [120.0, 150.0, 200.0, 223.0, 260.0, 300.0, 450.0, 532.0]
HV 25A | HV 25A | 25 | 0 | [10.0, 2.512, 0.833, 0.299, 0.1, 0.0372, 0.0223, 0.01] | [10.0, 3.125, 0.597, 0.198, 0.1, 0.0378, 0.022, 0.01] | 0 | [75.0, 82.0, 90.0, 100.0, 124.0, 170.0, 200.0, 289.0] | [150.0, 170.0, 210.0, 250.0, 294.0, 400.0, 500.0, 711.0]
HV 31.5A | HV 31.5A | 31.5 | 0 | [10.0, 2.34, 0.722, 0.181, 0.1, 0.055, 0.0296, 0.01] | [10.0, 2.84, 0.368, 0.164, 0.1, 0.0621, 0.0378, 0.0195, 0.01] | 0 | [95.0, 110.0, 125.0, 150.0, 165.0, 200.0, 250.0, 390.0] | [189.0, 220.0, 300.0, 350.0, 393.0, 450.0, 530.0, 700.0, 960.0]
HV 40A | HV 40A | 40 | 0 | [10.0, 1.3, 0.161, 0.1, 0.0611, 0.0399, 0.0141, 0.01] | [10.0, 2.05, 0.369, 0.198, 0.1, 0.051, 0.0298, 0.01] | 0 | [120.0, 150.0, 200.0, 223.0, 260.0, 300.0, 450.0, 532.0] | [240.0, 300.0, 400.0, 450.0, 530.0, 650.0, 800.0, 1311.0]
HV 50A | HV 50A | 50 | 0 | [10.0, 3.215, 0.597, 0.198, 0.1, 0.0378, 0.022, 0.01] | [10.0, 3.64, 0.854, 0.281, 0.1, 0.0531, 0.022, 0.01] | 0 | [150.0, 170.0, 210.0, 250.0, 294.0, 400.0, 500.0, 711.0] | [300.0, 350.0, 450.0, 550.0, 700.0, 850.0, 1200.0, 1752.0]
HV 6.3A | HV 6.3A | 6.3 | 0 | [10.0, 1.39, 0.344, 0.168, 0.1, 0.056, 0.0263, 0.01] | [10.0, 1.711, 0.516, 0.198, 0.1, 0.0634, 0.0303, 0.01] | 0 | [19.0, 19.5, 20.4, 20.8, 22.0, 25.0, 32.0, 48.0] | [38.0, 40.0, 43.0, 48.0, 53.0, 60.0, 75.0, 118.0]
HV 63A | HV 63A | 63 | 0 | [10.0, 2.84, 0.368, 0.164, 0.1, 0.0621, 0.0378, 0.0195, 0.01] | [10.0, 1.82, 0.344, 0.1, 0.0467, 0.0269, 0.01] | 0 | [189.0, 220.0, 300.0, 350.0, 393.0, 450.0, 530.0, 700.0, 961.0] | [378.0, 500.0, 700.0, 934.0, 1200.0, 1500.0, 2366.0]
HV 80A | HV 80A | 80 | 0 | [10.0, 2.05, 0.369, 0.198, 0.1, 0.051, 0.0298, 0.01] | [10.0, 4.15, 1.03, 0.198, 0.1, 0.051, 0.0172, 0.01] | 0 | [240.0, 300.0, 400.0, 450.0, 530.0, 650.0, 800.0, 1311.0] | [480.0, 550.0, 700.0, 1000.0, 1260.0, 1600.0, 2500.0, 3227.0]
Siemens NH-1-100 | Siemens NH-1-100 | 100 | [5400.0, 2000.0, 400.0, 20.0, 1.0, 0.2, 0.012, 0.004] | 0 | 0 | [150.0, 190.0, 250.0, 430.0, 900.0, 1250.0, 2700.0, 3600.0] | 0 | 0
Siemens NH-1-125 | Siemens NH-1-125 | 125 | [4800.0, 120.0, 7.0, 0.1, 0.004] | 0 | 0 | [180.0, 400.0, 740.0, 2000.0, 4250.0] | 0 | 0
Siemens NH-1-16 | Siemens NH-1-16 | 16 | [4000.0, 400.0, 2.0, 0.1, 0.04, 0.01] | 0 | 0 | [26.0, 35.0, 75.0, 150.0, 200.0, 300.0] | 0 | 0
Siemens NH-1-160 | Siemens NH-1-160 | 160 | [4800.0, 120.0, 7.0, 0.1, 0.004] | 0 | 0 | [210.0, 500.0, 900.0, 2300.0, 5000.0] | 0 | 0
Siemens NH-1-25 | Siemens NH-1-25 | 25 | [4000.0, 1000.0, 10.0, 0.2, 0.02, 0.01] | 0 | 0 | [40.0, 50.0, 100.0, 210.0, 400.0, 500.0] | 0 | 0
Siemens NH-1-50 | Siemens NH-1-50 | 50 | [4000.0, 40.0, 4.0, 1.0, 0.02, 0.01] | 0 | 0 | [86.0, 200.0, 300.0, 400.0, 1000.0, 1280.0] | 0 | 0
Siemens NH-1-63 | Siemens NH-1-63 | 63 | [4000.0, 100.0, 10.0, 2.0, 0.04, 0.01] | 0 | 0 | [100.0, 200.0, 300.0, 400.0, 1000.0, 1500.0] | 0 | 0
Siemens NH-1-80 | Siemens NH-1-80 | 80 | [4800.0, 120.0, 7.0, 0.1, 0.01] | 0 | 0 | [150.58, 250.0, 450.0, 1150.0, 2470.0] | 0 | 0
Siemens NH-2-1000 | Siemens NH-2-1000 | 1000 | [4800.0, 120.0, 7.0, 0.1, 0.004] | 0 | 0 | [1900.0, 3500.0, 8400.0, 24000.0, 52000.0] | 0 | 0
Siemens NH-2-200 | Siemens NH-2-200 | 200 | [4800.0, 120.0, 7.0, 0.1, 0.004] | 0 | 0 | [280.0, 650.0, 1200.0, 3000.0, 7000.0] | 0 | 0
Siemens NH-2-224 | Siemens NH-2-224 | 224 | [4800.0, 120.0, 7.0, 0.2, 0.04, 0.004] | 0 | 0 | [400.0, 750.0, 1453.0, 3025.0, 4315.0, 7600.0] | 0 | 0
Siemens NH-2-250 | Siemens NH-2-250 | 250 | [4800.0, 120.0, 7.0, 0.1, 0.004] | 0 | 0 | [450.0, 800.0, 1650.0, 4000.0, 8500.0] | 0 | 0
Siemens NH-2-315 | Siemens NH-2-315 | 315 | [4800.0, 120.0, 7.0, 0.1, 0.004] | 0 | 0 | [550.0, 920.0, 1900.0, 5000.0, 11000.0] | 0 | 0
Siemens NH-2-355 | Siemens NH-2-355 | 355 | [4800.0, 120.0, 6.0, 0.1, 0.004] | 0 | 0 | [650.0, 1116.27, 2350.0, 5840.0, 12790.0] | 0 | 0
Siemens NH-2-400 | Siemens NH-2-400 | 400 | [4800.0, 120.0, 7.0, 0.1, 0.004] | 0 | 0 | [720.0, 1350.0, 2800.0, 6500.0, 15000.0] | 0 | 0
Siemens NH-2-425 | Siemens NH-2-425 | 425 | [4800.0, 120.0, 7.0, 0.1, 0.004] | 0 | 0 | [850.0, 1500.0, 3050.0, 7500.0, 16500.0] | 0 | 0
Siemens NH-2-630 | Siemens NH-2-630 | 630 | [4800.0, 120.0, 7.0, 0.1, 0.004] | 0 | 0 | [1200.0, 2000.0, 4800.0, 12000.0, 26000.0] | 0 | 0

## dtypes
| element | column | dtype
0 | bus | name | object
1 | bus | vn_kv | float64
2 | bus | type | object
3 | bus | zone | object
4 | bus | in_service | bool
5 | load | name | object
6 | load | bus | uint32
7 | load | p_mw | float64
8 | load | q_mvar | float64
9 | load | const_z_percent | float64
10 | load | const_i_percent | float64
11 | load | sn_mva | float64
12 | load | scaling | float64
13 | load | in_service | bool
14 | load | type | object
15 | ext_grid | name | object
16 | ext_grid | bus | uint32
17 | ext_grid | vm_pu | float64
18 | ext_grid | va_degree | float64
19 | ext_grid | slack_weight | float64
20 | ext_grid | in_service | bool
21 | line | name | object
22 | line | std_type | object
23 | line | from_bus | uint32
24 | line | to_bus | uint32
25 | line | length_km | float64
26 | line | r_ohm_per_km | float64
27 | line | x_ohm_per_km | float64
28 | line | c_nf_per_km | float64
29 | line | g_us_per_km | float64
30 | line | max_i_ka | float64
31 | line | df | float64
32 | line | parallel | uint32
33 | line | type | object
34 | line | in_service | bool
35 | trafo | name | object
36 | trafo | std_type | object
37 | trafo | hv_bus | uint32
38 | trafo | lv_bus | uint32
39 | trafo | sn_mva | float64
40 | trafo | vn_hv_kv | float64
41 | trafo | vn_lv_kv | float64
42 | trafo | vk_percent | float64
43 | trafo | vkr_percent | float64
44 | trafo | pfe_kw | float64
45 | trafo | i0_percent | float64
46 | trafo | shift_degree | float64
47 | trafo | tap_side | object
48 | trafo | tap_neutral | int32
49 | trafo | tap_min | int32
50 | trafo | tap_max | int32
51 | trafo | tap_step_percent | float64
52 | trafo | tap_step_degree | float64
53 | trafo | tap_pos | int32
54 | trafo | tap_phase_shifter | bool
55 | trafo | parallel | uint32
56 | trafo | df | float64
57 | trafo | in_service | bool
58 | line_geodata | coords | object
59 | bus_geodata | x | float64
60 | bus_geodata | y | float64
61 | bus_geodata | coords | object

## parameters
| version | format_version | converged | OPF_converged | name | f_hz | sn_mva
0 | 2.14.6 | 2.14.0 | FALSE | FALSE |  | 50 | 1