## bus
| name | vn_kv | type | zone | in_service
0 | bus_LV_6771-12_0_4_node_0 | 0.4 | n |  | TRUE
1 | bus_LV_6771-12_0_4_node_1 | 0.4 | n |  | TRUE
2 | bus_LV_6771-12_0_4_node_2 | 0.4 | n |  | TRUE
3 | bus_LV_6771-12_0_4_node_4 | 0.4 | n |  | TRUE
4 | bus_LV_6771-12_0_4_node_40 | 0.4 | n |  | TRUE
5 | bus_LV_6771-12_0_4_node_15 | 0.4 | n |  | TRUE
6 | bus_LV_6771-12_0_4_node_38 | 0.4 | n |  | TRUE
7 | bus_LV_6771-12_0_4_node_3 | 0.4 | n |  | TRUE
8 | bus_LV_6771-12_0_4_node_7 | 0.4 | n |  | TRUE
9 | bus_LV_6771-12_0_4_node_19 | 0.4 | n |  | TRUE
10 | bus_LV_6771-12_0_4_node_21 | 0.4 | n |  | TRUE
11 | bus_LV_6771-12_0_4_node_5 | 0.4 | n |  | TRUE
12 | bus_LV_6771-12_0_4_node_17 | 0.4 | n |  | TRUE
13 | bus_LV_6771-12_0_4_node_22 | 0.4 | n |  | TRUE
14 | bus_LV_6771-12_0_4_node_14 | 0.4 | n |  | TRUE
15 | bus_LV_6771-12_0_4_node_6 | 0.4 | n |  | TRUE
16 | bus_LV_6771-12_0_4_node_8 | 0.4 | n |  | TRUE
17 | bus_LV_6771-12_0_4_node_20 | 0.4 | n |  | TRUE
18 | bus_LV_6771-12_0_4_node_9 | 0.4 | n |  | TRUE
19 | bus_LV_6771-12_0_4_node_10 | 0.4 | n |  | TRUE
20 | bus_LV_6771-12_0_4_node_11 | 0.4 | n |  | TRUE
21 | bus_LV_6771-12_0_4_node_12 | 0.4 | n |  | TRUE
22 | bus_LV_6771-12_0_4_node_13 | 0.4 | n |  | TRUE
23 | bus_LV_6771-12_0_4_node_18 | 0.4 | n |  | TRUE
24 | bus_LV_6771-12_0_4_node_16 | 0.4 | n |  | TRUE
25 | bus_LV_6771-12_0_4_node_24 | 0.4 | n |  | TRUE
26 | bus_LV_6771-12_0_4_node_41 | 0.4 | n |  | TRUE
27 | bus_LV_6771-12_0_4_node_36 | 0.4 | n |  | TRUE
28 | bus_LV_6771-12_0_4_node_26 | 0.4 | n |  | TRUE
29 | bus_LV_6771-12_0_4_node_27 | 0.4 | n |  | TRUE
30 | bus_LV_6771-12_0_4_node_28 | 0.4 | n |  | TRUE
31 | bus_LV_6771-12_0_4_node_29 | 0.4 | n |  | TRUE
32 | bus_LV_6771-12_0_4_node_30 | 0.4 | n |  | TRUE
33 | bus_LV_6771-12_0_4_node_31 | 0.4 | n |  | TRUE
34 | bus_LV_6771-12_0_4_node_32 | 0.4 | n |  | TRUE
35 | bus_LV_6771-12_0_4_node_33 | 0.4 | n |  | TRUE
36 | bus_LV_6771-12_0_4_node_34 | 0.4 | n |  | TRUE
37 | bus_LV_6771-12_0_4_node_59 | 0.4 | n |  | TRUE
38 | bus_LV_6771-12_0_4_node_124 | 0.4 | n |  | TRUE
39 | bus_LV_6771-12_0_4_node_123 | 0.4 | n |  | TRUE
40 | bus_LV_6771-12_0_4_node_35 | 0.4 | n |  | TRUE
41 | bus_LV_6771-12_0_4_node_60 | 0.4 | n |  | TRUE
42 | bus_LV_6771-12_0_4_node_92 | 0.4 | n |  | TRUE
43 | bus_LV_6771-12_0_4_node_47 | 0.4 | n |  | TRUE
44 | bus_LV_6771-12_0_4_node_48 | 0.4 | n |  | TRUE
45 | bus_LV_6771-12_0_4_node_49 | 0.4 | n |  | TRUE
46 | bus_LV_6771-12_0_4_node_37 | 0.4 | n |  | TRUE
47 | bus_LV_6771-12_0_4_node_39 | 0.4 | n |  | TRUE
48 | bus_LV_6771-12_0_4_node_44 | 0.4 | n |  | TRUE
49 | bus_LV_6771-12_0_4_node_61 | 0.4 | n |  | TRUE
50 | bus_LV_6771-12_0_4_node_46 | 0.4 | n |  | TRUE
51 | bus_LV_6771-12_0_4_node_42 | 0.4 | n |  | TRUE
52 | bus_LV_6771-12_0_4_node_58 | 0.4 | n |  | TRUE
53 | bus_LV_6771-12_0_4_node_43 | 0.4 | n |  | TRUE
54 | bus_LV_6771-12_0_4_node_45 | 0.4 | n |  | TRUE
55 | bus_LV_6771-12_0_4_node_50 | 0.4 | n |  | TRUE
56 | bus_LV_6771-12_0_4_node_55 | 0.4 | n |  | TRUE
57 | bus_LV_6771-12_0_4_node_51 | 0.4 | n |  | TRUE
58 | bus_LV_6771-12_0_4_node_125 | 0.4 | n |  | TRUE
59 | bus_LV_6771-12_0_4_node_52 | 0.4 | n |  | TRUE
60 | bus_LV_6771-12_0_4_node_57 | 0.4 | n |  | TRUE
61 | bus_LV_6771-12_0_4_node_56 | 0.4 | n |  | TRUE
62 | bus_LV_6771-12_0_4_node_53 | 0.4 | n |  | TRUE
63 | bus_LV_6771-12_0_4_node_54 | 0.4 | n |  | TRUE
64 | bus_LV_6771-12_0_4_node_70 | 0.4 | n |  | TRUE
65 | bus_LV_6771-12_0_4_node_111 | 0.4 | n |  | TRUE
66 | bus_LV_6771-12_0_4_node_76 | 0.4 | n |  | TRUE
67 | bus_LV_6771-12_0_4_node_68 | 0.4 | n |  | TRUE
68 | bus_LV_6771-12_0_4_node_72 | 0.4 | n |  | TRUE
69 | bus_LV_6771-12_0_4_node_69 | 0.4 | n |  | TRUE
70 | bus_LV_6771-12_0_4_node_110 | 0.4 | n |  | TRUE
71 | bus_LV_6771-12_0_4_node_126 | 0.4 | n |  | TRUE
72 | bus_LV_6771-12_0_4_node_112 | 0.4 | n |  | TRUE
73 | bus_LV_6771-12_0_4_node_62 | 0.4 | n |  | TRUE
74 | bus_LV_6771-12_0_4_node_63 | 0.4 | n |  | TRUE
75 | bus_LV_6771-12_0_4_node_75 | 0.4 | n |  | TRUE
76 | bus_LV_6771-12_0_4_node_73 | 0.4 | n |  | TRUE
77 | bus_LV_6771-12_0_4_node_64 | 0.4 | n |  | TRUE
78 | bus_LV_6771-12_0_4_node_65 | 0.4 | n |  | TRUE
79 | bus_LV_6771-12_0_4_node_96 | 0.4 | n |  | TRUE
80 | bus_LV_6771-12_0_4_node_94 | 0.4 | n |  | TRUE
81 | bus_LV_6771-12_0_4_node_101 | 0.4 | n |  | TRUE
82 | bus_LV_6771-12_0_4_node_71 | 0.4 | n |  | TRUE
83 | bus_LV_6771-12_0_4_node_95 | 0.4 | n |  | TRUE
84 | bus_LV_6771-12_0_4_node_66 | 0.4 | n |  | TRUE
85 | bus_LV_6771-12_0_4_node_67 | 0.4 | n |  | TRUE
86 | bus_LV_6771-12_0_4_node_74 | 0.4 | n |  | TRUE
87 | bus_LV_6771-12_0_4_node_77 | 0.4 | n |  | TRUE
88 | bus_LV_6771-12_0_4_node_78 | 0.4 | n |  | TRUE
89 | bus_LV_6771-12_0_4_node_79 | 0.4 | n |  | TRUE
90 | bus_LV_6771-12_0_4_node_80 | 0.4 | n |  | TRUE
91 | bus_LV_6771-12_0_4_node_81 | 0.4 | n |  | TRUE
92 | bus_LV_6771-12_0_4_node_82 | 0.4 | n |  | TRUE
93 | bus_LV_6771-12_0_4_node_83 | 0.4 | n |  | TRUE
94 | bus_LV_6771-12_0_4_node_99 | 0.4 | n |  | TRUE
95 | bus_LV_6771-12_0_4_node_88 | 0.4 | n |  | TRUE
96 | bus_LV_6771-12_0_4_node_105 | 0.4 | n |  | TRUE
97 | bus_LV_6771-12_0_4_node_100 | 0.4 | n |  | TRUE
98 | bus_LV_6771-12_0_4_node_98 | 0.4 | n |  | TRUE
99 | bus_LV_6771-12_0_4_node_113 | 0.4 | n |  | TRUE
100 | bus_LV_6771-12_0_4_node_109 | 0.4 | n |  | TRUE
101 | bus_LV_6771-12_0_4_node_86 | 0.4 | n |  | TRUE
102 | bus_LV_6771-12_0_4_node_103 | 0.4 | n |  | TRUE
103 | bus_LV_6771-12_0_4_node_84 | 0.4 | n |  | TRUE
104 | bus_LV_6771-12_0_4_node_85 | 0.4 | n |  | TRUE
105 | bus_LV_6771-12_0_4_node_87 | 0.4 | n |  | TRUE
106 | bus_LV_6771-12_0_4_node_91 | 0.4 | n |  | TRUE
107 | bus_LV_6771-12_0_4_node_93 | 0.4 | n |  | TRUE
108 | bus_LV_6771-12_0_4_node_89 | 0.4 | n |  | TRUE
109 | bus_LV_6771-12_0_4_node_90 | 0.4 | n |  | TRUE
110 | bus_LV_6771-12_0_4_node_127 | 0.4 | n |  | TRUE
111 | bus_LV_6771-12_0_4_node_128 | 0.4 | n |  | TRUE
112 | bus_LV_6771-12_0_4_node_97 | 0.4 | n |  | TRUE
113 | bus_LV_6771-12_0_4_node_121 | 0.4 | n |  | TRUE
114 | bus_LV_6771-12_0_4_node_120 | 0.4 | n |  | TRUE
115 | bus_LV_6771-12_0_4_node_114 | 0.4 | n |  | TRUE
116 | bus_LV_6771-12_0_4_node_115 | 0.4 | n |  | TRUE
117 | bus_LV_6771-12_0_4_node_116 | 0.4 | n |  | TRUE
118 | bus_LV_6771-12_0_4_node_117 | 0.4 | n |  | TRUE
119 | bus_LV_6771-12_0_4_node_118 | 0.4 | n |  | TRUE
120 | bus_LV_6771-12_0_4_node_122 | 0.4 | n |  | TRUE
121 | bus_LV_6771-12_0_4_node_129 | 0.4 | n |  | TRUE
122 | bus_LV_6771-12_0_4_node_102 | 0.4 | n |  | TRUE
123 | bus_LV_6771-12_0_4_node_104 | 0.4 | n |  | TRUE
124 | bus_LV_6771-12_0_4_node_106 | 0.4 | n |  | TRUE
125 | bus_LV_6771-12_0_4_node_107 | 0.4 | n |  | TRUE
126 | bus_LV_6771-12_0_4_node_108 | 0.4 | n |  | TRUE
127 | bus_MV_342_0_node_5 | 20 | n |  | TRUE

## load
| name | bus | p_mw | q_mvar | const_z_percent | const_i_percent | sn_mva | scaling | in_service | type
0 | LV_6771-12_0_4_load_0 | 0 | 0.0042261 | 0.0010592 | 0 | 0 |  | 1 | TRUE | wye
1 | LV_6771-12_0_4_load_1 | 1 | 0.0068843 | 0.0017254 | 0 | 0 |  | 1 | TRUE | wye
2 | LV_6771-12_0_4_load_4 | 3 | 0.0013483 | 0.00033793 | 0 | 0 |  | 1 | TRUE | wye
3 | LV_6771-12_0_4_load_40 | 4 | 0.00024167 | 6.0568e-05 | 0 | 0 |  | 1 | TRUE | wye
4 | LV_6771-12_0_4_load_15 | 5 | 0.010437 | 0.0026157 | 0 | 0 |  | 1 | TRUE | wye
5 | LV_6771-12_0_4_load_19 | 9 | 0.004134 | 0.0010361 | 0 | 0 |  | 1 | TRUE | wye
6 | LV_6771-12_0_4_load_5 | 11 | 0.002485 | 0.0006228 | 0 | 0 |  | 1 | TRUE | wye
7 | LV_6771-12_0_4_load_17 | 12 | 0.0013554 | 0.00033971 | 0 | 0 |  | 1 | TRUE | wye
8 | LV_6771-12_0_4_load_14 | 14 | 0.051896 | 0.013006 | 0 | 0 |  | 1 | TRUE | wye
9 | LV_6771-12_0_4_load_6 | 15 | 0.0034925 | 0.00087529 | 0 | 0 |  | 1 | TRUE | wye
10 | LV_6771-12_0_4_load_8 | 16 | 0.0032586 | 0.00081668 | 0 | 0 |  | 1 | TRUE | wye
11 | LV_6771-12_0_4_load_20 | 17 | 0.0057687 | 0.0014458 | 0 | 0 |  | 1 | TRUE | wye
12 | LV_6771-12_0_4_load_9 | 18 | 0.0035076 | 0.00087909 | 0 | 0 |  | 1 | TRUE | wye
13 | LV_6771-12_0_4_load_13 | 22 | 0.00089295 | 0.00022379 | 0 | 0 |  | 1 | TRUE | wye
14 | LV_6771-12_0_4_load_18 | 23 | 0.0040243 | 0.0010086 | 0 | 0 |  | 1 | TRUE | wye
15 | LV_6771-12_0_4_load_16 | 24 | 0.0014746 | 0.00036956 | 0 | 0 |  | 1 | TRUE | wye
16 | LV_6771-12_0_4_load_24 | 25 | 0.0073871 | 0.0018514 | 0 | 0 |  | 1 | TRUE | wye
17 | LV_6771-12_0_4_load_36 | 27 | 0.00097658 | 0.00024475 | 0 | 0 |  | 1 | TRUE | wye
18 | LV_6771-12_0_4_load_26 | 28 | 0.00084882 | 0.00021274 | 0 | 0 |  | 1 | TRUE | wye
19 | LV_6771-12_0_4_load_27 | 29 | 0.00067651 | 0.00016955 | 0 | 0 |  | 1 | TRUE | wye
20 | LV_6771-12_0_4_load_30 | 32 | 0.0012715 | 0.00031866 | 0 | 0 |  | 1 | TRUE | wye
21 | LV_6771-12_0_4_load_31 | 33 | 0.0025268 | 0.00063327 | 0 | 0 |  | 1 | TRUE | wye
22 | LV_6771-12_0_4_load_33 | 35 | 0.00092352 | 0.00023146 | 0 | 0 |  | 1 | TRUE | wye
23 | LV_6771-12_0_4_load_34 | 36 | 0.0029043 | 0.00072789 | 0 | 0 |  | 1 | TRUE | wye
24 | LV_6771-12_0_4_load_59 | 37 | 0.0024035 | 0.00060238 | 0 | 0 |  | 1 | TRUE | wye
25 | LV_6771-12_0_4_load_124 | 38 | 0.00089234 | 0.00022364 | 0 | 0 |  | 1 | TRUE | wye
26 | LV_6771-12_0_4_load_123 | 39 | 0.0017717 | 0.00044402 | 0 | 0 |  | 1 | TRUE | wye
27 | LV_6771-12_0_4_load_35 | 40 | 0.00091711 | 0.00022985 | 0 | 0 |  | 1 | TRUE | wye
28 | LV_6771-12_0_4_load_60 | 41 | 0.00097128 | 0.00024343 | 0 | 0 |  | 1 | TRUE | wye
29 | LV_6771-12_0_4_load_49 | 45 | 0.0012315 | 0.00030865 | 0 | 0 |  | 1 | TRUE | wye
30 | LV_6771-12_0_4_load_37 | 46 | 0.00022712 | 5.692e-05 | 0 | 0 |  | 1 | TRUE | wye
31 | LV_6771-12_0_4_load_39 | 47 | 0.00064832 | 0.00016248 | 0 | 0 |  | 1 | TRUE | wye
32 | LV_6771-12_0_4_load_61 | 49 | 0.0025957 | 0.00065054 | 0 | 0 |  | 1 | TRUE | wye
33 | LV_6771-12_0_4_load_42 | 51 | 0.00030129 | 7.551e-05 | 0 | 0 |  | 1 | TRUE | wye
34 | LV_6771-12_0_4_load_43 | 53 | 0.0013646 | 0.000342 | 0 | 0 |  | 1 | TRUE | wye
35 | LV_6771-12_0_4_load_45 | 54 | 0.00087091 | 0.00021827 | 0 | 0 |  | 1 | TRUE | wye
36 | LV_6771-12_0_4_load_50 | 55 | 0.00030942 | 7.7549e-05 | 0 | 0 |  | 1 | TRUE | wye
37 | LV_6771-12_0_4_load_51 | 57 | 0.0016801 | 0.00042107 | 0 | 0 |  | 1 | TRUE | wye
38 | LV_6771-12_0_4_load_125 | 58 | 0.0023492 | 0.00058876 | 0 | 0 |  | 1 | TRUE | wye
39 | LV_6771-12_0_4_load_57 | 60 | 0.0014403 | 0.00036098 | 0 | 0 |  | 1 | TRUE | wye
40 | LV_6771-12_0_4_load_56 | 61 | 0.0020187 | 0.00050595 | 0 | 0 |  | 1 | TRUE | wye
41 | LV_6771-12_0_4_load_54 | 63 | 0.00042324 | 0.00010607 | 0 | 0 |  | 1 | TRUE | wye
42 | LV_6771-12_0_4_load_111 | 65 | 0.00019536 | 4.8961e-05 | 0 | 0 |  | 1 | TRUE | wye
43 | LV_6771-12_0_4_load_76 | 66 | 0.00095684 | 0.00023981 | 0 | 0 |  | 1 | TRUE | wye
44 | LV_6771-12_0_4_load_68 | 67 | 0.0015765 | 0.00039512 | 0 | 0 |  | 1 | TRUE | wye
45 | LV_6771-12_0_4_load_72 | 68 | 0.00066497 | 0.00016666 | 0 | 0 |  | 1 | TRUE | wye
46 | LV_6771-12_0_4_load_110 | 70 | 0.00017969 | 4.5036e-05 | 0 | 0 |  | 1 | TRUE | wye
47 | LV_6771-12_0_4_load_126 | 71 | 0.002937 | 0.00073608 | 0 | 0 |  | 1 | TRUE | wye
48 | LV_6771-12_0_4_load_112 | 72 | 0.0013156 | 0.00032972 | 0 | 0 |  | 1 | TRUE | wye
49 | LV_6771-12_0_4_load_62 | 73 | 0.0019087 | 0.00047837 | 0 | 0 |  | 1 | TRUE | wye
50 | LV_6771-12_0_4_load_63 | 74 | 0.0016111 | 0.00040377 | 0 | 0 |  | 1 | TRUE | wye
51 | LV_6771-12_0_4_load_75 | 75 | 0.0052851 | 0.0013246 | 0 | 0 |  | 1 | TRUE | wye
52 | LV_6771-12_0_4_load_73 | 76 | 0.00031891 | 7.9926e-05 | 0 | 0 |  | 1 | TRUE | wye
53 | LV_6771-12_0_4_load_64 | 77 | 0.00022524 | 5.6451e-05 | 0 | 0 |  | 1 | TRUE | wye
54 | LV_6771-12_0_4_load_94 | 80 | 0.001341 | 0.0003361 | 0 | 0 |  | 1 | TRUE | wye
55 | LV_6771-12_0_4_load_101 | 81 | 0.00039152 | 9.8124e-05 | 0 | 0 |  | 1 | TRUE | wye
56 | LV_6771-12_0_4_load_71 | 82 | 0.00038488 | 9.646e-05 | 0 | 0 |  | 1 | TRUE | wye
57 | LV_6771-12_0_4_load_66 | 84 | 0.0010511 | 0.00026342 | 0 | 0 |  | 1 | TRUE | wye
58 | LV_6771-12_0_4_load_67 | 85 | 0.00057073 | 0.00014304 | 0 | 0 |  | 1 | TRUE | wye
59 | LV_6771-12_0_4_load_74 | 86 | 0.0010504 | 0.00026326 | 0 | 0 |  | 1 | TRUE | wye
60 | LV_6771-12_0_4_load_77 | 87 | 0.0022189 | 0.00055612 | 0 | 0 |  | 1 | TRUE | wye
61 | LV_6771-12_0_4_load_78 | 88 | 0.00015355 | 3.8483e-05 | 0 | 0 |  | 1 | TRUE | wye
62 | LV_6771-12_0_4_load_80 | 90 | 0.0014015 | 0.00035125 | 0 | 0 |  | 1 | TRUE | wye
63 | LV_6771-12_0_4_load_83 | 93 | 0.0013596 | 0.00034075 | 0 | 0 |  | 1 | TRUE | wye
64 | LV_6771-12_0_4_load_105 | 96 | 0.00060837 | 0.00015247 | 0 | 0 |  | 1 | TRUE | wye
65 | LV_6771-12_0_4_load_100 | 97 | 0.00089769 | 0.00022498 | 0 | 0 |  | 1 | TRUE | wye
66 | LV_6771-12_0_4_load_98 | 98 | 0.00033285 | 8.3421e-05 | 0 | 0 |  | 1 | TRUE | wye
67 | LV_6771-12_0_4_load_113 | 99 | 0.00030602 | 7.6696e-05 | 0 | 0 |  | 1 | TRUE | wye
68 | LV_6771-12_0_4_load_109 | 100 | 0.00042334 | 0.0001061 | 0 | 0 |  | 1 | TRUE | wye
69 | LV_6771-12_0_4_load_86 | 101 | 0.00040264 | 0.00010091 | 0 | 0 |  | 1 | TRUE | wye
70 | LV_6771-12_0_4_load_103 | 102 | 0.00014406 | 3.6105e-05 | 0 | 0 |  | 1 | TRUE | wye
71 | LV_6771-12_0_4_load_84 | 103 | 0.00082846 | 0.00020763 | 0 | 0 |  | 1 | TRUE | wye
72 | LV_6771-12_0_4_load_85 | 104 | 0.0033786 | 0.00084676 | 0 | 0 |  | 1 | TRUE | wye
73 | LV_6771-12_0_4_load_87 | 105 | 0.0030884 | 0.00077403 | 0 | 0 |  | 1 | TRUE | wye
74 | LV_6771-12_0_4_load_93 | 107 | 0.00064178 | 0.00016084 | 0 | 0 |  | 1 | TRUE | wye
75 | LV_6771-12_0_4_load_89 | 108 | 0.00079833 | 0.00020008 | 0 | 0 |  | 1 | TRUE | wye
76 | LV_6771-12_0_4_load_127 | 110 | 0.0012351 | 0.00030954 | 0 | 0 |  | 1 | TRUE | wye
77 | LV_6771-12_0_4_load_128 | 111 | 0.0025668 | 0.0006433 | 0 | 0 |  | 1 | TRUE | wye
78 | LV_6771-12_0_4_load_121 | 113 | 0.0034074 | 0.00085397 | 0 | 0 |  | 1 | TRUE | wye
79 | LV_6771-12_0_4_load_120 | 114 | 0.0022411 | 0.00056168 | 0 | 0 |  | 1 | TRUE | wye
80 | LV_6771-12_0_4_load_114 | 115 | 0.0044173 | 0.0011071 | 0 | 0 |  | 1 | TRUE | wye
81 | LV_6771-12_0_4_load_118 | 119 | 0.0047537 | 0.0011914 | 0 | 0 |  | 1 | TRUE | wye
82 | LV_6771-12_0_4_load_122 | 120 | 0.0062575 | 0.0015683 | 0 | 0 |  | 1 | TRUE | wye
83 | LV_6771-12_0_4_load_129 | 121 | 0.0070883 | 0.0017765 | 0 | 0 |  | 1 | TRUE | wye
84 | LV_6771-12_0_4_load_102 | 122 | 0.00042619 | 0.00010681 | 0 | 0 |  | 1 | TRUE | wye
85 | LV_6771-12_0_4_load_104 | 123 | 0.00074351 | 0.00018634 | 0 | 0 |  | 1 | TRUE | wye
86 | LV_6771-12_0_4_load_106 | 124 | 0.00015338 | 3.8442e-05 | 0 | 0 |  | 1 | TRUE | wye
87 | LV_6771-12_0_4_load_107 | 125 | 0.0026623 | 0.00066723 | 0 | 0 |  | 1 | TRUE | wye
88 | LV_6771-12_0_4_load_108 | 126 | 0.00067552 | 0.0001693 | 0 | 0 |  | 1 | TRUE | wye

## ext_grid
| name | bus | vm_pu | va_degree | slack_weight | in_service
0 |  | 4 | 1 | 0 | 1 | TRUE

## line
| name | std_type | from_bus | to_bus | length_km | r_ohm_per_km | x_ohm_per_km | c_nf_per_km | g_us_per_km | max_i_ka | df | parallel | type | in_service
0 | LV_6771-12_0_4_line_0 | NAYY 4x150 SE | 0 | 1 | 0.0002769 | 0.208 | 0.08 | 261 | 0 | 0.27 | 1 | 1 | cs | TRUE
1 | LV_6771-12_0_4_line_1 | NAYY 4x150 SE | 0 | 2 | 0.01896 | 0.208 | 0.08 | 261 | 0 | 0.27 | 1 | 1 | cs | TRUE
2 | LV_6771-12_0_4_line_2 | NAYY 4x150 SE | 2 | 3 | 0.0050593 | 0.208 | 0.08 | 261 | 0 | 0.27 | 1 | 1 | cs | TRUE
3 | LV_6771-12_0_4_line_3 | NAYY 4x150 SE | 3 | 10 | 0.021956 | 0.208 | 0.08 | 261 | 0 | 0.27 | 1 | 1 | cs | TRUE
4 | LV_6771-12_0_4_line_4 | NAYY 4x150 SE | 4 | 5 | 0.14973 | 0.208 | 0.08 | 261 | 0 | 0.27 | 1 | 2 | cs | TRUE
5 | LV_6771-12_0_4_line_5 | NAYY 4x150 SE | 4 | 6 | 0.069233 | 0.208 | 0.08 | 261 | 0 | 0.27 | 1 | 2 | cs | TRUE
6 | LV_6771-12_0_4_line_6 | NAYY 4x150 SE | 5 | 22 | 0.016745 | 0.208 | 0.08 | 261 | 0 | 0.27 | 1 | 1 | cs | TRUE
7 | LV_6771-12_0_4_line_7 | NAYY 4x150 SE | 6 | 26 | 0.028882 | 0.208 | 0.08 | 261 | 0 | 0.27 | 1 | 1 | cs | TRUE
8 | LV_6771-12_0_4_line_8 | NAYY 4x150 SE | 6 | 27 | 0.014451 | 0.208 | 0.08 | 261 | 0 | 0.27 | 1 | 2 | cs | TRUE
9 | LV_6771-12_0_4_line_9 | NAYY 4x150 SE | 7 | 8 | 0.01516 | 0.208 | 0.08 | 261 | 0 | 0.27 | 1 | 1 | cs | TRUE
10 | LV_6771-12_0_4_line_10 | NAYY 4x150 SE | 7 | 9 | 0.021055 | 0.208 | 0.08 | 261 | 0 | 0.27 | 1 | 1 | cs | TRUE
11 | LV_6771-12_0_4_line_11 | NAYY 4x150 SE | 8 | 11 | 0.017846 | 0.208 | 0.08 | 261 | 0 | 0.27 | 1 | 1 | cs | TRUE
12 | LV_6771-12_0_4_line_12 | NAYY 4x150 SE | 9 | 12 | 0.024302 | 0.208 | 0.08 | 261 | 0 | 0.27 | 1 | 1 | cs | TRUE
13 | LV_6771-12_0_4_line_13 | NAYY 4x150 SE | 10 | 13 | 0.005073 | 0.208 | 0.08 | 261 | 0 | 0.27 | 1 | 1 | cs | TRUE
14 | LV_6771-12_0_4_line_14 | NAYY 4x150 SE | 10 | 14 | 0.035629 | 0.208 | 0.08 | 261 | 0 | 0.27 | 1 | 1 | cs | TRUE
15 | LV_6771-12_0_4_line_15 | NAYY 4x150 SE | 11 | 15 | 0.014156 | 0.208 | 0.08 | 261 | 0 | 0.27 | 1 | 1 | cs | TRUE
16 | LV_6771-12_0_4_line_16 | NAYY 4x150 SE | 12 | 24 | 0.031981 | 0.208 | 0.08 | 261 | 0 | 0.27 | 1 | 1 | cs | TRUE
17 | LV_6771-12_0_4_line_17 | NAYY 4x150 SE | 13 | 25 | 0.023245 | 0.208 | 0.08 | 261 | 0 | 0.27 | 1 | 1 | cs | TRUE
18 | LV_6771-12_0_4_line_18 | NAYY 4x150 SE | 14 | 20 | 0.020528 | 0.208 | 0.08 | 261 | 0 | 0.27 | 1 | 1 | cs | TRUE
19 | LV_6771-12_0_4_line_19 | NAYY 4x150 SE | 15 | 16 | 0.013274 | 0.208 | 0.08 | 261 | 0 | 0.27 | 1 | 1 | cs | TRUE
20 | LV_6771-12_0_4_line_20 | NAYY 4x150 SE | 16 | 17 | 0.026483 | 0.208 | 0.08 | 261 | 0 | 0.27 | 1 | 1 | cs | TRUE
21 | LV_6771-12_0_4_line_21 | NAYY 4x150 SE | 18 | 19 | 0.023991 | 0.208 | 0.08 | 261 | 0 | 0.27 | 1 | 1 | cs | TRUE
22 | LV_6771-12_0_4_line_22 | NAYY 4x150 SE | 18 | 20 | 0.025882 | 0.208 | 0.08 | 261 | 0 | 0.27 | 1 | 1 | cs | TRUE
23 | LV_6771-12_0_4_line_23 | NAYY 4x150 SE | 19 | 21 | 0.008485 | 0.208 | 0.08 | 261 | 0 | 0.27 | 1 | 1 | cs | TRUE
24 | LV_6771-12_0_4_line_24 | NAYY 4x150 SE | 20 | 22 | 0.018055 | 0.208 | 0.08 | 261 | 0 | 0.27 | 1 | 1 | cs | TRUE
25 | LV_6771-12_0_4_line_25 | NAYY 4x150 SE | 21 | 23 | 0.025272 | 0.208 | 0.08 | 261 | 0 | 0.27 | 1 | 1 | cs | TRUE
26 | LV_6771-12_0_4_line_26 | NAYY 4x150 SE | 23 | 24 | 0.017476 | 0.208 | 0.08 | 261 | 0 | 0.27 | 1 | 1 | cs | TRUE
27 | LV_6771-12_0_4_line_27 | NAYY 4x150 SE | 26 | 49 | 0.0098449 | 0.208 | 0.08 | 261 | 0 | 0.27 | 1 | 1 | cs | TRUE
28 | LV_6771-12_0_4_line_28 | NAYY 4x150 SE | 27 | 46 | 0.01058 | 0.208 | 0.08 | 261 | 0 | 0.27 | 1 | 2 | cs | TRUE
29 | LV_6771-12_0_4_line_29 | NAYY 4x150 SE | 28 | 29 | 0.035447 | 0.208 | 0.08 | 261 | 0 | 0.27 | 1 | 1 | cs | TRUE
30 | LV_6771-12_0_4_line_30 | NAYY 4x150 SE | 28 | 30 | 0.0015076 | 0.208 | 0.08 | 261 | 0 | 0.27 | 1 | 1 | cs | TRUE
31 | LV_6771-12_0_4_line_31 | NAYY 4x150 SE | 29 | 31 | 0.0053176 | 0.208 | 0.08 | 261 | 0 | 0.27 | 1 | 1 | cs | TRUE
32 | LV_6771-12_0_4_line_32 | NAYY 4x150 SE | 30 | 32 | 0.025766 | 0.208 | 0.08 | 261 | 0 | 0.27 | 1 | 1 | cs | TRUE
33 | LV_6771-12_0_4_line_33 | NAYY 4x150 SE | 30 | 33 | 0.014155 | 0.208 | 0.08 | 261 | 0 | 0.27 | 1 | 1 | cs | TRUE
34 | LV_6771-12_0_4_line_34 | NAYY 4x150 SE | 31 | 34 | 0.029586 | 0.208 | 0.08 | 261 | 0 | 0.27 | 1 | 1 | cs | TRUE
35 | LV_6771-12_0_4_line_35 | NAYY 4x150 SE | 31 | 35 | 0.027429 | 0.208 | 0.08 | 261 | 0 | 0.27 | 1 | 1 | cs | TRUE
36 | LV_6771-12_0_4_line_36 | NAYY 4x150 SE | 32 | 36 | 0.041201 | 0.208 | 0.08 | 261 | 0 | 0.27 | 1 | 1 | cs | TRUE
37 | LV_6771-12_0_4_line_37 | NAYY 4x150 SE | 33 | 37 | 0.026513 | 0.208 | 0.08 | 261 | 0 | 0.27 | 1 | 1 | cs | TRUE
38 | LV_6771-12_0_4_line_38 | NAYY 4x150 SE | 34 | 38 | 0.0063803 | 0.208 | 0.08 | 261 | 0 | 0.27 | 1 | 1 | cs | TRUE
39 | LV_6771-12_0_4_line_39 | NAYY 4x150 SE | 34 | 39 | 0.03595 | 0.208 | 0.08 | 261 | 0 | 0.27 | 1 | 1 | cs | TRUE
40 | LV_6771-12_0_4_line_40 | NAYY 4x150 SE | 36 | 40 | 0.015509 | 0.208 | 0.08 | 261 | 0 | 0.27 | 1 | 1 | cs | TRUE
41 | LV_6771-12_0_4_line_41 | NAYY 4x150 SE | 37 | 41 | 0.023656 | 0.208 | 0.08 | 261 | 0 | 0.27 | 1 | 1 | cs | TRUE
42 | LV_6771-12_0_4_line_42 | NAYY 4x150 SE | 38 | 42 | 0.022833 | 0.208 | 0.08 | 261 | 0 | 0.27 | 1 | 1 | cs | TRUE
43 | LV_6771-12_0_4_line_43 | NAYY 4x150 SE | 40 | 43 | 0.016416 | 0.208 | 0.08 | 261 | 0 | 0.27 | 1 | 1 | cs | TRUE
44 | LV_6771-12_0_4_line_44 | NAYY 4x150 SE | 41 | 72 | 0.011006 | 0.208 | 0.08 | 261 | 0 | 0.27 | 1 | 1 | cs | TRUE
45 | LV_6771-12_0_4_line_45 | NAYY 4x150 SE | 42 | 110 | 0.010818 | 0.208 | 0.08 | 261 | 0 | 0.27 | 1 | 1 | cs | TRUE
46 | LV_6771-12_0_4_line_46 | NAYY 4x150 SE | 42 | 109 | 0.026969 | 0.208 | 0.08 | 261 | 0 | 0.27 | 1 | 1 | cs | TRUE
47 | LV_6771-12_0_4_line_47 | NAYY 4x150 SE | 43 | 44 | 0.016834 | 0.208 | 0.08 | 261 | 0 | 0.27 | 1 | 1 | cs | TRUE
48 | LV_6771-12_0_4_line_48 | NAYY 4x150 SE | 43 | 45 | 0.020021 | 0.208 | 0.08 | 261 | 0 | 0.27 | 1 | 1 | cs | TRUE
49 | LV_6771-12_0_4_line_49 | NAYY 4x150 SE | 44 | 52 | 0.002906 | 0.208 | 0.08 | 261 | 0 | 0.27 | 1 | 1 | cs | TRUE
50 | LV_6771-12_0_4_line_50 | NAYY 4x150 SE | 44 | 60 | 0.02924 | 0.208 | 0.08 | 261 | 0 | 0.27 | 1 | 1 | cs | TRUE
51 | LV_6771-12_0_4_line_51 | NAYY 4x150 SE | 45 | 61 | 0.05529 | 0.208 | 0.08 | 261 | 0 | 0.27 | 1 | 1 | cs | TRUE
52 | LV_6771-12_0_4_line_52 | NAYY 4x150 SE | 46 | 47 | 0.0078076 | 0.208 | 0.08 | 261 | 0 | 0.27 | 1 | 2 | cs | TRUE
53 | LV_6771-12_0_4_line_53 | NAYY 4x150 SE | 47 | 48 | 0.033307 | 0.208 | 0.08 | 261 | 0 | 0.27 | 1 | 2 | cs | TRUE
54 | LV_6771-12_0_4_line_54 | NAYY 4x150 SE | 48 | 50 | 0.01609 | 0.208 | 0.08 | 261 | 0 | 0.27 | 1 | 2 | cs | TRUE
55 | LV_6771-12_0_4_line_55 | NAYY 4x150 SE | 48 | 51 | 0.013826 | 0.208 | 0.08 | 261 | 0 | 0.27 | 1 | 1 | cs | TRUE
56 | LV_6771-12_0_4_line_56 | NAYY 4x150 SE | 49 | 52 | 0.020101 | 0.208 | 0.08 | 261 | 0 | 0.27 | 1 | 1 | cs | TRUE
57 | LV_6771-12_0_4_line_57 | NAYY 4x150 SE | 50 | 56 | 0.014684 | 0.208 | 0.08 | 261 | 0 | 0.27 | 1 | 1 | cs | TRUE
58 | LV_6771-12_0_4_line_58 | NAYY 4x150 SE | 50 | 57 | 0.0098202 | 0.208 | 0.08 | 261 | 0 | 0.27 | 1 | 2 | cs | TRUE
59 | LV_6771-12_0_4_line_59 | NAYY 4x150 SE | 51 | 53 | 0.0094486 | 0.208 | 0.08 | 261 | 0 | 0.27 | 1 | 1 | cs | TRUE
60 | LV_6771-12_0_4_line_60 | NAYY 4x150 SE | 53 | 54 | 0.008361 | 0.208 | 0.08 | 261 | 0 | 0.27 | 1 | 1 | cs | TRUE
61 | LV_6771-12_0_4_line_61 | NAYY 4x150 SE | 54 | 55 | 0.0074456 | 0.208 | 0.08 | 261 | 0 | 0.27 | 1 | 1 | cs | TRUE
62 | LV_6771-12_0_4_line_62 | NAYY 4x150 SE | 56 | 58 | 0.023696 | 0.208 | 0.08 | 261 | 0 | 0.27 | 1 | 1 | cs | TRUE
63 | LV_6771-12_0_4_line_63 | NAYY 4x150 SE | 57 | 59 | 0.040768 | 0.208 | 0.08 | 261 | 0 | 0.27 | 1 | 2 | cs | TRUE
64 | LV_6771-12_0_4_line_64 | NAYY 4x150 SE | 58 | 71 | 0.038674 | 0.208 | 0.08 | 261 | 0 | 0.27 | 1 | 1 | cs | TRUE
65 | LV_6771-12_0_4_line_65 | NAYY 4x150 SE | 59 | 62 | 0.024749 | 0.208 | 0.08 | 261 | 0 | 0.27 | 1 | 2 | cs | TRUE
66 | LV_6771-12_0_4_line_66 | NAYY 4x150 SE | 59 | 63 | 0.033361 | 0.208 | 0.08 | 261 | 0 | 0.27 | 1 | 1 | cs | TRUE
67 | LV_6771-12_0_4_line_67 | NAYY 4x150 SE | 62 | 64 | 0.020853 | 0.208 | 0.08 | 261 | 0 | 0.27 | 1 | 2 | cs | TRUE
68 | LV_6771-12_0_4_line_68 | NAYY 4x150 SE | 63 | 65 | 0.010583 | 0.208 | 0.08 | 261 | 0 | 0.27 | 1 | 1 | cs | TRUE
69 | LV_6771-12_0_4_line_69 | NAYY 4x150 SE | 64 | 66 | 0.017917 | 0.208 | 0.08 | 261 | 0 | 0.27 | 1 | 1 | cs | TRUE
70 | LV_6771-12_0_4_line_70 | NAYY 4x150 SE | 64 | 67 | 0.023048 | 0.208 | 0.08 | 261 | 0 | 0.27 | 1 | 2 | cs | TRUE
71 | LV_6771-12_0_4_line_71 | NAYY 4x150 SE | 65 | 70 | 0.0010065 | 0.208 | 0.08 | 261 | 0 | 0.27 | 1 | 1 | cs | TRUE
72 | LV_6771-12_0_4_line_72 | NAYY 4x150 SE | 66 | 86 | 0.0071599 | 0.208 | 0.08 | 261 | 0 | 0.27 | 1 | 1 | cs | TRUE
73 | LV_6771-12_0_4_line_73 | NAYY 4x150 SE | 67 | 84 | 0.0077667 | 0.208 | 0.08 | 261 | 0 | 0.27 | 1 | 2 | cs | TRUE
74 | LV_6771-12_0_4_line_74 | NAYY 4x150 SE | 68 | 69 | 0.015628 | 0.208 | 0.08 | 261 | 0 | 0.27 | 1 | 1 | cs | TRUE
75 | LV_6771-12_0_4_line_75 | NAYY 4x150 SE | 69 | 82 | 0.0050965 | 0.208 | 0.08 | 261 | 0 | 0.27 | 1 | 2 | cs | TRUE
76 | LV_6771-12_0_4_line_76 | NAYY 4x150 SE | 69 | 85 | 0.025564 | 0.208 | 0.08 | 261 | 0 | 0.27 | 1 | 2 | cs | TRUE
77 | LV_6771-12_0_4_line_77 | NAYY 4x150 SE | 70 | 126 | 0.025486 | 0.208 | 0.08 | 261 | 0 | 0.27 | 1 | 1 | cs | TRUE
78 | LV_6771-12_0_4_line_78 | NAYY 4x150 SE | 73 | 74 | 0.016294 | 0.208 | 0.08 | 261 | 0 | 0.27 | 1 | 1 | cs | TRUE
79 | LV_6771-12_0_4_line_79 | NAYY 4x150 SE | 73 | 75 | 0.08094 | 0.208 | 0.08 | 261 | 0 | 0.27 | 1 | 1 | cs | TRUE
80 | LV_6771-12_0_4_line_80 | NAYY 4x150 SE | 75 | 76 | 0.0055057 | 0.208 | 0.08 | 261 | 0 | 0.27 | 1 | 1 | cs | TRUE
81 | LV_6771-12_0_4_line_81 | NAYY 4x150 SE | 76 | 86 | 0.011359 | 0.208 | 0.08 | 261 | 0 | 0.27 | 1 | 1 | cs | TRUE
82 | LV_6771-12_0_4_line_82 | NAYY 4x150 SE | 77 | 78 | 0.017571 | 0.208 | 0.08 | 261 | 0 | 0.27 | 1 | 1 | cs | TRUE
83 | LV_6771-12_0_4_line_83 | NAYY 4x150 SE | 78 | 79 | 0.009599 | 0.208 | 0.08 | 261 | 0 | 0.27 | 1 | 2 | cs | TRUE
84 | LV_6771-12_0_4_line_84 | NAYY 4x150 SE | 78 | 80 | 0.050352 | 0.208 | 0.08 | 261 | 0 | 0.27 | 1 | 2 | cs | TRUE
85 | LV_6771-12_0_4_line_85 | NAYY 4x150 SE | 79 | 81 | 0.027856 | 0.208 | 0.08 | 261 | 0 | 0.27 | 1 | 1 | cs | TRUE
86 | LV_6771-12_0_4_line_86 | NAYY 4x150 SE | 79 | 82 | 0.050022 | 0.208 | 0.08 | 261 | 0 | 0.27 | 1 | 2 | cs | TRUE
87 | LV_6771-12_0_4_line_87 | NAYY 4x150 SE | 80 | 83 | 0.054411 | 0.208 | 0.08 | 261 | 0 | 0.27 | 1 | 2 | cs | TRUE
88 | LV_6771-12_0_4_line_88 | NAYY 4x150 SE | 83 | 112 | 0.042656 | 0.208 | 0.08 | 261 | 0 | 0.27 | 1 | 1 | cs | TRUE
89 | LV_6771-12_0_4_line_89 | NAYY 4x150 SE | 83 | 113 | 0.49084 | 0.208 | 0.08 | 261 | 0 | 0.27 | 1 | 2 | cs | TRUE
90 | LV_6771-12_0_4_line_90 | NAYY 4x150 SE | 84 | 85 | 0.014098 | 0.208 | 0.08 | 261 | 0 | 0.27 | 1 | 2 | cs | TRUE
91 | LV_6771-12_0_4_line_91 | NAYY 4x150 SE | 87 | 88 | 0.0095454 | 0.208 | 0.08 | 261 | 0 | 0.27 | 1 | 1 | cs | TRUE
92 | LV_6771-12_0_4_line_92 | NAYY 4x150 SE | 87 | 89 | 0.041267 | 0.208 | 0.08 | 261 | 0 | 0.27 | 1 | 1 | cs | TRUE
93 | LV_6771-12_0_4_line_93 | NAYY 4x150 SE | 88 | 90 | 0.020498 | 0.208 | 0.08 | 261 | 0 | 0.27 | 1 | 1 | cs | TRUE
94 | LV_6771-12_0_4_line_94 | NAYY 4x150 SE | 89 | 91 | 0.020604 | 0.208 | 0.08 | 261 | 0 | 0.27 | 1 | 1 | cs | TRUE
95 | LV_6771-12_0_4_line_95 | NAYY 4x150 SE | 89 | 92 | 0.031915 | 0.208 | 0.08 | 261 | 0 | 0.27 | 1 | 1 | cs | TRUE
96 | LV_6771-12_0_4_line_96 | NAYY 4x150 SE | 90 | 93 | 0.0001003 | 0.208 | 0.08 | 261 | 0 | 0.27 | 1 | 1 | cs | TRUE
97 | LV_6771-12_0_4_line_97 | NAYY 4x150 SE | 91 | 94 | 0.013184 | 0.208 | 0.08 | 261 | 0 | 0.27 | 1 | 1 | cs | TRUE
98 | LV_6771-12_0_4_line_98 | NAYY 4x150 SE | 92 | 95 | 0.004451 | 0.208 | 0.08 | 261 | 0 | 0.27 | 1 | 1 | cs | TRUE
99 | LV_6771-12_0_4_line_99 | NAYY 4x150 SE | 92 | 96 | 0.01986 | 0.208 | 0.08 | 261 | 0 | 0.27 | 1 | 1 | cs | TRUE
100 | LV_6771-12_0_4_line_100 | NAYY 4x150 SE | 94 | 97 | 0.05958 | 0.208 | 0.08 | 261 | 0 | 0.27 | 1 | 1 | cs | TRUE
101 | LV_6771-12_0_4_line_101 | NAYY 4x150 SE | 94 | 98 | 0.042485 | 0.208 | 0.08 | 261 | 0 | 0.27 | 1 | 1 | cs | TRUE
102 | LV_6771-12_0_4_line_102 | NAYY 4x150 SE | 95 | 101 | 0.031705 | 0.208 | 0.08 | 261 | 0 | 0.27 | 1 | 1 | cs | TRUE
103 | LV_6771-12_0_4_line_103 | NAYY 4x150 SE | 96 | 102 | 0.0077882 | 0.208 | 0.08 | 261 | 0 | 0.27 | 1 | 1 | cs | TRUE
104 | LV_6771-12_0_4_line_104 | NAYY 4x150 SE | 99 | 100 | 0.0037417 | 0.208 | 0.08 | 261 | 0 | 0.27 | 1 | 1 | cs | TRUE
105 | LV_6771-12_0_4_line_105 | NAYY 4x150 SE | 100 | 125 | 0.019641 | 0.208 | 0.08 | 261 | 0 | 0.27 | 1 | 1 | cs | TRUE
106 | LV_6771-12_0_4_line_106 | NAYY 4x150 SE | 101 | 103 | 0.015506 | 0.208 | 0.08 | 261 | 0 | 0.27 | 1 | 1 | cs | TRUE
107 | LV_6771-12_0_4_line_107 | NAYY 4x150 SE | 102 | 122 | 0.026158 | 0.208 | 0.08 | 261 | 0 | 0.27 | 1 | 1 | cs | TRUE
108 | LV_6771-12_0_4_line_108 | NAYY 4x150 SE | 103 | 104 | 0.024909 | 0.208 | 0.08 | 261 | 0 | 0.27 | 1 | 1 | cs | TRUE
109 | LV_6771-12_0_4_line_109 | NAYY 4x150 SE | 104 | 105 | 0.0029471 | 0.208 | 0.08 | 261 | 0 | 0.27 | 1 | 1 | cs | TRUE
110 | LV_6771-12_0_4_line_110 | NAYY 4x150 SE | 105 | 106 | 0.048043 | 0.208 | 0.08 | 261 | 0 | 0.27 | 1 | 1 | cs | TRUE
111 | LV_6771-12_0_4_line_111 | NAYY 4x150 SE | 106 | 107 | 0.059548 | 0.208 | 0.08 | 261 | 0 | 0.27 | 1 | 1 | cs | TRUE
112 | LV_6771-12_0_4_line_112 | NAYY 4x150 SE | 106 | 108 | 0.00083082 | 0.208 | 0.08 | 261 | 0 | 0.27 | 1 | 1 | cs | TRUE
113 | LV_6771-12_0_4_line_113 | NAYY 4x150 SE | 108 | 109 | 0.020347 | 0.208 | 0.08 | 261 | 0 | 0.27 | 1 | 1 | cs | TRUE
114 | LV_6771-12_0_4_line_114 | NAYY 4x150 SE | 110 | 111 | 0.027511 | 0.208 | 0.08 | 261 | 0 | 0.27 | 1 | 1 | cs | TRUE
115 | LV_6771-12_0_4_line_115 | NAYY 4x150 SE | 112 | 114 | 0.10107 | 0.208 | 0.08 | 261 | 0 | 0.27 | 1 | 1 | cs | TRUE
116 | LV_6771-12_0_4_line_116 | NAYY 4x150 SE | 113 | 118 | 0.025499 | 0.208 | 0.08 | 261 | 0 | 0.27 | 1 | 1 | cs | TRUE
117 | LV_6771-12_0_4_line_117 | NAYY 4x150 SE | 115 | 116 | 0.035435 | 0.208 | 0.08 | 261 | 0 | 0.27 | 1 | 1 | cs | TRUE
118 | LV_6771-12_0_4_line_118 | NAYY 4x150 SE | 116 | 117 | 0.014047 | 0.208 | 0.08 | 261 | 0 | 0.27 | 1 | 1 | cs | TRUE
119 | LV_6771-12_0_4_line_119 | NAYY 4x150 SE | 116 | 118 | 0.049524 | 0.208 | 0.08 | 261 | 0 | 0.27 | 1 | 1 | cs | TRUE
120 | LV_6771-12_0_4_line_120 | NAYY 4x150 SE | 117 | 119 | 0.041651 | 0.208 | 0.08 | 261 | 0 | 0.27 | 1 | 1 | cs | TRUE
121 | LV_6771-12_0_4_line_121 | NAYY 4x150 SE | 118 | 120 | 0.053147 | 0.208 | 0.08 | 261 | 0 | 0.27 | 1 | 1 | cs | TRUE
122 | LV_6771-12_0_4_line_122 | NAYY 4x150 SE | 120 | 121 | 0.055812 | 0.208 | 0.08 | 261 | 0 | 0.27 | 1 | 1 | cs | TRUE
123 | LV_6771-12_0_4_line_123 | NAYY 4x150 SE | 122 | 123 | 0.0095473 | 0.208 | 0.08 | 261 | 0 | 0.27 | 1 | 1 | cs | TRUE
124 | LV_6771-12_0_4_line_124 | NAYY 4x150 SE | 124 | 125 | 0.0092973 | 0.208 | 0.08 | 261 | 0 | 0.27 | 1 | 1 | cs | TRUE
125 | LV_6771-12_0_4_line_125 | NAYY 4x150 SE | 124 | 126 | 0.012313 | 0.208 | 0.08 | 261 | 0 | 0.27 | 1 | 1 | cs | TRUE

## trafo
| name | std_type | hv_bus | lv_bus | sn_mva | vn_hv_kv | vn_lv_kv | vk_percent | vkr_percent | pfe_kw | i0_percent | shift_degree | tap_side | tap_neutral | tap_min | tap_max | tap_step_percent | tap_step_degree | tap_pos | tap_phase_shifter | parallel | df | in_service
0 | LV_6771-12_0_4_trafo_40 | 0.25 MVA 20/0.4 kV | 127 | 4 | 0.25 | 20 | 0.4 | 6 | 1.44 | 0.8 | 0.32 | 150 | hv | 0 | -2 | 2 | 2.5 | 0 | 0 | FALSE | 1 | 1 | TRUE

## line_geodata
| x0 | y0 | x1 | y1 | x2 | y2 | x3 | y3 | x4 | y4 | x5 | y5 | x6 | y6 | x7 | y7 | x8 | y8 | x9 | y9 | x10 | y10 | x11 | y11 | x12 | y12 | x13 | y13
0 | 2576776.7822 | 1252886.8796 | 2576776.8912 | 1252886.625
1 | 2576784.3528 | 1252869.195 | 2576776.8912 | 1252886.625
2 | 2576784.3528 | 1252869.195 | 2576789.2534 | 1252870.4522
3 | 2576810.4641 | 1252876.1192 | 2576800.2744 | 1252873.2796 | 2576789.2534 | 1252870.4522
4 | 2576995.0685 | 1252814.82 | 2576862.6455 | 1252884.7092
5 | 2576982.4073 | 1252750.8631 | 2576983.9849 | 1252754.8818 | 2576984.4762 | 1252757.048 | 2576984.5749 | 1252759.1157 | 2576984.3947 | 1252761.2845 | 2576980.6221 | 1252788.3726 | 2576980.4124 | 1252790.7195 | 2576980.5806 | 1252793.2205 | 2576981.2311 | 1252795.5639 | 2576982.168 | 1252797.8062 | 2576983.6331 | 1252800.0686 | 2576993.9301 | 1252812.9815 | 2576995.0614 | 1252814.8005 | 2576995.0685 | 1252814.82
6 | 2576854.9587 | 1252899.5853 | 2576862.6455 | 1252884.7092
7 | 2576977.5582 | 1252730.2684 | 2576976.4542 | 1252733.5415 | 2576975.6967 | 1252736.6465 | 2576975.3066 | 1252739.1608 | 2576975.1647 | 1252741.4629 | 2576975.1733 | 1252743.6755 | 2576975.3028 | 1252745.9098 | 2576975.582 | 1252747.8433 | 2576975.9579 | 1252749.4318 | 2576977.126 | 1252752.9184 | 2576982.4073 | 1252750.8631
8 | 2576982.4073 | 1252750.8631 | 2576987.1301 | 1252748.7766 | 2576991.3474 | 1252746.681 | 2576995.3008 | 1252744.3713
9 | 2576758.3389 | 1252931.0161 | 2576753.7103 | 1252945.455
10 | 2576758.3389 | 1252931.0161 | 2576778.8109 | 1252935.9379
11 | 2576753.7103 | 1252945.455 | 2576771.0613 | 1252949.6295
12 | 2576802.4392 | 1252941.6186 | 2576778.8109 | 1252935.9379
13 | 2576809.8407 | 1252871.0849 | 2576810.4641 | 1252876.1192
14 | 2576810.4641 | 1252876.1192 | 2576812.3054 | 1252883.8504 | 2576816.0734 | 1252892.2634 | 2576821.421 | 1252899.4582 | 2576829.028 | 1252905.1472
15 | 2576771.0613 | 1252949.6295 | 2576784.8246 | 1252952.9408
16 | 2576833.534 | 1252949.0944 | 2576802.4392 | 1252941.6186
17 | 2576809.8407 | 1252871.0849 | 2576809.554 | 1252865.3378 | 2576809.4486 | 1252847.8476
18 | 2576846.6705 | 1252915.6253 | 2576830.1615 | 1252905.9949 | 2576829.028 | 1252905.1472
19 | 2576797.7303 | 1252956.0457 | 2576784.8246 | 1252952.9408
20 | 2576797.7303 | 1252956.0457 | 2576823.4786 | 1252962.2405
21 | 2576876.7103 | 1252950.8309 | 2576876.9562 | 1252946.1935 | 2576874.0845 | 1252937.3433 | 2576869.0254 | 1252928.6685
22 | 2576846.6705 | 1252915.6253 | 2576869.0254 | 1252928.6685
23 | 2576876.7103 | 1252950.8309 | 2576876.4996 | 1252954.8121 | 2576875.0978 | 1252959.0871
24 | 2576846.6705 | 1252915.6253 | 2576854.9587 | 1252899.5853
25 | 2576875.0978 | 1252959.0871 | 2576850.5263 | 1252953.1796
26 | 2576850.5263 | 1252953.1796 | 2576833.534 | 1252949.0944
27 | 2576977.5582 | 1252730.2684 | 2576981.4148 | 1252721.2104
28 | 2576995.3008 | 1252744.3713 | 2576997.7464 | 1252742.9425 | 2577004.2625 | 1252738.7513
29 | 2577036.8397 | 1252597.7694 | 2577063.8885 | 1252574.8594
30 | 2577035.6893 | 1252598.7438 | 2577036.8397 | 1252597.7694
31 | 2577067.9462 | 1252571.4226 | 2577063.8885 | 1252574.8594
32 | 2577035.6893 | 1252598.7438 | 2577024.0484 | 1252608.9515 | 2577018.9276 | 1252613.5077 | 2577016.5373 | 1252615.9667
33 | 2577035.6893 | 1252598.7438 | 2577049.4494 | 1252602.0622
34 | 2577067.9462 | 1252571.4226 | 2577089.6597 | 1252551.2582
35 | 2577067.9462 | 1252571.4226 | 2577094.6479 | 1252577.6958
36 | 2577016.5373 | 1252615.9667 | 2577014.8918 | 1252617.6595 | 2577010.8591 | 1252622.6007 | 2577007.2346 | 1252627.7405 | 2577004.1978 | 1252632.6556 | 2577001.9895 | 1252637.1783 | 2577000.2715 | 1252641.6546 | 2576998.8423 | 1252646.6635 | 2576997.6058 | 1252651.8779
37 | 2577049.4494 | 1252602.0622 | 2577075.2239 | 1252608.2781
38 | 2577089.6597 | 1252551.2582 | 2577094.1198 | 1252546.6958
39 | 2577089.6597 | 1252551.2582 | 2577124.7127 | 1252559.2408
40 | 2576994.6429 | 1252667.0947 | 2576995.4459 | 1252661.9201 | 2576997.3724 | 1252652.8622 | 2576997.6058 | 1252651.8779
41 | 2577075.2239 | 1252608.2781 | 2577098.2211 | 1252613.8241
42 | 2577109.1792 | 1252529.557 | 2577107.5352 | 1252531.7538 | 2577105.7252 | 1252533.94 | 2577098.2353 | 1252542.4858 | 2577094.1198 | 1252546.6958
43 | 2576992.8964 | 1252683.4109 | 2576993.4858 | 1252675.8925 | 2576994.3566 | 1252668.9401 | 2576994.6429 | 1252667.0947
44 | 2577108.9202 | 1252616.4043 | 2577098.2211 | 1252613.8241
45 | 2577109.1792 | 1252529.557 | 2577108.12 | 1252528.8384 | 2577107.2879 | 1252528.2969 | 2577106.4486 | 1252527.8554 | 2577105.4056 | 1252527.4258 | 2577099.1989 | 1252525.6043
46 | 2577121.9909 | 1252505.9918 | 2577121.4614 | 1252507.606 | 2577119.9306 | 1252511.7369 | 2577118.5543 | 1252514.8665 | 2577116.9592 | 1252517.9859 | 2577115.2127 | 1252521.0058 | 2577113.4952 | 1252523.7031 | 2577111.2287 | 1252526.8695 | 2577109.1792 | 1252529.557
47 | 2576992.8964 | 1252683.4109 | 2576992.0745 | 1252691.2971 | 2576991.5674 | 1252694.7681 | 2576991.0572 | 1252697.4496 | 2576990.4335 | 1252700.0426
48 | 2576992.8964 | 1252683.4109 | 2576974.3025 | 1252675.9878
49 | 2576990.4335 | 1252700.0426 | 2576989.2895 | 1252702.7155
50 | 2576990.4335 | 1252700.0426 | 2577019.4298 | 1252696.2747
51 | 2576922.9533 | 1252655.4878 | 2576974.3025 | 1252675.9878
52 | 2577004.2625 | 1252738.7513 | 2577010.829 | 1252734.5276
53 | 2577038.8416 | 1252716.5094 | 2577010.829 | 1252734.5276
54 | 2577038.8416 | 1252716.5094 | 2577047.8062 | 1252710.8374 | 2577052.6173 | 1252708.1392
55 | 2577038.8416 | 1252716.5094 | 2577046.3529 | 1252728.1175
56 | 2576989.2895 | 1252702.7155 | 2576981.4148 | 1252721.2104
57 | 2577045.2486 | 1252695.4261 | 2577046.335 | 1252697.312 | 2577048.8342 | 1252701.6162 | 2577050.9916 | 1252705.3325 | 2577052.6173 | 1252708.1392
58 | 2577052.6173 | 1252708.1392 | 2577058.5657 | 1252704.925 | 2577061.3958 | 1252703.7644
59 | 2577046.3529 | 1252728.1175 | 2577050.532 | 1252734.5759 | 2577051.8261 | 1252735.7629
60 | 2577051.8261 | 1252735.7629 | 2577056.5672 | 1252740.1116 | 2577056.84 | 1252742.0197
61 | 2577057.8936 | 1252749.3904 | 2577056.84 | 1252742.0197
62 | 2577045.2486 | 1252695.4261 | 2577067.4967 | 1252687.2714
63 | 2577099.4771 | 1252689.3113 | 2577092.299 | 1252692.6081 | 2577071.1014 | 1252699.784 | 2577061.3958 | 1252703.7644
64 | 2577078.6498 | 1252653.9466 | 2577076.793 | 1252679.0148 | 2577076.5882 | 1252680.6945 | 2577076.0428 | 1252682.0976 | 2577075.3384 | 1252683.3456 | 2577074.3692 | 1252684.4167 | 2577072.7807 | 1252685.3346 | 2577067.4967 | 1252687.2714
65 | 2577099.4771 | 1252689.3113 | 2577108.0615 | 1252694.537 | 2577122.8152 | 1252695.1135
66 | 2577099.4771 | 1252689.3113 | 2577102.5049 | 1252687.9098 | 2577128.1945 | 1252672.3683
67 | 2577122.8152 | 1252695.1135 | 2577127.1575 | 1252715.5102
68 | 2577137.249 | 1252666.8905 | 2577128.1945 | 1252672.3683
69 | 2577127.1575 | 1252715.5102 | 2577109.6622 | 1252719.3753
70 | 2577127.1575 | 1252715.5102 | 2577128.6946 | 1252722.7312 | 2577133.971 | 1252727.1581 | 2577142.6266 | 1252725.6976
71 | 2577137.249 | 1252666.8905 | 2577138.1102 | 1252666.3695
72 | 2577109.6622 | 1252719.3753 | 2577102.6708 | 1252720.9198
73 | 2577150.285 | 1252724.4053 | 2577142.6266 | 1252725.6976
74 | 2577167.5131 | 1252694.6957 | 2577164.0287 | 1252693.1748 | 2577152.2826 | 1252691.7972
75 | 2577167.5131 | 1252694.6957 | 2577172.1843 | 1252696.7337
76 | 2577167.5131 | 1252694.6957 | 2577168.1108 | 1252708.7582 | 2577164.1959 | 1252716.8454 | 2577162.4163 | 1252718.6061
77 | 2577138.1102 | 1252666.3695 | 2577159.9159 | 1252653.1776
78 | 2577128.3319 | 1252812.8131 | 2577118.7624 | 1252826.0004
79 | 2577098.9922 | 1252737.3783 | 2577128.3319 | 1252812.8131
80 | 2577098.9922 | 1252737.3783 | 2577100.1931 | 1252732.0052
81 | 2577100.1931 | 1252732.0052 | 2577102.6708 | 1252720.9198 | 2577102.6708 | 1252720.9198
82 | 2577226.8528 | 1252720.5835 | 2577213.7807 | 1252732.3243
83 | 2577226.8528 | 1252720.5835 | 2577218.0324 | 1252716.7372
84 | 2577226.8528 | 1252720.5835 | 2577275.1413 | 1252734.8517
85 | 2577218.0324 | 1252716.7372 | 2577223.3106 | 1252704.0863 | 2577225.7514 | 1252693.2808 | 2577226.4732 | 1252690.296
86 | 2577218.0324 | 1252716.7372 | 2577172.1843 | 1252696.7337
87 | 2577328.4122 | 1252745.4088 | 2577306.354 | 1252742.714 | 2577276.551 | 1252735.2683 | 2577275.1413 | 1252734.8517
88 | 2577353.679 | 1252711.2892 | 2577341.5206 | 1252724.3334 | 2577333.2886 | 1252736.1284 | 2577328.4122 | 1252745.4088
89 | 2577328.4122 | 1252745.4088 | 2577467.3213 | 1253216.179
90 | 2577150.285 | 1252724.4053 | 2577157.8443 | 1252723.1297 | 2577162.4163 | 1252718.6061
91 | 2577196.2949 | 1252549.7347 | 2577186.9405 | 1252547.8346 | 2577186.9405 | 1252547.8346
92 | 2577236.7358 | 1252557.949 | 2577196.2949 | 1252549.7347
93 | 2577183.7472 | 1252568.0819 | 2577186.9405 | 1252547.8346
94 | 2577236.7358 | 1252557.949 | 2577233.3659 | 1252578.2754
95 | 2577241.9491 | 1252526.4637 | 2577236.7358 | 1252557.949
96 | 2577183.7316 | 1252568.181 | 2577183.7472 | 1252568.0819
97 | 2577246.1429 | 1252574.9239 | 2577238.649 | 1252576.6095 | 2577233.3659 | 1252578.2754
98 | 2577243.7897 | 1252522.4094 | 2577241.9491 | 1252526.4637
99 | 2577241.9491 | 1252526.4637 | 2577261.7444 | 1252528.0673
100 | 2577246.1429 | 1252574.9239 | 2577251.2175 | 1252573.9926 | 2577275.934 | 1252571.2289 | 2577297.9835 | 1252567.6083 | 2577305.0004 | 1252565.9691
101 | 2577246.1429 | 1252574.9239 | 2577240.4832 | 1252617.0302
102 | 2577243.7897 | 1252522.4094 | 2577217.6434 | 1252506.6888 | 2577216.5267 | 1252506.258
103 | 2577261.7444 | 1252528.0673 | 2577269.5072 | 1252528.6962
104 | 2577195.5104 | 1252626.2981 | 2577193.4133 | 1252629.3968 | 2577193.4133 | 1252629.3968
105 | 2577193.4133 | 1252629.3968 | 2577185.6024 | 1252636.8986 | 2577178.3305 | 1252641.874
106 | 2577202.0594 | 1252500.6771 | 2577216.5267 | 1252506.258
107 | 2577295.5801 | 1252530.8085 | 2577269.5072 | 1252528.6962
108 | 2577202.0594 | 1252500.6771 | 2577187.3096 | 1252494.9872 | 2577178.2416 | 1252494.2302
109 | 2577178.2416 | 1252494.2302 | 2577175.3047 | 1252493.985
110 | 2577128.1602 | 1252485.7323 | 2577152.1803 | 1252492.0545 | 2577175.3047 | 1252493.985
111 | 2577128.1602 | 1252485.7323 | 2577139.5693 | 1252446.7846 | 2577144.9363 | 1252433.6329 | 2577147.6438 | 1252429.7192
112 | 2577127.9182 | 1252486.5271 | 2577128.1602 | 1252485.7323
113 | 2577121.9909 | 1252505.9918 | 2577127.9182 | 1252486.5271
114 | 2577072.8011 | 1252517.8572 | 2577099.1989 | 1252525.6043
115 | 2577353.679 | 1252711.2892 | 2577447.6989 | 1252674.1953
116 | 2577491.5982 | 1253223.9784 | 2577467.3213 | 1253216.179
117 | 2577528.3666 | 1253248.3655 | 2577529.9994 | 1253257.1207 | 2577530.9379 | 1253261.8424 | 2577532.2331 | 1253267.141 | 2577533.4257 | 1253271.2169 | 2577535.4924 | 1253277.024 | 2577537.8065 | 1253282.3966
118 | 2577536.3943 | 1253238.4951 | 2577536.2242 | 1253241.3643 | 2577535.0505 | 1253244.2151 | 2577533.601 | 1253245.9662 | 2577531.351 | 1253247.5091 | 2577528.3666 | 1253248.3655
119 | 2577491.5982 | 1253223.9784 | 2577503.0059 | 1253227.9042 | 2577510.6152 | 1253230.9661 | 2577519.4885 | 1253235.0794 | 2577518.43 | 1253238.4412 | 2577518.6992 | 1253241.7869 | 2577520.3791 | 1253245.0604 | 2577523.7539 | 1253247.6382 | 2577528.3666 | 1253248.3655
120 | 2577536.3943 | 1253238.4951 | 2577557.07 | 1253239.2502 | 2577574.5146 | 1253239.5174 | 2577578.0296 | 1253239.4926
121 | 2577491.5982 | 1253223.9784 | 2577475.5662 | 1253274.6495
122 | 2577458.7303 | 1253327.8616 | 2577475.5662 | 1253274.6495
123 | 2577305.0963 | 1252531.5794 | 2577295.5801 | 1252530.8085
124 | 2577170.4513 | 1252646.804 | 2577176.2706 | 1252643.2834 | 2577178.3305 | 1252641.874
125 | 2577170.4513 | 1252646.804 | 2577159.9159 | 1252653.1776

## bus_geodata
| x | y | coords
0 | 2576776.8912 | 1252886.625
1 | 2576776.7822 | 1252886.8796
2 | 2576784.3528 | 1252869.195
3 | 2576789.2534 | 1252870.4522
4 | 2576995.0685 | 1252814.82
5 | 2576862.6455 | 1252884.7092
6 | 2576982.4073 | 1252750.8631
7 | 2576758.3389 | 1252931.0161
8 | 2576753.7103 | 1252945.455
9 | 2576778.8109 | 1252935.9379
10 | 2576810.4641 | 1252876.1192
11 | 2576771.0613 | 1252949.6295
12 | 2576802.4392 | 1252941.6186
13 | 2576809.8407 | 1252871.0849
14 | 2576829.028 | 1252905.1472
15 | 2576784.8246 | 1252952.9408
16 | 2576797.7303 | 1252956.0457
17 | 2576823.4786 | 1252962.2405
18 | 2576869.0254 | 1252928.6685
19 | 2576876.7103 | 1252950.8309
20 | 2576846.6705 | 1252915.6253
21 | 2576875.0978 | 1252959.0871
22 | 2576854.9587 | 1252899.5853
23 | 2576850.5263 | 1252953.1796
24 | 2576833.534 | 1252949.0944
25 | 2576809.4486 | 1252847.8476
26 | 2576977.5582 | 1252730.2684
27 | 2576995.3008 | 1252744.3713
28 | 2577036.8397 | 1252597.7694
29 | 2577063.8885 | 1252574.8594
30 | 2577035.6893 | 1252598.7438
31 | 2577067.9462 | 1252571.4226
32 | 2577016.5373 | 1252615.9667
33 | 2577049.4494 | 1252602.0622
34 | 2577089.6597 | 1252551.2582
35 | 2577094.6479 | 1252577.6958
36 | 2576997.6058 | 1252651.8779
37 | 2577075.2239 | 1252608.2781
38 | 2577094.1198 | 1252546.6958
39 | 2577124.7127 | 1252559.2408
40 | 2576994.6429 | 1252667.0947
41 | 2577098.2211 | 1252613.8241
42 | 2577109.1792 | 1252529.557
43 | 2576992.8964 | 1252683.4109
44 | 2576990.4335 | 1252700.0426
45 | 2576974.3025 | 1252675.9878
46 | 2577004.2625 | 1252738.7513
47 | 2577010.829 | 1252734.5276
48 | 2577038.8416 | 1252716.5094
49 | 2576981.4148 | 1252721.2104
50 | 2577052.6173 | 1252708.1392
51 | 2577046.3529 | 1252728.1175
52 | 2576989.2895 | 1252702.7155
53 | 2577051.8261 | 1252735.7629
54 | 2577056.84 | 1252742.0197
55 | 2577057.8936 | 1252749.3904
56 | 2577045.2486 | 1252695.4261
57 | 2577061.3958 | 1252703.7644
58 | 2577067.4967 | 1252687.2714
59 | 2577099.4771 | 1252689.3113
60 | 2577019.4298 | 1252696.2747
61 | 2576922.9533 | 1252655.4878
62 | 2577122.8152 | 1252695.1135
63 | 2577128.1945 | 1252672.3683
64 | 2577127.1575 | 1252715.5102
65 | 2577137.249 | 1252666.8905
66 | 2577109.6622 | 1252719.3753
67 | 2577142.6266 | 1252725.6976
68 | 2577152.2826 | 1252691.7972
69 | 2577167.5131 | 1252694.6957
70 | 2577138.1102 | 1252666.3695
71 | 2577078.6498 | 1252653.9466
72 | 2577108.9202 | 1252616.4043
73 | 2577128.3319 | 1252812.8131
74 | 2577118.7624 | 1252826.0004
75 | 2577098.9922 | 1252737.3783
76 | 2577100.1931 | 1252732.0052
77 | 2577213.7807 | 1252732.3243
78 | 2577226.8528 | 1252720.5835
79 | 2577218.0324 | 1252716.7372
80 | 2577275.1413 | 1252734.8517
81 | 2577226.4732 | 1252690.296
82 | 2577172.1843 | 1252696.7338
83 | 2577328.4122 | 1252745.4088
84 | 2577150.285 | 1252724.4053
85 | 2577162.4163 | 1252718.6061
86 | 2577102.6708 | 1252720.9198
87 | 2577196.2949 | 1252549.7347
88 | 2577186.9405 | 1252547.8346
89 | 2577236.7358 | 1252557.949
90 | 2577183.7472 | 1252568.0819
91 | 2577233.3659 | 1252578.2754
92 | 2577241.9491 | 1252526.4637
93 | 2577183.7316 | 1252568.181
94 | 2577246.1429 | 1252574.9239
95 | 2577243.7897 | 1252522.4094
96 | 2577261.7444 | 1252528.0673
97 | 2577305.0004 | 1252565.9691
98 | 2577240.4832 | 1252617.0302
99 | 2577195.5104 | 1252626.2981
100 | 2577193.4133 | 1252629.3968
101 | 2577216.5267 | 1252506.258
102 | 2577269.5072 | 1252528.6962
103 | 2577202.0594 | 1252500.6771
104 | 2577178.2416 | 1252494.2302
105 | 2577175.3047 | 1252493.985
106 | 2577128.1602 | 1252485.7323
107 | 2577147.6438 | 1252429.7192
108 | 2577127.9182 | 1252486.5271
109 | 2577121.9909 | 1252505.9918
110 | 2577099.1989 | 1252525.6043
111 | 2577072.8011 | 1252517.8572
112 | 2577353.679 | 1252711.2892
113 | 2577467.3213 | 1253216.179
114 | 2577447.6989 | 1252674.1953
115 | 2577537.8065 | 1253282.3966
116 | 2577528.3666 | 1253248.3655
117 | 2577536.3943 | 1253238.4951
118 | 2577491.5982 | 1253223.9784
119 | 2577578.0296 | 1253239.4926
120 | 2577475.5662 | 1253274.6495
121 | 2577458.7303 | 1253327.8616
122 | 2577295.5801 | 1252530.8085
123 | 2577305.0963 | 1252531.5794
124 | 2577170.4513 | 1252646.804
125 | 2577178.3305 | 1252641.874
126 | 2577159.9159 | 1252653.1776
127 | 2576990.2358 | 1252844.6724

## line_std_types
| c_nf_per_km | r_ohm_per_km | x_ohm_per_km | max_i_ka | type | q_mm2 | alpha | voltage_rating
NAYY 4x50 SE | 210 | 0.642 | 0.083 | 0.142 | cs | 50 | 0.00403 | LV
NAYY 4x120 SE | 264 | 0.225 | 0.08 | 0.242 | cs | 120 | 0.00403 | LV
NAYY 4x150 SE | 261 | 0.208 | 0.08 | 0.27 | cs | 150 | 0.00403 | LV
NA2XS2Y 1x95 RM/25 12/20 kV | 216 | 0.313 | 0.132 | 0.252 | cs | 95 | 0.00403 | MV
NA2XS2Y 1x185 RM/25 12/20 kV | 273 | 0.161 | 0.117 | 0.362 | cs | 185 | 0.00403 | MV
NA2XS2Y 1x240 RM/25 12/20 kV | 304 | 0.122 | 0.112 | 0.421 | cs | 240 | 0.00403 | MV
NA2XS2Y 1x95 RM/25 6/10 kV | 315 | 0.313 | 0.123 | 0.249 | cs | 95 | 0.00403 | MV
NA2XS2Y 1x185 RM/25 6/10 kV | 406 | 0.161 | 0.11 | 0.358 | cs | 185 | 0.00403 | MV
NA2XS2Y 1x240 RM/25 6/10 kV | 456 | 0.122 | 0.105 | 0.416 | cs | 240 | 0.00403 | MV
NA2XS2Y 1x150 RM/25 12/20 kV | 250 | 0.206 | 0.116 | 0.319 | cs | 150 | 0.00403 | MV
NA2XS2Y 1x120 RM/25 12/20 kV | 230 | 0.253 | 0.119 | 0.283 | cs | 120 | 0.00403 | MV
NA2XS2Y 1x70 RM/25 12/20 kV | 190 | 0.443 | 0.132 | 0.22 | cs | 70 | 0.00403 | MV
NA2XS2Y 1x150 RM/25 6/10 kV | 360 | 0.206 | 0.11 | 0.315 | cs | 150 | 0.00403 | MV
NA2XS2Y 1x120 RM/25 6/10 kV | 340 | 0.253 | 0.113 | 0.28 | cs | 120 | 0.00403 | MV
NA2XS2Y 1x70 RM/25 6/10 kV | 280 | 0.443 | 0.123 | 0.217 | cs | 70 | 0.00403 | MV
N2XS(FL)2Y 1x120 RM/35 64/110 kV | 112 | 0.153 | 0.166 | 0.366 | cs | 120 | 0.00393 | HV
N2XS(FL)2Y 1x185 RM/35 64/110 kV | 125 | 0.099 | 0.156 | 0.457 | cs | 185 | 0.00393 | HV
N2XS(FL)2Y 1x240 RM/35 64/110 kV | 135 | 0.075 | 0.149 | 0.526 | cs | 240 | 0.00393 | HV
N2XS(FL)2Y 1x300 RM/35 64/110 kV | 144 | 0.06 | 0.144 | 0.588 | cs | 300 | 0.00393 | HV
15-AL1/3-ST1A 0.4 | 11 | 1.8769 | 0.35 | 0.105 | ol | 16 | 0.00403 | LV
24-AL1/4-ST1A 0.4 | 11.25 | 1.2012 | 0.335 | 0.14 | ol | 24 | 0.00403 | LV
48-AL1/8-ST1A 0.4 | 12.2 | 0.5939 | 0.3 | 0.21 | ol | 48 | 0.00403 | LV
94-AL1/15-ST1A 0.4 | 13.2 | 0.306 | 0.29 | 0.35 | ol | 94 | 0.00403 | LV
34-AL1/6-ST1A 10.0 | 9.7 | 0.8342 | 0.36 | 0.17 | ol | 34 | 0.00403 | MV
48-AL1/8-ST1A 10.0 | 10.1 | 0.5939 | 0.35 | 0.21 | ol | 48 | 0.00403 | MV
70-AL1/11-ST1A 10.0 | 10.4 | 0.4132 | 0.339 | 0.29 | ol | 70 | 0.00403 | MV
94-AL1/15-ST1A 10.0 | 10.75 | 0.306 | 0.33 | 0.35 | ol | 94 | 0.00403 | MV
122-AL1/20-ST1A 10.0 | 11.1 | 0.2376 | 0.323 | 0.41 | ol | 122 | 0.00403 | MV
149-AL1/24-ST1A 10.0 | 11.25 | 0.194 | 0.315 | 0.47 | ol | 149 | 0.00403 | MV
34-AL1/6-ST1A 20.0 | 9.15 | 0.8342 | 0.382 | 0.17 | ol | 34 | 0.00403 | MV
48-AL1/8-ST1A 20.0 | 9.5 | 0.5939 | 0.372 | 0.21 | ol | 48 | 0.00403 | MV
70-AL1/11-ST1A 20.0 | 9.7 | 0.4132 | 0.36 | 0.29 | ol | 70 | 0.00403 | MV
94-AL1/15-ST1A 20.0 | 10 | 0.306 | 0.35 | 0.35 | ol | 94 | 0.00403 | MV
122-AL1/20-ST1A 20.0 | 10.3 | 0.2376 | 0.344 | 0.41 | ol | 122 | 0.00403 | MV
149-AL1/24-ST1A 20.0 | 10.5 | 0.194 | 0.337 | 0.47 | ol | 149 | 0.00403 | MV
184-AL1/30-ST1A 20.0 | 10.75 | 0.1571 | 0.33 | 0.535 | ol | 184 | 0.00403 | MV
243-AL1/39-ST1A 20.0 | 11 | 0.1188 | 0.32 | 0.645 | ol | 243 | 0.00403 | MV
48-AL1/8-ST1A 110.0 | 8 | 0.5939 | 0.46 | 0.21 | ol | 48 | 0.00403 | HV
70-AL1/11-ST1A 110.0 | 8.4 | 0.4132 | 0.45 | 0.29 | ol | 70 | 0.00403 | HV
94-AL1/15-ST1A 110.0 | 8.65 | 0.306 | 0.44 | 0.35 | ol | 94 | 0.00403 | HV
122-AL1/20-ST1A 110.0 | 8.5 | 0.2376 | 0.43 | 0.41 | ol | 122 | 0.00403 | HV
149-AL1/24-ST1A 110.0 | 8.75 | 0.194 | 0.41 | 0.47 | ol | 149 | 0.00403 | HV
184-AL1/30-ST1A 110.0 | 8.8 | 0.1571 | 0.4 | 0.535 | ol | 184 | 0.00403 | HV
243-AL1/39-ST1A 110.0 | 9 | 0.1188 | 0.39 | 0.645 | ol | 243 | 0.00403 | HV
305-AL1/39-ST1A 110.0 | 9.2 | 0.0949 | 0.38 | 0.74 | ol | 305 | 0.00403 | HV
490-AL1/64-ST1A 110.0 | 9.75 | 0.059 | 0.37 | 0.96 | ol | 490 | 0.00403 | HV
679-AL1/86-ST1A 110.0 | 9.95 | 0.042 | 0.36 | 1.15 | ol | 679 | 0.00403 | HV
490-AL1/64-ST1A 220.0 | 10 | 0.059 | 0.285 | 0.96 | ol | 490 | 0.00403 | HV
679-AL1/86-ST1A 220.0 | 11.7 | 0.042 | 0.275 | 1.15 | ol | 679 | 0.00403 | HV
490-AL1/64-ST1A 380.0 | 11 | 0.059 | 0.253 | 0.96 | ol | 490 | 0.00403 | HV
679-AL1/86-ST1A 380.0 | 14.6 | 0.042 | 0.25 | 1.15 | ol | 679 | 0.00403 | HV

## trafo_std_types
| i0_percent | pfe_kw | vkr_percent | sn_mva | vn_lv_kv | vn_hv_kv | vk_percent | shift_degree | vector_group | tap_side | tap_neutral | tap_min | tap_max | tap_step_degree | tap_step_percent | tap_phase_shifter
160 MVA 380/110 kV | 0.06 | 60 | 0.25 | 160 | 110 | 380 | 12.2 | 0 | Yy0 | hv | 0 | -9 | 9 | 0 | 1.5 | FALSE
100 MVA 220/110 kV | 0.06 | 55 | 0.26 | 100 | 110 | 220 | 12 | 0 | Yy0 | hv | 0 | -9 | 9 | 0 | 1.5 | FALSE
63 MVA 110/20 kV | 0.04 | 22 | 0.32 | 63 | 20 | 110 | 18 | 150 | YNd5 | hv | 0 | -9 | 9 | 0 | 1.5 | FALSE
40 MVA 110/20 kV | 0.05 | 18 | 0.34 | 40 | 20 | 110 | 16.2 | 150 | YNd5 | hv | 0 | -9 | 9 | 0 | 1.5 | FALSE
25 MVA 110/20 kV | 0.07 | 14 | 0.41 | 25 | 20 | 110 | 12 | 150 | YNd5 | hv | 0 | -9 | 9 | 0 | 1.5 | FALSE
63 MVA 110/10 kV | 0.04 | 22 | 0.32 | 63 | 10 | 110 | 18 | 150 | YNd5 | hv | 0 | -9 | 9 | 0 | 1.5 | FALSE
40 MVA 110/10 kV | 0.05 | 18 | 0.34 | 40 | 10 | 110 | 16.2 | 150 | YNd5 | hv | 0 | -9 | 9 | 0 | 1.5 | FALSE
25 MVA 110/10 kV | 0.07 | 14 | 0.41 | 25 | 10 | 110 | 12 | 150 | YNd5 | hv | 0 | -9 | 9 | 0 | 1.5 | FALSE
0.25 MVA 20/0.4 kV | 0.32 | 0.8 | 1.44 | 0.25 | 0.4 | 20 | 6 | 150 | Yzn5 | hv | 0 | -2 | 2 | 0 | 2.5 | FALSE
0.4 MVA 20/0.4 kV | 0.3375 | 1.35 | 1.425 | 0.4 | 0.4 | 20 | 6 | 150 | Dyn5 | hv | 0 | -2 | 2 | 0 | 2.5 | FALSE
0.63 MVA 20/0.4 kV | 0.2619 | 1.65 | 1.206 | 0.63 | 0.4 | 20 | 6 | 150 | Dyn5 | hv | 0 | -2 | 2 | 0 | 2.5 | FALSE
0.25 MVA 10/0.4 kV | 0.24 | 0.6 | 1.2 | 0.25 | 0.4 | 10 | 4 | 150 | Dyn5 | hv | 0 | -2 | 2 | 0 | 2.5 | FALSE
0.4 MVA 10/0.4 kV | 0.2375 | 0.95 | 1.325 | 0.4 | 0.4 | 10 | 4 | 150 | Dyn5 | hv | 0 | -2 | 2 | 0 | 2.5 | FALSE
0.63 MVA 10/0.4 kV | 0.1873 | 1.18 | 1.0794 | 0.63 | 0.4 | 10 | 4 | 150 | Dyn5 | hv | 0 | -2 | 2 | 0 | 2.5 | FALSE

## trafo3w_std_types
| sn_hv_mva | sn_mv_mva | sn_lv_mva | vn_hv_kv | vn_mv_kv | vn_lv_kv | vk_hv_percent | vk_mv_percent | vk_lv_percent | vkr_hv_percent | vkr_mv_percent | vkr_lv_percent | pfe_kw | i0_percent | shift_mv_degree | shift_lv_degree | vector_group | tap_side | tap_neutral | tap_min | tap_max | tap_step_percent
63/25/38 MVA 110/20/10 kV | 63 | 25 | 38 | 110 | 20 | 10 | 10.4 | 10.4 | 10.4 | 0.28 | 0.32 | 0.35 | 35 | 0.89 | 0 | 0 | YN0yn0yn0 | hv | 0 | -10 | 10 | 1.2
63/25/38 MVA 110/10/10 kV | 63 | 25 | 38 | 110 | 10 | 10 | 10.4 | 10.4 | 10.4 | 0.28 | 0.32 | 0.35 | 35 | 0.89 | 0 | 0 | YN0yn0yn0 | hv | 0 | -10 | 10 | 1.2

## fuse_std_types
| fuse_type | i_rated_a | t_avg | t_min | t_total | x_avg | x_min | x_total
HV 100A | HV 100A | 100 | 0 | [10.0, 3.64, 0.854, 0.281, 0.1, 0.0531, 0.022, 0.01] | [10.0, 4.267, 1.21, 0.403, 0.1, 0.058, 0.022, 0.01] | 0 | [300.0, 350.0, 450.0, 550.0, 700.0, 850.0, 1200.0, 1752.0] | [600.0, 700.0, 900.0, 1150.0, 1665.0, 2000.0, 3000.0, 4313.0]
HV 10A | HV 10A | 10 | 0 | [10.0, 1675.0, 0.344, 0.156, 0.1, 0.0417, 0.0171, 0.01] | [10.0, 1.3, 0.3, 0.155, 0.1, 0.0555, 0.023, 0.01] | 0 | [30.0, 32.0, 35.0, 37.0, 39.0, 50.0, 70.0, 88.0] | [60.0, 70.0, 80.0, 87.0, 94.0, 110.0, 150.0, 216.0]
HV 125A | HV 125A | 125 | 0 | [10.0, 1.82, 0.344, 0.1, 0.0467, 0.0269, 0.01] | [10.0, 2.478, 0.426, 0.1, 0.0427, 0.0211, 0.01] | 0 | [375.0, 500.0, 700.0, 925.0, 1200.0, 1500.0, 2341.0] | [750.0, 1000.0, 1500.0, 2200.0, 3000.0, 4000.0, 5765.0]
HV 160A | HV 160A | 160 | 0 | [10.0, 4.15, 1.03, 0.198, 0.1, 0.051, 0.0172, 0.01] | [10.0, 2.3, 0.734, 0.274, 0.1, 0.046, 0.0177, 0.01] | 0 | [480.0, 550.0, 700.0, 1000.0, 1260.0, 1600.0, 2500.0, 3227.0] | [960.0, 1300.0, 1700.0, 2200.0, 2996.0, 4000.0, 6000.0, 7946.0]
HV 16A | HV 16A | 16 | 0 | [10.0, 0.352, 0.164, 0.1, 0.0649, 0.0342, 0.01] | [10.0, 2.34, 0.722, 0.181, 0.1, 0.055, 0.0296, 0.01] | 0 | [48.0, 60.0, 65.0, 71.0, 80.0, 100.0, 162.0] | [96.0, 110.0, 125.0, 150.0, 168.0, 200.0, 250.0, 398.0]
HV 200A | HV 200A | 200 | 0 | [10.0, 4.267, 1.21, 0.403, 0.1, 0.058, 0.022, 0.01] | [10.0, 3.73, 1.654, 0.328, 0.1, 0.0531, 0.019, 0.01] | 0 | [600.0, 700.0, 900.0, 1150.0, 1665.0, 2000.0, 3000.0, 4313.0] | [1200.0, 1500.0, 1800.0, 2700.0, 3960.0, 5000.0, 7500.0, 10620.0]
HV 20A | HV 20A | 20 | 0 | [10.0, 1.3, 0.3, 0.155, 0.1, 0.0555, 0.023, 0.01] | [10.0, 1.3, 0.161, 0.1, 0.0611, 0.0399, 0.0141, 0.01] | 0 | [60.0, 70.0, 80.0, 87.0, 94.0, 110.0, 150.0, 216.0] | [120.0, 150.0, 200.0, 223.0, 260.0, 300.0, 450.0, 532.0]
HV 25A | HV 25A | 25 | 0 | [10.0, 2.512, 0.833, 0.299, 0.1, 0.0372, 0.0223, 0.01] | [10.0, 3.125, 0.597, 0.198, 0.1, 0.0378, 0.022, 0.01] | 0 | [75.0, 82.0, 90.0, 100.0, 124.0, 170.0, 200.0, 289.0] | [150.0, 170.0, 210.0, 250.0, 294.0, 400.0, 500.0, 711.0]
HV 31.5A | HV 31.5A | 31.5 | 0 | [10.0, 2.34, 0.722, 0.181, 0.1, 0.055, 0.0296, 0.01] | [10.0, 2.84, 0.368, 0.164, 0.1, 0.0621, 0.0378, 0.0195, 0.01] | 0 | [95.0, 110.0, 125.0, 150.0, 165.0, 200.0, 250.0, 390.0] | [189.0, 220.0, 300.0, 350.0, 393.0, 450.0, 530.0, 700.0, 960.0]
HV 40A | HV 40A | 40 | 0 | [10.0, 1.3, 0.161, 0.1, 0.0611, 0.0399, 0.0141, 0.01] | [10.0, 2.05, 0.369, 0.198, 0.1, 0.051, 0.0298, 0.01] | 0 | [120.0, 150.0, 200.0, 223.0, 260.0, 300.0, 450.0, 532.0] | [240.0, 300.0, 400.0, 450.0, 530.0, 650.0, 800.0, 1311.0]
HV 50A | HV 50A | 50 | 0 | [10.0, 3.215, 0.597, 0.198, 0.1, 0.0378, 0.022, 0.01] | [10.0, 3.64, 0.854, 0.281, 0.1, 0.0531, 0.022, 0.01] | 0 | [150.0, 170.0, 210.0, 250.0, 294.0, 400.0, 500.0, 711.0] | [300.0, 350.0, 450.0, 550.0, 700.0, 850.0, 1200.0, 1752.0]
HV 6.3A | HV 6.3A | 6.3 | 0 | [10.0, 1.39, 0.344, 0.168, 0.1, 0.056, 0.0263, 0.01] | [10.0, 1.711, 0.516, 0.198, 0.1, 0.0634, 0.0303, 0.01] | 0 | [19.0, 19.5, 20.4, 20.8, 22.0, 25.0, 32.0, 48.0] | [38.0, 40.0, 43.0, 48.0, 53.0, 60.0, 75.0, 118.0]
HV 63A | HV 63A | 63 | 0 | [10.0, 2.84, 0.368, 0.164, 0.1, 0.0621, 0.0378, 0.0195, 0.01] | [10.0, 1.82, 0.344, 0.1, 0.0467, 0.0269, 0.01] | 0 | [189.0, 220.0, 300.0, 350.0, 393.0, 450.0, 530.0, 700.0, 961.0] | [378.0, 500.0, 700.0, 934.0, 1200.0, 1500.0, 2366.0]
HV 80A | HV 80A | 80 | 0 | [10.0, 2.05, 0.369, 0.198, 0.1, 0.051, 0.0298, 0.01] | [10.0, 4.15, 1.03, 0.198, 0.1, 0.051, 0.0172, 0.01] | 0 | [240.0, 300.0, 400.0, 450.0, 530.0, 650.0, 800.0, 1311.0] | [480.0, 550.0, 700.0, 1000.0, 1260.0, 1600.0, 2500.0, 3227.0]
Siemens NH-1-100 | Siemens NH-1-100 | 100 | [5400.0, 2000.0, 400.0, 20.0, 1.0, 0.2, 0.012, 0.004] | 0 | 0 | [150.0, 190.0, 250.0, 430.0, 900.0, 1250.0, 2700.0, 3600.0] | 0 | 0
Siemens NH-1-125 | Siemens NH-1-125 | 125 | [4800.0, 120.0, 7.0, 0.1, 0.004] | 0 | 0 | [180.0, 400.0, 740.0, 2000.0, 4250.0] | 0 | 0
Siemens NH-1-16 | Siemens NH-1-16 | 16 | [4000.0, 400.0, 2.0, 0.1, 0.04, 0.01] | 0 | 0 | [26.0, 35.0, 75.0, 150.0, 200.0, 300.0] | 0 | 0
Siemens NH-1-160 | Siemens NH-1-160 | 160 | [4800.0, 120.0, 7.0, 0.1, 0.004] | 0 | 0 | [210.0, 500.0, 900.0, 2300.0, 5000.0] | 0 | 0
Siemens NH-1-25 | Siemens NH-1-25 | 25 | [4000.0, 1000.0, 10.0, 0.2, 0.02, 0.01] | 0 | 0 | [40.0, 50.0, 100.0, 210.0, 400.0, 500.0] | 0 | 0
Siemens NH-1-50 | Siemens NH-1-50 | 50 | [4000.0, 40.0, 4.0, 1.0, 0.02, 0.01] | 0 | 0 | [86.0, 200.0, 300.0, 400.0, 1000.0, 1280.0] | 0 | 0
Siemens NH-1-63 | Siemens NH-1-63 | 63 | [4000.0, 100.0, 10.0, 2.0, 0.04, 0.01] | 0 | 0 | [100.0, 200.0, 300.0, 400.0, 1000.0, 1500.0] | 0 | 0
Siemens NH-1-80 | Siemens NH-1-80 | 80 | [4800.0, 120.0, 7.0, 0.1, 0.01] | 0 | 0 | [150.58, 250.0, 450.0, 1150.0, 2470.0] | 0 | 0
Siemens NH-2-1000 | Siemens NH-2-1000 | 1000 | [4800.0, 120.0, 7.0, 0.1, 0.004] | 0 | 0 | [1900.0, 3500.0, 8400.0, 24000.0, 52000.0] | 0 | 0
Siemens NH-2-200 | Siemens NH-2-200 | 200 | [4800.0, 120.0, 7.0, 0.1, 0.004] | 0 | 0 | [280.0, 650.0, 1200.0, 3000.0, 7000.0] | 0 | 0
Siemens NH-2-224 | Siemens NH-2-224 | 224 | [4800.0, 120.0, 7.0, 0.2, 0.04, 0.004] | 0 | 0 | [400.0, 750.0, 1453.0, 3025.0, 4315.0, 7600.0] | 0 | 0
Siemens NH-2-250 | Siemens NH-2-250 | 250 | [4800.0, 120.0, 7.0, 0.1, 0.004] | 0 | 0 | [450.0, 800.0, 1650.0, 4000.0, 8500.0] | 0 | 0
Siemens NH-2-315 | Siemens NH-2-315 | 315 | [4800.0, 120.0, 7.0, 0.1, 0.004] | 0 | 0 | [550.0, 920.0, 1900.0, 5000.0, 11000.0] | 0 | 0
Siemens NH-2-355 | Siemens NH-2-355 | 355 | [4800.0, 120.0, 6.0, 0.1, 0.004] | 0 | 0 | [650.0, 1116.27, 2350.0, 5840.0, 12790.0] | 0 | 0
Siemens NH-2-400 | Siemens NH-2-400 | 400 | [4800.0, 120.0, 7.0, 0.1, 0.004] | 0 | 0 | [720.0, 1350.0, 2800.0, 6500.0, 15000.0] | 0 | 0
Siemens NH-2-425 | Siemens NH-2-425 | 425 | [4800.0, 120.0, 7.0, 0.1, 0.004] | 0 | 0 | [850.0, 1500.0, 3050.0, 7500.0, 16500.0] | 0 | 0
Siemens NH-2-630 | Siemens NH-2-630 | 630 | [4800.0, 120.0, 7.0, 0.1, 0.004] | 0 | 0 | [1200.0, 2000.0, 4800.0, 12000.0, 26000.0] | 0 | 0

## dtypes
| element | column | dtype
0 | bus | name | object
1 | bus | vn_kv | float64
2 | bus | type | object
3 | bus | zone | object
4 | bus | in_service | bool
5 | load | name | object
6 | load | bus | uint32
7 | load | p_mw | float64
8 | load | q_mvar | float64
9 | load | const_z_percent | float64
10 | load | const_i_percent | float64
11 | load | sn_mva | float64
12 | load | scaling | float64
13 | load | in_service | bool
14 | load | type | object
15 | ext_grid | name | object
16 | ext_grid | bus | uint32
17 | ext_grid | vm_pu | float64
18 | ext_grid | va_degree | float64
19 | ext_grid | slack_weight | float64
20 | ext_grid | in_service | bool
21 | line | name | object
22 | line | std_type | object
23 | line | from_bus | uint32
24 | line | to_bus | uint32
25 | line | length_km | float64
26 | line | r_ohm_per_km | float64
27 | line | x_ohm_per_km | float64
28 | line | c_nf_per_km | float64
29 | line | g_us_per_km | float64
30 | line | max_i_ka | float64
31 | line | df | float64
32 | line | parallel | uint32
33 | line | type | object
34 | line | in_service | bool
35 | trafo | name | object
36 | trafo | std_type | object
37 | trafo | hv_bus | uint32
38 | trafo | lv_bus | uint32
39 | trafo | sn_mva | float64
40 | trafo | vn_hv_kv | float64
41 | trafo | vn_lv_kv | float64
42 | trafo | vk_percent | float64
43 | trafo | vkr_percent | float64
44 | trafo | pfe_kw | float64
45 | trafo | i0_percent | float64
46 | trafo | shift_degree | float64
47 | trafo | tap_side | object
48 | trafo | tap_neutral | int32
49 | trafo | tap_min | int32
50 | trafo | tap_max | int32
51 | trafo | tap_step_percent | float64
52 | trafo | tap_step_degree | float64
53 | trafo | tap_pos | int32
54 | trafo | tap_phase_shifter | bool
55 | trafo | parallel | uint32
56 | trafo | df | float64
57 | trafo | in_service | bool
58 | line_geodata | coords | object
59 | bus_geodata | x | float64
60 | bus_geodata | y | float64
61 | bus_geodata | coords | object

## parameters
| version | format_version | converged | OPF_converged | name | f_hz | sn_mva
0 | 2.14.6 | 2.14.0 | FALSE | FALSE |  | 50 | 1