## bus
| name | vn_kv | type | zone | in_service
0 | bus_LV_6784-1_1_3_node_194 | 0.4 | n |  | TRUE
1 | bus_LV_6784-1_1_3_node_192 | 0.4 | n |  | TRUE
2 | bus_LV_6784-1_1_3_node_60 | 0.4 | n |  | TRUE
3 | bus_LV_6784-1_1_3_node_61 | 0.4 | n |  | TRUE
4 | bus_LV_6784-1_1_3_node_196 | 0.4 | n |  | TRUE
5 | bus_LV_6784-1_1_3_node_138 | 0.4 | n |  | TRUE
6 | bus_LV_6784-1_1_3_node_141 | 0.4 | n |  | TRUE
7 | bus_LV_6784-1_1_3_node_176 | 0.4 | n |  | TRUE
8 | bus_LV_6784-1_1_3_node_193 | 0.4 | n |  | TRUE
9 | bus_LV_6784-1_1_3_node_197 | 0.4 | n |  | TRUE
10 | bus_LV_6784-1_1_3_node_187 | 0.4 | n |  | TRUE
11 | bus_LV_6784-1_1_3_node_63 | 0.4 | n |  | TRUE
12 | bus_LV_6784-1_1_3_node_64 | 0.4 | n |  | TRUE
13 | bus_LV_6784-1_1_3_node_65 | 0.4 | n |  | TRUE
14 | bus_LV_6784-1_1_3_node_66 | 0.4 | n |  | TRUE
15 | bus_LV_6784-1_1_3_node_67 | 0.4 | n |  | TRUE
16 | bus_LV_6784-1_1_3_node_68 | 0.4 | n |  | TRUE
17 | bus_LV_6784-1_1_3_node_69 | 0.4 | n |  | TRUE
18 | bus_LV_6784-1_1_3_node_70 | 0.4 | n |  | TRUE
19 | bus_LV_6784-1_1_3_node_156 | 0.4 | n |  | TRUE
20 | bus_LV_6784-1_1_3_node_73 | 0.4 | n |  | TRUE
21 | bus_LV_6784-1_1_3_node_71 | 0.4 | n |  | TRUE
22 | bus_LV_6784-1_1_3_node_74 | 0.4 | n |  | TRUE
23 | bus_LV_6784-1_1_3_node_72 | 0.4 | n |  | TRUE
24 | bus_LV_6784-1_1_3_node_77 | 0.4 | n |  | TRUE
25 | bus_LV_6784-1_1_3_node_78 | 0.4 | n |  | TRUE
26 | bus_LV_6784-1_1_3_node_75 | 0.4 | n |  | TRUE
27 | bus_LV_6784-1_1_3_node_76 | 0.4 | n |  | TRUE
28 | bus_LV_6784-1_1_3_node_81 | 0.4 | n |  | TRUE
29 | bus_LV_6784-1_1_3_node_101 | 0.4 | n |  | TRUE
30 | bus_LV_6784-1_1_3_node_79 | 0.4 | n |  | TRUE
31 | bus_LV_6784-1_1_3_node_80 | 0.4 | n |  | TRUE
32 | bus_LV_6784-1_1_3_node_144 | 0.4 | n |  | TRUE
33 | bus_LV_6784-1_1_3_node_145 | 0.4 | n |  | TRUE
34 | bus_LV_6784-1_1_3_node_120 | 0.4 | n |  | TRUE
35 | bus_LV_6784-1_1_3_node_93 | 0.4 | n |  | TRUE
36 | bus_LV_6784-1_1_3_node_82 | 0.4 | n |  | TRUE
37 | bus_LV_6784-1_1_3_node_83 | 0.4 | n |  | TRUE
38 | bus_LV_6784-1_1_3_node_84 | 0.4 | n |  | TRUE
39 | bus_LV_6784-1_1_3_node_85 | 0.4 | n |  | TRUE
40 | bus_LV_6784-1_1_3_node_86 | 0.4 | n |  | TRUE
41 | bus_LV_6784-1_1_3_node_96 | 0.4 | n |  | TRUE
42 | bus_LV_6784-1_1_3_node_97 | 0.4 | n |  | TRUE
43 | bus_LV_6784-1_1_3_node_102 | 0.4 | n |  | TRUE
44 | bus_LV_6784-1_1_3_node_103 | 0.4 | n |  | TRUE
45 | bus_LV_6784-1_1_3_node_87 | 0.4 | n |  | TRUE
46 | bus_LV_6784-1_1_3_node_88 | 0.4 | n |  | TRUE
47 | bus_LV_6784-1_1_3_node_94 | 0.4 | n |  | TRUE
48 | bus_LV_6784-1_1_3_node_91 | 0.4 | n |  | TRUE
49 | bus_LV_6784-1_1_3_node_100 | 0.4 | n |  | TRUE
50 | bus_LV_6784-1_1_3_node_89 | 0.4 | n |  | TRUE
51 | bus_LV_6784-1_1_3_node_95 | 0.4 | n |  | TRUE
52 | bus_LV_6784-1_1_3_node_90 | 0.4 | n |  | TRUE
53 | bus_LV_6784-1_1_3_node_92 | 0.4 | n |  | TRUE
54 | bus_LV_6784-1_1_3_node_98 | 0.4 | n |  | TRUE
55 | bus_LV_6784-1_1_3_node_99 | 0.4 | n |  | TRUE
56 | bus_LV_6784-1_1_3_node_115 | 0.4 | n |  | TRUE
57 | bus_LV_6784-1_1_3_node_112 | 0.4 | n |  | TRUE
58 | bus_LV_6784-1_1_3_node_104 | 0.4 | n |  | TRUE
59 | bus_LV_6784-1_1_3_node_105 | 0.4 | n |  | TRUE
60 | bus_LV_6784-1_1_3_node_106 | 0.4 | n |  | TRUE
61 | bus_LV_6784-1_1_3_node_107 | 0.4 | n |  | TRUE
62 | bus_LV_6784-1_1_3_node_108 | 0.4 | n |  | TRUE
63 | bus_LV_6784-1_1_3_node_109 | 0.4 | n |  | TRUE
64 | bus_LV_6784-1_1_3_node_110 | 0.4 | n |  | TRUE
65 | bus_LV_6784-1_1_3_node_111 | 0.4 | n |  | TRUE
66 | bus_LV_6784-1_1_3_node_113 | 0.4 | n |  | TRUE
67 | bus_LV_6784-1_1_3_node_114 | 0.4 | n |  | TRUE
68 | bus_LV_6784-1_1_3_node_116 | 0.4 | n |  | TRUE
69 | bus_LV_6784-1_1_3_node_121 | 0.4 | n |  | TRUE
70 | bus_LV_6784-1_1_3_node_122 | 0.4 | n |  | TRUE
71 | bus_LV_6784-1_1_3_node_117 | 0.4 | n |  | TRUE
72 | bus_LV_6784-1_1_3_node_125 | 0.4 | n |  | TRUE
73 | bus_LV_6784-1_1_3_node_123 | 0.4 | n |  | TRUE
74 | bus_LV_6784-1_1_3_node_172 | 0.4 | n |  | TRUE
75 | bus_LV_6784-1_1_3_node_118 | 0.4 | n |  | TRUE
76 | bus_LV_6784-1_1_3_node_119 | 0.4 | n |  | TRUE
77 | bus_LV_6784-1_1_3_node_131 | 0.4 | n |  | TRUE
78 | bus_LV_6784-1_1_3_node_132 | 0.4 | n |  | TRUE
79 | bus_LV_6784-1_1_3_node_133 | 0.4 | n |  | TRUE
80 | bus_LV_6784-1_1_3_node_124 | 0.4 | n |  | TRUE
81 | bus_LV_6784-1_1_3_node_161 | 0.4 | n |  | TRUE
82 | bus_LV_6784-1_1_3_node_170 | 0.4 | n |  | TRUE
83 | bus_LV_6784-1_1_3_node_126 | 0.4 | n |  | TRUE
84 | bus_LV_6784-1_1_3_node_127 | 0.4 | n |  | TRUE
85 | bus_LV_6784-1_1_3_node_129 | 0.4 | n |  | TRUE
86 | bus_LV_6784-1_1_3_node_130 | 0.4 | n |  | TRUE
87 | bus_LV_6784-1_1_3_node_164 | 0.4 | n |  | TRUE
88 | bus_LV_6784-1_1_3_node_163 | 0.4 | n |  | TRUE
89 | bus_LV_6784-1_1_3_node_134 | 0.4 | n |  | TRUE
90 | bus_LV_6784-1_1_3_node_135 | 0.4 | n |  | TRUE
91 | bus_LV_6784-1_1_3_node_139 | 0.4 | n |  | TRUE
92 | bus_LV_6784-1_1_3_node_140 | 0.4 | n |  | TRUE
93 | bus_LV_6784-1_1_3_node_136 | 0.4 | n |  | TRUE
94 | bus_LV_6784-1_1_3_node_142 | 0.4 | n |  | TRUE
95 | bus_LV_6784-1_1_3_node_143 | 0.4 | n |  | TRUE
96 | bus_LV_6784-1_1_3_node_137 | 0.4 | n |  | TRUE
97 | bus_LV_6784-1_1_3_node_160 | 0.4 | n |  | TRUE
98 | bus_LV_6784-1_1_3_node_174 | 0.4 | n |  | TRUE
99 | bus_LV_6784-1_1_3_node_175 | 0.4 | n |  | TRUE
100 | bus_LV_6784-1_1_3_node_177 | 0.4 | n |  | TRUE
101 | bus_LV_6784-1_1_3_node_178 | 0.4 | n |  | TRUE
102 | bus_LV_6784-1_1_3_node_179 | 0.4 | n |  | TRUE
103 | bus_LV_6784-1_1_3_node_180 | 0.4 | n |  | TRUE
104 | bus_LV_6784-1_1_3_node_183 | 0.4 | n |  | TRUE
105 | bus_LV_6784-1_1_3_node_184 | 0.4 | n |  | TRUE
106 | bus_LV_6784-1_1_3_node_195 | 0.4 | n |  | TRUE
107 | bus_LV_6784-1_1_3_node_191 | 0.4 | n |  | TRUE
108 | bus_LV_6784-1_1_3_node_185 | 0.4 | n |  | TRUE
109 | bus_LV_6784-1_1_3_node_186 | 0.4 | n |  | TRUE
110 | bus_LV_6784-1_1_3_node_188 | 0.4 | n |  | TRUE
111 | bus_LV_6784-1_1_3_node_189 | 0.4 | n |  | TRUE
112 | bus_LV_6784-1_1_3_node_190 | 0.4 | n |  | TRUE
113 | bus_LV_6784-1_1_3_node_148 | 0.4 | n |  | TRUE
114 | bus_LV_6784-1_1_3_node_150 | 0.4 | n |  | TRUE
115 | bus_LV_6784-1_1_3_node_146 | 0.4 | n |  | TRUE
116 | bus_LV_6784-1_1_3_node_147 | 0.4 | n |  | TRUE
117 | bus_LV_6784-1_1_3_node_149 | 0.4 | n |  | TRUE
118 | bus_LV_6784-1_1_3_node_151 | 0.4 | n |  | TRUE
119 | bus_LV_6784-1_1_3_node_152 | 0.4 | n |  | TRUE
120 | bus_LV_6784-1_1_3_node_153 | 0.4 | n |  | TRUE
121 | bus_LV_6784-1_1_3_node_154 | 0.4 | n |  | TRUE
122 | bus_LV_6784-1_1_3_node_155 | 0.4 | n |  | TRUE
123 | bus_LV_6784-1_1_3_node_158 | 0.4 | n |  | TRUE
124 | bus_LV_6784-1_1_3_node_159 | 0.4 | n |  | TRUE
125 | bus_LV_6784-1_1_3_node_162 | 0.4 | n |  | TRUE
126 | bus_LV_6784-1_1_3_node_166 | 0.4 | n |  | TRUE
127 | bus_LV_6784-1_1_3_node_165 | 0.4 | n |  | TRUE
128 | bus_LV_6784-1_1_3_node_167 | 0.4 | n |  | TRUE
129 | bus_LV_6784-1_1_3_node_182 | 0.4 | n |  | TRUE
130 | bus_LV_6784-1_1_3_node_168 | 0.4 | n |  | TRUE
131 | bus_LV_6784-1_1_3_node_169 | 0.4 | n |  | TRUE
132 | bus_LV_6784-1_1_3_node_171 | 0.4 | n |  | TRUE
133 | bus_LV_6784-1_1_3_node_173 | 0.4 | n |  | TRUE
134 | bus_MV_342_0_node_83 | 20 | n |  | TRUE

## load
| name | bus | p_mw | q_mvar | const_z_percent | const_i_percent | sn_mva | scaling | in_service | type
0 | LV_6784-1_1_3_load_194 | 0 | 0.0012103 | 0.00030333 | 0 | 0 |  | 1 | TRUE | wye
1 | LV_6784-1_1_3_load_192 | 1 | 0.0010223 | 0.0002562 | 0 | 0 |  | 1 | TRUE | wye
2 | LV_6784-1_1_3_load_60 | 2 | 0.001754 | 0.00043958 | 0 | 0 |  | 1 | TRUE | wye
3 | LV_6784-1_1_3_load_61 | 3 | 0.00052032 | 0.0001304 | 0 | 0 |  | 1 | TRUE | wye
4 | LV_6784-1_1_3_load_193 | 8 | 0.0012182 | 0.00030532 | 0 | 0 |  | 1 | TRUE | wye
5 | LV_6784-1_1_3_load_197 | 9 | 0.0023344 | 0.00058504 | 0 | 0 |  | 1 | TRUE | wye
6 | LV_6784-1_1_3_load_63 | 11 | 0.0016736 | 0.00041944 | 0 | 0 |  | 1 | TRUE | wye
7 | LV_6784-1_1_3_load_64 | 12 | 0.00071985 | 0.00018041 | 0 | 0 |  | 1 | TRUE | wye
8 | LV_6784-1_1_3_load_66 | 14 | 0.0025881 | 0.00064865 | 0 | 0 |  | 1 | TRUE | wye
9 | LV_6784-1_1_3_load_67 | 15 | 0.0016279 | 0.000408 | 0 | 0 |  | 1 | TRUE | wye
10 | LV_6784-1_1_3_load_69 | 17 | 0.0008063 | 0.00020208 | 0 | 0 |  | 1 | TRUE | wye
11 | LV_6784-1_1_3_load_70 | 18 | 0.0028873 | 0.00072362 | 0 | 0 |  | 1 | TRUE | wye
12 | LV_6784-1_1_3_load_156 | 19 | 0.005039 | 0.0012629 | 0 | 0 |  | 1 | TRUE | wye
13 | LV_6784-1_1_3_load_73 | 20 | 0.0016814 | 0.00042139 | 0 | 0 |  | 1 | TRUE | wye
14 | LV_6784-1_1_3_load_71 | 21 | 0.0018351 | 0.00045993 | 0 | 0 |  | 1 | TRUE | wye
15 | LV_6784-1_1_3_load_74 | 22 | 0.00086274 | 0.00021622 | 0 | 0 |  | 1 | TRUE | wye
16 | LV_6784-1_1_3_load_72 | 23 | 0.0044158 | 0.0011067 | 0 | 0 |  | 1 | TRUE | wye
17 | LV_6784-1_1_3_load_77 | 24 | 0.0050793 | 0.001273 | 0 | 0 |  | 1 | TRUE | wye
18 | LV_6784-1_1_3_load_78 | 25 | 0.0027161 | 0.00068071 | 0 | 0 |  | 1 | TRUE | wye
19 | LV_6784-1_1_3_load_75 | 26 | 0.0011641 | 0.00029175 | 0 | 0 |  | 1 | TRUE | wye
20 | LV_6784-1_1_3_load_76 | 27 | 0.00082033 | 0.00020559 | 0 | 0 |  | 1 | TRUE | wye
21 | LV_6784-1_1_3_load_81 | 28 | 0.0012618 | 0.00031624 | 0 | 0 |  | 1 | TRUE | wye
22 | LV_6784-1_1_3_load_79 | 30 | 0.0010628 | 0.00026636 | 0 | 0 |  | 1 | TRUE | wye
23 | LV_6784-1_1_3_load_80 | 31 | 0.0029219 | 0.00073229 | 0 | 0 |  | 1 | TRUE | wye
24 | LV_6784-1_1_3_load_144 | 32 | 0.0012762 | 0.00031985 | 0 | 0 |  | 1 | TRUE | wye
25 | LV_6784-1_1_3_load_145 | 33 | 0.003293 | 0.0008253 | 0 | 0 |  | 1 | TRUE | wye
26 | LV_6784-1_1_3_load_120 | 34 | 0.0002324 | 5.8244e-05 | 0 | 0 |  | 1 | TRUE | wye
27 | LV_6784-1_1_3_load_93 | 35 | 0.00077488 | 0.0001942 | 0 | 0 |  | 1 | TRUE | wye
28 | LV_6784-1_1_3_load_82 | 36 | 0.00073224 | 0.00018352 | 0 | 0 |  | 1 | TRUE | wye
29 | LV_6784-1_1_3_load_83 | 37 | 0.00010749 | 2.6939e-05 | 0 | 0 |  | 1 | TRUE | wye
30 | LV_6784-1_1_3_load_84 | 38 | 0.00023837 | 5.974e-05 | 0 | 0 |  | 1 | TRUE | wye
31 | LV_6784-1_1_3_load_85 | 39 | 0.00034173 | 8.5645e-05 | 0 | 0 |  | 1 | TRUE | wye
32 | LV_6784-1_1_3_load_96 | 41 | 0.00022226 | 5.5704e-05 | 0 | 0 |  | 1 | TRUE | wye
33 | LV_6784-1_1_3_load_97 | 42 | 0.0002351 | 5.8922e-05 | 0 | 0 |  | 1 | TRUE | wye
34 | LV_6784-1_1_3_load_102 | 43 | 0.0005733 | 0.00014368 | 0 | 0 |  | 1 | TRUE | wye
35 | LV_6784-1_1_3_load_103 | 44 | 0.00021604 | 5.4145e-05 | 0 | 0 |  | 1 | TRUE | wye
36 | LV_6784-1_1_3_load_87 | 45 | 0.0021711 | 0.00054412 | 0 | 0 |  | 1 | TRUE | wye
37 | LV_6784-1_1_3_load_88 | 46 | 0.00096012 | 0.00024063 | 0 | 0 |  | 1 | TRUE | wye
38 | LV_6784-1_1_3_load_91 | 48 | 0.0018525 | 0.00046427 | 0 | 0 |  | 1 | TRUE | wye
39 | LV_6784-1_1_3_load_100 | 49 | 0.001124 | 0.0002817 | 0 | 0 |  | 1 | TRUE | wye
40 | LV_6784-1_1_3_load_89 | 50 | 0.0018544 | 0.00046475 | 0 | 0 |  | 1 | TRUE | wye
41 | LV_6784-1_1_3_load_95 | 51 | 0.00039821 | 9.9801e-05 | 0 | 0 |  | 1 | TRUE | wye
42 | LV_6784-1_1_3_load_90 | 52 | 0.0013352 | 0.00033464 | 0 | 0 |  | 1 | TRUE | wye
43 | LV_6784-1_1_3_load_92 | 53 | 0.00025775 | 6.4597e-05 | 0 | 0 |  | 1 | TRUE | wye
44 | LV_6784-1_1_3_load_98 | 54 | 0.00065798 | 0.00016491 | 0 | 0 |  | 1 | TRUE | wye
45 | LV_6784-1_1_3_load_99 | 55 | 0.00058119 | 0.00014566 | 0 | 0 |  | 1 | TRUE | wye
46 | LV_6784-1_1_3_load_112 | 57 | 0.0020914 | 0.00052416 | 0 | 0 |  | 1 | TRUE | wye
47 | LV_6784-1_1_3_load_104 | 58 | 0.00089617 | 0.0002246 | 0 | 0 |  | 1 | TRUE | wye
48 | LV_6784-1_1_3_load_105 | 59 | 0.00013392 | 3.3563e-05 | 0 | 0 |  | 1 | TRUE | wye
49 | LV_6784-1_1_3_load_108 | 62 | 0.00024507 | 6.1422e-05 | 0 | 0 |  | 1 | TRUE | wye
50 | LV_6784-1_1_3_load_110 | 64 | 0.00018374 | 4.605e-05 | 0 | 0 |  | 1 | TRUE | wye
51 | LV_6784-1_1_3_load_113 | 66 | 0.00013671 | 3.4263e-05 | 0 | 0 |  | 1 | TRUE | wye
52 | LV_6784-1_1_3_load_114 | 67 | 0.00052366 | 0.00013124 | 0 | 0 |  | 1 | TRUE | wye
53 | LV_6784-1_1_3_load_116 | 68 | 0.00030348 | 7.606e-05 | 0 | 0 |  | 1 | TRUE | wye
54 | LV_6784-1_1_3_load_122 | 70 | 0.00024664 | 6.1814e-05 | 0 | 0 |  | 1 | TRUE | wye
55 | LV_6784-1_1_3_load_117 | 71 | 0.00061767 | 0.0001548 | 0 | 0 |  | 1 | TRUE | wye
56 | LV_6784-1_1_3_load_125 | 72 | 0.0002106 | 5.2782e-05 | 0 | 0 |  | 1 | TRUE | wye
57 | LV_6784-1_1_3_load_123 | 73 | 0.0008537 | 0.00021396 | 0 | 0 |  | 1 | TRUE | wye
58 | LV_6784-1_1_3_load_118 | 75 | 0.00082069 | 0.00020569 | 0 | 0 |  | 1 | TRUE | wye
59 | LV_6784-1_1_3_load_119 | 76 | 0.0024297 | 0.00060893 | 0 | 0 |  | 1 | TRUE | wye
60 | LV_6784-1_1_3_load_132 | 78 | 0.0014564 | 0.00036502 | 0 | 0 |  | 1 | TRUE | wye
61 | LV_6784-1_1_3_load_133 | 79 | 0.00091396 | 0.00022906 | 0 | 0 |  | 1 | TRUE | wye
62 | LV_6784-1_1_3_load_161 | 81 | 0.00090209 | 0.00022608 | 0 | 0 |  | 1 | TRUE | wye
63 | LV_6784-1_1_3_load_170 | 82 | 0.0035216 | 0.00088259 | 0 | 0 |  | 1 | TRUE | wye
64 | LV_6784-1_1_3_load_126 | 83 | 0.00020424 | 5.1186e-05 | 0 | 0 |  | 1 | TRUE | wye
65 | LV_6784-1_1_3_load_127 | 84 | 0.00040085 | 0.00010046 | 0 | 0 |  | 1 | TRUE | wye
66 | LV_6784-1_1_3_load_129 | 85 | 0.00024532 | 6.1483e-05 | 0 | 0 |  | 1 | TRUE | wye
67 | LV_6784-1_1_3_load_164 | 87 | 0.00021059 | 5.2779e-05 | 0 | 0 |  | 1 | TRUE | wye
68 | LV_6784-1_1_3_load_163 | 88 | 0.0008258 | 0.00020697 | 0 | 0 |  | 1 | TRUE | wye
69 | LV_6784-1_1_3_load_134 | 89 | 0.0020113 | 0.00050407 | 0 | 0 |  | 1 | TRUE | wye
70 | LV_6784-1_1_3_load_139 | 91 | 0.00042218 | 0.00010581 | 0 | 0 |  | 1 | TRUE | wye
71 | LV_6784-1_1_3_load_140 | 92 | 0.0012032 | 0.00030155 | 0 | 0 |  | 1 | TRUE | wye
72 | LV_6784-1_1_3_load_136 | 93 | 0.0029197 | 0.00073175 | 0 | 0 |  | 1 | TRUE | wye
73 | LV_6784-1_1_3_load_142 | 94 | 0.0014354 | 0.00035975 | 0 | 0 |  | 1 | TRUE | wye
74 | LV_6784-1_1_3_load_143 | 95 | 0.00071442 | 0.00017905 | 0 | 0 |  | 1 | TRUE | wye
75 | LV_6784-1_1_3_load_137 | 96 | 0.0022528 | 0.0005646 | 0 | 0 |  | 1 | TRUE | wye
76 | LV_6784-1_1_3_load_160 | 97 | 0.0010173 | 0.00025496 | 0 | 0 |  | 1 | TRUE | wye
77 | LV_6784-1_1_3_load_174 | 98 | 0.0011668 | 0.00029243 | 0 | 0 |  | 1 | TRUE | wye
78 | LV_6784-1_1_3_load_175 | 99 | 0.0017196 | 0.00043098 | 0 | 0 |  | 1 | TRUE | wye
79 | LV_6784-1_1_3_load_177 | 100 | 0.0017787 | 0.00044577 | 0 | 0 |  | 1 | TRUE | wye
80 | LV_6784-1_1_3_load_178 | 101 | 0.00055667 | 0.00013952 | 0 | 0 |  | 1 | TRUE | wye
81 | LV_6784-1_1_3_load_179 | 102 | 0.0028463 | 0.00071334 | 0 | 0 |  | 1 | TRUE | wye
82 | LV_6784-1_1_3_load_180 | 103 | 0.0013395 | 0.00033571 | 0 | 0 |  | 1 | TRUE | wye
83 | LV_6784-1_1_3_load_183 | 104 | 0.0020347 | 0.00050993 | 0 | 0 |  | 1 | TRUE | wye
84 | LV_6784-1_1_3_load_195 | 106 | 0.0021559 | 0.00054033 | 0 | 0 |  | 1 | TRUE | wye
85 | LV_6784-1_1_3_load_185 | 108 | 0.0031122 | 0.00078 | 0 | 0 |  | 1 | TRUE | wye
86 | LV_6784-1_1_3_load_186 | 109 | 0.00094466 | 0.00023675 | 0 | 0 |  | 1 | TRUE | wye
87 | LV_6784-1_1_3_load_189 | 111 | 0.0010915 | 0.00027357 | 0 | 0 |  | 1 | TRUE | wye
88 | LV_6784-1_1_3_load_190 | 112 | 0.0013176 | 0.00033022 | 0 | 0 |  | 1 | TRUE | wye
89 | LV_6784-1_1_3_load_150 | 114 | 0.002992 | 0.00074988 | 0 | 0 |  | 1 | TRUE | wye
90 | LV_6784-1_1_3_load_146 | 115 | 0.0015466 | 0.00038761 | 0 | 0 |  | 1 | TRUE | wye
91 | LV_6784-1_1_3_load_147 | 116 | 0.0020738 | 0.00051975 | 0 | 0 |  | 1 | TRUE | wye
92 | LV_6784-1_1_3_load_149 | 117 | 0.0019605 | 0.00049135 | 0 | 0 |  | 1 | TRUE | wye
93 | LV_6784-1_1_3_load_152 | 119 | 0.0017973 | 0.00045045 | 0 | 0 |  | 1 | TRUE | wye
94 | LV_6784-1_1_3_load_154 | 121 | 0.004053 | 0.0010158 | 0 | 0 |  | 1 | TRUE | wye
95 | LV_6784-1_1_3_load_155 | 122 | 0.0030999 | 0.00077692 | 0 | 0 |  | 1 | TRUE | wye
96 | LV_6784-1_1_3_load_158 | 123 | 0.0021813 | 0.0005467 | 0 | 0 |  | 1 | TRUE | wye
97 | LV_6784-1_1_3_load_159 | 124 | 0.0057913 | 0.0014514 | 0 | 0 |  | 1 | TRUE | wye
98 | LV_6784-1_1_3_load_162 | 125 | 0.00048831 | 0.00012238 | 0 | 0 |  | 1 | TRUE | wye
99 | LV_6784-1_1_3_load_166 | 126 | 0.00029286 | 7.3397e-05 | 0 | 0 |  | 1 | TRUE | wye
100 | LV_6784-1_1_3_load_167 | 128 | 0.00084339 | 0.00021137 | 0 | 0 |  | 1 | TRUE | wye
101 | LV_6784-1_1_3_load_182 | 129 | 0.00010426 | 2.613e-05 | 0 | 0 |  | 1 | TRUE | wye
102 | LV_6784-1_1_3_load_168 | 130 | 0.0020264 | 0.00050787 | 0 | 0 |  | 1 | TRUE | wye
103 | LV_6784-1_1_3_load_169 | 131 | 0.00040457 | 0.0001014 | 0 | 0 |  | 1 | TRUE | wye
104 | LV_6784-1_1_3_load_171 | 132 | 0.00098263 | 0.00024627 | 0 | 0 |  | 1 | TRUE | wye
105 | LV_6784-1_1_3_load_173 | 133 | 0.00036248 | 9.0846e-05 | 0 | 0 |  | 1 | TRUE | wye

## ext_grid
| name | bus | vm_pu | va_degree | slack_weight | in_service
0 |  | 97 | 1 | 0 | 1 | TRUE

## line
| name | std_type | from_bus | to_bus | length_km | r_ohm_per_km | x_ohm_per_km | c_nf_per_km | g_us_per_km | max_i_ka | df | parallel | type | in_service
0 | LV_6784-1_1_3_line_0 | NAYY 4x150 SE | 0 | 1 | 0.053443 | 0.208 | 0.08 | 261 | 0 | 0.27 | 1 | 1 | cs | TRUE
1 | LV_6784-1_1_3_line_1 | NAYY 4x150 SE | 1 | 112 | 0.025808 | 0.208 | 0.08 | 261 | 0 | 0.27 | 1 | 1 | cs | TRUE
2 | LV_6784-1_1_3_line_2 | NAYY 4x150 SE | 2 | 3 | 0.014213 | 0.208 | 0.08 | 261 | 0 | 0.27 | 1 | 1 | cs | TRUE
3 | LV_6784-1_1_3_line_3 | NAYY 4x150 SE | 3 | 4 | 0.01234 | 0.208 | 0.08 | 261 | 0 | 0.27 | 1 | 1 | cs | TRUE
4 | LV_6784-1_1_3_line_4 | NAYY 4x150 SE | 4 | 8 | 0.012791 | 0.208 | 0.08 | 261 | 0 | 0.27 | 1 | 1 | cs | TRUE
5 | LV_6784-1_1_3_line_5 | NAYY 4x150 SE | 5 | 6 | 0.030973 | 0.208 | 0.08 | 261 | 0 | 0.27 | 1 | 1 | cs | TRUE
6 | LV_6784-1_1_3_line_6 | NAYY 4x150 SE | 5 | 7 | 0.21967 | 0.208 | 0.08 | 261 | 0 | 0.27 | 1 | 1 | cs | TRUE
7 | LV_6784-1_1_3_line_7 | NAYY 4x150 SE | 6 | 97 | 0.036081 | 0.208 | 0.08 | 261 | 0 | 0.27 | 1 | 3 | cs | TRUE
8 | LV_6784-1_1_3_line_8 | NAYY 4x150 SE | 6 | 81 | 0.041887 | 0.208 | 0.08 | 261 | 0 | 0.27 | 1 | 3 | cs | TRUE
9 | LV_6784-1_1_3_line_9 | NAYY 4x150 SE | 7 | 101 | 0.035708 | 0.208 | 0.08 | 261 | 0 | 0.27 | 1 | 1 | cs | TRUE
10 | LV_6784-1_1_3_line_10 | NAYY 4x150 SE | 7 | 98 | 0.02406 | 0.208 | 0.08 | 261 | 0 | 0.27 | 1 | 1 | cs | TRUE
11 | LV_6784-1_1_3_line_11 | NAYY 4x150 SE | 8 | 107 | 0.059924 | 0.208 | 0.08 | 261 | 0 | 0.27 | 1 | 1 | cs | TRUE
12 | LV_6784-1_1_3_line_12 | NAYY 4x150 SE | 8 | 110 | 0.16498 | 0.208 | 0.08 | 261 | 0 | 0.27 | 1 | 1 | cs | TRUE
13 | LV_6784-1_1_3_line_13 | NAYY 4x150 SE | 9 | 10 | 0.11171 | 0.208 | 0.08 | 261 | 0 | 0.27 | 1 | 1 | cs | TRUE
14 | LV_6784-1_1_3_line_14 | NAYY 4x150 SE | 10 | 108 | 0.12133 | 0.208 | 0.08 | 261 | 0 | 0.27 | 1 | 1 | cs | TRUE
15 | LV_6784-1_1_3_line_15 | NAYY 4x150 SE | 11 | 12 | 0.015953 | 0.208 | 0.08 | 261 | 0 | 0.27 | 1 | 3 | cs | TRUE
16 | LV_6784-1_1_3_line_16 | NAYY 4x150 SE | 11 | 13 | 0.050992 | 0.208 | 0.08 | 261 | 0 | 0.27 | 1 | 3 | cs | TRUE
17 | LV_6784-1_1_3_line_17 | NAYY 4x150 SE | 12 | 14 | 0.010459 | 0.208 | 0.08 | 261 | 0 | 0.27 | 1 | 3 | cs | TRUE
18 | LV_6784-1_1_3_line_18 | NAYY 4x150 SE | 13 | 15 | 0.0013254 | 0.208 | 0.08 | 261 | 0 | 0.27 | 1 | 3 | cs | TRUE
19 | LV_6784-1_1_3_line_19 | NAYY 4x150 SE | 13 | 16 | 0.064035 | 0.208 | 0.08 | 261 | 0 | 0.27 | 1 | 1 | cs | TRUE
20 | LV_6784-1_1_3_line_20 | NAYY 4x150 SE | 14 | 17 | 0.033678 | 0.208 | 0.08 | 261 | 0 | 0.27 | 1 | 3 | cs | TRUE
21 | LV_6784-1_1_3_line_21 | NAYY 4x150 SE | 15 | 18 | 0.021923 | 0.208 | 0.08 | 261 | 0 | 0.27 | 1 | 3 | cs | TRUE
22 | LV_6784-1_1_3_line_22 | NAYY 4x150 SE | 16 | 19 | 0.076785 | 0.208 | 0.08 | 261 | 0 | 0.27 | 1 | 1 | cs | TRUE
23 | LV_6784-1_1_3_line_23 | NAYY 4x150 SE | 17 | 20 | 0.010146 | 0.208 | 0.08 | 261 | 0 | 0.27 | 1 | 3 | cs | TRUE
24 | LV_6784-1_1_3_line_24 | NAYY 4x150 SE | 18 | 21 | 0.010741 | 0.208 | 0.08 | 261 | 0 | 0.27 | 1 | 3 | cs | TRUE
25 | LV_6784-1_1_3_line_25 | NAYY 4x150 SE | 20 | 22 | 0.023255 | 0.208 | 0.08 | 261 | 0 | 0.27 | 1 | 3 | cs | TRUE
26 | LV_6784-1_1_3_line_26 | NAYY 4x150 SE | 21 | 23 | 0.013814 | 0.208 | 0.08 | 261 | 0 | 0.27 | 1 | 3 | cs | TRUE
27 | LV_6784-1_1_3_line_27 | NAYY 4x150 SE | 22 | 26 | 0.011866 | 0.208 | 0.08 | 261 | 0 | 0.27 | 1 | 3 | cs | TRUE
28 | LV_6784-1_1_3_line_28 | NAYY 4x150 SE | 23 | 24 | 0.0021966 | 0.208 | 0.08 | 261 | 0 | 0.27 | 1 | 3 | cs | TRUE
29 | LV_6784-1_1_3_line_29 | NAYY 4x150 SE | 24 | 25 | 0.035726 | 0.208 | 0.08 | 261 | 0 | 0.27 | 1 | 3 | cs | TRUE
30 | LV_6784-1_1_3_line_30 | NAYY 4x150 SE | 25 | 30 | 0.014137 | 0.208 | 0.08 | 261 | 0 | 0.27 | 1 | 3 | cs | TRUE
31 | LV_6784-1_1_3_line_31 | NAYY 4x150 SE | 26 | 27 | 0.015068 | 0.208 | 0.08 | 261 | 0 | 0.27 | 1 | 3 | cs | TRUE
32 | LV_6784-1_1_3_line_32 | NAYY 4x150 SE | 27 | 28 | 0.00043916 | 0.208 | 0.08 | 261 | 0 | 0.27 | 1 | 3 | cs | TRUE
33 | LV_6784-1_1_3_line_33 | NAYY 4x150 SE | 28 | 29 | 0.0095293 | 0.208 | 0.08 | 261 | 0 | 0.27 | 1 | 3 | cs | TRUE
34 | LV_6784-1_1_3_line_34 | NAYY 4x150 SE | 29 | 34 | 0.010651 | 0.208 | 0.08 | 261 | 0 | 0.27 | 1 | 1 | cs | TRUE
35 | LV_6784-1_1_3_line_35 | NAYY 4x150 SE | 29 | 35 | 0.011354 | 0.208 | 0.08 | 261 | 0 | 0.27 | 1 | 3 | cs | TRUE
36 | LV_6784-1_1_3_line_36 | NAYY 4x150 SE | 30 | 31 | 0.00054337 | 0.208 | 0.08 | 261 | 0 | 0.27 | 1 | 3 | cs | TRUE
37 | LV_6784-1_1_3_line_37 | NAYY 4x150 SE | 31 | 32 | 0.00043395 | 0.208 | 0.08 | 261 | 0 | 0.27 | 1 | 3 | cs | TRUE
38 | LV_6784-1_1_3_line_38 | NAYY 4x150 SE | 32 | 33 | 0.024428 | 0.208 | 0.08 | 261 | 0 | 0.27 | 1 | 3 | cs | TRUE
39 | LV_6784-1_1_3_line_39 | NAYY 4x150 SE | 33 | 89 | 0.0071925 | 0.208 | 0.08 | 261 | 0 | 0.27 | 1 | 3 | cs | TRUE
40 | LV_6784-1_1_3_line_40 | NAYY 4x150 SE | 35 | 53 | 0.0030327 | 0.208 | 0.08 | 261 | 0 | 0.27 | 1 | 3 | cs | TRUE
41 | LV_6784-1_1_3_line_41 | NAYY 4x150 SE | 36 | 37 | 0.017685 | 0.208 | 0.08 | 261 | 0 | 0.27 | 1 | 1 | cs | TRUE
42 | LV_6784-1_1_3_line_42 | NAYY 4x150 SE | 36 | 38 | 0.010313 | 0.208 | 0.08 | 261 | 0 | 0.27 | 1 | 1 | cs | TRUE
43 | LV_6784-1_1_3_line_43 | NAYY 4x150 SE | 37 | 39 | 0.021467 | 0.208 | 0.08 | 261 | 0 | 0.27 | 1 | 1 | cs | TRUE
44 | LV_6784-1_1_3_line_44 | NAYY 4x150 SE | 39 | 40 | 0.054637 | 0.208 | 0.08 | 261 | 0 | 0.27 | 1 | 1 | cs | TRUE
45 | LV_6784-1_1_3_line_45 | NAYY 4x150 SE | 40 | 41 | 0.010191 | 0.208 | 0.08 | 261 | 0 | 0.27 | 1 | 1 | cs | TRUE
46 | LV_6784-1_1_3_line_46 | NAYY 4x150 SE | 40 | 42 | 0.025327 | 0.208 | 0.08 | 261 | 0 | 0.27 | 1 | 1 | cs | TRUE
47 | LV_6784-1_1_3_line_47 | NAYY 4x150 SE | 41 | 43 | 0.046251 | 0.208 | 0.08 | 261 | 0 | 0.27 | 1 | 1 | cs | TRUE
48 | LV_6784-1_1_3_line_48 | NAYY 4x150 SE | 42 | 44 | 0.02076 | 0.208 | 0.08 | 261 | 0 | 0.27 | 1 | 1 | cs | TRUE
49 | LV_6784-1_1_3_line_49 | NAYY 4x150 SE | 43 | 56 | 0.0092556 | 0.208 | 0.08 | 261 | 0 | 0.27 | 1 | 1 | cs | TRUE
50 | LV_6784-1_1_3_line_50 | NAYY 4x150 SE | 45 | 46 | 0.0070053 | 0.208 | 0.08 | 261 | 0 | 0.27 | 1 | 1 | cs | TRUE
51 | LV_6784-1_1_3_line_51 | NAYY 4x150 SE | 46 | 47 | 0.046502 | 0.208 | 0.08 | 261 | 0 | 0.27 | 1 | 1 | cs | TRUE
52 | LV_6784-1_1_3_line_52 | NAYY 4x150 SE | 47 | 51 | 0.032752 | 0.208 | 0.08 | 261 | 0 | 0.27 | 1 | 1 | cs | TRUE
53 | LV_6784-1_1_3_line_53 | NAYY 4x150 SE | 48 | 49 | 0.045681 | 0.208 | 0.08 | 261 | 0 | 0.27 | 1 | 1 | cs | TRUE
54 | LV_6784-1_1_3_line_54 | NAYY 4x150 SE | 48 | 50 | 0.027541 | 0.208 | 0.08 | 261 | 0 | 0.27 | 1 | 1 | cs | TRUE
55 | LV_6784-1_1_3_line_55 | NAYY 4x150 SE | 49 | 55 | 0.046498 | 0.208 | 0.08 | 261 | 0 | 0.27 | 1 | 1 | cs | TRUE
56 | LV_6784-1_1_3_line_56 | NAYY 4x150 SE | 50 | 52 | 0.008458 | 0.208 | 0.08 | 261 | 0 | 0.27 | 1 | 1 | cs | TRUE
57 | LV_6784-1_1_3_line_57 | NAYY 4x150 SE | 51 | 54 | 0.010246 | 0.208 | 0.08 | 261 | 0 | 0.27 | 1 | 1 | cs | TRUE
58 | LV_6784-1_1_3_line_58 | NAYY 4x150 SE | 52 | 53 | 0.032959 | 0.208 | 0.08 | 261 | 0 | 0.27 | 1 | 3 | cs | TRUE
59 | LV_6784-1_1_3_line_59 | NAYY 4x150 SE | 54 | 55 | 0.00085686 | 0.208 | 0.08 | 261 | 0 | 0.27 | 1 | 1 | cs | TRUE
60 | LV_6784-1_1_3_line_60 | NAYY 4x150 SE | 56 | 57 | 0.026476 | 0.208 | 0.08 | 261 | 0 | 0.27 | 1 | 1 | cs | TRUE
61 | LV_6784-1_1_3_line_61 | NAYY 4x150 SE | 57 | 62 | 0.02452 | 0.208 | 0.08 | 261 | 0 | 0.27 | 1 | 1 | cs | TRUE
62 | LV_6784-1_1_3_line_62 | NAYY 4x150 SE | 58 | 59 | 0.019701 | 0.208 | 0.08 | 261 | 0 | 0.27 | 1 | 3 | cs | TRUE
63 | LV_6784-1_1_3_line_63 | NAYY 4x150 SE | 58 | 60 | 0.0028811 | 0.208 | 0.08 | 261 | 0 | 0.27 | 1 | 3 | cs | TRUE
64 | LV_6784-1_1_3_line_64 | NAYY 4x150 SE | 59 | 61 | 0.020369 | 0.208 | 0.08 | 261 | 0 | 0.27 | 1 | 3 | cs | TRUE
65 | LV_6784-1_1_3_line_65 | NAYY 4x150 SE | 60 | 62 | 0.006633 | 0.208 | 0.08 | 261 | 0 | 0.27 | 1 | 1 | cs | TRUE
66 | LV_6784-1_1_3_line_66 | NAYY 4x150 SE | 60 | 63 | 0.019015 | 0.208 | 0.08 | 261 | 0 | 0.27 | 1 | 3 | cs | TRUE
67 | LV_6784-1_1_3_line_67 | NAYY 4x150 SE | 61 | 64 | 0.0081665 | 0.208 | 0.08 | 261 | 0 | 0.27 | 1 | 1 | cs | TRUE
68 | LV_6784-1_1_3_line_68 | NAYY 4x150 SE | 61 | 65 | 0.013323 | 0.208 | 0.08 | 261 | 0 | 0.27 | 1 | 3 | cs | TRUE
69 | LV_6784-1_1_3_line_69 | NAYY 4x150 SE | 63 | 66 | 0.0091023 | 0.208 | 0.08 | 261 | 0 | 0.27 | 1 | 1 | cs | TRUE
70 | LV_6784-1_1_3_line_70 | NAYY 4x150 SE | 63 | 67 | 0.019776 | 0.208 | 0.08 | 261 | 0 | 0.27 | 1 | 3 | cs | TRUE
71 | LV_6784-1_1_3_line_71 | NAYY 4x150 SE | 64 | 68 | 0.0021938 | 0.208 | 0.08 | 261 | 0 | 0.27 | 1 | 1 | cs | TRUE
72 | LV_6784-1_1_3_line_72 | NAYY 4x150 SE | 65 | 69 | 0.013111 | 0.208 | 0.08 | 261 | 0 | 0.27 | 1 | 1 | cs | TRUE
73 | LV_6784-1_1_3_line_73 | NAYY 4x150 SE | 65 | 70 | 0.017827 | 0.208 | 0.08 | 261 | 0 | 0.27 | 1 | 3 | cs | TRUE
74 | LV_6784-1_1_3_line_74 | NAYY 4x150 SE | 67 | 71 | 0.011754 | 0.208 | 0.08 | 261 | 0 | 0.27 | 1 | 3 | cs | TRUE
75 | LV_6784-1_1_3_line_75 | NAYY 4x150 SE | 69 | 72 | 0.024901 | 0.208 | 0.08 | 261 | 0 | 0.27 | 1 | 1 | cs | TRUE
76 | LV_6784-1_1_3_line_76 | NAYY 4x150 SE | 69 | 73 | 0.011539 | 0.208 | 0.08 | 261 | 0 | 0.27 | 1 | 1 | cs | TRUE
77 | LV_6784-1_1_3_line_77 | NAYY 4x150 SE | 70 | 74 | 0.032029 | 0.208 | 0.08 | 261 | 0 | 0.27 | 1 | 3 | cs | TRUE
78 | LV_6784-1_1_3_line_78 | NAYY 4x150 SE | 71 | 75 | 0.046283 | 0.208 | 0.08 | 261 | 0 | 0.27 | 1 | 3 | cs | TRUE
79 | LV_6784-1_1_3_line_79 | NAYY 4x150 SE | 73 | 80 | 0.023393 | 0.208 | 0.08 | 261 | 0 | 0.27 | 1 | 1 | cs | TRUE
80 | LV_6784-1_1_3_line_80 | NAYY 4x150 SE | 74 | 81 | 0.066966 | 0.208 | 0.08 | 261 | 0 | 0.27 | 1 | 3 | cs | TRUE
81 | LV_6784-1_1_3_line_81 | NAYY 4x150 SE | 74 | 82 | 0.016378 | 0.208 | 0.08 | 261 | 0 | 0.27 | 1 | 1 | cs | TRUE
82 | LV_6784-1_1_3_line_82 | NAYY 4x150 SE | 75 | 76 | 0.013106 | 0.208 | 0.08 | 261 | 0 | 0.27 | 1 | 3 | cs | TRUE
83 | LV_6784-1_1_3_line_83 | NAYY 4x150 SE | 76 | 77 | 0.032139 | 0.208 | 0.08 | 261 | 0 | 0.27 | 1 | 3 | cs | TRUE
84 | LV_6784-1_1_3_line_84 | NAYY 4x150 SE | 77 | 78 | 0.023789 | 0.208 | 0.08 | 261 | 0 | 0.27 | 1 | 3 | cs | TRUE
85 | LV_6784-1_1_3_line_85 | NAYY 4x150 SE | 77 | 79 | 0.016595 | 0.208 | 0.08 | 261 | 0 | 0.27 | 1 | 1 | cs | TRUE
86 | LV_6784-1_1_3_line_86 | NAYY 4x150 SE | 78 | 89 | 0.013605 | 0.208 | 0.08 | 261 | 0 | 0.27 | 1 | 3 | cs | TRUE
87 | LV_6784-1_1_3_line_87 | NAYY 4x150 SE | 79 | 90 | 0.017047 | 0.208 | 0.08 | 261 | 0 | 0.27 | 1 | 1 | cs | TRUE
88 | LV_6784-1_1_3_line_88 | NAYY 4x150 SE | 80 | 83 | 0.032806 | 0.208 | 0.08 | 261 | 0 | 0.27 | 1 | 1 | cs | TRUE
89 | LV_6784-1_1_3_line_89 | NAYY 4x150 SE | 80 | 84 | 0.07498 | 0.208 | 0.08 | 261 | 0 | 0.27 | 1 | 1 | cs | TRUE
90 | LV_6784-1_1_3_line_90 | NAYY 4x150 SE | 82 | 132 | 0.0083068 | 0.208 | 0.08 | 261 | 0 | 0.27 | 1 | 1 | cs | TRUE
91 | LV_6784-1_1_3_line_91 | NAYY 4x150 SE | 83 | 85 | 0.027201 | 0.208 | 0.08 | 261 | 0 | 0.27 | 1 | 1 | cs | TRUE
92 | LV_6784-1_1_3_line_92 | NAYY 4x150 SE | 84 | 86 | 0.01662 | 0.208 | 0.08 | 261 | 0 | 0.27 | 1 | 1 | cs | TRUE
93 | LV_6784-1_1_3_line_93 | NAYY 4x150 SE | 86 | 87 | 0.043128 | 0.208 | 0.08 | 261 | 0 | 0.27 | 1 | 1 | cs | TRUE
94 | LV_6784-1_1_3_line_94 | NAYY 4x150 SE | 87 | 88 | 0.0083253 | 0.208 | 0.08 | 261 | 0 | 0.27 | 1 | 1 | cs | TRUE
95 | LV_6784-1_1_3_line_95 | NAYY 4x150 SE | 88 | 125 | 0.0042246 | 0.208 | 0.08 | 261 | 0 | 0.27 | 1 | 1 | cs | TRUE
96 | LV_6784-1_1_3_line_96 | NAYY 4x150 SE | 90 | 91 | 0.018758 | 0.208 | 0.08 | 261 | 0 | 0.27 | 1 | 1 | cs | TRUE
97 | LV_6784-1_1_3_line_97 | NAYY 4x150 SE | 90 | 92 | 0.018692 | 0.208 | 0.08 | 261 | 0 | 0.27 | 1 | 1 | cs | TRUE
98 | LV_6784-1_1_3_line_98 | NAYY 4x150 SE | 90 | 93 | 0.028007 | 0.208 | 0.08 | 261 | 0 | 0.27 | 1 | 1 | cs | TRUE
99 | LV_6784-1_1_3_line_99 | NAYY 4x150 SE | 91 | 94 | 0.00094979 | 0.208 | 0.08 | 261 | 0 | 0.27 | 1 | 1 | cs | TRUE
100 | LV_6784-1_1_3_line_100 | NAYY 4x150 SE | 92 | 95 | 0.0032214 | 0.208 | 0.08 | 261 | 0 | 0.27 | 1 | 1 | cs | TRUE
101 | LV_6784-1_1_3_line_101 | NAYY 4x150 SE | 93 | 96 | 0.020994 | 0.208 | 0.08 | 261 | 0 | 0.27 | 1 | 1 | cs | TRUE
102 | LV_6784-1_1_3_line_102 | NAYY 4x150 SE | 94 | 113 | 0.023155 | 0.208 | 0.08 | 261 | 0 | 0.27 | 1 | 1 | cs | TRUE
103 | LV_6784-1_1_3_line_103 | NAYY 4x150 SE | 98 | 99 | 0.046633 | 0.208 | 0.08 | 261 | 0 | 0.27 | 1 | 1 | cs | TRUE
104 | LV_6784-1_1_3_line_104 | NAYY 4x150 SE | 99 | 100 | 0.029392 | 0.208 | 0.08 | 261 | 0 | 0.27 | 1 | 1 | cs | TRUE
105 | LV_6784-1_1_3_line_105 | NAYY 4x150 SE | 100 | 102 | 0.015714 | 0.208 | 0.08 | 261 | 0 | 0.27 | 1 | 1 | cs | TRUE
106 | LV_6784-1_1_3_line_106 | NAYY 4x150 SE | 102 | 103 | 0.016077 | 0.208 | 0.08 | 261 | 0 | 0.27 | 1 | 1 | cs | TRUE
107 | LV_6784-1_1_3_line_107 | NAYY 4x150 SE | 103 | 104 | 0.054116 | 0.208 | 0.08 | 261 | 0 | 0.27 | 1 | 1 | cs | TRUE
108 | LV_6784-1_1_3_line_108 | NAYY 4x150 SE | 104 | 105 | 0.021421 | 0.208 | 0.08 | 261 | 0 | 0.27 | 1 | 1 | cs | TRUE
109 | LV_6784-1_1_3_line_109 | NAYY 4x150 SE | 105 | 106 | 0.02072 | 0.208 | 0.08 | 261 | 0 | 0.27 | 1 | 1 | cs | TRUE
110 | LV_6784-1_1_3_line_110 | NAYY 4x150 SE | 105 | 107 | 0.048206 | 0.208 | 0.08 | 261 | 0 | 0.27 | 1 | 1 | cs | TRUE
111 | LV_6784-1_1_3_line_111 | NAYY 4x150 SE | 107 | 111 | 0.023856 | 0.208 | 0.08 | 261 | 0 | 0.27 | 1 | 1 | cs | TRUE
112 | LV_6784-1_1_3_line_112 | NAYY 4x150 SE | 108 | 109 | 0.014673 | 0.208 | 0.08 | 261 | 0 | 0.27 | 1 | 1 | cs | TRUE
113 | LV_6784-1_1_3_line_113 | NAYY 4x150 SE | 109 | 110 | 0.058235 | 0.208 | 0.08 | 261 | 0 | 0.27 | 1 | 1 | cs | TRUE
114 | LV_6784-1_1_3_line_114 | NAYY 4x150 SE | 111 | 112 | 0.034063 | 0.208 | 0.08 | 261 | 0 | 0.27 | 1 | 1 | cs | TRUE
115 | LV_6784-1_1_3_line_115 | NAYY 4x150 SE | 113 | 114 | 0.0054851 | 0.208 | 0.08 | 261 | 0 | 0.27 | 1 | 1 | cs | TRUE
116 | LV_6784-1_1_3_line_116 | NAYY 4x150 SE | 113 | 115 | 0.012365 | 0.208 | 0.08 | 261 | 0 | 0.27 | 1 | 1 | cs | TRUE
117 | LV_6784-1_1_3_line_117 | NAYY 4x150 SE | 114 | 118 | 0.019035 | 0.208 | 0.08 | 261 | 0 | 0.27 | 1 | 1 | cs | TRUE
118 | LV_6784-1_1_3_line_118 | NAYY 4x150 SE | 115 | 116 | 0.021757 | 0.208 | 0.08 | 261 | 0 | 0.27 | 1 | 1 | cs | TRUE
119 | LV_6784-1_1_3_line_119 | NAYY 4x150 SE | 116 | 117 | 0.0072267 | 0.208 | 0.08 | 261 | 0 | 0.27 | 1 | 1 | cs | TRUE
120 | LV_6784-1_1_3_line_120 | NAYY 4x150 SE | 118 | 119 | 0.0071628 | 0.208 | 0.08 | 261 | 0 | 0.27 | 1 | 1 | cs | TRUE
121 | LV_6784-1_1_3_line_121 | NAYY 4x150 SE | 119 | 120 | 0.035295 | 0.208 | 0.08 | 261 | 0 | 0.27 | 1 | 1 | cs | TRUE
122 | LV_6784-1_1_3_line_122 | NAYY 4x150 SE | 120 | 121 | 0.019459 | 0.208 | 0.08 | 261 | 0 | 0.27 | 1 | 1 | cs | TRUE
123 | LV_6784-1_1_3_line_123 | NAYY 4x150 SE | 121 | 122 | 0.018278 | 0.208 | 0.08 | 261 | 0 | 0.27 | 1 | 1 | cs | TRUE
124 | LV_6784-1_1_3_line_124 | NAYY 4x150 SE | 122 | 123 | 0.021829 | 0.208 | 0.08 | 261 | 0 | 0.27 | 1 | 1 | cs | TRUE
125 | LV_6784-1_1_3_line_125 | NAYY 4x150 SE | 123 | 124 | 0.01311 | 0.208 | 0.08 | 261 | 0 | 0.27 | 1 | 1 | cs | TRUE
126 | LV_6784-1_1_3_line_126 | NAYY 4x150 SE | 125 | 126 | 0.099307 | 0.208 | 0.08 | 261 | 0 | 0.27 | 1 | 1 | cs | TRUE
127 | LV_6784-1_1_3_line_127 | NAYY 4x150 SE | 126 | 130 | 0.011344 | 0.208 | 0.08 | 261 | 0 | 0.27 | 1 | 1 | cs | TRUE
128 | LV_6784-1_1_3_line_128 | NAYY 4x150 SE | 126 | 127 | 0.047415 | 0.208 | 0.08 | 261 | 0 | 0.27 | 1 | 1 | cs | TRUE
129 | LV_6784-1_1_3_line_129 | NAYY 4x150 SE | 127 | 128 | 0.076431 | 0.208 | 0.08 | 261 | 0 | 0.27 | 1 | 1 | cs | TRUE
130 | LV_6784-1_1_3_line_130 | NAYY 4x150 SE | 127 | 129 | 0.026919 | 0.208 | 0.08 | 261 | 0 | 0.27 | 1 | 1 | cs | TRUE
131 | LV_6784-1_1_3_line_131 | NAYY 4x150 SE | 128 | 131 | 0.030724 | 0.208 | 0.08 | 261 | 0 | 0.27 | 1 | 1 | cs | TRUE
132 | LV_6784-1_1_3_line_132 | NAYY 4x150 SE | 132 | 133 | 0.021393 | 0.208 | 0.08 | 261 | 0 | 0.27 | 1 | 1 | cs | TRUE

## trafo
| name | std_type | hv_bus | lv_bus | sn_mva | vn_hv_kv | vn_lv_kv | vk_percent | vkr_percent | pfe_kw | i0_percent | shift_degree | tap_side | tap_neutral | tap_min | tap_max | tap_step_percent | tap_step_degree | tap_pos | tap_phase_shifter | parallel | df | in_service
0 | LV_6784-1_1_3_trafo_160 | 0.25 MVA 20/0.4 kV | 134 | 97 | 0.25 | 20 | 0.4 | 6 | 1.44 | 0.8 | 0.32 | 150 | hv | 0 | -2 | 2 | 2.5 | 0 | 0 | FALSE | 1 | 1 | TRUE

## line_geodata
| x0 | y0 | x1 | y1 | x2 | y2 | x3 | y3 | x4 | y4 | x5 | y5 | x6 | y6 | x7 | y7 | x8 | y8
0 | 2576980.3545 | 1249891.7176 | 2577017.7974 | 1249853.5836
1 | 2576980.3545 | 1249891.7176 | 2576962.2729 | 1249910.1329
2 | 2577002.4866 | 1249960.786 | 2577006.5161 | 1249957.511 | 2577012.8183 | 1249951.0573
3 | 2576991.5886 | 1249966.375 | 2577000.0144 | 1249962.7954 | 2577002.4866 | 1249960.786
4 | 2576991.5886 | 1249966.375 | 2576983.6702 | 1249968.4516 | 2576979.074 | 1249968.1768
5 | 2576502.5987 | 1250033.5226 | 2576504.8917 | 1250034.9366 | 2576519.006 | 1250043.8863 | 2576524.285 | 1250048.2682 | 2576526.8977 | 1250052.2493
6 | 2576526.8977 | 1250052.2493 | 2576739.0792 | 1250109.1022
7 | 2576469.837 | 1250048.7853 | 2576477.2263 | 1250044.731 | 2576493.0067 | 1250037.9637 | 2576502.5987 | 1250033.5226
8 | 2576502.5987 | 1250033.5226 | 2576493.7221 | 1250028.0655 | 2576485.9276 | 1250023.2712 | 2576471.164 | 1250012.434 | 2576468.1343 | 1250009.8189
9 | 2576739.0792 | 1250109.1022 | 2576760.9838 | 1250137.3029
10 | 2576739.0792 | 1250109.1022 | 2576753.7771 | 1250090.0541 | 2576753.7771 | 1250090.0541
11 | 2576921.6946 | 1249951.4603 | 2576930.172 | 1249953.3617 | 2576944.5648 | 1249958.3532 | 2576961.3072 | 1249963.8247 | 2576974.5942 | 1249967.9089 | 2576979.074 | 1249968.1768
12 | 2576979.074 | 1249968.1768 | 2577004.7697 | 1250131.1424
13 | 2577095.6874 | 1250302.3231 | 2577195.19 | 1250251.5554
14 | 2577095.6874 | 1250302.3231 | 2577086.9199 | 1250287.781 | 2577066.0148 | 1250253.9734 | 2577048.1535 | 1250224.5458 | 2577033.9776 | 1250197.9084
15 | 2576245.2965 | 1250118.9284 | 2576245.9251 | 1250117.0488 | 2576251.0958 | 1250104.0698
16 | 2576237.6875 | 1250167.1926 | 2576234.2695 | 1250161.9807 | 2576233.933 | 1250159.0246 | 2576234.2405 | 1250154.765 | 2576236.5085 | 1250146.2392 | 2576241.3751 | 1250130.6538 | 2576245.2965 | 1250118.9284
17 | 2576251.0958 | 1250104.0698 | 2576251.9411 | 1250101.9481 | 2576255.1671 | 1250094.4366
18 | 2576237.6875 | 1250167.1926 | 2576238.8659 | 1250166.586
19 | 2576237.6875 | 1250167.1926 | 2576230.9725 | 1250171.8004 | 2576224.9177 | 1250177.2394 | 2576232.1217 | 1250189.1071 | 2576233.1896 | 1250199.3428 | 2576233.636 | 1250208.9584 | 2576234.703 | 1250218.994 | 2576238.1297 | 1250220.7703
20 | 2576269.461 | 1250063.9755 | 2576264.4767 | 1250073.0677 | 2576258.7766 | 1250086.0324 | 2576255.1671 | 1250094.4366
21 | 2576238.8659 | 1250166.586 | 2576250.1397 | 1250160.7827 | 2576258.3934 | 1250156.6228
22 | 2576238.1297 | 1250220.7703 | 2576285.9866 | 1250201.5875 | 2576295.6841 | 1250224.8753
23 | 2576274.4905 | 1250055.166 | 2576272.3078 | 1250058.7824 | 2576269.461 | 1250063.9755
24 | 2576258.3934 | 1250156.6228 | 2576260.3024 | 1250155.6607 | 2576268.0145 | 1250151.8476
25 | 2576274.4905 | 1250055.166 | 2576281.1265 | 1250044.1707 | 2576286.4347 | 1250035.2125
26 | 2576268.0145 | 1250151.8476 | 2576269.9832 | 1250150.8742 | 2576279.4872 | 1250145.2657 | 2576279.992 | 1250144.9751
27 | 2576286.4347 | 1250035.2125 | 2576287.1624 | 1250033.9843 | 2576292.8075 | 1250025.2038
28 | 2576279.992 | 1250144.9751 | 2576281.8957 | 1250143.8793
29 | 2576281.8957 | 1250143.8793 | 2576288.6679 | 1250139.9809 | 2576302.4382 | 1250130.9197 | 2576312.1449 | 1250124.8892
30 | 2576324.2205 | 1250117.5394 | 2576315.7136 | 1250122.6721 | 2576312.1449 | 1250124.8892
31 | 2576301.2483 | 1250012.7443 | 2576299.9046 | 1250015.0985 | 2576295.8198 | 1250020.5185 | 2576292.8075 | 1250025.2038
32 | 2576301.466 | 1250012.3629 | 2576301.2483 | 1250012.7443
33 | 2576306.1334 | 1250004.0552 | 2576304.3124 | 1250007.3758 | 2576301.466 | 1250012.3629
34 | 2576306.1334 | 1250004.0552 | 2576308.7113 | 1249999.3307 | 2576310.9167 | 1249994.5459
35 | 2576306.1334 | 1250004.0552 | 2576296.7954 | 1249997.5974
36 | 2576324.6857 | 1250117.2587 | 2576324.2205 | 1250117.5394
37 | 2576325.0573 | 1250117.0345 | 2576324.6857 | 1250117.2587
38 | 2576325.0573 | 1250117.0345 | 2576329.6452 | 1250114.2663 | 2576337.1859 | 1250108.499 | 2576344.8484 | 1250102.7555
39 | 2576350.7147 | 1250098.5963 | 2576346.8496 | 1250101.2555 | 2576344.8484 | 1250102.7555
40 | 2576294.3011 | 1249995.8724 | 2576296.7954 | 1249997.5974
41 | 2576285.2649 | 1249787.5349 | 2576287.6154 | 1249793.5475 | 2576291.7889 | 1249803.9719
42 | 2576285.2649 | 1249787.5349 | 2576281.5102 | 1249777.9301
43 | 2576291.7889 | 1249803.9719 | 2576295.0505 | 1249812.1187 | 2576299.35 | 1249824.06
44 | 2576319.0873 | 1249874.2406 | 2576317.3668 | 1249872.5464 | 2576314.1945 | 1249868.3675 | 2576311.8127 | 1249863.6518 | 2576308.3615 | 1249855.816 | 2576305.1397 | 1249839.3182 | 2576300.8907 | 1249828.3392 | 2576299.35 | 1249824.06
45 | 2576319.0873 | 1249874.2406 | 2576321.32 | 1249875.6659 | 2576326.8467 | 1249877.7451 | 2576328.4024 | 1249878.2554
46 | 2576319.0873 | 1249874.2406 | 2576294.6832 | 1249874.7722 | 2576293.767 | 1249874.7372
47 | 2576328.4024 | 1249878.2554 | 2576332.3724 | 1249879.5575 | 2576337.8917 | 1249879.7911 | 2576346.0308 | 1249878.1907 | 2576354.4351 | 1249876.8451 | 2576359.9427 | 1249876.0336 | 2576365.2075 | 1249876.8019 | 2576369.4185 | 1249878.3527 | 2576373.1043 | 1249880.6951
48 | 2576273.1516 | 1249872.5128 | 2576286.778 | 1249874.4704 | 2576293.767 | 1249874.7372
49 | 2576377.9512 | 1249888.3251 | 2576376.2724 | 1249883.8289 | 2576373.1043 | 1249880.6951
50 | 2576093.9539 | 1249979.747 | 2576094.7042 | 1249986.712
51 | 2576098.6629 | 1250021.9698 | 2576097.5493 | 1250017.2602 | 2576092.2221 | 1250017.8488 | 2576091.1401 | 1250009.7812 | 2576096.7764 | 1250009.1024 | 2576094.8414 | 1249987.9853 | 2576094.7042 | 1249986.712
52 | 2576098.6629 | 1250021.9698 | 2576106.9406 | 1250021.1136 | 2576117.7915 | 1250020.0023 | 2576127.206 | 1250018.3742 | 2576131.1166 | 1250017.7023
53 | 2576232.4879 | 1250012.0342 | 2576187.3104 | 1250005.2674
54 | 2576232.4879 | 1250012.0342 | 2576251.3504 | 1250003.9753 | 2576255.6525 | 1250001.9011 | 2576257.561 | 1250000.7043
55 | 2576187.3104 | 1250005.2674 | 2576164.6281 | 1250011.4296 | 2576148.6676 | 1250014.6406 | 2576142.0546 | 1250015.7976
56 | 2576257.561 | 1250000.7043 | 2576264.7267 | 1249996.2109
57 | 2576141.2106 | 1250015.9452 | 2576133.9651 | 1250017.2128 | 2576131.1166 | 1250017.7023
58 | 2576264.7267 | 1249996.2109 | 2576273.0693 | 1249990.9795 | 2576276.9663 | 1249989.5295 | 2576280.8691 | 1249989.5138 | 2576284.1629 | 1249990.1232 | 2576289.5098 | 1249992.5589 | 2576294.3011 | 1249995.8724
59 | 2576142.0546 | 1250015.7976 | 2576141.2106 | 1250015.9452
60 | 2576377.9512 | 1249888.3251 | 2576377.8783 | 1249892.7283 | 2576377.3773 | 1249897.7113 | 2576376.6088 | 1249903.7406 | 2576375.0996 | 1249914.6222
61 | 2576371.731 | 1249938.9098 | 2576375.0996 | 1249914.6222
62 | 2576372.6043 | 1249943.2181 | 2576378.1504 | 1249936.1889 | 2576385.8516 | 1249928.6919
63 | 2576370.8197 | 1249945.4799 | 2576372.6043 | 1249943.2181
64 | 2576402.1913 | 1249916.6356 | 2576399.4047 | 1249918.27 | 2576389.1142 | 1249925.5159 | 2576385.8516 | 1249928.6919
65 | 2576370.8197 | 1249945.4799 | 2576371.731 | 1249938.9098
66 | 2576362.5002 | 1249962.3131 | 2576363.1041 | 1249958.5415 | 2576368.9119 | 1249947.8891 | 2576370.8197 | 1249945.4799
67 | 2576402.1913 | 1249916.6356 | 2576398.617 | 1249909.2929
68 | 2576413.7676 | 1249909.985 | 2576411.7637 | 1249911.027 | 2576402.1913 | 1249916.6356
69 | 2576362.5002 | 1249962.3131 | 2576353.9156 | 1249961.9695 | 2576353.4053 | 1249961.992
70 | 2576362.5002 | 1249962.3131 | 2576360.7551 | 1249973.2939 | 2576360.611 | 1249981.9505
71 | 2576398.617 | 1249909.2929 | 2576397.6568 | 1249907.3204
72 | 2576425.4218 | 1249903.9122 | 2576413.7676 | 1249909.985
73 | 2576413.7676 | 1249909.985 | 2576419.1825 | 1249926.97
74 | 2576360.611 | 1249981.9505 | 2576360.4752 | 1249990.106 | 2576360.4198 | 1249993.7025
75 | 2576425.4218 | 1249903.9122 | 2576432.76 | 1249904.0386 | 2576437.1865 | 1249902.8424 | 2576444.1482 | 1249899.4346 | 2576448.571 | 1249896.6521
76 | 2576425.4218 | 1249903.9122 | 2576426.8548 | 1249892.4624
77 | 2576433.6444 | 1249955.3797 | 2576428.5643 | 1249946.005 | 2576424.1653 | 1249938.9846 | 2576421.6266 | 1249934.6364 | 2576419.1825 | 1249926.97
78 | 2576360.4198 | 1249993.7025 | 2576360.2056 | 1250007.5963 | 2576362.3474 | 1250027.8121 | 2576365.5254 | 1250039.4445
79 | 2576429.7599 | 1249869.25 | 2576426.8548 | 1249892.4624
80 | 2576433.6444 | 1249955.3797 | 2576436.3836 | 1249966.4316 | 2576438.604 | 1249976.1402 | 2576440.4749 | 1249981.5029 | 2576442.6795 | 1249985.3521 | 2576445.5586 | 1249989.8658 | 2576449.4396 | 1249993.8752 | 2576456.1882 | 1249999.5075 | 2576468.1343 | 1250009.8189
81 | 2576433.6444 | 1249955.3797 | 2576448.8347 | 1249949.2556
82 | 2576370.0694 | 1250051.7248 | 2576366.1857 | 1250041.8615 | 2576365.5254 | 1250039.4445
83 | 2576383.5458 | 1250080.8842 | 2576372.7902 | 1250058.6349 | 2576370.0694 | 1250051.7248
84 | 2576383.5458 | 1250080.8842 | 2576372.59 | 1250085.9091 | 2576362.1361 | 1250091.2425
85 | 2576383.5458 | 1250080.8842 | 2576391.7888 | 1250095.2876
86 | 2576350.7147 | 1250098.5963 | 2576359.301 | 1250092.6889 | 2576362.1361 | 1250091.2425
87 | 2576399.8332 | 1250110.3161 | 2576392.5542 | 1250096.6251 | 2576391.7888 | 1250095.2876
88 | 2576429.7599 | 1249869.25 | 2576453.0322 | 1249855.6038 | 2576457.9912 | 1249852.5425
89 | 2576429.7599 | 1249869.25 | 2576432.4571 | 1249856.5532 | 2576438.889 | 1249830.1214 | 2576444.9793 | 1249805.0696 | 2576446.8796 | 1249796.2565
90 | 2576448.8347 | 1249949.2556 | 2576456.5389 | 1249946.1496
91 | 2576457.9912 | 1249852.5425 | 2576481.1368 | 1249838.254
92 | 2576450.3827 | 1249780.0094 | 2576446.8796 | 1249796.2565
93 | 2576450.3827 | 1249780.0094 | 2576457.9059 | 1249750.7937 | 2576458.9302 | 1249738.8374 | 2576458.9264 | 1249737.8783
94 | 2576458.8932 | 1249729.553 | 2576458.9264 | 1249737.8783
95 | 2576458.7019 | 1249725.3334 | 2576458.8905 | 1249728.8755 | 2576458.8932 | 1249729.553
96 | 2576399.8332 | 1250110.3161 | 2576407.4505 | 1250123.661 | 2576409.0038 | 1250126.6768
97 | 2576399.8332 | 1250110.3161 | 2576383.9858 | 1250120.2278
98 | 2576399.8332 | 1250110.3161 | 2576414.9637 | 1250101.561 | 2576413.4199 | 1250091.1492 | 2576413.4199 | 1250091.1492
99 | 2576409.4387 | 1250127.5212 | 2576409.0038 | 1250126.6768
100 | 2576381.2546 | 1250121.936 | 2576383.9858 | 1250120.2278
101 | 2576432.2752 | 1250088.0094 | 2576425.0205 | 1250084.9878 | 2576413.4199 | 1250091.1492
102 | 2576420.0866 | 1250148.0821 | 2576418.2003 | 1250144.5317 | 2576409.4387 | 1250127.5212
103 | 2576753.7771 | 1250090.0541 | 2576778.0051 | 1250058.427 | 2576781.9984 | 1250052.9325
104 | 2576781.9984 | 1250052.9325 | 2576799.2783 | 1250029.1567
105 | 2576809.043 | 1250016.8519 | 2576801.9114 | 1250025.5337 | 2576799.2783 | 1250029.1567
106 | 2576809.043 | 1250016.8519 | 2576812.3018 | 1250012.8846 | 2576819.2029 | 1250004.3916
107 | 2576856.376 | 1249965.2491 | 2576854.5078 | 1249966.6777 | 2576839.3135 | 1249980.613 | 2576827.5825 | 1249994.079 | 2576819.2029 | 1250004.3916
108 | 2576874.4321 | 1249953.8468 | 2576863.8029 | 1249959.5699 | 2576856.376 | 1249965.2491
109 | 2576874.4321 | 1249953.8468 | 2576862.1159 | 1249937.1847
110 | 2576921.6946 | 1249951.4603 | 2576913.4811 | 1249949.48 | 2576901.8496 | 1249947.9467 | 2576891.4811 | 1249948.9324 | 2576880.4412 | 1249951.9553 | 2576874.4321 | 1249953.8468
111 | 2576921.6946 | 1249951.4603 | 2576938.4083 | 1249934.438
112 | 2577033.9776 | 1250197.9084 | 2577033.675 | 1250197.3398 | 2577027.5821 | 1250184.7031
113 | 2577004.7697 | 1250131.1424 | 2577021.7803 | 1250172.67 | 2577027.5821 | 1250184.7031
114 | 2576938.4083 | 1249934.438 | 2576962.2729 | 1249910.1329
115 | 2576420.0866 | 1250148.0821 | 2576422.6558 | 1250152.9282
116 | 2576420.0866 | 1250148.0821 | 2576408.9086 | 1250153.3686
117 | 2576431.3684 | 1250169.8513 | 2576425.8216 | 1250158.8996 | 2576422.6558 | 1250152.9282
118 | 2576408.9086 | 1250153.3686 | 2576389.2404 | 1250162.6705
119 | 2576384.5096 | 1250157.5861 | 2576386.9488 | 1250161.6012 | 2576389.2404 | 1250162.6705
120 | 2576431.3684 | 1250169.8513 | 2576432.8529 | 1250176.8586
121 | 2576439.9965 | 1250211.4218 | 2576437.685 | 1250199.6678 | 2576432.8529 | 1250176.8586
122 | 2576439.9965 | 1250211.4218 | 2576435.8338 | 1250212.4724 | 2576421.2914 | 1250216.7756
123 | 2576403.9424 | 1250222.5131 | 2576415.2277 | 1250218.5698 | 2576421.2914 | 1250216.7756
124 | 2576383.4337 | 1250229.9802 | 2576390.7966 | 1250227.1064 | 2576403.9424 | 1250222.5131
125 | 2576383.4337 | 1250229.9802 | 2576371.2214 | 1250234.7468
126 | 2576458.7019 | 1249725.3334 | 2576479.2457 | 1249628.1751
127 | 2576490.307 | 1249625.6607 | 2576479.2457 | 1249628.1751
128 | 2576460.823 | 1249590.6998 | 2576472.7328 | 1249629.6555 | 2576479.2457 | 1249628.1751
129 | 2576460.823 | 1249590.6998 | 2576476.2985 | 1249582.9108 | 2576498.2303 | 1249569.7927 | 2576510.65 | 1249562.394 | 2576518.772 | 1249556.38 | 2576525.8287 | 1249550.8145
130 | 2576460.823 | 1249590.6998 | 2576434.1293 | 1249587.2262
131 | 2576549.9671 | 1249531.8076 | 2576548.1987 | 1249533.2702 | 2576533.026 | 1249545.1382 | 2576525.8287 | 1249550.8145
132 | 2576473.7502 | 1249934.028 | 2576464.0331 | 1249943.1283 | 2576456.5389 | 1249946.1496

## bus_geodata
| x | y | coords
0 | 2577017.7974 | 1249853.5836
1 | 2576980.3545 | 1249891.7176
2 | 2577012.8183 | 1249951.0573
3 | 2577002.4866 | 1249960.786
4 | 2576991.5886 | 1249966.375
5 | 2576526.8977 | 1250052.2493
6 | 2576502.5987 | 1250033.5226
7 | 2576739.0792 | 1250109.1022
8 | 2576979.074 | 1249968.1768
9 | 2577195.19 | 1250251.5554
10 | 2577095.6874 | 1250302.3231
11 | 2576245.2965 | 1250118.9284
12 | 2576251.0958 | 1250104.0698
13 | 2576237.6875 | 1250167.1926
14 | 2576255.1671 | 1250094.4366
15 | 2576238.8659 | 1250166.586
16 | 2576238.1297 | 1250220.7703
17 | 2576269.461 | 1250063.9755
18 | 2576258.3934 | 1250156.6228
19 | 2576295.6841 | 1250224.8753
20 | 2576274.4905 | 1250055.166
21 | 2576268.0145 | 1250151.8476
22 | 2576286.4347 | 1250035.2125
23 | 2576279.992 | 1250144.9751
24 | 2576281.8957 | 1250143.8793
25 | 2576312.1449 | 1250124.8892
26 | 2576292.8075 | 1250025.2038
27 | 2576301.2483 | 1250012.7443
28 | 2576301.466 | 1250012.3629
29 | 2576306.1334 | 1250004.0552
30 | 2576324.2205 | 1250117.5394
31 | 2576324.6857 | 1250117.2587
32 | 2576325.0573 | 1250117.0345
33 | 2576344.8484 | 1250102.7555
34 | 2576310.9167 | 1249994.5459
35 | 2576296.7954 | 1249997.5974
36 | 2576285.2649 | 1249787.5349
37 | 2576291.7889 | 1249803.9719
38 | 2576281.5102 | 1249777.9301
39 | 2576299.35 | 1249824.06
40 | 2576319.0873 | 1249874.2406
41 | 2576328.4024 | 1249878.2554
42 | 2576293.767 | 1249874.7372
43 | 2576373.1043 | 1249880.6951
44 | 2576273.1516 | 1249872.5128
45 | 2576093.9539 | 1249979.747
46 | 2576094.7042 | 1249986.712
47 | 2576098.6629 | 1250021.9698
48 | 2576232.4879 | 1250012.0342
49 | 2576187.3104 | 1250005.2674
50 | 2576257.561 | 1250000.7043
51 | 2576131.1166 | 1250017.7023
52 | 2576264.7267 | 1249996.2109
53 | 2576294.3011 | 1249995.8724
54 | 2576141.2106 | 1250015.9452
55 | 2576142.0546 | 1250015.7976
56 | 2576377.9512 | 1249888.3251
57 | 2576375.0996 | 1249914.6222
58 | 2576372.6043 | 1249943.2181
59 | 2576385.8516 | 1249928.6919
60 | 2576370.8197 | 1249945.4799
61 | 2576402.1913 | 1249916.6356
62 | 2576371.731 | 1249938.9098
63 | 2576362.5002 | 1249962.3131
64 | 2576398.617 | 1249909.2929
65 | 2576413.7676 | 1249909.985
66 | 2576353.4053 | 1249961.992
67 | 2576360.611 | 1249981.9505
68 | 2576397.6568 | 1249907.3204
69 | 2576425.4218 | 1249903.9122
70 | 2576419.1825 | 1249926.97
71 | 2576360.4198 | 1249993.7025
72 | 2576448.571 | 1249896.6521
73 | 2576426.8548 | 1249892.4624
74 | 2576433.6444 | 1249955.3797
75 | 2576365.5254 | 1250039.4445
76 | 2576370.0694 | 1250051.7248
77 | 2576383.5458 | 1250080.8842
78 | 2576362.1361 | 1250091.2425
79 | 2576391.7888 | 1250095.2876
80 | 2576429.7599 | 1249869.25
81 | 2576468.1344 | 1250009.8189
82 | 2576448.8347 | 1249949.2556
83 | 2576457.9912 | 1249852.5425
84 | 2576446.8796 | 1249796.2565
85 | 2576481.1368 | 1249838.254
86 | 2576450.3827 | 1249780.0094
87 | 2576458.9264 | 1249737.8783
88 | 2576458.8932 | 1249729.553
89 | 2576350.7147 | 1250098.5963
90 | 2576399.8332 | 1250110.3161
91 | 2576409.0038 | 1250126.6768
92 | 2576383.9858 | 1250120.2278
93 | 2576413.4199 | 1250091.1492
94 | 2576409.4387 | 1250127.5212
95 | 2576381.2546 | 1250121.936
96 | 2576432.2752 | 1250088.0094
97 | 2576469.837 | 1250048.7853
98 | 2576753.7771 | 1250090.0541
99 | 2576781.9984 | 1250052.9325
100 | 2576799.2783 | 1250029.1567
101 | 2576760.9838 | 1250137.3029
102 | 2576809.043 | 1250016.8519
103 | 2576819.2029 | 1250004.3916
104 | 2576856.376 | 1249965.2491
105 | 2576874.4321 | 1249953.8468
106 | 2576862.1159 | 1249937.1847
107 | 2576921.6946 | 1249951.4603
108 | 2577033.9776 | 1250197.9084
109 | 2577027.5821 | 1250184.7031
110 | 2577004.7697 | 1250131.1424
111 | 2576938.4083 | 1249934.438
112 | 2576962.2729 | 1249910.1329
113 | 2576420.0866 | 1250148.0821
114 | 2576422.6558 | 1250152.9282
115 | 2576408.9086 | 1250153.3686
116 | 2576389.2404 | 1250162.6705
117 | 2576384.5096 | 1250157.5861
118 | 2576431.3684 | 1250169.8513
119 | 2576432.8529 | 1250176.8586
120 | 2576439.9965 | 1250211.4218
121 | 2576421.2914 | 1250216.7756
122 | 2576403.9424 | 1250222.5131
123 | 2576383.4337 | 1250229.9802
124 | 2576371.2214 | 1250234.7468
125 | 2576458.7019 | 1249725.3334
126 | 2576479.2457 | 1249628.1751
127 | 2576460.823 | 1249590.6998
128 | 2576525.8287 | 1249550.8145
129 | 2576434.1293 | 1249587.2262
130 | 2576490.307 | 1249625.6607
131 | 2576549.9671 | 1249531.8076
132 | 2576456.5389 | 1249946.1496
133 | 2576473.7502 | 1249934.028
134 | 2576502.5987 | 1250033.5226

## line_std_types
| c_nf_per_km | r_ohm_per_km | x_ohm_per_km | max_i_ka | type | q_mm2 | alpha | voltage_rating
NAYY 4x50 SE | 210 | 0.642 | 0.083 | 0.142 | cs | 50 | 0.00403 | LV
NAYY 4x120 SE | 264 | 0.225 | 0.08 | 0.242 | cs | 120 | 0.00403 | LV
NAYY 4x150 SE | 261 | 0.208 | 0.08 | 0.27 | cs | 150 | 0.00403 | LV
NA2XS2Y 1x95 RM/25 12/20 kV | 216 | 0.313 | 0.132 | 0.252 | cs | 95 | 0.00403 | MV
NA2XS2Y 1x185 RM/25 12/20 kV | 273 | 0.161 | 0.117 | 0.362 | cs | 185 | 0.00403 | MV
NA2XS2Y 1x240 RM/25 12/20 kV | 304 | 0.122 | 0.112 | 0.421 | cs | 240 | 0.00403 | MV
NA2XS2Y 1x95 RM/25 6/10 kV | 315 | 0.313 | 0.123 | 0.249 | cs | 95 | 0.00403 | MV
NA2XS2Y 1x185 RM/25 6/10 kV | 406 | 0.161 | 0.11 | 0.358 | cs | 185 | 0.00403 | MV
NA2XS2Y 1x240 RM/25 6/10 kV | 456 | 0.122 | 0.105 | 0.416 | cs | 240 | 0.00403 | MV
NA2XS2Y 1x150 RM/25 12/20 kV | 250 | 0.206 | 0.116 | 0.319 | cs | 150 | 0.00403 | MV
NA2XS2Y 1x120 RM/25 12/20 kV | 230 | 0.253 | 0.119 | 0.283 | cs | 120 | 0.00403 | MV
NA2XS2Y 1x70 RM/25 12/20 kV | 190 | 0.443 | 0.132 | 0.22 | cs | 70 | 0.00403 | MV
NA2XS2Y 1x150 RM/25 6/10 kV | 360 | 0.206 | 0.11 | 0.315 | cs | 150 | 0.00403 | MV
NA2XS2Y 1x120 RM/25 6/10 kV | 340 | 0.253 | 0.113 | 0.28 | cs | 120 | 0.00403 | MV
NA2XS2Y 1x70 RM/25 6/10 kV | 280 | 0.443 | 0.123 | 0.217 | cs | 70 | 0.00403 | MV
N2XS(FL)2Y 1x120 RM/35 64/110 kV | 112 | 0.153 | 0.166 | 0.366 | cs | 120 | 0.00393 | HV
N2XS(FL)2Y 1x185 RM/35 64/110 kV | 125 | 0.099 | 0.156 | 0.457 | cs | 185 | 0.00393 | HV
N2XS(FL)2Y 1x240 RM/35 64/110 kV | 135 | 0.075 | 0.149 | 0.526 | cs | 240 | 0.00393 | HV
N2XS(FL)2Y 1x300 RM/35 64/110 kV | 144 | 0.06 | 0.144 | 0.588 | cs | 300 | 0.00393 | HV
15-AL1/3-ST1A 0.4 | 11 | 1.8769 | 0.35 | 0.105 | ol | 16 | 0.00403 | LV
24-AL1/4-ST1A 0.4 | 11.25 | 1.2012 | 0.335 | 0.14 | ol | 24 | 0.00403 | LV
48-AL1/8-ST1A 0.4 | 12.2 | 0.5939 | 0.3 | 0.21 | ol | 48 | 0.00403 | LV
94-AL1/15-ST1A 0.4 | 13.2 | 0.306 | 0.29 | 0.35 | ol | 94 | 0.00403 | LV
34-AL1/6-ST1A 10.0 | 9.7 | 0.8342 | 0.36 | 0.17 | ol | 34 | 0.00403 | MV
48-AL1/8-ST1A 10.0 | 10.1 | 0.5939 | 0.35 | 0.21 | ol | 48 | 0.00403 | MV
70-AL1/11-ST1A 10.0 | 10.4 | 0.4132 | 0.339 | 0.29 | ol | 70 | 0.00403 | MV
94-AL1/15-ST1A 10.0 | 10.75 | 0.306 | 0.33 | 0.35 | ol | 94 | 0.00403 | MV
122-AL1/20-ST1A 10.0 | 11.1 | 0.2376 | 0.323 | 0.41 | ol | 122 | 0.00403 | MV
149-AL1/24-ST1A 10.0 | 11.25 | 0.194 | 0.315 | 0.47 | ol | 149 | 0.00403 | MV
34-AL1/6-ST1A 20.0 | 9.15 | 0.8342 | 0.382 | 0.17 | ol | 34 | 0.00403 | MV
48-AL1/8-ST1A 20.0 | 9.5 | 0.5939 | 0.372 | 0.21 | ol | 48 | 0.00403 | MV
70-AL1/11-ST1A 20.0 | 9.7 | 0.4132 | 0.36 | 0.29 | ol | 70 | 0.00403 | MV
94-AL1/15-ST1A 20.0 | 10 | 0.306 | 0.35 | 0.35 | ol | 94 | 0.00403 | MV
122-AL1/20-ST1A 20.0 | 10.3 | 0.2376 | 0.344 | 0.41 | ol | 122 | 0.00403 | MV
149-AL1/24-ST1A 20.0 | 10.5 | 0.194 | 0.337 | 0.47 | ol | 149 | 0.00403 | MV
184-AL1/30-ST1A 20.0 | 10.75 | 0.1571 | 0.33 | 0.535 | ol | 184 | 0.00403 | MV
243-AL1/39-ST1A 20.0 | 11 | 0.1188 | 0.32 | 0.645 | ol | 243 | 0.00403 | MV
48-AL1/8-ST1A 110.0 | 8 | 0.5939 | 0.46 | 0.21 | ol | 48 | 0.00403 | HV
70-AL1/11-ST1A 110.0 | 8.4 | 0.4132 | 0.45 | 0.29 | ol | 70 | 0.00403 | HV
94-AL1/15-ST1A 110.0 | 8.65 | 0.306 | 0.44 | 0.35 | ol | 94 | 0.00403 | HV
122-AL1/20-ST1A 110.0 | 8.5 | 0.2376 | 0.43 | 0.41 | ol | 122 | 0.00403 | HV
149-AL1/24-ST1A 110.0 | 8.75 | 0.194 | 0.41 | 0.47 | ol | 149 | 0.00403 | HV
184-AL1/30-ST1A 110.0 | 8.8 | 0.1571 | 0.4 | 0.535 | ol | 184 | 0.00403 | HV
243-AL1/39-ST1A 110.0 | 9 | 0.1188 | 0.39 | 0.645 | ol | 243 | 0.00403 | HV
305-AL1/39-ST1A 110.0 | 9.2 | 0.0949 | 0.38 | 0.74 | ol | 305 | 0.00403 | HV
490-AL1/64-ST1A 110.0 | 9.75 | 0.059 | 0.37 | 0.96 | ol | 490 | 0.00403 | HV
679-AL1/86-ST1A 110.0 | 9.95 | 0.042 | 0.36 | 1.15 | ol | 679 | 0.00403 | HV
490-AL1/64-ST1A 220.0 | 10 | 0.059 | 0.285 | 0.96 | ol | 490 | 0.00403 | HV
679-AL1/86-ST1A 220.0 | 11.7 | 0.042 | 0.275 | 1.15 | ol | 679 | 0.00403 | HV
490-AL1/64-ST1A 380.0 | 11 | 0.059 | 0.253 | 0.96 | ol | 490 | 0.00403 | HV
679-AL1/86-ST1A 380.0 | 14.6 | 0.042 | 0.25 | 1.15 | ol | 679 | 0.00403 | HV

## trafo_std_types
| i0_percent | pfe_kw | vkr_percent | sn_mva | vn_lv_kv | vn_hv_kv | vk_percent | shift_degree | vector_group | tap_side | tap_neutral | tap_min | tap_max | tap_step_degree | tap_step_percent | tap_phase_shifter
160 MVA 380/110 kV | 0.06 | 60 | 0.25 | 160 | 110 | 380 | 12.2 | 0 | Yy0 | hv | 0 | -9 | 9 | 0 | 1.5 | FALSE
100 MVA 220/110 kV | 0.06 | 55 | 0.26 | 100 | 110 | 220 | 12 | 0 | Yy0 | hv | 0 | -9 | 9 | 0 | 1.5 | FALSE
63 MVA 110/20 kV | 0.04 | 22 | 0.32 | 63 | 20 | 110 | 18 | 150 | YNd5 | hv | 0 | -9 | 9 | 0 | 1.5 | FALSE
40 MVA 110/20 kV | 0.05 | 18 | 0.34 | 40 | 20 | 110 | 16.2 | 150 | YNd5 | hv | 0 | -9 | 9 | 0 | 1.5 | FALSE
25 MVA 110/20 kV | 0.07 | 14 | 0.41 | 25 | 20 | 110 | 12 | 150 | YNd5 | hv | 0 | -9 | 9 | 0 | 1.5 | FALSE
63 MVA 110/10 kV | 0.04 | 22 | 0.32 | 63 | 10 | 110 | 18 | 150 | YNd5 | hv | 0 | -9 | 9 | 0 | 1.5 | FALSE
40 MVA 110/10 kV | 0.05 | 18 | 0.34 | 40 | 10 | 110 | 16.2 | 150 | YNd5 | hv | 0 | -9 | 9 | 0 | 1.5 | FALSE
25 MVA 110/10 kV | 0.07 | 14 | 0.41 | 25 | 10 | 110 | 12 | 150 | YNd5 | hv | 0 | -9 | 9 | 0 | 1.5 | FALSE
0.25 MVA 20/0.4 kV | 0.32 | 0.8 | 1.44 | 0.25 | 0.4 | 20 | 6 | 150 | Yzn5 | hv | 0 | -2 | 2 | 0 | 2.5 | FALSE
0.4 MVA 20/0.4 kV | 0.3375 | 1.35 | 1.425 | 0.4 | 0.4 | 20 | 6 | 150 | Dyn5 | hv | 0 | -2 | 2 | 0 | 2.5 | FALSE
0.63 MVA 20/0.4 kV | 0.2619 | 1.65 | 1.206 | 0.63 | 0.4 | 20 | 6 | 150 | Dyn5 | hv | 0 | -2 | 2 | 0 | 2.5 | FALSE
0.25 MVA 10/0.4 kV | 0.24 | 0.6 | 1.2 | 0.25 | 0.4 | 10 | 4 | 150 | Dyn5 | hv | 0 | -2 | 2 | 0 | 2.5 | FALSE
0.4 MVA 10/0.4 kV | 0.2375 | 0.95 | 1.325 | 0.4 | 0.4 | 10 | 4 | 150 | Dyn5 | hv | 0 | -2 | 2 | 0 | 2.5 | FALSE
0.63 MVA 10/0.4 kV | 0.1873 | 1.18 | 1.0794 | 0.63 | 0.4 | 10 | 4 | 150 | Dyn5 | hv | 0 | -2 | 2 | 0 | 2.5 | FALSE

## trafo3w_std_types
| sn_hv_mva | sn_mv_mva | sn_lv_mva | vn_hv_kv | vn_mv_kv | vn_lv_kv | vk_hv_percent | vk_mv_percent | vk_lv_percent | vkr_hv_percent | vkr_mv_percent | vkr_lv_percent | pfe_kw | i0_percent | shift_mv_degree | shift_lv_degree | vector_group | tap_side | tap_neutral | tap_min | tap_max | tap_step_percent
63/25/38 MVA 110/20/10 kV | 63 | 25 | 38 | 110 | 20 | 10 | 10.4 | 10.4 | 10.4 | 0.28 | 0.32 | 0.35 | 35 | 0.89 | 0 | 0 | YN0yn0yn0 | hv | 0 | -10 | 10 | 1.2
63/25/38 MVA 110/10/10 kV | 63 | 25 | 38 | 110 | 10 | 10 | 10.4 | 10.4 | 10.4 | 0.28 | 0.32 | 0.35 | 35 | 0.89 | 0 | 0 | YN0yn0yn0 | hv | 0 | -10 | 10 | 1.2

## fuse_std_types
| fuse_type | i_rated_a | t_avg | t_min | t_total | x_avg | x_min | x_total
HV 100A | HV 100A | 100 | 0 | [10.0, 3.64, 0.854, 0.281, 0.1, 0.0531, 0.022, 0.01] | [10.0, 4.267, 1.21, 0.403, 0.1, 0.058, 0.022, 0.01] | 0 | [300.0, 350.0, 450.0, 550.0, 700.0, 850.0, 1200.0, 1752.0] | [600.0, 700.0, 900.0, 1150.0, 1665.0, 2000.0, 3000.0, 4313.0]
HV 10A | HV 10A | 10 | 0 | [10.0, 1675.0, 0.344, 0.156, 0.1, 0.0417, 0.0171, 0.01] | [10.0, 1.3, 0.3, 0.155, 0.1, 0.0555, 0.023, 0.01] | 0 | [30.0, 32.0, 35.0, 37.0, 39.0, 50.0, 70.0, 88.0] | [60.0, 70.0, 80.0, 87.0, 94.0, 110.0, 150.0, 216.0]
HV 125A | HV 125A | 125 | 0 | [10.0, 1.82, 0.344, 0.1, 0.0467, 0.0269, 0.01] | [10.0, 2.478, 0.426, 0.1, 0.0427, 0.0211, 0.01] | 0 | [375.0, 500.0, 700.0, 925.0, 1200.0, 1500.0, 2341.0] | [750.0, 1000.0, 1500.0, 2200.0, 3000.0, 4000.0, 5765.0]
HV 160A | HV 160A | 160 | 0 | [10.0, 4.15, 1.03, 0.198, 0.1, 0.051, 0.0172, 0.01] | [10.0, 2.3, 0.734, 0.274, 0.1, 0.046, 0.0177, 0.01] | 0 | [480.0, 550.0, 700.0, 1000.0, 1260.0, 1600.0, 2500.0, 3227.0] | [960.0, 1300.0, 1700.0, 2200.0, 2996.0, 4000.0, 6000.0, 7946.0]
HV 16A | HV 16A | 16 | 0 | [10.0, 0.352, 0.164, 0.1, 0.0649, 0.0342, 0.01] | [10.0, 2.34, 0.722, 0.181, 0.1, 0.055, 0.0296, 0.01] | 0 | [48.0, 60.0, 65.0, 71.0, 80.0, 100.0, 162.0] | [96.0, 110.0, 125.0, 150.0, 168.0, 200.0, 250.0, 398.0]
HV 200A | HV 200A | 200 | 0 | [10.0, 4.267, 1.21, 0.403, 0.1, 0.058, 0.022, 0.01] | [10.0, 3.73, 1.654, 0.328, 0.1, 0.0531, 0.019, 0.01] | 0 | [600.0, 700.0, 900.0, 1150.0, 1665.0, 2000.0, 3000.0, 4313.0] | [1200.0, 1500.0, 1800.0, 2700.0, 3960.0, 5000.0, 7500.0, 10620.0]
HV 20A | HV 20A | 20 | 0 | [10.0, 1.3, 0.3, 0.155, 0.1, 0.0555, 0.023, 0.01] | [10.0, 1.3, 0.161, 0.1, 0.0611, 0.0399, 0.0141, 0.01] | 0 | [60.0, 70.0, 80.0, 87.0, 94.0, 110.0, 150.0, 216.0] | [120.0, 150.0, 200.0, 223.0, 260.0, 300.0, 450.0, 532.0]
HV 25A | HV 25A | 25 | 0 | [10.0, 2.512, 0.833, 0.299, 0.1, 0.0372, 0.0223, 0.01] | [10.0, 3.125, 0.597, 0.198, 0.1, 0.0378, 0.022, 0.01] | 0 | [75.0, 82.0, 90.0, 100.0, 124.0, 170.0, 200.0, 289.0] | [150.0, 170.0, 210.0, 250.0, 294.0, 400.0, 500.0, 711.0]
HV 31.5A | HV 31.5A | 31.5 | 0 | [10.0, 2.34, 0.722, 0.181, 0.1, 0.055, 0.0296, 0.01] | [10.0, 2.84, 0.368, 0.164, 0.1, 0.0621, 0.0378, 0.0195, 0.01] | 0 | [95.0, 110.0, 125.0, 150.0, 165.0, 200.0, 250.0, 390.0] | [189.0, 220.0, 300.0, 350.0, 393.0, 450.0, 530.0, 700.0, 960.0]
HV 40A | HV 40A | 40 | 0 | [10.0, 1.3, 0.161, 0.1, 0.0611, 0.0399, 0.0141, 0.01] | [10.0, 2.05, 0.369, 0.198, 0.1, 0.051, 0.0298, 0.01] | 0 | [120.0, 150.0, 200.0, 223.0, 260.0, 300.0, 450.0, 532.0] | [240.0, 300.0, 400.0, 450.0, 530.0, 650.0, 800.0, 1311.0]
HV 50A | HV 50A | 50 | 0 | [10.0, 3.215, 0.597, 0.198, 0.1, 0.0378, 0.022, 0.01] | [10.0, 3.64, 0.854, 0.281, 0.1, 0.0531, 0.022, 0.01] | 0 | [150.0, 170.0, 210.0, 250.0, 294.0, 400.0, 500.0, 711.0] | [300.0, 350.0, 450.0, 550.0, 700.0, 850.0, 1200.0, 1752.0]
HV 6.3A | HV 6.3A | 6.3 | 0 | [10.0, 1.39, 0.344, 0.168, 0.1, 0.056, 0.0263, 0.01] | [10.0, 1.711, 0.516, 0.198, 0.1, 0.0634, 0.0303, 0.01] | 0 | [19.0, 19.5, 20.4, 20.8, 22.0, 25.0, 32.0, 48.0] | [38.0, 40.0, 43.0, 48.0, 53.0, 60.0, 75.0, 118.0]
HV 63A | HV 63A | 63 | 0 | [10.0, 2.84, 0.368, 0.164, 0.1, 0.0621, 0.0378, 0.0195, 0.01] | [10.0, 1.82, 0.344, 0.1, 0.0467, 0.0269, 0.01] | 0 | [189.0, 220.0, 300.0, 350.0, 393.0, 450.0, 530.0, 700.0, 961.0] | [378.0, 500.0, 700.0, 934.0, 1200.0, 1500.0, 2366.0]
HV 80A | HV 80A | 80 | 0 | [10.0, 2.05, 0.369, 0.198, 0.1, 0.051, 0.0298, 0.01] | [10.0, 4.15, 1.03, 0.198, 0.1, 0.051, 0.0172, 0.01] | 0 | [240.0, 300.0, 400.0, 450.0, 530.0, 650.0, 800.0, 1311.0] | [480.0, 550.0, 700.0, 1000.0, 1260.0, 1600.0, 2500.0, 3227.0]
Siemens NH-1-100 | Siemens NH-1-100 | 100 | [5400.0, 2000.0, 400.0, 20.0, 1.0, 0.2, 0.012, 0.004] | 0 | 0 | [150.0, 190.0, 250.0, 430.0, 900.0, 1250.0, 2700.0, 3600.0] | 0 | 0
Siemens NH-1-125 | Siemens NH-1-125 | 125 | [4800.0, 120.0, 7.0, 0.1, 0.004] | 0 | 0 | [180.0, 400.0, 740.0, 2000.0, 4250.0] | 0 | 0
Siemens NH-1-16 | Siemens NH-1-16 | 16 | [4000.0, 400.0, 2.0, 0.1, 0.04, 0.01] | 0 | 0 | [26.0, 35.0, 75.0, 150.0, 200.0, 300.0] | 0 | 0
Siemens NH-1-160 | Siemens NH-1-160 | 160 | [4800.0, 120.0, 7.0, 0.1, 0.004] | 0 | 0 | [210.0, 500.0, 900.0, 2300.0, 5000.0] | 0 | 0
Siemens NH-1-25 | Siemens NH-1-25 | 25 | [4000.0, 1000.0, 10.0, 0.2, 0.02, 0.01] | 0 | 0 | [40.0, 50.0, 100.0, 210.0, 400.0, 500.0] | 0 | 0
Siemens NH-1-50 | Siemens NH-1-50 | 50 | [4000.0, 40.0, 4.0, 1.0, 0.02, 0.01] | 0 | 0 | [86.0, 200.0, 300.0, 400.0, 1000.0, 1280.0] | 0 | 0
Siemens NH-1-63 | Siemens NH-1-63 | 63 | [4000.0, 100.0, 10.0, 2.0, 0.04, 0.01] | 0 | 0 | [100.0, 200.0, 300.0, 400.0, 1000.0, 1500.0] | 0 | 0
Siemens NH-1-80 | Siemens NH-1-80 | 80 | [4800.0, 120.0, 7.0, 0.1, 0.01] | 0 | 0 | [150.58, 250.0, 450.0, 1150.0, 2470.0] | 0 | 0
Siemens NH-2-1000 | Siemens NH-2-1000 | 1000 | [4800.0, 120.0, 7.0, 0.1, 0.004] | 0 | 0 | [1900.0, 3500.0, 8400.0, 24000.0, 52000.0] | 0 | 0
Siemens NH-2-200 | Siemens NH-2-200 | 200 | [4800.0, 120.0, 7.0, 0.1, 0.004] | 0 | 0 | [280.0, 650.0, 1200.0, 3000.0, 7000.0] | 0 | 0
Siemens NH-2-224 | Siemens NH-2-224 | 224 | [4800.0, 120.0, 7.0, 0.2, 0.04, 0.004] | 0 | 0 | [400.0, 750.0, 1453.0, 3025.0, 4315.0, 7600.0] | 0 | 0
Siemens NH-2-250 | Siemens NH-2-250 | 250 | [4800.0, 120.0, 7.0, 0.1, 0.004] | 0 | 0 | [450.0, 800.0, 1650.0, 4000.0, 8500.0] | 0 | 0
Siemens NH-2-315 | Siemens NH-2-315 | 315 | [4800.0, 120.0, 7.0, 0.1, 0.004] | 0 | 0 | [550.0, 920.0, 1900.0, 5000.0, 11000.0] | 0 | 0
Siemens NH-2-355 | Siemens NH-2-355 | 355 | [4800.0, 120.0, 6.0, 0.1, 0.004] | 0 | 0 | [650.0, 1116.27, 2350.0, 5840.0, 12790.0] | 0 | 0
Siemens NH-2-400 | Siemens NH-2-400 | 400 | [4800.0, 120.0, 7.0, 0.1, 0.004] | 0 | 0 | [720.0, 1350.0, 2800.0, 6500.0, 15000.0] | 0 | 0
Siemens NH-2-425 | Siemens NH-2-425 | 425 | [4800.0, 120.0, 7.0, 0.1, 0.004] | 0 | 0 | [850.0, 1500.0, 3050.0, 7500.0, 16500.0] | 0 | 0
Siemens NH-2-630 | Siemens NH-2-630 | 630 | [4800.0, 120.0, 7.0, 0.1, 0.004] | 0 | 0 | [1200.0, 2000.0, 4800.0, 12000.0, 26000.0] | 0 | 0

## dtypes
| element | column | dtype
0 | bus | name | object
1 | bus | vn_kv | float64
2 | bus | type | object
3 | bus | zone | object
4 | bus | in_service | bool
5 | load | name | object
6 | load | bus | uint32
7 | load | p_mw | float64
8 | load | q_mvar | float64
9 | load | const_z_percent | float64
10 | load | const_i_percent | float64
11 | load | sn_mva | float64
12 | load | scaling | float64
13 | load | in_service | bool
14 | load | type | object
15 | ext_grid | name | object
16 | ext_grid | bus | uint32
17 | ext_grid | vm_pu | float64
18 | ext_grid | va_degree | float64
19 | ext_grid | slack_weight | float64
20 | ext_grid | in_service | bool
21 | line | name | object
22 | line | std_type | object
23 | line | from_bus | uint32
24 | line | to_bus | uint32
25 | line | length_km | float64
26 | line | r_ohm_per_km | float64
27 | line | x_ohm_per_km | float64
28 | line | c_nf_per_km | float64
29 | line | g_us_per_km | float64
30 | line | max_i_ka | float64
31 | line | df | float64
32 | line | parallel | uint32
33 | line | type | object
34 | line | in_service | bool
35 | trafo | name | object
36 | trafo | std_type | object
37 | trafo | hv_bus | uint32
38 | trafo | lv_bus | uint32
39 | trafo | sn_mva | float64
40 | trafo | vn_hv_kv | float64
41 | trafo | vn_lv_kv | float64
42 | trafo | vk_percent | float64
43 | trafo | vkr_percent | float64
44 | trafo | pfe_kw | float64
45 | trafo | i0_percent | float64
46 | trafo | shift_degree | float64
47 | trafo | tap_side | object
48 | trafo | tap_neutral | int32
49 | trafo | tap_min | int32
50 | trafo | tap_max | int32
51 | trafo | tap_step_percent | float64
52 | trafo | tap_step_degree | float64
53 | trafo | tap_pos | int32
54 | trafo | tap_phase_shifter | bool
55 | trafo | parallel | uint32
56 | trafo | df | float64
57 | trafo | in_service | bool
58 | line_geodata | coords | object
59 | bus_geodata | x | float64
60 | bus_geodata | y | float64
61 | bus_geodata | coords | object

## parameters
| version | format_version | converged | OPF_converged | name | f_hz | sn_mva
0 | 2.14.6 | 2.14.0 | FALSE | FALSE |  | 50 | 1