## bus
| name | vn_kv | type | zone | in_service
0 | bus_LV_6792-1_0_6_node_0 | 0.4 | n |  | TRUE
1 | bus_LV_6792-1_0_6_node_1 | 0.4 | n |  | TRUE
2 | bus_LV_6792-1_0_6_node_2 | 0.4 | n |  | TRUE
3 | bus_LV_6792-1_0_6_node_16 | 0.4 | n |  | TRUE
4 | bus_LV_6792-1_0_6_node_18 | 0.4 | n |  | TRUE
5 | bus_LV_6792-1_0_6_node_15 | 0.4 | n |  | TRUE
6 | bus_LV_6792-1_0_6_node_3 | 0.4 | n |  | TRUE
7 | bus_LV_6792-1_0_6_node_4 | 0.4 | n |  | TRUE
8 | bus_LV_6792-1_0_6_node_5 | 0.4 | n |  | TRUE
9 | bus_LV_6792-1_0_6_node_6 | 0.4 | n |  | TRUE
10 | bus_LV_6792-1_0_6_node_7 | 0.4 | n |  | TRUE
11 | bus_LV_6792-1_0_6_node_8 | 0.4 | n |  | TRUE
12 | bus_LV_6792-1_0_6_node_14 | 0.4 | n |  | TRUE
13 | bus_LV_6792-1_0_6_node_22 | 0.4 | n |  | TRUE
14 | bus_LV_6792-1_0_6_node_23 | 0.4 | n |  | TRUE
15 | bus_LV_6792-1_0_6_node_30 | 0.4 | n |  | TRUE
16 | bus_LV_6792-1_0_6_node_115 | 0.4 | n |  | TRUE
17 | bus_LV_6792-1_0_6_node_21 | 0.4 | n |  | TRUE
18 | bus_LV_6792-1_0_6_node_19 | 0.4 | n |  | TRUE
19 | bus_LV_6792-1_0_6_node_9 | 0.4 | n |  | TRUE
20 | bus_LV_6792-1_0_6_node_10 | 0.4 | n |  | TRUE
21 | bus_LV_6792-1_0_6_node_11 | 0.4 | n |  | TRUE
22 | bus_LV_6792-1_0_6_node_12 | 0.4 | n |  | TRUE
23 | bus_LV_6792-1_0_6_node_31 | 0.4 | n |  | TRUE
24 | bus_LV_6792-1_0_6_node_32 | 0.4 | n |  | TRUE
25 | bus_LV_6792-1_0_6_node_117 | 0.4 | n |  | TRUE
26 | bus_LV_6792-1_0_6_node_33 | 0.4 | n |  | TRUE
27 | bus_LV_6792-1_0_6_node_17 | 0.4 | n |  | TRUE
28 | bus_LV_6792-1_0_6_node_20 | 0.4 | n |  | TRUE
29 | bus_LV_6792-1_0_6_node_27 | 0.4 | n |  | TRUE
30 | bus_LV_6792-1_0_6_node_29 | 0.4 | n |  | TRUE
31 | bus_LV_6792-1_0_6_node_24 | 0.4 | n |  | TRUE
32 | bus_LV_6792-1_0_6_node_25 | 0.4 | n |  | TRUE
33 | bus_LV_6792-1_0_6_node_26 | 0.4 | n |  | TRUE
34 | bus_LV_6792-1_0_6_node_28 | 0.4 | n |  | TRUE
35 | bus_LV_6792-1_0_6_node_46 | 0.4 | n |  | TRUE
36 | bus_LV_6792-1_0_6_node_42 | 0.4 | n |  | TRUE
37 | bus_LV_6792-1_0_6_node_39 | 0.4 | n |  | TRUE
38 | bus_LV_6792-1_0_6_node_43 | 0.4 | n |  | TRUE
39 | bus_LV_6792-1_0_6_node_51 | 0.4 | n |  | TRUE
40 | bus_LV_6792-1_0_6_node_52 | 0.4 | n |  | TRUE
41 | bus_LV_6792-1_0_6_node_53 | 0.4 | n |  | TRUE
42 | bus_LV_6792-1_0_6_node_55 | 0.4 | n |  | TRUE
43 | bus_LV_6792-1_0_6_node_54 | 0.4 | n |  | TRUE
44 | bus_LV_6792-1_0_6_node_45 | 0.4 | n |  | TRUE
45 | bus_LV_6792-1_0_6_node_34 | 0.4 | n |  | TRUE
46 | bus_LV_6792-1_0_6_node_35 | 0.4 | n |  | TRUE
47 | bus_LV_6792-1_0_6_node_36 | 0.4 | n |  | TRUE
48 | bus_LV_6792-1_0_6_node_44 | 0.4 | n |  | TRUE
49 | bus_LV_6792-1_0_6_node_41 | 0.4 | n |  | TRUE
50 | bus_LV_6792-1_0_6_node_37 | 0.4 | n |  | TRUE
51 | bus_LV_6792-1_0_6_node_38 | 0.4 | n |  | TRUE
52 | bus_LV_6792-1_0_6_node_40 | 0.4 | n |  | TRUE
53 | bus_LV_6792-1_0_6_node_47 | 0.4 | n |  | TRUE
54 | bus_LV_6792-1_0_6_node_48 | 0.4 | n |  | TRUE
55 | bus_LV_6792-1_0_6_node_49 | 0.4 | n |  | TRUE
56 | bus_LV_6792-1_0_6_node_50 | 0.4 | n |  | TRUE
57 | bus_LV_6792-1_0_6_node_72 | 0.4 | n |  | TRUE
58 | bus_LV_6792-1_0_6_node_56 | 0.4 | n |  | TRUE
59 | bus_LV_6792-1_0_6_node_57 | 0.4 | n |  | TRUE
60 | bus_LV_6792-1_0_6_node_58 | 0.4 | n |  | TRUE
61 | bus_LV_6792-1_0_6_node_59 | 0.4 | n |  | TRUE
62 | bus_LV_6792-1_0_6_node_60 | 0.4 | n |  | TRUE
63 | bus_LV_6792-1_0_6_node_61 | 0.4 | n |  | TRUE
64 | bus_LV_6792-1_0_6_node_65 | 0.4 | n |  | TRUE
65 | bus_LV_6792-1_0_6_node_69 | 0.4 | n |  | TRUE
66 | bus_LV_6792-1_0_6_node_78 | 0.4 | n |  | TRUE
67 | bus_LV_6792-1_0_6_node_62 | 0.4 | n |  | TRUE
68 | bus_LV_6792-1_0_6_node_64 | 0.4 | n |  | TRUE
69 | bus_LV_6792-1_0_6_node_63 | 0.4 | n |  | TRUE
70 | bus_LV_6792-1_0_6_node_66 | 0.4 | n |  | TRUE
71 | bus_LV_6792-1_0_6_node_67 | 0.4 | n |  | TRUE
72 | bus_LV_6792-1_0_6_node_68 | 0.4 | n |  | TRUE
73 | bus_LV_6792-1_0_6_node_71 | 0.4 | n |  | TRUE
74 | bus_LV_6792-1_0_6_node_101 | 0.4 | n |  | TRUE
75 | bus_LV_6792-1_0_6_node_98 | 0.4 | n |  | TRUE
76 | bus_LV_6792-1_0_6_node_89 | 0.4 | n |  | TRUE
77 | bus_LV_6792-1_0_6_node_86 | 0.4 | n |  | TRUE
78 | bus_LV_6792-1_0_6_node_80 | 0.4 | n |  | TRUE
79 | bus_LV_6792-1_0_6_node_70 | 0.4 | n |  | TRUE
80 | bus_LV_6792-1_0_6_node_73 | 0.4 | n |  | TRUE
81 | bus_LV_6792-1_0_6_node_74 | 0.4 | n |  | TRUE
82 | bus_LV_6792-1_0_6_node_75 | 0.4 | n |  | TRUE
83 | bus_LV_6792-1_0_6_node_76 | 0.4 | n |  | TRUE
84 | bus_LV_6792-1_0_6_node_77 | 0.4 | n |  | TRUE
85 | bus_LV_6792-1_0_6_node_90 | 0.4 | n |  | TRUE
86 | bus_LV_6792-1_0_6_node_114 | 0.4 | n |  | TRUE
87 | bus_LV_6792-1_0_6_node_79 | 0.4 | n |  | TRUE
88 | bus_LV_6792-1_0_6_node_81 | 0.4 | n |  | TRUE
89 | bus_LV_6792-1_0_6_node_82 | 0.4 | n |  | TRUE
90 | bus_LV_6792-1_0_6_node_83 | 0.4 | n |  | TRUE
91 | bus_LV_6792-1_0_6_node_84 | 0.4 | n |  | TRUE
92 | bus_LV_6792-1_0_6_node_85 | 0.4 | n |  | TRUE
93 | bus_LV_6792-1_0_6_node_104 | 0.4 | n |  | TRUE
94 | bus_LV_6792-1_0_6_node_87 | 0.4 | n |  | TRUE
95 | bus_LV_6792-1_0_6_node_88 | 0.4 | n |  | TRUE
96 | bus_LV_6792-1_0_6_node_91 | 0.4 | n |  | TRUE
97 | bus_LV_6792-1_0_6_node_92 | 0.4 | n |  | TRUE
98 | bus_LV_6792-1_0_6_node_93 | 0.4 | n |  | TRUE
99 | bus_LV_6792-1_0_6_node_106 | 0.4 | n |  | TRUE
100 | bus_LV_6792-1_0_6_node_94 | 0.4 | n |  | TRUE
101 | bus_LV_6792-1_0_6_node_95 | 0.4 | n |  | TRUE
102 | bus_LV_6792-1_0_6_node_96 | 0.4 | n |  | TRUE
103 | bus_LV_6792-1_0_6_node_97 | 0.4 | n |  | TRUE
104 | bus_LV_6792-1_0_6_node_99 | 0.4 | n |  | TRUE
105 | bus_LV_6792-1_0_6_node_100 | 0.4 | n |  | TRUE
106 | bus_LV_6792-1_0_6_node_107 | 0.4 | n |  | TRUE
107 | bus_LV_6792-1_0_6_node_103 | 0.4 | n |  | TRUE
108 | bus_LV_6792-1_0_6_node_102 | 0.4 | n |  | TRUE
109 | bus_LV_6792-1_0_6_node_105 | 0.4 | n |  | TRUE
110 | bus_LV_6792-1_0_6_node_112 | 0.4 | n |  | TRUE
111 | bus_LV_6792-1_0_6_node_108 | 0.4 | n |  | TRUE
112 | bus_LV_6792-1_0_6_node_109 | 0.4 | n |  | TRUE
113 | bus_LV_6792-1_0_6_node_110 | 0.4 | n |  | TRUE
114 | bus_LV_6792-1_0_6_node_111 | 0.4 | n |  | TRUE
115 | bus_MV_344_0_node_183 | 20 | n |  | TRUE

## load
| name | bus | p_mw | q_mvar | const_z_percent | const_i_percent | sn_mva | scaling | in_service | type
0 | LV_6792-1_0_6_load_0 | 0 | 0.00053004 | 0.00013284 | 0 | 0 |  | 1 | TRUE | wye
1 | LV_6792-1_0_6_load_1 | 1 | 0.00060336 | 0.00015122 | 0 | 0 |  | 1 | TRUE | wye
2 | LV_6792-1_0_6_load_2 | 2 | 0.00068043 | 0.00017053 | 0 | 0 |  | 1 | TRUE | wye
3 | LV_6792-1_0_6_load_18 | 4 | 0.00048075 | 0.00012049 | 0 | 0 |  | 1 | TRUE | wye
4 | LV_6792-1_0_6_load_15 | 5 | 0.00063498 | 0.00015914 | 0 | 0 |  | 1 | TRUE | wye
5 | LV_6792-1_0_6_load_3 | 6 | 0.0010508 | 0.00026335 | 0 | 0 |  | 1 | TRUE | wye
6 | LV_6792-1_0_6_load_4 | 7 | 0.0010834 | 0.00027153 | 0 | 0 |  | 1 | TRUE | wye
7 | LV_6792-1_0_6_load_5 | 8 | 0.00095468 | 0.00023926 | 0 | 0 |  | 1 | TRUE | wye
8 | LV_6792-1_0_6_load_6 | 9 | 0.00089872 | 0.00022524 | 0 | 0 |  | 1 | TRUE | wye
9 | LV_6792-1_0_6_load_8 | 11 | 0.0015079 | 0.00037792 | 0 | 0 |  | 1 | TRUE | wye
10 | LV_6792-1_0_6_load_14 | 12 | 0.0027135 | 0.00068006 | 0 | 0 |  | 1 | TRUE | wye
11 | LV_6792-1_0_6_load_22 | 13 | 0.010152 | 0.0025444 | 0 | 0 |  | 1 | TRUE | wye
12 | LV_6792-1_0_6_load_30 | 15 | 0.0014806 | 0.00037107 | 0 | 0 |  | 1 | TRUE | wye
13 | LV_6792-1_0_6_load_115 | 16 | 0.00097419 | 0.00024416 | 0 | 0 |  | 1 | TRUE | wye
14 | LV_6792-1_0_6_load_21 | 17 | 0.00077581 | 0.00019444 | 0 | 0 |  | 1 | TRUE | wye
15 | LV_6792-1_0_6_load_9 | 19 | 0.00067331 | 0.00016875 | 0 | 0 |  | 1 | TRUE | wye
16 | LV_6792-1_0_6_load_11 | 21 | 0.00062791 | 0.00015737 | 0 | 0 |  | 1 | TRUE | wye
17 | LV_6792-1_0_6_load_12 | 22 | 0.0005811 | 0.00014564 | 0 | 0 |  | 1 | TRUE | wye
18 | LV_6792-1_0_6_load_31 | 23 | 0.00062219 | 0.00015593 | 0 | 0 |  | 1 | TRUE | wye
19 | LV_6792-1_0_6_load_32 | 24 | 0.00041604 | 0.00010427 | 0 | 0 |  | 1 | TRUE | wye
20 | LV_6792-1_0_6_load_117 | 25 | 0.00042155 | 0.00010565 | 0 | 0 |  | 1 | TRUE | wye
21 | LV_6792-1_0_6_load_33 | 26 | 0.00045333 | 0.00011362 | 0 | 0 |  | 1 | TRUE | wye
22 | LV_6792-1_0_6_load_17 | 27 | 0.00061889 | 0.00015511 | 0 | 0 |  | 1 | TRUE | wye
23 | LV_6792-1_0_6_load_20 | 28 | 0.00072148 | 0.00018082 | 0 | 0 |  | 1 | TRUE | wye
24 | LV_6792-1_0_6_load_29 | 30 | 0.011611 | 0.0029101 | 0 | 0 |  | 1 | TRUE | wye
25 | LV_6792-1_0_6_load_24 | 31 | 0.0012294 | 0.00030811 | 0 | 0 |  | 1 | TRUE | wye
26 | LV_6792-1_0_6_load_25 | 32 | 0.0036241 | 0.00090829 | 0 | 0 |  | 1 | TRUE | wye
27 | LV_6792-1_0_6_load_26 | 33 | 0.0011432 | 0.00028651 | 0 | 0 |  | 1 | TRUE | wye
28 | LV_6792-1_0_6_load_46 | 35 | 0.00070934 | 0.00017778 | 0 | 0 |  | 1 | TRUE | wye
29 | LV_6792-1_0_6_load_42 | 36 | 0.0015487 | 0.00038814 | 0 | 0 |  | 1 | TRUE | wye
30 | LV_6792-1_0_6_load_43 | 38 | 0.0035563 | 0.00089129 | 0 | 0 |  | 1 | TRUE | wye
31 | LV_6792-1_0_6_load_51 | 39 | 0.001739 | 0.00043584 | 0 | 0 |  | 1 | TRUE | wye
32 | LV_6792-1_0_6_load_52 | 40 | 0.0054168 | 0.0013576 | 0 | 0 |  | 1 | TRUE | wye
33 | LV_6792-1_0_6_load_55 | 42 | 0.005575 | 0.0013972 | 0 | 0 |  | 1 | TRUE | wye
34 | LV_6792-1_0_6_load_54 | 43 | 0.0057443 | 0.0014396 | 0 | 0 |  | 1 | TRUE | wye
35 | LV_6792-1_0_6_load_45 | 44 | 0.00059165 | 0.00014828 | 0 | 0 |  | 1 | TRUE | wye
36 | LV_6792-1_0_6_load_36 | 47 | 0.0033181 | 0.00083159 | 0 | 0 |  | 1 | TRUE | wye
37 | LV_6792-1_0_6_load_44 | 48 | 0.0031961 | 0.00080103 | 0 | 0 |  | 1 | TRUE | wye
38 | LV_6792-1_0_6_load_37 | 50 | 0.0054088 | 0.0013556 | 0 | 0 |  | 1 | TRUE | wye
39 | LV_6792-1_0_6_load_47 | 53 | 0.0004329 | 0.00010849 | 0 | 0 |  | 1 | TRUE | wye
40 | LV_6792-1_0_6_load_48 | 54 | 0.00087041 | 0.00021815 | 0 | 0 |  | 1 | TRUE | wye
41 | LV_6792-1_0_6_load_49 | 55 | 0.00061593 | 0.00015437 | 0 | 0 |  | 1 | TRUE | wye
42 | LV_6792-1_0_6_load_56 | 58 | 0.0037017 | 0.00092774 | 0 | 0 |  | 1 | TRUE | wye
43 | LV_6792-1_0_6_load_57 | 59 | 0.0013753 | 0.00034467 | 0 | 0 |  | 1 | TRUE | wye
44 | LV_6792-1_0_6_load_59 | 61 | 0.0015998 | 0.00040094 | 0 | 0 |  | 1 | TRUE | wye
45 | LV_6792-1_0_6_load_61 | 63 | 0.0062387 | 0.0015636 | 0 | 0 |  | 1 | TRUE | wye
46 | LV_6792-1_0_6_load_65 | 64 | 0.0018085 | 0.00045325 | 0 | 0 |  | 1 | TRUE | wye
47 | LV_6792-1_0_6_load_69 | 65 | 0.0012671 | 0.00031755 | 0 | 0 |  | 1 | TRUE | wye
48 | LV_6792-1_0_6_load_78 | 66 | 0.001038 | 0.00026015 | 0 | 0 |  | 1 | TRUE | wye
49 | LV_6792-1_0_6_load_62 | 67 | 0.0015295 | 0.00038333 | 0 | 0 |  | 1 | TRUE | wye
50 | LV_6792-1_0_6_load_63 | 69 | 0.00063171 | 0.00015832 | 0 | 0 |  | 1 | TRUE | wye
51 | LV_6792-1_0_6_load_68 | 72 | 0.0020574 | 0.00051564 | 0 | 0 |  | 1 | TRUE | wye
52 | LV_6792-1_0_6_load_71 | 73 | 0.00085037 | 0.00021312 | 0 | 0 |  | 1 | TRUE | wye
53 | LV_6792-1_0_6_load_101 | 74 | 0.00061259 | 0.00015353 | 0 | 0 |  | 1 | TRUE | wye
54 | LV_6792-1_0_6_load_98 | 75 | 0.0034055 | 0.0008535 | 0 | 0 |  | 1 | TRUE | wye
55 | LV_6792-1_0_6_load_89 | 76 | 0.00061777 | 0.00015483 | 0 | 0 |  | 1 | TRUE | wye
56 | LV_6792-1_0_6_load_86 | 77 | 0.00046902 | 0.00011755 | 0 | 0 |  | 1 | TRUE | wye
57 | LV_6792-1_0_6_load_80 | 78 | 0.00089259 | 0.0002237 | 0 | 0 |  | 1 | TRUE | wye
58 | LV_6792-1_0_6_load_70 | 79 | 0.0021593 | 0.00054117 | 0 | 0 |  | 1 | TRUE | wye
59 | LV_6792-1_0_6_load_73 | 80 | 0.0016843 | 0.00042214 | 0 | 0 |  | 1 | TRUE | wye
60 | LV_6792-1_0_6_load_74 | 81 | 0.0010602 | 0.00026572 | 0 | 0 |  | 1 | TRUE | wye
61 | LV_6792-1_0_6_load_75 | 82 | 0.002894 | 0.00072531 | 0 | 0 |  | 1 | TRUE | wye
62 | LV_6792-1_0_6_load_76 | 83 | 0.002269 | 0.00056867 | 0 | 0 |  | 1 | TRUE | wye
63 | LV_6792-1_0_6_load_90 | 85 | 0.00062307 | 0.00015616 | 0 | 0 |  | 1 | TRUE | wye
64 | LV_6792-1_0_6_load_114 | 86 | 0.00034233 | 8.5797e-05 | 0 | 0 |  | 1 | TRUE | wye
65 | LV_6792-1_0_6_load_79 | 87 | 0.001162 | 0.00029122 | 0 | 0 |  | 1 | TRUE | wye
66 | LV_6792-1_0_6_load_81 | 88 | 0.0016414 | 0.00041139 | 0 | 0 |  | 1 | TRUE | wye
67 | LV_6792-1_0_6_load_82 | 89 | 0.00086056 | 0.00021568 | 0 | 0 |  | 1 | TRUE | wye
68 | LV_6792-1_0_6_load_83 | 90 | 0.0048817 | 0.0012235 | 0 | 0 |  | 1 | TRUE | wye
69 | LV_6792-1_0_6_load_84 | 91 | 0.0064295 | 0.0016114 | 0 | 0 |  | 1 | TRUE | wye
70 | LV_6792-1_0_6_load_85 | 92 | 0.00081844 | 0.00020512 | 0 | 0 |  | 1 | TRUE | wye
71 | LV_6792-1_0_6_load_104 | 93 | 0.0021911 | 0.00054913 | 0 | 0 |  | 1 | TRUE | wye
72 | LV_6792-1_0_6_load_87 | 94 | 0.002886 | 0.00072331 | 0 | 0 |  | 1 | TRUE | wye
73 | LV_6792-1_0_6_load_88 | 95 | 0.0014923 | 0.00037401 | 0 | 0 |  | 1 | TRUE | wye
74 | LV_6792-1_0_6_load_91 | 96 | 0.0012211 | 0.00030605 | 0 | 0 |  | 1 | TRUE | wye
75 | LV_6792-1_0_6_load_93 | 98 | 0.0032573 | 0.00081636 | 0 | 0 |  | 1 | TRUE | wye
76 | LV_6792-1_0_6_load_94 | 100 | 0.0056871 | 0.0014253 | 0 | 0 |  | 1 | TRUE | wye
77 | LV_6792-1_0_6_load_96 | 102 | 0.008839 | 0.0022153 | 0 | 0 |  | 1 | TRUE | wye
78 | LV_6792-1_0_6_load_97 | 103 | 0.0028588 | 0.00071647 | 0 | 0 |  | 1 | TRUE | wye
79 | LV_6792-1_0_6_load_99 | 104 | 0.0013747 | 0.00034454 | 0 | 0 |  | 1 | TRUE | wye
80 | LV_6792-1_0_6_load_107 | 106 | 0.0019802 | 0.00049628 | 0 | 0 |  | 1 | TRUE | wye
81 | LV_6792-1_0_6_load_103 | 107 | 0.0014357 | 0.00035981 | 0 | 0 |  | 1 | TRUE | wye
82 | LV_6792-1_0_6_load_102 | 108 | 0.0010982 | 0.00027524 | 0 | 0 |  | 1 | TRUE | wye
83 | LV_6792-1_0_6_load_105 | 109 | 0.0046105 | 0.0011555 | 0 | 0 |  | 1 | TRUE | wye
84 | LV_6792-1_0_6_load_112 | 110 | 0.00068623 | 0.00017198 | 0 | 0 |  | 1 | TRUE | wye
85 | LV_6792-1_0_6_load_108 | 111 | 0.00046022 | 0.00011534 | 0 | 0 |  | 1 | TRUE | wye
86 | LV_6792-1_0_6_load_109 | 112 | 0.0041466 | 0.0010392 | 0 | 0 |  | 1 | TRUE | wye
87 | LV_6792-1_0_6_load_110 | 113 | 0.00047944 | 0.00012016 | 0 | 0 |  | 1 | TRUE | wye
88 | LV_6792-1_0_6_load_111 | 114 | 0.00035987 | 9.0193e-05 | 0 | 0 |  | 1 | TRUE | wye

## ext_grid
| name | bus | vm_pu | va_degree | slack_weight | in_service
0 |  | 56 | 1 | 0 | 1 | TRUE

## line
| name | std_type | from_bus | to_bus | length_km | r_ohm_per_km | x_ohm_per_km | c_nf_per_km | g_us_per_km | max_i_ka | df | parallel | type | in_service
0 | LV_6792-1_0_6_line_0 | NAYY 4x150 SE | 0 | 1 | 0.0092138 | 0.208 | 0.08 | 261 | 0 | 0.27 | 1 | 1 | cs | TRUE
1 | LV_6792-1_0_6_line_1 | NAYY 4x150 SE | 1 | 2 | 0.022075 | 0.208 | 0.08 | 261 | 0 | 0.27 | 1 | 1 | cs | TRUE
2 | LV_6792-1_0_6_line_2 | NAYY 4x150 SE | 2 | 3 | 0.034613 | 0.208 | 0.08 | 261 | 0 | 0.27 | 1 | 1 | cs | TRUE
3 | LV_6792-1_0_6_line_3 | NAYY 4x150 SE | 3 | 4 | 0.020488 | 0.208 | 0.08 | 261 | 0 | 0.27 | 1 | 1 | cs | TRUE
4 | LV_6792-1_0_6_line_4 | NAYY 4x150 SE | 3 | 5 | 0.096223 | 0.208 | 0.08 | 261 | 0 | 0.27 | 1 | 1 | cs | TRUE
5 | LV_6792-1_0_6_line_5 | NAYY 4x150 SE | 4 | 23 | 0.029472 | 0.208 | 0.08 | 261 | 0 | 0.27 | 1 | 1 | cs | TRUE
6 | LV_6792-1_0_6_line_6 | NAYY 4x150 SE | 5 | 27 | 0.025146 | 0.208 | 0.08 | 261 | 0 | 0.27 | 1 | 1 | cs | TRUE
7 | LV_6792-1_0_6_line_7 | NAYY 4x150 SE | 5 | 18 | 0.083978 | 0.208 | 0.08 | 261 | 0 | 0.27 | 1 | 1 | cs | TRUE
8 | LV_6792-1_0_6_line_8 | NAYY 4x150 SE | 6 | 7 | 0.037292 | 0.208 | 0.08 | 261 | 0 | 0.27 | 1 | 1 | cs | TRUE
9 | LV_6792-1_0_6_line_9 | NAYY 4x150 SE | 6 | 8 | 0.0074967 | 0.208 | 0.08 | 261 | 0 | 0.27 | 1 | 1 | cs | TRUE
10 | LV_6792-1_0_6_line_10 | NAYY 4x150 SE | 7 | 9 | 0.031885 | 0.208 | 0.08 | 261 | 0 | 0.27 | 1 | 1 | cs | TRUE
11 | LV_6792-1_0_6_line_11 | NAYY 4x150 SE | 8 | 10 | 0.036061 | 0.208 | 0.08 | 261 | 0 | 0.27 | 1 | 1 | cs | TRUE
12 | LV_6792-1_0_6_line_12 | NAYY 4x150 SE | 9 | 11 | 0.027346 | 0.208 | 0.08 | 261 | 0 | 0.27 | 1 | 1 | cs | TRUE
13 | LV_6792-1_0_6_line_13 | NAYY 4x150 SE | 9 | 12 | 0.068826 | 0.208 | 0.08 | 261 | 0 | 0.27 | 1 | 1 | cs | TRUE
14 | LV_6792-1_0_6_line_14 | NAYY 4x150 SE | 10 | 13 | 0.098519 | 0.208 | 0.08 | 261 | 0 | 0.27 | 1 | 1 | cs | TRUE
15 | LV_6792-1_0_6_line_15 | NAYY 4x150 SE | 10 | 14 | 0.07407 | 0.208 | 0.08 | 261 | 0 | 0.27 | 1 | 1 | cs | TRUE
16 | LV_6792-1_0_6_line_16 | NAYY 4x150 SE | 11 | 15 | 0.094146 | 0.208 | 0.08 | 261 | 0 | 0.27 | 1 | 1 | cs | TRUE
17 | LV_6792-1_0_6_line_17 | NAYY 4x150 SE | 14 | 16 | 0.024771 | 0.208 | 0.08 | 261 | 0 | 0.27 | 1 | 1 | cs | TRUE
18 | LV_6792-1_0_6_line_18 | NAYY 4x150 SE | 15 | 17 | 0.011547 | 0.208 | 0.08 | 261 | 0 | 0.27 | 1 | 1 | cs | TRUE
19 | LV_6792-1_0_6_line_19 | NAYY 4x150 SE | 17 | 18 | 0.035899 | 0.208 | 0.08 | 261 | 0 | 0.27 | 1 | 1 | cs | TRUE
20 | LV_6792-1_0_6_line_20 | NAYY 4x150 SE | 18 | 28 | 0.052723 | 0.208 | 0.08 | 261 | 0 | 0.27 | 1 | 1 | cs | TRUE
21 | LV_6792-1_0_6_line_21 | NAYY 4x150 SE | 19 | 20 | 0.038455 | 0.208 | 0.08 | 261 | 0 | 0.27 | 1 | 1 | cs | TRUE
22 | LV_6792-1_0_6_line_22 | NAYY 4x150 SE | 20 | 21 | 0.042115 | 0.208 | 0.08 | 261 | 0 | 0.27 | 1 | 1 | cs | TRUE
23 | LV_6792-1_0_6_line_23 | NAYY 4x150 SE | 20 | 22 | 0.037452 | 0.208 | 0.08 | 261 | 0 | 0.27 | 1 | 1 | cs | TRUE
24 | LV_6792-1_0_6_line_24 | NAYY 4x150 SE | 21 | 23 | 0.013813 | 0.208 | 0.08 | 261 | 0 | 0.27 | 1 | 1 | cs | TRUE
25 | LV_6792-1_0_6_line_25 | NAYY 4x150 SE | 22 | 24 | 0.048523 | 0.208 | 0.08 | 261 | 0 | 0.27 | 1 | 1 | cs | TRUE
26 | LV_6792-1_0_6_line_26 | NAYY 4x150 SE | 22 | 25 | 0.085868 | 0.208 | 0.08 | 261 | 0 | 0.27 | 1 | 1 | cs | TRUE
27 | LV_6792-1_0_6_line_27 | NAYY 4x150 SE | 24 | 26 | 0.029853 | 0.208 | 0.08 | 261 | 0 | 0.27 | 1 | 1 | cs | TRUE
28 | LV_6792-1_0_6_line_28 | NAYY 4x150 SE | 26 | 45 | 0.057544 | 0.208 | 0.08 | 261 | 0 | 0.27 | 1 | 1 | cs | TRUE
29 | LV_6792-1_0_6_line_29 | NAYY 4x150 SE | 28 | 29 | 0.081678 | 0.208 | 0.08 | 261 | 0 | 0.27 | 1 | 1 | cs | TRUE
30 | LV_6792-1_0_6_line_30 | NAYY 4x150 SE | 29 | 30 | 0.040183 | 0.208 | 0.08 | 261 | 0 | 0.27 | 1 | 1 | cs | TRUE
31 | LV_6792-1_0_6_line_31 | NAYY 4x150 SE | 29 | 32 | 0.056826 | 0.208 | 0.08 | 261 | 0 | 0.27 | 1 | 3 | cs | TRUE
32 | LV_6792-1_0_6_line_32 | NAYY 4x150 SE | 31 | 32 | 0.047657 | 0.208 | 0.08 | 261 | 0 | 0.27 | 1 | 3 | cs | TRUE
33 | LV_6792-1_0_6_line_33 | NAYY 4x150 SE | 31 | 33 | 0.041768 | 0.208 | 0.08 | 261 | 0 | 0.27 | 1 | 3 | cs | TRUE
34 | LV_6792-1_0_6_line_34 | NAYY 4x150 SE | 33 | 34 | 0.0039691 | 0.208 | 0.08 | 261 | 0 | 0.27 | 1 | 3 | cs | TRUE
35 | LV_6792-1_0_6_line_35 | NAYY 4x150 SE | 34 | 35 | 0.029937 | 0.208 | 0.08 | 261 | 0 | 0.27 | 1 | 3 | cs | TRUE
36 | LV_6792-1_0_6_line_36 | NAYY 4x150 SE | 34 | 36 | 0.021425 | 0.208 | 0.08 | 261 | 0 | 0.27 | 1 | 1 | cs | TRUE
37 | LV_6792-1_0_6_line_37 | NAYY 4x150 SE | 35 | 44 | 0.019679 | 0.208 | 0.08 | 261 | 0 | 0.27 | 1 | 3 | cs | TRUE
38 | LV_6792-1_0_6_line_38 | NAYY 4x150 SE | 36 | 37 | 0.046377 | 0.208 | 0.08 | 261 | 0 | 0.27 | 1 | 1 | cs | TRUE
39 | LV_6792-1_0_6_line_39 | NAYY 4x150 SE | 37 | 38 | 0.02235 | 0.208 | 0.08 | 261 | 0 | 0.27 | 1 | 1 | cs | TRUE
40 | LV_6792-1_0_6_line_40 | NAYY 4x150 SE | 38 | 39 | 0.010587 | 0.208 | 0.08 | 261 | 0 | 0.27 | 1 | 1 | cs | TRUE
41 | LV_6792-1_0_6_line_41 | NAYY 4x150 SE | 39 | 40 | 0.049344 | 0.208 | 0.08 | 261 | 0 | 0.27 | 1 | 1 | cs | TRUE
42 | LV_6792-1_0_6_line_42 | NAYY 4x150 SE | 40 | 41 | 0.0043593 | 0.208 | 0.08 | 261 | 0 | 0.27 | 1 | 1 | cs | TRUE
43 | LV_6792-1_0_6_line_43 | NAYY 4x150 SE | 41 | 42 | 0.023168 | 0.208 | 0.08 | 261 | 0 | 0.27 | 1 | 1 | cs | TRUE
44 | LV_6792-1_0_6_line_44 | NAYY 4x150 SE | 41 | 43 | 0.0057427 | 0.208 | 0.08 | 261 | 0 | 0.27 | 1 | 1 | cs | TRUE
45 | LV_6792-1_0_6_line_45 | NAYY 4x150 SE | 44 | 48 | 0.024638 | 0.208 | 0.08 | 261 | 0 | 0.27 | 1 | 3 | cs | TRUE
46 | LV_6792-1_0_6_line_46 | NAYY 4x150 SE | 45 | 46 | 0.069441 | 0.208 | 0.08 | 261 | 0 | 0.27 | 1 | 1 | cs | TRUE
47 | LV_6792-1_0_6_line_47 | NAYY 4x150 SE | 46 | 47 | 0.050541 | 0.208 | 0.08 | 261 | 0 | 0.27 | 1 | 1 | cs | TRUE
48 | LV_6792-1_0_6_line_48 | NAYY 4x150 SE | 48 | 49 | 0.0039904 | 0.208 | 0.08 | 261 | 0 | 0.27 | 1 | 3 | cs | TRUE
49 | LV_6792-1_0_6_line_49 | NAYY 4x150 SE | 49 | 51 | 0.011447 | 0.208 | 0.08 | 261 | 0 | 0.27 | 1 | 3 | cs | TRUE
50 | LV_6792-1_0_6_line_50 | NAYY 4x150 SE | 50 | 51 | 0.0061861 | 0.208 | 0.08 | 261 | 0 | 0.27 | 1 | 1 | cs | TRUE
51 | LV_6792-1_0_6_line_51 | NAYY 4x150 SE | 51 | 52 | 0.018544 | 0.208 | 0.08 | 261 | 0 | 0.27 | 1 | 3 | cs | TRUE
52 | LV_6792-1_0_6_line_52 | NAYY 4x150 SE | 52 | 53 | 0.033782 | 0.208 | 0.08 | 261 | 0 | 0.27 | 1 | 3 | cs | TRUE
53 | LV_6792-1_0_6_line_53 | NAYY 4x150 SE | 53 | 54 | 0.00080203 | 0.208 | 0.08 | 261 | 0 | 0.27 | 1 | 3 | cs | TRUE
54 | LV_6792-1_0_6_line_54 | NAYY 4x150 SE | 54 | 55 | 0.028154 | 0.208 | 0.08 | 261 | 0 | 0.27 | 1 | 3 | cs | TRUE
55 | LV_6792-1_0_6_line_55 | NAYY 4x150 SE | 55 | 56 | 0.087184 | 0.208 | 0.08 | 261 | 0 | 0.27 | 1 | 3 | cs | TRUE
56 | LV_6792-1_0_6_line_56 | NAYY 4x150 SE | 56 | 57 | 0.28027 | 0.208 | 0.08 | 261 | 0 | 0.27 | 1 | 3 | cs | TRUE
57 | LV_6792-1_0_6_line_57 | NAYY 4x150 SE | 57 | 61 | 0.030716 | 0.208 | 0.08 | 261 | 0 | 0.27 | 1 | 3 | cs | TRUE
58 | LV_6792-1_0_6_line_58 | NAYY 4x150 SE | 58 | 59 | 0.028364 | 0.208 | 0.08 | 261 | 0 | 0.27 | 1 | 3 | cs | TRUE
59 | LV_6792-1_0_6_line_59 | NAYY 4x150 SE | 58 | 60 | 0.0092087 | 0.208 | 0.08 | 261 | 0 | 0.27 | 1 | 3 | cs | TRUE
60 | LV_6792-1_0_6_line_60 | NAYY 4x150 SE | 59 | 61 | 0.020602 | 0.208 | 0.08 | 261 | 0 | 0.27 | 1 | 3 | cs | TRUE
61 | LV_6792-1_0_6_line_61 | NAYY 4x150 SE | 60 | 62 | 0.019685 | 0.208 | 0.08 | 261 | 0 | 0.27 | 1 | 3 | cs | TRUE
62 | LV_6792-1_0_6_line_62 | NAYY 4x150 SE | 60 | 63 | 0.044875 | 0.208 | 0.08 | 261 | 0 | 0.27 | 1 | 1 | cs | TRUE
63 | LV_6792-1_0_6_line_63 | NAYY 4x150 SE | 62 | 64 | 0.0018924 | 0.208 | 0.08 | 261 | 0 | 0.27 | 1 | 1 | cs | TRUE
64 | LV_6792-1_0_6_line_64 | NAYY 4x150 SE | 62 | 65 | 0.0052315 | 0.208 | 0.08 | 261 | 0 | 0.27 | 1 | 3 | cs | TRUE
65 | LV_6792-1_0_6_line_65 | NAYY 4x150 SE | 63 | 66 | 0.0041653 | 0.208 | 0.08 | 261 | 0 | 0.27 | 1 | 1 | cs | TRUE
66 | LV_6792-1_0_6_line_66 | NAYY 4x150 SE | 64 | 69 | 0.031145 | 0.208 | 0.08 | 261 | 0 | 0.27 | 1 | 1 | cs | TRUE
67 | LV_6792-1_0_6_line_67 | NAYY 4x150 SE | 65 | 79 | 0.044315 | 0.208 | 0.08 | 261 | 0 | 0.27 | 1 | 3 | cs | TRUE
68 | LV_6792-1_0_6_line_68 | NAYY 4x150 SE | 66 | 87 | 0.035933 | 0.208 | 0.08 | 261 | 0 | 0.27 | 1 | 1 | cs | TRUE
69 | LV_6792-1_0_6_line_69 | NAYY 4x150 SE | 67 | 68 | 0.037324 | 0.208 | 0.08 | 261 | 0 | 0.27 | 1 | 1 | cs | TRUE
70 | LV_6792-1_0_6_line_70 | NAYY 4x150 SE | 68 | 70 | 0.025351 | 0.208 | 0.08 | 261 | 0 | 0.27 | 1 | 3 | cs | TRUE
71 | LV_6792-1_0_6_line_71 | NAYY 4x150 SE | 68 | 71 | 0.057407 | 0.208 | 0.08 | 261 | 0 | 0.27 | 1 | 3 | cs | TRUE
72 | LV_6792-1_0_6_line_72 | NAYY 4x150 SE | 68 | 72 | 0.024947 | 0.208 | 0.08 | 261 | 0 | 0.27 | 1 | 1 | cs | TRUE
73 | LV_6792-1_0_6_line_73 | NAYY 4x150 SE | 70 | 73 | 0.043182 | 0.208 | 0.08 | 261 | 0 | 0.27 | 1 | 3 | cs | TRUE
74 | LV_6792-1_0_6_line_74 | NAYY 4x150 SE | 70 | 74 | 0.025719 | 0.208 | 0.08 | 261 | 0 | 0.27 | 1 | 1 | cs | TRUE
75 | LV_6792-1_0_6_line_75 | NAYY 4x150 SE | 70 | 75 | 0.038464 | 0.208 | 0.08 | 261 | 0 | 0.27 | 1 | 1 | cs | TRUE
76 | LV_6792-1_0_6_line_76 | NAYY 4x150 SE | 71 | 76 | 0.015789 | 0.208 | 0.08 | 261 | 0 | 0.27 | 1 | 1 | cs | TRUE
77 | LV_6792-1_0_6_line_77 | NAYY 4x150 SE | 71 | 77 | 0.010673 | 0.208 | 0.08 | 261 | 0 | 0.27 | 1 | 3 | cs | TRUE
78 | LV_6792-1_0_6_line_78 | NAYY 4x150 SE | 72 | 78 | 0.014203 | 0.208 | 0.08 | 261 | 0 | 0.27 | 1 | 1 | cs | TRUE
79 | LV_6792-1_0_6_line_79 | NAYY 4x150 SE | 73 | 79 | 0.038972 | 0.208 | 0.08 | 261 | 0 | 0.27 | 1 | 3 | cs | TRUE
80 | LV_6792-1_0_6_line_80 | NAYY 4x150 SE | 74 | 103 | 0.0095987 | 0.208 | 0.08 | 261 | 0 | 0.27 | 1 | 1 | cs | TRUE
81 | LV_6792-1_0_6_line_81 | NAYY 4x150 SE | 75 | 104 | 0.02461 | 0.208 | 0.08 | 261 | 0 | 0.27 | 1 | 1 | cs | TRUE
82 | LV_6792-1_0_6_line_82 | NAYY 4x150 SE | 76 | 85 | 0.0076381 | 0.208 | 0.08 | 261 | 0 | 0.27 | 1 | 1 | cs | TRUE
83 | LV_6792-1_0_6_line_83 | NAYY 4x150 SE | 77 | 94 | 0.021173 | 0.208 | 0.08 | 261 | 0 | 0.27 | 1 | 3 | cs | TRUE
84 | LV_6792-1_0_6_line_84 | NAYY 4x150 SE | 78 | 88 | 0.037061 | 0.208 | 0.08 | 261 | 0 | 0.27 | 1 | 1 | cs | TRUE
85 | LV_6792-1_0_6_line_85 | NAYY 4x150 SE | 80 | 81 | 0.055323 | 0.208 | 0.08 | 261 | 0 | 0.27 | 1 | 1 | cs | TRUE
86 | LV_6792-1_0_6_line_86 | NAYY 4x150 SE | 80 | 82 | 0.091004 | 0.208 | 0.08 | 261 | 0 | 0.27 | 1 | 1 | cs | TRUE
87 | LV_6792-1_0_6_line_87 | NAYY 4x150 SE | 81 | 83 | 0.0018321 | 0.208 | 0.08 | 261 | 0 | 0.27 | 1 | 1 | cs | TRUE
88 | LV_6792-1_0_6_line_88 | NAYY 4x150 SE | 82 | 84 | 0.048801 | 0.208 | 0.08 | 261 | 0 | 0.27 | 1 | 1 | cs | TRUE
89 | LV_6792-1_0_6_line_89 | NAYY 4x150 SE | 83 | 85 | 0.019446 | 0.208 | 0.08 | 261 | 0 | 0.27 | 1 | 1 | cs | TRUE
90 | LV_6792-1_0_6_line_90 | NAYY 4x150 SE | 84 | 86 | 0.025319 | 0.208 | 0.08 | 261 | 0 | 0.27 | 1 | 1 | cs | TRUE
91 | LV_6792-1_0_6_line_91 | NAYY 4x150 SE | 89 | 90 | 0.0175 | 0.208 | 0.08 | 261 | 0 | 0.27 | 1 | 1 | cs | TRUE
92 | LV_6792-1_0_6_line_92 | NAYY 4x150 SE | 89 | 91 | 0.0041043 | 0.208 | 0.08 | 261 | 0 | 0.27 | 1 | 1 | cs | TRUE
93 | LV_6792-1_0_6_line_93 | NAYY 4x150 SE | 90 | 92 | 0.046162 | 0.208 | 0.08 | 261 | 0 | 0.27 | 1 | 1 | cs | TRUE
94 | LV_6792-1_0_6_line_94 | NAYY 4x150 SE | 92 | 93 | 0.017478 | 0.208 | 0.08 | 261 | 0 | 0.27 | 1 | 1 | cs | TRUE
95 | LV_6792-1_0_6_line_95 | NAYY 4x150 SE | 93 | 109 | 0.032079 | 0.208 | 0.08 | 261 | 0 | 0.27 | 1 | 2 | cs | TRUE
96 | LV_6792-1_0_6_line_96 | NAYY 4x150 SE | 94 | 95 | 0.062859 | 0.208 | 0.08 | 261 | 0 | 0.27 | 1 | 3 | cs | TRUE
97 | LV_6792-1_0_6_line_97 | NAYY 4x150 SE | 95 | 96 | 0.024086 | 0.208 | 0.08 | 261 | 0 | 0.27 | 1 | 3 | cs | TRUE
98 | LV_6792-1_0_6_line_98 | NAYY 4x150 SE | 96 | 97 | 0.04615 | 0.208 | 0.08 | 261 | 0 | 0.27 | 1 | 3 | cs | TRUE
99 | LV_6792-1_0_6_line_99 | NAYY 4x150 SE | 97 | 98 | 0.017415 | 0.208 | 0.08 | 261 | 0 | 0.27 | 1 | 3 | cs | TRUE
100 | LV_6792-1_0_6_line_100 | NAYY 4x150 SE | 98 | 99 | 0.02364 | 0.208 | 0.08 | 261 | 0 | 0.27 | 1 | 3 | cs | TRUE
101 | LV_6792-1_0_6_line_101 | NAYY 4x150 SE | 99 | 109 | 0.015276 | 0.208 | 0.08 | 261 | 0 | 0.27 | 1 | 3 | cs | TRUE
102 | LV_6792-1_0_6_line_102 | NAYY 4x150 SE | 100 | 101 | 0.026997 | 0.208 | 0.08 | 261 | 0 | 0.27 | 1 | 1 | cs | TRUE
103 | LV_6792-1_0_6_line_103 | NAYY 4x150 SE | 101 | 102 | 0.037025 | 0.208 | 0.08 | 261 | 0 | 0.27 | 1 | 1 | cs | TRUE
104 | LV_6792-1_0_6_line_104 | NAYY 4x150 SE | 101 | 103 | 0.030977 | 0.208 | 0.08 | 261 | 0 | 0.27 | 1 | 1 | cs | TRUE
105 | LV_6792-1_0_6_line_105 | NAYY 4x150 SE | 104 | 105 | 0.014158 | 0.208 | 0.08 | 261 | 0 | 0.27 | 1 | 1 | cs | TRUE
106 | LV_6792-1_0_6_line_106 | NAYY 4x150 SE | 105 | 106 | 0.0034709 | 0.208 | 0.08 | 261 | 0 | 0.27 | 1 | 1 | cs | TRUE
107 | LV_6792-1_0_6_line_107 | NAYY 4x150 SE | 105 | 107 | 0.026071 | 0.208 | 0.08 | 261 | 0 | 0.27 | 1 | 1 | cs | TRUE
108 | LV_6792-1_0_6_line_108 | NAYY 4x150 SE | 106 | 110 | 0.041853 | 0.208 | 0.08 | 261 | 0 | 0.27 | 1 | 1 | cs | TRUE
109 | LV_6792-1_0_6_line_109 | NAYY 4x150 SE | 107 | 108 | 0.01571 | 0.208 | 0.08 | 261 | 0 | 0.27 | 1 | 1 | cs | TRUE
110 | LV_6792-1_0_6_line_110 | NAYY 4x150 SE | 110 | 114 | 0.0064844 | 0.208 | 0.08 | 261 | 0 | 0.27 | 1 | 1 | cs | TRUE
111 | LV_6792-1_0_6_line_111 | NAYY 4x150 SE | 111 | 112 | 0.0013721 | 0.208 | 0.08 | 261 | 0 | 0.27 | 1 | 1 | cs | TRUE
112 | LV_6792-1_0_6_line_112 | NAYY 4x150 SE | 112 | 113 | 0.021578 | 0.208 | 0.08 | 261 | 0 | 0.27 | 1 | 1 | cs | TRUE
113 | LV_6792-1_0_6_line_113 | NAYY 4x150 SE | 113 | 114 | 0.032797 | 0.208 | 0.08 | 261 | 0 | 0.27 | 1 | 1 | cs | TRUE

## trafo
| name | std_type | hv_bus | lv_bus | sn_mva | vn_hv_kv | vn_lv_kv | vk_percent | vkr_percent | pfe_kw | i0_percent | shift_degree | tap_side | tap_neutral | tap_min | tap_max | tap_step_percent | tap_step_degree | tap_pos | tap_phase_shifter | parallel | df | in_service
0 | LV_6792-1_0_6_trafo_50 | 0.25 MVA 20/0.4 kV | 115 | 56 | 0.25 | 20 | 0.4 | 6 | 1.44 | 0.8 | 0.32 | 150 | hv | 0 | -2 | 2 | 2.5 | 0 | 0 | FALSE | 1 | 1 | TRUE

## line_geodata
| x0 | y0 | x1 | y1 | x2 | y2 | x3 | y3 | x4 | y4 | x5 | y5
0 | 2561692.9244 | 1249543.2142 | 2561696.4308 | 1249534.6938
1 | 2561718.3054 | 1249531.7247 | 2561696.4308 | 1249534.6938 | 2561696.4308 | 1249534.6938
2 | 2561752.6043 | 1249527.0694 | 2561718.3054 | 1249531.7247
3 | 2561752.6043 | 1249527.0694 | 2561760.2842 | 1249508.0753
4 | 2561752.6043 | 1249527.0694 | 2561722.7631 | 1249600.9228 | 2561706.6726 | 1249604.8752
5 | 2561750.8048 | 1249484.6873 | 2561761.2408 | 1249493.1799 | 2561763.7059 | 1249499.6127 | 2561760.2842 | 1249508.0753
6 | 2561686.9434 | 1249620.0787 | 2561704.2129 | 1249605.4793 | 2561706.6726 | 1249604.8752
7 | 2561706.6726 | 1249604.8752 | 2561779.6422 | 1249646.4406
8 | 2561648.7933 | 1249758.6076 | 2561653.2749 | 1249721.5861
9 | 2561647.8923 | 1249766.05 | 2561648.7933 | 1249758.6076
10 | 2561657.75 | 1249690.0257 | 2561657.75 | 1249690.0257 | 2561655.4381 | 1249703.7165 | 2561653.2749 | 1249721.5861
11 | 2561641.8348 | 1249801.5143 | 2561645.0271 | 1249789.7191 | 2561647.8923 | 1249766.05
12 | 2561657.75 | 1249690.0257 | 2561661.1886 | 1249682.4205 | 2561668.8525 | 1249674.4544 | 2561676.1001 | 1249671.1989
13 | 2561657.75 | 1249690.0257 | 2561598.3657 | 1249655.233
14 | 2561641.8348 | 1249801.5143 | 2561543.4079 | 1249797.2498
15 | 2561641.8348 | 1249801.5143 | 2561639.6298 | 1249810.7348 | 2561700.4979 | 1249821.9809 | 2561703.1434 | 1249822.4752
16 | 2561676.1001 | 1249671.1989 | 2561767.8301 | 1249692.3921
17 | 2561708.7472 | 1249798.345 | 2561703.1434 | 1249822.4752
18 | 2561767.8301 | 1249692.3921 | 2561770.7048 | 1249681.2089
19 | 2561779.6422 | 1249646.4406 | 2561770.7048 | 1249681.2089
20 | 2561779.6422 | 1249646.4406 | 2561801.0036 | 1249638.8197 | 2561810.7077 | 1249632.2638 | 2561820.6941 | 1249616.8912
21 | 2561711.6886 | 1249449.6161 | 2561689.6067 | 1249481.0985
22 | 2561711.6886 | 1249449.6161 | 2561711.7434 | 1249458.0769 | 2561720.2737 | 1249466.0714 | 2561739.1038 | 1249477.376
23 | 2561711.6886 | 1249449.6161 | 2561733.3052 | 1249419.0318
24 | 2561750.8048 | 1249484.6873 | 2561749.4615 | 1249483.5942 | 2561739.1038 | 1249477.376
25 | 2561733.3052 | 1249419.0318 | 2561747.7036 | 1249398.6602 | 2561762.9398 | 1249380.6683
26 | 2561733.3052 | 1249419.0318 | 2561663.3612 | 1249369.2203
27 | 2561783.5778 | 1249359.137 | 2561769.3274 | 1249373.1255 | 2561762.9398 | 1249380.6683
28 | 2561820.5659 | 1249315.4338 | 2561813.4782 | 1249327.3764 | 2561799.5992 | 1249343.4101 | 2561783.5778 | 1249359.137
29 | 2561879.4832 | 1249564.1746 | 2561866.0277 | 1249569.7206 | 2561852.8737 | 1249576.3654 | 2561841.476 | 1249584.9002 | 2561820.6941 | 1249616.8912
30 | 2561879.4832 | 1249564.1746 | 2561879.8176 | 1249570.3654 | 2561868.042 | 1249602.2515
31 | 2561879.4832 | 1249564.1746 | 2561932.0256 | 1249542.5292
32 | 2561971.8516 | 1249516.9371 | 2561971.8516 | 1249516.9371 | 2561944.8486 | 1249537.2466 | 2561932.0256 | 1249542.5292
33 | 2561971.8516 | 1249516.9371 | 2562010.6434 | 1249501.4525
34 | 2562014.2466 | 1249499.8087 | 2562013.043 | 1249500.4947 | 2562010.6434 | 1249501.4525
35 | 2562014.2466 | 1249499.8087 | 2562040.2878 | 1249485.0416
36 | 2562014.2466 | 1249499.8087 | 2562019.9779 | 1249505.8425 | 2562029.9274 | 1249511.538 | 2562031.4925 | 1249512.0236
37 | 2562057.4062 | 1249475.3344 | 2562040.2878 | 1249485.0416
38 | 2562076.8779 | 1249520.7316 | 2562060.4785 | 1249519.347 | 2562041.373 | 1249515.089 | 2562031.4925 | 1249512.0236
39 | 2562076.8779 | 1249520.7316 | 2562074.7116 | 1249529.0399 | 2562070.7166 | 1249542.2111
40 | 2562070.7166 | 1249542.2111 | 2562067.6437 | 1249552.342
41 | 2562067.6437 | 1249552.342 | 2562060.7089 | 1249575.2049 | 2562052.8524 | 1249599.4142
42 | 2562051.5068 | 1249603.5606 | 2562052.8524 | 1249599.4142
43 | 2562051.5068 | 1249603.5606 | 2562042.9113 | 1249625.0749
44 | 2562051.5068 | 1249603.5606 | 2562051.1228 | 1249609.2904
45 | 2562078.8381 | 1249463.1811 | 2562057.4062 | 1249475.3344
46 | 2561857.7641 | 1249256.8436 | 2561847.0348 | 1249270.7888 | 2561820.5659 | 1249315.4338
47 | 2561857.7641 | 1249256.8436 | 2561898.2793 | 1249226.629
48 | 2562082.3092 | 1249461.2127 | 2562078.8381 | 1249463.1811
49 | 2562082.3092 | 1249461.2127 | 2562093.0113 | 1249465.358
50 | 2562093.0113 | 1249465.358 | 2562090.9123 | 1249471.1771
51 | 2562101.5426 | 1249448.8812 | 2562093.0113 | 1249465.358
52 | 2562101.5426 | 1249448.8812 | 2562107.8956 | 1249441.2131 | 2562119.9634 | 1249428.7497 | 2562123.8541 | 1249423.5732
53 | 2562124.3359 | 1249422.9321 | 2562123.8541 | 1249423.5732
54 | 2562124.3359 | 1249422.9321 | 2562126.3116 | 1249420.3035 | 2562132.5032 | 1249412.1806 | 2562135.2818 | 1249397.7943
55 | 2562143.2488 | 1249311.178 | 2562142.6871 | 1249327.2145 | 2562141.1425 | 1249365.4053 | 2562136.8292 | 1249389.7825 | 2562135.2818 | 1249397.7943
56 | 2562143.2488 | 1249311.178 | 2562365.8253 | 1249140.8549
57 | 2562365.8253 | 1249140.8549 | 2562374.4941 | 1249143.4014 | 2562393.3894 | 1249146.5055 | 2562395.9165 | 1249146.3395
58 | 2562444.637 | 1249141.6991 | 2562422.4456 | 1249144.5972 | 2562416.4742 | 1249144.9894
59 | 2562453.7682 | 1249140.5066 | 2562444.637 | 1249141.6991
60 | 2562416.4742 | 1249144.9894 | 2562395.9165 | 1249146.3395
61 | 2562473.258 | 1249137.3585 | 2562453.7682 | 1249140.5066
62 | 2562453.7682 | 1249140.5066 | 2562453.1771 | 1249153.2299 | 2562451.2333 | 1249172.8886 | 2562449.1337 | 1249185.0925
63 | 2562473.258 | 1249137.3585 | 2562475.1244 | 1249137.0462
64 | 2562473.258 | 1249137.3585 | 2562478.4592 | 1249137.92
65 | 2562448.4275 | 1249189.1974 | 2562449.1337 | 1249185.0925
66 | 2562475.1244 | 1249137.0462 | 2562492.6641 | 1249134.111 | 2562505.9506 | 1249132.6948
67 | 2562478.4592 | 1249137.92 | 2562488.0439 | 1249138.9546 | 2562522.66 | 1249140.9682
68 | 2562448.4275 | 1249189.1974 | 2562444.1997 | 1249213.7715 | 2562441.5683 | 1249224.4496
69 | 2562590.7926 | 1249129.0414 | 2562581.006 | 1249130.004 | 2562565.7685 | 1249131.0234 | 2562553.5513 | 1249131.2072
70 | 2562590.7926 | 1249129.0414 | 2562600.9385 | 1249144.2984 | 2562604.1267 | 1249150.5824
71 | 2562590.7926 | 1249129.0414 | 2562584.1786 | 1249123.0904 | 2562571.7443 | 1249116.0867 | 2562547.066 | 1249107.1037 | 2562543.8217 | 1249105.0896 | 2562540.8574 | 1249101.9952
72 | 2562590.7926 | 1249129.0414 | 2562596.2606 | 1249128.1062 | 2562615.657 | 1249128.4814
73 | 2562604.1267 | 1249150.5824 | 2562561.5502 | 1249143.3739
74 | 2562604.1267 | 1249150.5824 | 2562597.6998 | 1249175.4859
75 | 2562604.1267 | 1249150.5824 | 2562642.1641 | 1249156.2946
76 | 2562540.8574 | 1249101.9952 | 2562556.6376 | 1249102.5097
77 | 2562540.8574 | 1249101.9952 | 2562530.1997 | 1249101.431
78 | 2562629.8569 | 1249128.7562 | 2562615.657 | 1249128.4814
79 | 2562561.5502 | 1249143.3739 | 2562560.2582 | 1249143.1552 | 2562522.66 | 1249140.9682
80 | 2562597.6998 | 1249175.4859 | 2562595.3012 | 1249184.7801
81 | 2562642.1641 | 1249156.2946 | 2562666.5009 | 1249159.9493
82 | 2562556.6376 | 1249102.5097 | 2562563.4148 | 1249102.7306 | 2562564.2574 | 1249102.8885
83 | 2562530.1997 | 1249101.431 | 2562524.1657 | 1249101.1115 | 2562509.0601 | 1249100.2377
84 | 2562629.8569 | 1249128.7562 | 2562666.911 | 1249129.473
85 | 2562639.8408 | 1249115.1623 | 2562605.3081 | 1249110.5818 | 2562585.1713 | 1249106.808
86 | 2562639.8408 | 1249115.1623 | 2562659.0733 | 1249117.7133 | 2562687.7687 | 1249119.6223 | 2562721.6983 | 1249120.62 | 2562730.5938 | 1249120.3427
87 | 2562585.1713 | 1249106.808 | 2562583.3705 | 1249106.4705
88 | 2562779.3709 | 1249118.8221 | 2562730.5938 | 1249120.3427
89 | 2562564.2574 | 1249102.8885 | 2562583.3705 | 1249106.4705
90 | 2562779.3709 | 1249118.8221 | 2562768.0985 | 1249108.0637 | 2562760.7359 | 1249101.6927
91 | 2562558.1762 | 1249052.4475 | 2562543.5756 | 1249042.7996
92 | 2562561.6004 | 1249054.7102 | 2562558.1762 | 1249052.4475
93 | 2562500.127 | 1249031.0387 | 2562514.3757 | 1249031.3273 | 2562531.9847 | 1249035.1404 | 2562543.5756 | 1249042.7996
94 | 2562500.127 | 1249031.0387 | 2562482.6523 | 1249030.6848
95 | 2562450.889 | 1249027.6326 | 2562455.4016 | 1249029.2335 | 2562480.5231 | 1249030.6416 | 2562482.6523 | 1249030.6848
96 | 2562509.0601 | 1249100.2377 | 2562498.7044 | 1249099.6387 | 2562472.2047 | 1249092.7801 | 2562448.6106 | 1249084.1784
97 | 2562428.9131 | 1249070.9592 | 2562431.6032 | 1249074.4035 | 2562443.8783 | 1249082.4531 | 2562448.6106 | 1249084.1784
98 | 2562398.318 | 1249037.1015 | 2562405.8963 | 1249041.4896 | 2562428.9131 | 1249070.9592
99 | 2562398.318 | 1249037.1015 | 2562408.7457 | 1249032.4544 | 2562414.5096 | 1249030.7943
100 | 2562436.5277 | 1249022.4267 | 2562426.1552 | 1249027.4404 | 2562414.5096 | 1249030.7943
101 | 2562436.5277 | 1249022.4267 | 2562445.5185 | 1249025.7273 | 2562450.889 | 1249027.6326
102 | 2562587.5604 | 1249214.7743 | 2562580.9159 | 1249240.941
103 | 2562587.5604 | 1249214.7743 | 2562623.8197 | 1249222.2656
104 | 2562587.5604 | 1249214.7743 | 2562595.3012 | 1249184.7801
105 | 2562680.5016 | 1249162.0519 | 2562666.5009 | 1249159.9493
106 | 2562680.5016 | 1249162.0519 | 2562683.9238 | 1249162.6313
107 | 2562680.5016 | 1249162.0519 | 2562676.4093 | 1249187.7992
108 | 2562725.1892 | 1249169.6187 | 2562683.9238 | 1249162.6313
109 | 2562676.4093 | 1249187.7992 | 2562673.9433 | 1249203.3144
110 | 2562731.5827 | 1249170.7012 | 2562725.1892 | 1249169.6187
111 | 2562781.0893 | 1249161.9831 | 2562779.7245 | 1249161.8422
112 | 2562758.3903 | 1249162.0392 | 2562765.9747 | 1249160.4229 | 2562779.7245 | 1249161.8422
113 | 2562731.5827 | 1249170.7012 | 2562744.7544 | 1249172.9316 | 2562749.0397 | 1249164.032 | 2562758.3903 | 1249162.0392

## bus_geodata
| x | y | coords
0 | 2561692.9244 | 1249543.2142
1 | 2561696.4308 | 1249534.6938
2 | 2561718.3054 | 1249531.7247
3 | 2561752.6043 | 1249527.0694
4 | 2561760.2842 | 1249508.0753
5 | 2561706.6726 | 1249604.8752
6 | 2561648.7933 | 1249758.6076
7 | 2561653.2749 | 1249721.5861
8 | 2561647.8923 | 1249766.05
9 | 2561657.75 | 1249690.0257
10 | 2561641.8348 | 1249801.5143
11 | 2561676.1001 | 1249671.1989
12 | 2561598.3657 | 1249655.233
13 | 2561543.4079 | 1249797.2498
14 | 2561703.1434 | 1249822.4752
15 | 2561767.8301 | 1249692.3921
16 | 2561708.7472 | 1249798.3451
17 | 2561770.7048 | 1249681.2089
18 | 2561779.6422 | 1249646.4406
19 | 2561689.6067 | 1249481.0985
20 | 2561711.6886 | 1249449.6161
21 | 2561739.1038 | 1249477.376
22 | 2561733.3052 | 1249419.0318
23 | 2561750.8048 | 1249484.6873
24 | 2561762.9398 | 1249380.6684
25 | 2561663.3612 | 1249369.2203
26 | 2561783.5778 | 1249359.137
27 | 2561686.9434 | 1249620.0787
28 | 2561820.6941 | 1249616.8912
29 | 2561879.4832 | 1249564.1746
30 | 2561868.042 | 1249602.2515
31 | 2561971.8516 | 1249516.9371
32 | 2561932.0256 | 1249542.5292
33 | 2562010.6434 | 1249501.4525
34 | 2562014.2466 | 1249499.8087
35 | 2562040.2878 | 1249485.0416
36 | 2562031.4925 | 1249512.0236
37 | 2562076.8779 | 1249520.7316
38 | 2562070.7166 | 1249542.2111
39 | 2562067.6437 | 1249552.342
40 | 2562052.8524 | 1249599.4142
41 | 2562051.5068 | 1249603.5606
42 | 2562042.9113 | 1249625.0749
43 | 2562051.1228 | 1249609.2904
44 | 2562057.4062 | 1249475.3344
45 | 2561820.5659 | 1249315.4338
46 | 2561857.7641 | 1249256.8436
47 | 2561898.2793 | 1249226.629
48 | 2562078.8381 | 1249463.1811
49 | 2562082.3092 | 1249461.2127
50 | 2562090.9123 | 1249471.1771
51 | 2562093.0113 | 1249465.358
52 | 2562101.5426 | 1249448.8812
53 | 2562123.8541 | 1249423.5732
54 | 2562124.3359 | 1249422.9321
55 | 2562135.2818 | 1249397.7943
56 | 2562143.2488 | 1249311.178
57 | 2562365.8253 | 1249140.8549
58 | 2562444.637 | 1249141.6991
59 | 2562416.4742 | 1249144.9894
60 | 2562453.7682 | 1249140.5066
61 | 2562395.9165 | 1249146.3395
62 | 2562473.258 | 1249137.3585
63 | 2562449.1337 | 1249185.0925
64 | 2562475.1244 | 1249137.0462
65 | 2562478.4592 | 1249137.92
66 | 2562448.4275 | 1249189.1974
67 | 2562553.5513 | 1249131.2072
68 | 2562590.7926 | 1249129.0414
69 | 2562505.9506 | 1249132.6948
70 | 2562604.1267 | 1249150.5824
71 | 2562540.8574 | 1249101.9952
72 | 2562615.657 | 1249128.4814
73 | 2562561.5502 | 1249143.3739
74 | 2562597.6998 | 1249175.4859
75 | 2562642.1641 | 1249156.2946
76 | 2562556.6376 | 1249102.5097
77 | 2562530.1997 | 1249101.431
78 | 2562629.8569 | 1249128.7562
79 | 2562522.66 | 1249140.9682
80 | 2562639.8408 | 1249115.1623
81 | 2562585.1713 | 1249106.808
82 | 2562730.5938 | 1249120.3427
83 | 2562583.3705 | 1249106.4705
84 | 2562779.3709 | 1249118.8221
85 | 2562564.2574 | 1249102.8885
86 | 2562760.7359 | 1249101.6927
87 | 2562441.5683 | 1249224.4495
88 | 2562666.911 | 1249129.473
89 | 2562558.1762 | 1249052.4475
90 | 2562543.5756 | 1249042.7996
91 | 2562561.6004 | 1249054.7102
92 | 2562500.1271 | 1249031.0387
93 | 2562482.6523 | 1249030.6848
94 | 2562509.0601 | 1249100.2377
95 | 2562448.6106 | 1249084.1784
96 | 2562428.9131 | 1249070.9592
97 | 2562398.318 | 1249037.1015
98 | 2562414.5096 | 1249030.7943
99 | 2562436.5277 | 1249022.4267
100 | 2562580.9159 | 1249240.941
101 | 2562587.5604 | 1249214.7743
102 | 2562623.8198 | 1249222.2656
103 | 2562595.3012 | 1249184.7801
104 | 2562666.5009 | 1249159.9493
105 | 2562680.5016 | 1249162.0519
106 | 2562683.9238 | 1249162.6313
107 | 2562676.4093 | 1249187.7992
108 | 2562673.9433 | 1249203.3144
109 | 2562450.889 | 1249027.6326
110 | 2562725.1892 | 1249169.6187
111 | 2562781.0893 | 1249161.9831
112 | 2562779.7245 | 1249161.8422
113 | 2562758.3903 | 1249162.0392
114 | 2562731.5827 | 1249170.7012
115 | 2562185.1942 | 1249319.0481

## line_std_types
| c_nf_per_km | r_ohm_per_km | x_ohm_per_km | max_i_ka | type | q_mm2 | alpha | voltage_rating
NAYY 4x50 SE | 210 | 0.642 | 0.083 | 0.142 | cs | 50 | 0.00403 | LV
NAYY 4x120 SE | 264 | 0.225 | 0.08 | 0.242 | cs | 120 | 0.00403 | LV
NAYY 4x150 SE | 261 | 0.208 | 0.08 | 0.27 | cs | 150 | 0.00403 | LV
NA2XS2Y 1x95 RM/25 12/20 kV | 216 | 0.313 | 0.132 | 0.252 | cs | 95 | 0.00403 | MV
NA2XS2Y 1x185 RM/25 12/20 kV | 273 | 0.161 | 0.117 | 0.362 | cs | 185 | 0.00403 | MV
NA2XS2Y 1x240 RM/25 12/20 kV | 304 | 0.122 | 0.112 | 0.421 | cs | 240 | 0.00403 | MV
NA2XS2Y 1x95 RM/25 6/10 kV | 315 | 0.313 | 0.123 | 0.249 | cs | 95 | 0.00403 | MV
NA2XS2Y 1x185 RM/25 6/10 kV | 406 | 0.161 | 0.11 | 0.358 | cs | 185 | 0.00403 | MV
NA2XS2Y 1x240 RM/25 6/10 kV | 456 | 0.122 | 0.105 | 0.416 | cs | 240 | 0.00403 | MV
NA2XS2Y 1x150 RM/25 12/20 kV | 250 | 0.206 | 0.116 | 0.319 | cs | 150 | 0.00403 | MV
NA2XS2Y 1x120 RM/25 12/20 kV | 230 | 0.253 | 0.119 | 0.283 | cs | 120 | 0.00403 | MV
NA2XS2Y 1x70 RM/25 12/20 kV | 190 | 0.443 | 0.132 | 0.22 | cs | 70 | 0.00403 | MV
NA2XS2Y 1x150 RM/25 6/10 kV | 360 | 0.206 | 0.11 | 0.315 | cs | 150 | 0.00403 | MV
NA2XS2Y 1x120 RM/25 6/10 kV | 340 | 0.253 | 0.113 | 0.28 | cs | 120 | 0.00403 | MV
NA2XS2Y 1x70 RM/25 6/10 kV | 280 | 0.443 | 0.123 | 0.217 | cs | 70 | 0.00403 | MV
N2XS(FL)2Y 1x120 RM/35 64/110 kV | 112 | 0.153 | 0.166 | 0.366 | cs | 120 | 0.00393 | HV
N2XS(FL)2Y 1x185 RM/35 64/110 kV | 125 | 0.099 | 0.156 | 0.457 | cs | 185 | 0.00393 | HV
N2XS(FL)2Y 1x240 RM/35 64/110 kV | 135 | 0.075 | 0.149 | 0.526 | cs | 240 | 0.00393 | HV
N2XS(FL)2Y 1x300 RM/35 64/110 kV | 144 | 0.06 | 0.144 | 0.588 | cs | 300 | 0.00393 | HV
15-AL1/3-ST1A 0.4 | 11 | 1.8769 | 0.35 | 0.105 | ol | 16 | 0.00403 | LV
24-AL1/4-ST1A 0.4 | 11.25 | 1.2012 | 0.335 | 0.14 | ol | 24 | 0.00403 | LV
48-AL1/8-ST1A 0.4 | 12.2 | 0.5939 | 0.3 | 0.21 | ol | 48 | 0.00403 | LV
94-AL1/15-ST1A 0.4 | 13.2 | 0.306 | 0.29 | 0.35 | ol | 94 | 0.00403 | LV
34-AL1/6-ST1A 10.0 | 9.7 | 0.8342 | 0.36 | 0.17 | ol | 34 | 0.00403 | MV
48-AL1/8-ST1A 10.0 | 10.1 | 0.5939 | 0.35 | 0.21 | ol | 48 | 0.00403 | MV
70-AL1/11-ST1A 10.0 | 10.4 | 0.4132 | 0.339 | 0.29 | ol | 70 | 0.00403 | MV
94-AL1/15-ST1A 10.0 | 10.75 | 0.306 | 0.33 | 0.35 | ol | 94 | 0.00403 | MV
122-AL1/20-ST1A 10.0 | 11.1 | 0.2376 | 0.323 | 0.41 | ol | 122 | 0.00403 | MV
149-AL1/24-ST1A 10.0 | 11.25 | 0.194 | 0.315 | 0.47 | ol | 149 | 0.00403 | MV
34-AL1/6-ST1A 20.0 | 9.15 | 0.8342 | 0.382 | 0.17 | ol | 34 | 0.00403 | MV
48-AL1/8-ST1A 20.0 | 9.5 | 0.5939 | 0.372 | 0.21 | ol | 48 | 0.00403 | MV
70-AL1/11-ST1A 20.0 | 9.7 | 0.4132 | 0.36 | 0.29 | ol | 70 | 0.00403 | MV
94-AL1/15-ST1A 20.0 | 10 | 0.306 | 0.35 | 0.35 | ol | 94 | 0.00403 | MV
122-AL1/20-ST1A 20.0 | 10.3 | 0.2376 | 0.344 | 0.41 | ol | 122 | 0.00403 | MV
149-AL1/24-ST1A 20.0 | 10.5 | 0.194 | 0.337 | 0.47 | ol | 149 | 0.00403 | MV
184-AL1/30-ST1A 20.0 | 10.75 | 0.1571 | 0.33 | 0.535 | ol | 184 | 0.00403 | MV
243-AL1/39-ST1A 20.0 | 11 | 0.1188 | 0.32 | 0.645 | ol | 243 | 0.00403 | MV
48-AL1/8-ST1A 110.0 | 8 | 0.5939 | 0.46 | 0.21 | ol | 48 | 0.00403 | HV
70-AL1/11-ST1A 110.0 | 8.4 | 0.4132 | 0.45 | 0.29 | ol | 70 | 0.00403 | HV
94-AL1/15-ST1A 110.0 | 8.65 | 0.306 | 0.44 | 0.35 | ol | 94 | 0.00403 | HV
122-AL1/20-ST1A 110.0 | 8.5 | 0.2376 | 0.43 | 0.41 | ol | 122 | 0.00403 | HV
149-AL1/24-ST1A 110.0 | 8.75 | 0.194 | 0.41 | 0.47 | ol | 149 | 0.00403 | HV
184-AL1/30-ST1A 110.0 | 8.8 | 0.1571 | 0.4 | 0.535 | ol | 184 | 0.00403 | HV
243-AL1/39-ST1A 110.0 | 9 | 0.1188 | 0.39 | 0.645 | ol | 243 | 0.00403 | HV
305-AL1/39-ST1A 110.0 | 9.2 | 0.0949 | 0.38 | 0.74 | ol | 305 | 0.00403 | HV
490-AL1/64-ST1A 110.0 | 9.75 | 0.059 | 0.37 | 0.96 | ol | 490 | 0.00403 | HV
679-AL1/86-ST1A 110.0 | 9.95 | 0.042 | 0.36 | 1.15 | ol | 679 | 0.00403 | HV
490-AL1/64-ST1A 220.0 | 10 | 0.059 | 0.285 | 0.96 | ol | 490 | 0.00403 | HV
679-AL1/86-ST1A 220.0 | 11.7 | 0.042 | 0.275 | 1.15 | ol | 679 | 0.00403 | HV
490-AL1/64-ST1A 380.0 | 11 | 0.059 | 0.253 | 0.96 | ol | 490 | 0.00403 | HV
679-AL1/86-ST1A 380.0 | 14.6 | 0.042 | 0.25 | 1.15 | ol | 679 | 0.00403 | HV

## trafo_std_types
| i0_percent | pfe_kw | vkr_percent | sn_mva | vn_lv_kv | vn_hv_kv | vk_percent | shift_degree | vector_group | tap_side | tap_neutral | tap_min | tap_max | tap_step_degree | tap_step_percent | tap_phase_shifter
160 MVA 380/110 kV | 0.06 | 60 | 0.25 | 160 | 110 | 380 | 12.2 | 0 | Yy0 | hv | 0 | -9 | 9 | 0 | 1.5 | FALSE
100 MVA 220/110 kV | 0.06 | 55 | 0.26 | 100 | 110 | 220 | 12 | 0 | Yy0 | hv | 0 | -9 | 9 | 0 | 1.5 | FALSE
63 MVA 110/20 kV | 0.04 | 22 | 0.32 | 63 | 20 | 110 | 18 | 150 | YNd5 | hv | 0 | -9 | 9 | 0 | 1.5 | FALSE
40 MVA 110/20 kV | 0.05 | 18 | 0.34 | 40 | 20 | 110 | 16.2 | 150 | YNd5 | hv | 0 | -9 | 9 | 0 | 1.5 | FALSE
25 MVA 110/20 kV | 0.07 | 14 | 0.41 | 25 | 20 | 110 | 12 | 150 | YNd5 | hv | 0 | -9 | 9 | 0 | 1.5 | FALSE
63 MVA 110/10 kV | 0.04 | 22 | 0.32 | 63 | 10 | 110 | 18 | 150 | YNd5 | hv | 0 | -9 | 9 | 0 | 1.5 | FALSE
40 MVA 110/10 kV | 0.05 | 18 | 0.34 | 40 | 10 | 110 | 16.2 | 150 | YNd5 | hv | 0 | -9 | 9 | 0 | 1.5 | FALSE
25 MVA 110/10 kV | 0.07 | 14 | 0.41 | 25 | 10 | 110 | 12 | 150 | YNd5 | hv | 0 | -9 | 9 | 0 | 1.5 | FALSE
0.25 MVA 20/0.4 kV | 0.32 | 0.8 | 1.44 | 0.25 | 0.4 | 20 | 6 | 150 | Yzn5 | hv | 0 | -2 | 2 | 0 | 2.5 | FALSE
0.4 MVA 20/0.4 kV | 0.3375 | 1.35 | 1.425 | 0.4 | 0.4 | 20 | 6 | 150 | Dyn5 | hv | 0 | -2 | 2 | 0 | 2.5 | FALSE
0.63 MVA 20/0.4 kV | 0.2619 | 1.65 | 1.206 | 0.63 | 0.4 | 20 | 6 | 150 | Dyn5 | hv | 0 | -2 | 2 | 0 | 2.5 | FALSE
0.25 MVA 10/0.4 kV | 0.24 | 0.6 | 1.2 | 0.25 | 0.4 | 10 | 4 | 150 | Dyn5 | hv | 0 | -2 | 2 | 0 | 2.5 | FALSE
0.4 MVA 10/0.4 kV | 0.2375 | 0.95 | 1.325 | 0.4 | 0.4 | 10 | 4 | 150 | Dyn5 | hv | 0 | -2 | 2 | 0 | 2.5 | FALSE
0.63 MVA 10/0.4 kV | 0.1873 | 1.18 | 1.0794 | 0.63 | 0.4 | 10 | 4 | 150 | Dyn5 | hv | 0 | -2 | 2 | 0 | 2.5 | FALSE

## trafo3w_std_types
| sn_hv_mva | sn_mv_mva | sn_lv_mva | vn_hv_kv | vn_mv_kv | vn_lv_kv | vk_hv_percent | vk_mv_percent | vk_lv_percent | vkr_hv_percent | vkr_mv_percent | vkr_lv_percent | pfe_kw | i0_percent | shift_mv_degree | shift_lv_degree | vector_group | tap_side | tap_neutral | tap_min | tap_max | tap_step_percent
63/25/38 MVA 110/20/10 kV | 63 | 25 | 38 | 110 | 20 | 10 | 10.4 | 10.4 | 10.4 | 0.28 | 0.32 | 0.35 | 35 | 0.89 | 0 | 0 | YN0yn0yn0 | hv | 0 | -10 | 10 | 1.2
63/25/38 MVA 110/10/10 kV | 63 | 25 | 38 | 110 | 10 | 10 | 10.4 | 10.4 | 10.4 | 0.28 | 0.32 | 0.35 | 35 | 0.89 | 0 | 0 | YN0yn0yn0 | hv | 0 | -10 | 10 | 1.2

## fuse_std_types
| fuse_type | i_rated_a | t_avg | t_min | t_total | x_avg | x_min | x_total
HV 100A | HV 100A | 100 | 0 | [10.0, 3.64, 0.854, 0.281, 0.1, 0.0531, 0.022, 0.01] | [10.0, 4.267, 1.21, 0.403, 0.1, 0.058, 0.022, 0.01] | 0 | [300.0, 350.0, 450.0, 550.0, 700.0, 850.0, 1200.0, 1752.0] | [600.0, 700.0, 900.0, 1150.0, 1665.0, 2000.0, 3000.0, 4313.0]
HV 10A | HV 10A | 10 | 0 | [10.0, 1675.0, 0.344, 0.156, 0.1, 0.0417, 0.0171, 0.01] | [10.0, 1.3, 0.3, 0.155, 0.1, 0.0555, 0.023, 0.01] | 0 | [30.0, 32.0, 35.0, 37.0, 39.0, 50.0, 70.0, 88.0] | [60.0, 70.0, 80.0, 87.0, 94.0, 110.0, 150.0, 216.0]
HV 125A | HV 125A | 125 | 0 | [10.0, 1.82, 0.344, 0.1, 0.0467, 0.0269, 0.01] | [10.0, 2.478, 0.426, 0.1, 0.0427, 0.0211, 0.01] | 0 | [375.0, 500.0, 700.0, 925.0, 1200.0, 1500.0, 2341.0] | [750.0, 1000.0, 1500.0, 2200.0, 3000.0, 4000.0, 5765.0]
HV 160A | HV 160A | 160 | 0 | [10.0, 4.15, 1.03, 0.198, 0.1, 0.051, 0.0172, 0.01] | [10.0, 2.3, 0.734, 0.274, 0.1, 0.046, 0.0177, 0.01] | 0 | [480.0, 550.0, 700.0, 1000.0, 1260.0, 1600.0, 2500.0, 3227.0] | [960.0, 1300.0, 1700.0, 2200.0, 2996.0, 4000.0, 6000.0, 7946.0]
HV 16A | HV 16A | 16 | 0 | [10.0, 0.352, 0.164, 0.1, 0.0649, 0.0342, 0.01] | [10.0, 2.34, 0.722, 0.181, 0.1, 0.055, 0.0296, 0.01] | 0 | [48.0, 60.0, 65.0, 71.0, 80.0, 100.0, 162.0] | [96.0, 110.0, 125.0, 150.0, 168.0, 200.0, 250.0, 398.0]
HV 200A | HV 200A | 200 | 0 | [10.0, 4.267, 1.21, 0.403, 0.1, 0.058, 0.022, 0.01] | [10.0, 3.73, 1.654, 0.328, 0.1, 0.0531, 0.019, 0.01] | 0 | [600.0, 700.0, 900.0, 1150.0, 1665.0, 2000.0, 3000.0, 4313.0] | [1200.0, 1500.0, 1800.0, 2700.0, 3960.0, 5000.0, 7500.0, 10620.0]
HV 20A | HV 20A | 20 | 0 | [10.0, 1.3, 0.3, 0.155, 0.1, 0.0555, 0.023, 0.01] | [10.0, 1.3, 0.161, 0.1, 0.0611, 0.0399, 0.0141, 0.01] | 0 | [60.0, 70.0, 80.0, 87.0, 94.0, 110.0, 150.0, 216.0] | [120.0, 150.0, 200.0, 223.0, 260.0, 300.0, 450.0, 532.0]
HV 25A | HV 25A | 25 | 0 | [10.0, 2.512, 0.833, 0.299, 0.1, 0.0372, 0.0223, 0.01] | [10.0, 3.125, 0.597, 0.198, 0.1, 0.0378, 0.022, 0.01] | 0 | [75.0, 82.0, 90.0, 100.0, 124.0, 170.0, 200.0, 289.0] | [150.0, 170.0, 210.0, 250.0, 294.0, 400.0, 500.0, 711.0]
HV 31.5A | HV 31.5A | 31.5 | 0 | [10.0, 2.34, 0.722, 0.181, 0.1, 0.055, 0.0296, 0.01] | [10.0, 2.84, 0.368, 0.164, 0.1, 0.0621, 0.0378, 0.0195, 0.01] | 0 | [95.0, 110.0, 125.0, 150.0, 165.0, 200.0, 250.0, 390.0] | [189.0, 220.0, 300.0, 350.0, 393.0, 450.0, 530.0, 700.0, 960.0]
HV 40A | HV 40A | 40 | 0 | [10.0, 1.3, 0.161, 0.1, 0.0611, 0.0399, 0.0141, 0.01] | [10.0, 2.05, 0.369, 0.198, 0.1, 0.051, 0.0298, 0.01] | 0 | [120.0, 150.0, 200.0, 223.0, 260.0, 300.0, 450.0, 532.0] | [240.0, 300.0, 400.0, 450.0, 530.0, 650.0, 800.0, 1311.0]
HV 50A | HV 50A | 50 | 0 | [10.0, 3.215, 0.597, 0.198, 0.1, 0.0378, 0.022, 0.01] | [10.0, 3.64, 0.854, 0.281, 0.1, 0.0531, 0.022, 0.01] | 0 | [150.0, 170.0, 210.0, 250.0, 294.0, 400.0, 500.0, 711.0] | [300.0, 350.0, 450.0, 550.0, 700.0, 850.0, 1200.0, 1752.0]
HV 6.3A | HV 6.3A | 6.3 | 0 | [10.0, 1.39, 0.344, 0.168, 0.1, 0.056, 0.0263, 0.01] | [10.0, 1.711, 0.516, 0.198, 0.1, 0.0634, 0.0303, 0.01] | 0 | [19.0, 19.5, 20.4, 20.8, 22.0, 25.0, 32.0, 48.0] | [38.0, 40.0, 43.0, 48.0, 53.0, 60.0, 75.0, 118.0]
HV 63A | HV 63A | 63 | 0 | [10.0, 2.84, 0.368, 0.164, 0.1, 0.0621, 0.0378, 0.0195, 0.01] | [10.0, 1.82, 0.344, 0.1, 0.0467, 0.0269, 0.01] | 0 | [189.0, 220.0, 300.0, 350.0, 393.0, 450.0, 530.0, 700.0, 961.0] | [378.0, 500.0, 700.0, 934.0, 1200.0, 1500.0, 2366.0]
HV 80A | HV 80A | 80 | 0 | [10.0, 2.05, 0.369, 0.198, 0.1, 0.051, 0.0298, 0.01] | [10.0, 4.15, 1.03, 0.198, 0.1, 0.051, 0.0172, 0.01] | 0 | [240.0, 300.0, 400.0, 450.0, 530.0, 650.0, 800.0, 1311.0] | [480.0, 550.0, 700.0, 1000.0, 1260.0, 1600.0, 2500.0, 3227.0]
Siemens NH-1-100 | Siemens NH-1-100 | 100 | [5400.0, 2000.0, 400.0, 20.0, 1.0, 0.2, 0.012, 0.004] | 0 | 0 | [150.0, 190.0, 250.0, 430.0, 900.0, 1250.0, 2700.0, 3600.0] | 0 | 0
Siemens NH-1-125 | Siemens NH-1-125 | 125 | [4800.0, 120.0, 7.0, 0.1, 0.004] | 0 | 0 | [180.0, 400.0, 740.0, 2000.0, 4250.0] | 0 | 0
Siemens NH-1-16 | Siemens NH-1-16 | 16 | [4000.0, 400.0, 2.0, 0.1, 0.04, 0.01] | 0 | 0 | [26.0, 35.0, 75.0, 150.0, 200.0, 300.0] | 0 | 0
Siemens NH-1-160 | Siemens NH-1-160 | 160 | [4800.0, 120.0, 7.0, 0.1, 0.004] | 0 | 0 | [210.0, 500.0, 900.0, 2300.0, 5000.0] | 0 | 0
Siemens NH-1-25 | Siemens NH-1-25 | 25 | [4000.0, 1000.0, 10.0, 0.2, 0.02, 0.01] | 0 | 0 | [40.0, 50.0, 100.0, 210.0, 400.0, 500.0] | 0 | 0
Siemens NH-1-50 | Siemens NH-1-50 | 50 | [4000.0, 40.0, 4.0, 1.0, 0.02, 0.01] | 0 | 0 | [86.0, 200.0, 300.0, 400.0, 1000.0, 1280.0] | 0 | 0
Siemens NH-1-63 | Siemens NH-1-63 | 63 | [4000.0, 100.0, 10.0, 2.0, 0.04, 0.01] | 0 | 0 | [100.0, 200.0, 300.0, 400.0, 1000.0, 1500.0] | 0 | 0
Siemens NH-1-80 | Siemens NH-1-80 | 80 | [4800.0, 120.0, 7.0, 0.1, 0.01] | 0 | 0 | [150.58, 250.0, 450.0, 1150.0, 2470.0] | 0 | 0
Siemens NH-2-1000 | Siemens NH-2-1000 | 1000 | [4800.0, 120.0, 7.0, 0.1, 0.004] | 0 | 0 | [1900.0, 3500.0, 8400.0, 24000.0, 52000.0] | 0 | 0
Siemens NH-2-200 | Siemens NH-2-200 | 200 | [4800.0, 120.0, 7.0, 0.1, 0.004] | 0 | 0 | [280.0, 650.0, 1200.0, 3000.0, 7000.0] | 0 | 0
Siemens NH-2-224 | Siemens NH-2-224 | 224 | [4800.0, 120.0, 7.0, 0.2, 0.04, 0.004] | 0 | 0 | [400.0, 750.0, 1453.0, 3025.0, 4315.0, 7600.0] | 0 | 0
Siemens NH-2-250 | Siemens NH-2-250 | 250 | [4800.0, 120.0, 7.0, 0.1, 0.004] | 0 | 0 | [450.0, 800.0, 1650.0, 4000.0, 8500.0] | 0 | 0
Siemens NH-2-315 | Siemens NH-2-315 | 315 | [4800.0, 120.0, 7.0, 0.1, 0.004] | 0 | 0 | [550.0, 920.0, 1900.0, 5000.0, 11000.0] | 0 | 0
Siemens NH-2-355 | Siemens NH-2-355 | 355 | [4800.0, 120.0, 6.0, 0.1, 0.004] | 0 | 0 | [650.0, 1116.27, 2350.0, 5840.0, 12790.0] | 0 | 0
Siemens NH-2-400 | Siemens NH-2-400 | 400 | [4800.0, 120.0, 7.0, 0.1, 0.004] | 0 | 0 | [720.0, 1350.0, 2800.0, 6500.0, 15000.0] | 0 | 0
Siemens NH-2-425 | Siemens NH-2-425 | 425 | [4800.0, 120.0, 7.0, 0.1, 0.004] | 0 | 0 | [850.0, 1500.0, 3050.0, 7500.0, 16500.0] | 0 | 0
Siemens NH-2-630 | Siemens NH-2-630 | 630 | [4800.0, 120.0, 7.0, 0.1, 0.004] | 0 | 0 | [1200.0, 2000.0, 4800.0, 12000.0, 26000.0] | 0 | 0

## dtypes
| element | column | dtype
0 | bus | name | object
1 | bus | vn_kv | float64
2 | bus | type | object
3 | bus | zone | object
4 | bus | in_service | bool
5 | load | name | object
6 | load | bus | uint32
7 | load | p_mw | float64
8 | load | q_mvar | float64
9 | load | const_z_percent | float64
10 | load | const_i_percent | float64
11 | load | sn_mva | float64
12 | load | scaling | float64
13 | load | in_service | bool
14 | load | type | object
15 | ext_grid | name | object
16 | ext_grid | bus | uint32
17 | ext_grid | vm_pu | float64
18 | ext_grid | va_degree | float64
19 | ext_grid | slack_weight | float64
20 | ext_grid | in_service | bool
21 | line | name | object
22 | line | std_type | object
23 | line | from_bus | uint32
24 | line | to_bus | uint32
25 | line | length_km | float64
26 | line | r_ohm_per_km | float64
27 | line | x_ohm_per_km | float64
28 | line | c_nf_per_km | float64
29 | line | g_us_per_km | float64
30 | line | max_i_ka | float64
31 | line | df | float64
32 | line | parallel | uint32
33 | line | type | object
34 | line | in_service | bool
35 | trafo | name | object
36 | trafo | std_type | object
37 | trafo | hv_bus | uint32
38 | trafo | lv_bus | uint32
39 | trafo | sn_mva | float64
40 | trafo | vn_hv_kv | float64
41 | trafo | vn_lv_kv | float64
42 | trafo | vk_percent | float64
43 | trafo | vkr_percent | float64
44 | trafo | pfe_kw | float64
45 | trafo | i0_percent | float64
46 | trafo | shift_degree | float64
47 | trafo | tap_side | object
48 | trafo | tap_neutral | int32
49 | trafo | tap_min | int32
50 | trafo | tap_max | int32
51 | trafo | tap_step_percent | float64
52 | trafo | tap_step_degree | float64
53 | trafo | tap_pos | int32
54 | trafo | tap_phase_shifter | bool
55 | trafo | parallel | uint32
56 | trafo | df | float64
57 | trafo | in_service | bool
58 | line_geodata | coords | object
59 | bus_geodata | x | float64
60 | bus_geodata | y | float64
61 | bus_geodata | coords | object

## parameters
| version | format_version | converged | OPF_converged | name | f_hz | sn_mva
0 | 2.14.6 | 2.14.0 | FALSE | FALSE |  | 50 | 1