## bus
| name | vn_kv | type | zone | in_service
0 | bus_LV_6792-2_0_4_node_0 | 0.4 | n |  | TRUE
1 | bus_LV_6792-2_0_4_node_1 | 0.4 | n |  | TRUE
2 | bus_LV_6792-2_0_4_node_2 | 0.4 | n |  | TRUE
3 | bus_LV_6792-2_0_4_node_38 | 0.4 | n |  | TRUE
4 | bus_LV_6792-2_0_4_node_39 | 0.4 | n |  | TRUE
5 | bus_LV_6792-2_0_4_node_40 | 0.4 | n |  | TRUE
6 | bus_LV_6792-2_0_4_node_37 | 0.4 | n |  | TRUE
7 | bus_LV_6792-2_0_4_node_3 | 0.4 | n |  | TRUE
8 | bus_LV_6792-2_0_4_node_4 | 0.4 | n |  | TRUE
9 | bus_LV_6792-2_0_4_node_5 | 0.4 | n |  | TRUE
10 | bus_LV_6792-2_0_4_node_6 | 0.4 | n |  | TRUE
11 | bus_LV_6792-2_0_4_node_7 | 0.4 | n |  | TRUE
12 | bus_LV_6792-2_0_4_node_25 | 0.4 | n |  | TRUE
13 | bus_LV_6792-2_0_4_node_26 | 0.4 | n |  | TRUE
14 | bus_LV_6792-2_0_4_node_8 | 0.4 | n |  | TRUE
15 | bus_LV_6792-2_0_4_node_9 | 0.4 | n |  | TRUE
16 | bus_LV_6792-2_0_4_node_10 | 0.4 | n |  | TRUE
17 | bus_LV_6792-2_0_4_node_11 | 0.4 | n |  | TRUE
18 | bus_LV_6792-2_0_4_node_12 | 0.4 | n |  | TRUE
19 | bus_LV_6792-2_0_4_node_13 | 0.4 | n |  | TRUE
20 | bus_LV_6792-2_0_4_node_41 | 0.4 | n |  | TRUE
21 | bus_LV_6792-2_0_4_node_16 | 0.4 | n |  | TRUE
22 | bus_LV_6792-2_0_4_node_42 | 0.4 | n |  | TRUE
23 | bus_LV_6792-2_0_4_node_93 | 0.4 | n |  | TRUE
24 | bus_LV_6792-2_0_4_node_15 | 0.4 | n |  | TRUE
25 | bus_LV_6792-2_0_4_node_43 | 0.4 | n |  | TRUE
26 | bus_LV_6792-2_0_4_node_14 | 0.4 | n |  | TRUE
27 | bus_LV_6792-2_0_4_node_17 | 0.4 | n |  | TRUE
28 | bus_LV_6792-2_0_4_node_33 | 0.4 | n |  | TRUE
29 | bus_LV_6792-2_0_4_node_35 | 0.4 | n |  | TRUE
30 | bus_LV_6792-2_0_4_node_31 | 0.4 | n |  | TRUE
31 | bus_LV_6792-2_0_4_node_18 | 0.4 | n |  | TRUE
32 | bus_LV_6792-2_0_4_node_19 | 0.4 | n |  | TRUE
33 | bus_LV_6792-2_0_4_node_20 | 0.4 | n |  | TRUE
34 | bus_LV_6792-2_0_4_node_121 | 0.4 | n |  | TRUE
35 | bus_LV_6792-2_0_4_node_34 | 0.4 | n |  | TRUE
36 | bus_LV_6792-2_0_4_node_24 | 0.4 | n |  | TRUE
37 | bus_LV_6792-2_0_4_node_32 | 0.4 | n |  | TRUE
38 | bus_LV_6792-2_0_4_node_122 | 0.4 | n |  | TRUE
39 | bus_LV_6792-2_0_4_node_22 | 0.4 | n |  | TRUE
40 | bus_LV_6792-2_0_4_node_21 | 0.4 | n |  | TRUE
41 | bus_LV_6792-2_0_4_node_23 | 0.4 | n |  | TRUE
42 | bus_LV_6792-2_0_4_node_27 | 0.4 | n |  | TRUE
43 | bus_LV_6792-2_0_4_node_28 | 0.4 | n |  | TRUE
44 | bus_LV_6792-2_0_4_node_78 | 0.4 | n |  | TRUE
45 | bus_LV_6792-2_0_4_node_77 | 0.4 | n |  | TRUE
46 | bus_LV_6792-2_0_4_node_29 | 0.4 | n |  | TRUE
47 | bus_LV_6792-2_0_4_node_30 | 0.4 | n |  | TRUE
48 | bus_LV_6792-2_0_4_node_36 | 0.4 | n |  | TRUE
49 | bus_LV_6792-2_0_4_node_109 | 0.4 | n |  | TRUE
50 | bus_LV_6792-2_0_4_node_115 | 0.4 | n |  | TRUE
51 | bus_LV_6792-2_0_4_node_108 | 0.4 | n |  | TRUE
52 | bus_LV_6792-2_0_4_node_92 | 0.4 | n |  | TRUE
53 | bus_LV_6792-2_0_4_node_44 | 0.4 | n |  | TRUE
54 | bus_LV_6792-2_0_4_node_45 | 0.4 | n |  | TRUE
55 | bus_LV_6792-2_0_4_node_46 | 0.4 | n |  | TRUE
56 | bus_LV_6792-2_0_4_node_47 | 0.4 | n |  | TRUE
57 | bus_LV_6792-2_0_4_node_48 | 0.4 | n |  | TRUE
58 | bus_LV_6792-2_0_4_node_55 | 0.4 | n |  | TRUE
59 | bus_LV_6792-2_0_4_node_59 | 0.4 | n |  | TRUE
60 | bus_LV_6792-2_0_4_node_54 | 0.4 | n |  | TRUE
61 | bus_LV_6792-2_0_4_node_60 | 0.4 | n |  | TRUE
62 | bus_LV_6792-2_0_4_node_49 | 0.4 | n |  | TRUE
63 | bus_LV_6792-2_0_4_node_50 | 0.4 | n |  | TRUE
64 | bus_LV_6792-2_0_4_node_51 | 0.4 | n |  | TRUE
65 | bus_LV_6792-2_0_4_node_52 | 0.4 | n |  | TRUE
66 | bus_LV_6792-2_0_4_node_53 | 0.4 | n |  | TRUE
67 | bus_LV_6792-2_0_4_node_74 | 0.4 | n |  | TRUE
68 | bus_LV_6792-2_0_4_node_61 | 0.4 | n |  | TRUE
69 | bus_LV_6792-2_0_4_node_75 | 0.4 | n |  | TRUE
70 | bus_LV_6792-2_0_4_node_56 | 0.4 | n |  | TRUE
71 | bus_LV_6792-2_0_4_node_57 | 0.4 | n |  | TRUE
72 | bus_LV_6792-2_0_4_node_58 | 0.4 | n |  | TRUE
73 | bus_LV_6792-2_0_4_node_62 | 0.4 | n |  | TRUE
74 | bus_LV_6792-2_0_4_node_64 | 0.4 | n |  | TRUE
75 | bus_LV_6792-2_0_4_node_63 | 0.4 | n |  | TRUE
76 | bus_LV_6792-2_0_4_node_65 | 0.4 | n |  | TRUE
77 | bus_LV_6792-2_0_4_node_79 | 0.4 | n |  | TRUE
78 | bus_LV_6792-2_0_4_node_80 | 0.4 | n |  | TRUE
79 | bus_LV_6792-2_0_4_node_81 | 0.4 | n |  | TRUE
80 | bus_LV_6792-2_0_4_node_66 | 0.4 | n |  | TRUE
81 | bus_LV_6792-2_0_4_node_67 | 0.4 | n |  | TRUE
82 | bus_LV_6792-2_0_4_node_68 | 0.4 | n |  | TRUE
83 | bus_LV_6792-2_0_4_node_70 | 0.4 | n |  | TRUE
84 | bus_LV_6792-2_0_4_node_71 | 0.4 | n |  | TRUE
85 | bus_LV_6792-2_0_4_node_72 | 0.4 | n |  | TRUE
86 | bus_LV_6792-2_0_4_node_73 | 0.4 | n |  | TRUE
87 | bus_LV_6792-2_0_4_node_69 | 0.4 | n |  | TRUE
88 | bus_LV_6792-2_0_4_node_87 | 0.4 | n |  | TRUE
89 | bus_LV_6792-2_0_4_node_86 | 0.4 | n |  | TRUE
90 | bus_LV_6792-2_0_4_node_94 | 0.4 | n |  | TRUE
91 | bus_LV_6792-2_0_4_node_101 | 0.4 | n |  | TRUE
92 | bus_LV_6792-2_0_4_node_88 | 0.4 | n |  | TRUE
93 | bus_LV_6792-2_0_4_node_91 | 0.4 | n |  | TRUE
94 | bus_LV_6792-2_0_4_node_89 | 0.4 | n |  | TRUE
95 | bus_LV_6792-2_0_4_node_95 | 0.4 | n |  | TRUE
96 | bus_LV_6792-2_0_4_node_102 | 0.4 | n |  | TRUE
97 | bus_LV_6792-2_0_4_node_84 | 0.4 | n |  | TRUE
98 | bus_LV_6792-2_0_4_node_76 | 0.4 | n |  | TRUE
99 | bus_LV_6792-2_0_4_node_83 | 0.4 | n |  | TRUE
100 | bus_LV_6792-2_0_4_node_104 | 0.4 | n |  | TRUE
101 | bus_LV_6792-2_0_4_node_105 | 0.4 | n |  | TRUE
102 | bus_LV_6792-2_0_4_node_97 | 0.4 | n |  | TRUE
103 | bus_LV_6792-2_0_4_node_90 | 0.4 | n |  | TRUE
104 | bus_LV_6792-2_0_4_node_85 | 0.4 | n |  | TRUE
105 | bus_LV_6792-2_0_4_node_96 | 0.4 | n |  | TRUE
106 | bus_LV_6792-2_0_4_node_106 | 0.4 | n |  | TRUE
107 | bus_LV_6792-2_0_4_node_99 | 0.4 | n |  | TRUE
108 | bus_LV_6792-2_0_4_node_98 | 0.4 | n |  | TRUE
109 | bus_LV_6792-2_0_4_node_100 | 0.4 | n |  | TRUE
110 | bus_LV_6792-2_0_4_node_107 | 0.4 | n |  | TRUE
111 | bus_LV_6792-2_0_4_node_103 | 0.4 | n |  | TRUE
112 | bus_LV_6792-2_0_4_node_120 | 0.4 | n |  | TRUE
113 | bus_LV_6792-2_0_4_node_119 | 0.4 | n |  | TRUE
114 | bus_LV_6792-2_0_4_node_118 | 0.4 | n |  | TRUE
115 | bus_LV_6792-2_0_4_node_110 | 0.4 | n |  | TRUE
116 | bus_LV_6792-2_0_4_node_111 | 0.4 | n |  | TRUE
117 | bus_LV_6792-2_0_4_node_112 | 0.4 | n |  | TRUE
118 | bus_LV_6792-2_0_4_node_113 | 0.4 | n |  | TRUE
119 | bus_LV_6792-2_0_4_node_114 | 0.4 | n |  | TRUE
120 | bus_LV_6792-2_0_4_node_116 | 0.4 | n |  | TRUE
121 | bus_LV_6792-2_0_4_node_117 | 0.4 | n |  | TRUE
122 | bus_MV_344_0_node_40 | 20 | n |  | TRUE

## load
| name | bus | p_mw | q_mvar | const_z_percent | const_i_percent | sn_mva | scaling | in_service | type
0 | LV_6792-2_0_4_load_0 | 0 | 0.0021125 | 0.00052944 | 0 | 0 |  | 1 | TRUE | wye
1 | LV_6792-2_0_4_load_1 | 1 | 0.00078152 | 0.00019587 | 0 | 0 |  | 1 | TRUE | wye
2 | LV_6792-2_0_4_load_2 | 2 | 0.000567 | 0.0001421 | 0 | 0 |  | 1 | TRUE | wye
3 | LV_6792-2_0_4_load_39 | 4 | 0.0018792 | 0.00047098 | 0 | 0 |  | 1 | TRUE | wye
4 | LV_6792-2_0_4_load_40 | 5 | 0.00055569 | 0.00013927 | 0 | 0 |  | 1 | TRUE | wye
5 | LV_6792-2_0_4_load_37 | 6 | 0.00058223 | 0.00014592 | 0 | 0 |  | 1 | TRUE | wye
6 | LV_6792-2_0_4_load_3 | 7 | 0.0012688 | 0.00031799 | 0 | 0 |  | 1 | TRUE | wye
7 | LV_6792-2_0_4_load_4 | 8 | 0.0010643 | 0.00026674 | 0 | 0 |  | 1 | TRUE | wye
8 | LV_6792-2_0_4_load_5 | 9 | 0.003114 | 0.00078043 | 0 | 0 |  | 1 | TRUE | wye
9 | LV_6792-2_0_4_load_6 | 10 | 0.0042956 | 0.0010766 | 0 | 0 |  | 1 | TRUE | wye
10 | LV_6792-2_0_4_load_7 | 11 | 0.0034839 | 0.00087315 | 0 | 0 |  | 1 | TRUE | wye
11 | LV_6792-2_0_4_load_25 | 12 | 0.0043243 | 0.0010838 | 0 | 0 |  | 1 | TRUE | wye
12 | LV_6792-2_0_4_load_8 | 14 | 0.0029088 | 0.00072902 | 0 | 0 |  | 1 | TRUE | wye
13 | LV_6792-2_0_4_load_9 | 15 | 0.0017718 | 0.00044406 | 0 | 0 |  | 1 | TRUE | wye
14 | LV_6792-2_0_4_load_11 | 17 | 0.00069317 | 0.00017373 | 0 | 0 |  | 1 | TRUE | wye
15 | LV_6792-2_0_4_load_12 | 18 | 0.0017636 | 0.000442 | 0 | 0 |  | 1 | TRUE | wye
16 | LV_6792-2_0_4_load_42 | 22 | 0.00089306 | 0.00022382 | 0 | 0 |  | 1 | TRUE | wye
17 | LV_6792-2_0_4_load_15 | 24 | 0.00080898 | 0.00020275 | 0 | 0 |  | 1 | TRUE | wye
18 | LV_6792-2_0_4_load_43 | 25 | 0.0024153 | 0.00060534 | 0 | 0 |  | 1 | TRUE | wye
19 | LV_6792-2_0_4_load_14 | 26 | 0.004116 | 0.0010316 | 0 | 0 |  | 1 | TRUE | wye
20 | LV_6792-2_0_4_load_17 | 27 | 0.0039145 | 0.00098107 | 0 | 0 |  | 1 | TRUE | wye
21 | LV_6792-2_0_4_load_31 | 30 | 0.0020608 | 0.00051648 | 0 | 0 |  | 1 | TRUE | wye
22 | LV_6792-2_0_4_load_18 | 31 | 0.0018409 | 0.00046138 | 0 | 0 |  | 1 | TRUE | wye
23 | LV_6792-2_0_4_load_19 | 32 | 0.00388 | 0.00097242 | 0 | 0 |  | 1 | TRUE | wye
24 | LV_6792-2_0_4_load_20 | 33 | 0.00095961 | 0.0002405 | 0 | 0 |  | 1 | TRUE | wye
25 | LV_6792-2_0_4_load_121 | 34 | 0.003685 | 0.00092356 | 0 | 0 |  | 1 | TRUE | wye
26 | LV_6792-2_0_4_load_24 | 36 | 0.0011771 | 0.000295 | 0 | 0 |  | 1 | TRUE | wye
27 | LV_6792-2_0_4_load_32 | 37 | 0.0017374 | 0.00043544 | 0 | 0 |  | 1 | TRUE | wye
28 | LV_6792-2_0_4_load_122 | 38 | 0.00076465 | 0.00019164 | 0 | 0 |  | 1 | TRUE | wye
29 | LV_6792-2_0_4_load_22 | 39 | 0.0015501 | 0.00038848 | 0 | 0 |  | 1 | TRUE | wye
30 | LV_6792-2_0_4_load_21 | 40 | 0.00092207 | 0.00023109 | 0 | 0 |  | 1 | TRUE | wye
31 | LV_6792-2_0_4_load_23 | 41 | 0.0017239 | 0.00043204 | 0 | 0 |  | 1 | TRUE | wye
32 | LV_6792-2_0_4_load_27 | 42 | 0.0041306 | 0.0010352 | 0 | 0 |  | 1 | TRUE | wye
33 | LV_6792-2_0_4_load_28 | 43 | 0.0013407 | 0.000336 | 0 | 0 |  | 1 | TRUE | wye
34 | LV_6792-2_0_4_load_78 | 44 | 0.00096434 | 0.00024169 | 0 | 0 |  | 1 | TRUE | wye
35 | LV_6792-2_0_4_load_77 | 45 | 0.00097256 | 0.00024375 | 0 | 0 |  | 1 | TRUE | wye
36 | LV_6792-2_0_4_load_29 | 46 | 0.00044755 | 0.00011217 | 0 | 0 |  | 1 | TRUE | wye
37 | LV_6792-2_0_4_load_30 | 47 | 0.00080364 | 0.00020141 | 0 | 0 |  | 1 | TRUE | wye
38 | LV_6792-2_0_4_load_115 | 50 | 0.0022536 | 0.0005648 | 0 | 0 |  | 1 | TRUE | wye
39 | LV_6792-2_0_4_load_108 | 51 | 0.004273 | 0.0010709 | 0 | 0 |  | 1 | TRUE | wye
40 | LV_6792-2_0_4_load_92 | 52 | 0.0066582 | 0.0016687 | 0 | 0 |  | 1 | TRUE | wye
41 | LV_6792-2_0_4_load_44 | 53 | 0.0018182 | 0.00045568 | 0 | 0 |  | 1 | TRUE | wye
42 | LV_6792-2_0_4_load_45 | 54 | 0.0024098 | 0.00060396 | 0 | 0 |  | 1 | TRUE | wye
43 | LV_6792-2_0_4_load_46 | 55 | 0.00037607 | 9.4252e-05 | 0 | 0 |  | 1 | TRUE | wye
44 | LV_6792-2_0_4_load_47 | 56 | 0.0017888 | 0.00044832 | 0 | 0 |  | 1 | TRUE | wye
45 | LV_6792-2_0_4_load_55 | 58 | 0.0016423 | 0.00041159 | 0 | 0 |  | 1 | TRUE | wye
46 | LV_6792-2_0_4_load_59 | 59 | 0.0018033 | 0.00045196 | 0 | 0 |  | 1 | TRUE | wye
47 | LV_6792-2_0_4_load_54 | 60 | 0.0019979 | 0.00050071 | 0 | 0 |  | 1 | TRUE | wye
48 | LV_6792-2_0_4_load_60 | 61 | 0.0024727 | 0.00061971 | 0 | 0 |  | 1 | TRUE | wye
49 | LV_6792-2_0_4_load_49 | 62 | 0.0037398 | 0.00093728 | 0 | 0 |  | 1 | TRUE | wye
50 | LV_6792-2_0_4_load_50 | 63 | 0.0013307 | 0.00033351 | 0 | 0 |  | 1 | TRUE | wye
51 | LV_6792-2_0_4_load_51 | 64 | 0.0034313 | 0.00085997 | 0 | 0 |  | 1 | TRUE | wye
52 | LV_6792-2_0_4_load_52 | 65 | 0.0010524 | 0.00026375 | 0 | 0 |  | 1 | TRUE | wye
53 | LV_6792-2_0_4_load_53 | 66 | 0.00076911 | 0.00019276 | 0 | 0 |  | 1 | TRUE | wye
54 | LV_6792-2_0_4_load_61 | 68 | 0.0011531 | 0.00028899 | 0 | 0 |  | 1 | TRUE | wye
55 | LV_6792-2_0_4_load_75 | 69 | 0.0016873 | 0.00042287 | 0 | 0 |  | 1 | TRUE | wye
56 | LV_6792-2_0_4_load_57 | 71 | 0.0024672 | 0.00061835 | 0 | 0 |  | 1 | TRUE | wye
57 | LV_6792-2_0_4_load_58 | 72 | 0.0010997 | 0.00027562 | 0 | 0 |  | 1 | TRUE | wye
58 | LV_6792-2_0_4_load_62 | 73 | 0.0010829 | 0.00027139 | 0 | 0 |  | 1 | TRUE | wye
59 | LV_6792-2_0_4_load_64 | 74 | 0.0052559 | 0.0013173 | 0 | 0 |  | 1 | TRUE | wye
60 | LV_6792-2_0_4_load_63 | 75 | 0.0017251 | 0.00043235 | 0 | 0 |  | 1 | TRUE | wye
61 | LV_6792-2_0_4_load_65 | 76 | 0.0010753 | 0.00026949 | 0 | 0 |  | 1 | TRUE | wye
62 | LV_6792-2_0_4_load_79 | 77 | 0.00075742 | 0.00018983 | 0 | 0 |  | 1 | TRUE | wye
63 | LV_6792-2_0_4_load_80 | 78 | 0.0021632 | 0.00054214 | 0 | 0 |  | 1 | TRUE | wye
64 | LV_6792-2_0_4_load_81 | 79 | 0.0017647 | 0.00044228 | 0 | 0 |  | 1 | TRUE | wye
65 | LV_6792-2_0_4_load_66 | 80 | 0.0034318 | 0.0008601 | 0 | 0 |  | 1 | TRUE | wye
66 | LV_6792-2_0_4_load_70 | 83 | 0.0061576 | 0.0015432 | 0 | 0 |  | 1 | TRUE | wye
67 | LV_6792-2_0_4_load_71 | 84 | 0.0018941 | 0.00047471 | 0 | 0 |  | 1 | TRUE | wye
68 | LV_6792-2_0_4_load_73 | 86 | 0.0011343 | 0.00028428 | 0 | 0 |  | 1 | TRUE | wye
69 | LV_6792-2_0_4_load_87 | 88 | 0.0013794 | 0.00034572 | 0 | 0 |  | 1 | TRUE | wye
70 | LV_6792-2_0_4_load_86 | 89 | 0.0011844 | 0.00029683 | 0 | 0 |  | 1 | TRUE | wye
71 | LV_6792-2_0_4_load_94 | 90 | 0.0040176 | 0.0010069 | 0 | 0 |  | 1 | TRUE | wye
72 | LV_6792-2_0_4_load_101 | 91 | 0.003946 | 0.00098896 | 0 | 0 |  | 1 | TRUE | wye
73 | LV_6792-2_0_4_load_88 | 92 | 0.0010076 | 0.00025254 | 0 | 0 |  | 1 | TRUE | wye
74 | LV_6792-2_0_4_load_91 | 93 | 0.00070774 | 0.00017738 | 0 | 0 |  | 1 | TRUE | wye
75 | LV_6792-2_0_4_load_89 | 94 | 0.0019989 | 0.00050097 | 0 | 0 |  | 1 | TRUE | wye
76 | LV_6792-2_0_4_load_95 | 95 | 0.0047549 | 0.0011917 | 0 | 0 |  | 1 | TRUE | wye
77 | LV_6792-2_0_4_load_102 | 96 | 0.0010325 | 0.00025876 | 0 | 0 |  | 1 | TRUE | wye
78 | LV_6792-2_0_4_load_76 | 98 | 0.0026372 | 0.00066094 | 0 | 0 |  | 1 | TRUE | wye
79 | LV_6792-2_0_4_load_104 | 100 | 0.00075909 | 0.00019025 | 0 | 0 |  | 1 | TRUE | wye
80 | LV_6792-2_0_4_load_105 | 101 | 0.0011627 | 0.00029141 | 0 | 0 |  | 1 | TRUE | wye
81 | LV_6792-2_0_4_load_97 | 102 | 0.0052585 | 0.0013179 | 0 | 0 |  | 1 | TRUE | wye
82 | LV_6792-2_0_4_load_85 | 104 | 0.0030526 | 0.00076506 | 0 | 0 |  | 1 | TRUE | wye
83 | LV_6792-2_0_4_load_96 | 105 | 0.0021143 | 0.00052988 | 0 | 0 |  | 1 | TRUE | wye
84 | LV_6792-2_0_4_load_106 | 106 | 0.0014412 | 0.00036119 | 0 | 0 |  | 1 | TRUE | wye
85 | LV_6792-2_0_4_load_99 | 107 | 0.00063085 | 0.0001581 | 0 | 0 |  | 1 | TRUE | wye
86 | LV_6792-2_0_4_load_100 | 109 | 0.0016257 | 0.00040745 | 0 | 0 |  | 1 | TRUE | wye
87 | LV_6792-2_0_4_load_107 | 110 | 0.0036362 | 0.00091132 | 0 | 0 |  | 1 | TRUE | wye
88 | LV_6792-2_0_4_load_103 | 111 | 0.0017288 | 0.00043328 | 0 | 0 |  | 1 | TRUE | wye
89 | LV_6792-2_0_4_load_120 | 112 | 0.0020916 | 0.00052419 | 0 | 0 |  | 1 | TRUE | wye
90 | LV_6792-2_0_4_load_118 | 114 | 0.0021035 | 0.00052719 | 0 | 0 |  | 1 | TRUE | wye
91 | LV_6792-2_0_4_load_110 | 115 | 0.0021494 | 0.0005387 | 0 | 0 |  | 1 | TRUE | wye
92 | LV_6792-2_0_4_load_111 | 116 | 0.0014242 | 0.00035695 | 0 | 0 |  | 1 | TRUE | wye
93 | LV_6792-2_0_4_load_112 | 117 | 0.0009692 | 0.0002429 | 0 | 0 |  | 1 | TRUE | wye
94 | LV_6792-2_0_4_load_113 | 118 | 0.00036198 | 9.072e-05 | 0 | 0 |  | 1 | TRUE | wye
95 | LV_6792-2_0_4_load_114 | 119 | 0.00066739 | 0.00016726 | 0 | 0 |  | 1 | TRUE | wye
96 | LV_6792-2_0_4_load_116 | 120 | 0.0024795 | 0.00062143 | 0 | 0 |  | 1 | TRUE | wye
97 | LV_6792-2_0_4_load_117 | 121 | 0.00085305 | 0.0002138 | 0 | 0 |  | 1 | TRUE | wye

## ext_grid
| name | bus | vm_pu | va_degree | slack_weight | in_service
0 |  | 43 | 1 | 0 | 1 | TRUE

## line
| name | std_type | from_bus | to_bus | length_km | r_ohm_per_km | x_ohm_per_km | c_nf_per_km | g_us_per_km | max_i_ka | df | parallel | type | in_service
0 | LV_6792-2_0_4_line_0 | NAYY 4x150 SE | 0 | 1 | 0.0012967 | 0.208 | 0.08 | 261 | 0 | 0.27 | 1 | 1 | cs | TRUE
1 | LV_6792-2_0_4_line_1 | NAYY 4x150 SE | 1 | 2 | 0.030553 | 0.208 | 0.08 | 261 | 0 | 0.27 | 1 | 1 | cs | TRUE
2 | LV_6792-2_0_4_line_2 | NAYY 4x150 SE | 2 | 3 | 0.018302 | 0.208 | 0.08 | 261 | 0 | 0.27 | 1 | 1 | cs | TRUE
3 | LV_6792-2_0_4_line_3 | NAYY 4x150 SE | 3 | 4 | 0.013189 | 0.208 | 0.08 | 261 | 0 | 0.27 | 1 | 1 | cs | TRUE
4 | LV_6792-2_0_4_line_4 | NAYY 4x150 SE | 3 | 5 | 0.028882 | 0.208 | 0.08 | 261 | 0 | 0.27 | 1 | 1 | cs | TRUE
5 | LV_6792-2_0_4_line_5 | NAYY 4x150 SE | 3 | 6 | 0.022817 | 0.208 | 0.08 | 261 | 0 | 0.27 | 1 | 1 | cs | TRUE
6 | LV_6792-2_0_4_line_6 | NAYY 4x150 SE | 4 | 10 | 0.0047163 | 0.208 | 0.08 | 261 | 0 | 0.27 | 1 | 1 | cs | TRUE
7 | LV_6792-2_0_4_line_7 | NAYY 4x150 SE | 5 | 49 | 0.0098872 | 0.208 | 0.08 | 261 | 0 | 0.27 | 1 | 1 | cs | TRUE
8 | LV_6792-2_0_4_line_8 | NAYY 4x150 SE | 6 | 18 | 0.016491 | 0.208 | 0.08 | 261 | 0 | 0.27 | 1 | 1 | cs | TRUE
9 | LV_6792-2_0_4_line_9 | NAYY 4x150 SE | 7 | 8 | 0.026423 | 0.208 | 0.08 | 261 | 0 | 0.27 | 1 | 1 | cs | TRUE
10 | LV_6792-2_0_4_line_10 | NAYY 4x150 SE | 7 | 9 | 0.0026284 | 0.208 | 0.08 | 261 | 0 | 0.27 | 1 | 1 | cs | TRUE
11 | LV_6792-2_0_4_line_11 | NAYY 4x150 SE | 8 | 10 | 0.0086529 | 0.208 | 0.08 | 261 | 0 | 0.27 | 1 | 1 | cs | TRUE
12 | LV_6792-2_0_4_line_12 | NAYY 4x150 SE | 9 | 11 | 0.011363 | 0.208 | 0.08 | 261 | 0 | 0.27 | 1 | 1 | cs | TRUE
13 | LV_6792-2_0_4_line_13 | NAYY 4x150 SE | 11 | 12 | 0.0050911 | 0.208 | 0.08 | 261 | 0 | 0.27 | 1 | 2 | cs | TRUE
14 | LV_6792-2_0_4_line_14 | NAYY 4x150 SE | 12 | 13 | 0.021944 | 0.208 | 0.08 | 261 | 0 | 0.27 | 1 | 2 | cs | TRUE
15 | LV_6792-2_0_4_line_15 | NAYY 4x150 SE | 13 | 42 | 0.022997 | 0.208 | 0.08 | 261 | 0 | 0.27 | 1 | 1 | cs | TRUE
16 | LV_6792-2_0_4_line_16 | NAYY 4x150 SE | 13 | 43 | 0.018335 | 0.208 | 0.08 | 261 | 0 | 0.27 | 1 | 2 | cs | TRUE
17 | LV_6792-2_0_4_line_17 | NAYY 4x150 SE | 14 | 15 | 0.006805 | 0.208 | 0.08 | 261 | 0 | 0.27 | 1 | 1 | cs | TRUE
18 | LV_6792-2_0_4_line_18 | NAYY 4x150 SE | 14 | 16 | 0.019601 | 0.208 | 0.08 | 261 | 0 | 0.27 | 1 | 1 | cs | TRUE
19 | LV_6792-2_0_4_line_19 | NAYY 4x150 SE | 15 | 17 | 0.025525 | 0.208 | 0.08 | 261 | 0 | 0.27 | 1 | 1 | cs | TRUE
20 | LV_6792-2_0_4_line_20 | NAYY 4x150 SE | 16 | 18 | 0.020199 | 0.208 | 0.08 | 261 | 0 | 0.27 | 1 | 1 | cs | TRUE
21 | LV_6792-2_0_4_line_21 | NAYY 4x150 SE | 16 | 19 | 0.027181 | 0.208 | 0.08 | 261 | 0 | 0.27 | 1 | 1 | cs | TRUE
22 | LV_6792-2_0_4_line_22 | NAYY 4x150 SE | 17 | 20 | 0.055133 | 0.208 | 0.08 | 261 | 0 | 0.27 | 1 | 1 | cs | TRUE
23 | LV_6792-2_0_4_line_23 | NAYY 4x150 SE | 19 | 21 | 0.005202 | 0.208 | 0.08 | 261 | 0 | 0.27 | 1 | 1 | cs | TRUE
24 | LV_6792-2_0_4_line_24 | NAYY 4x150 SE | 19 | 22 | 0.023862 | 0.208 | 0.08 | 261 | 0 | 0.27 | 1 | 1 | cs | TRUE
25 | LV_6792-2_0_4_line_25 | NAYY 4x150 SE | 20 | 23 | 0.092828 | 0.208 | 0.08 | 261 | 0 | 0.27 | 1 | 1 | cs | TRUE
26 | LV_6792-2_0_4_line_26 | NAYY 4x150 SE | 21 | 24 | 0.023764 | 0.208 | 0.08 | 261 | 0 | 0.27 | 1 | 1 | cs | TRUE
27 | LV_6792-2_0_4_line_27 | NAYY 4x150 SE | 22 | 25 | 0.024974 | 0.208 | 0.08 | 261 | 0 | 0.27 | 1 | 1 | cs | TRUE
28 | LV_6792-2_0_4_line_28 | NAYY 4x150 SE | 23 | 52 | 0.00787 | 0.208 | 0.08 | 261 | 0 | 0.27 | 1 | 1 | cs | TRUE
29 | LV_6792-2_0_4_line_29 | NAYY 4x150 SE | 24 | 26 | 0.0050064 | 0.208 | 0.08 | 261 | 0 | 0.27 | 1 | 1 | cs | TRUE
30 | LV_6792-2_0_4_line_30 | NAYY 4x150 SE | 25 | 48 | 0.018683 | 0.208 | 0.08 | 261 | 0 | 0.27 | 1 | 1 | cs | TRUE
31 | LV_6792-2_0_4_line_31 | NAYY 4x150 SE | 26 | 27 | 0.04848 | 0.208 | 0.08 | 261 | 0 | 0.27 | 1 | 1 | cs | TRUE
32 | LV_6792-2_0_4_line_32 | NAYY 4x150 SE | 28 | 29 | 0.005551 | 0.208 | 0.08 | 261 | 0 | 0.27 | 1 | 1 | cs | TRUE
33 | LV_6792-2_0_4_line_33 | NAYY 4x150 SE | 28 | 30 | 0.027428 | 0.208 | 0.08 | 261 | 0 | 0.27 | 1 | 1 | cs | TRUE
34 | LV_6792-2_0_4_line_34 | NAYY 4x150 SE | 29 | 48 | 0.016891 | 0.208 | 0.08 | 261 | 0 | 0.27 | 1 | 1 | cs | TRUE
35 | LV_6792-2_0_4_line_35 | NAYY 4x150 SE | 30 | 46 | 0.0044233 | 0.208 | 0.08 | 261 | 0 | 0.27 | 1 | 1 | cs | TRUE
36 | LV_6792-2_0_4_line_36 | NAYY 4x150 SE | 31 | 32 | 0.039767 | 0.208 | 0.08 | 261 | 0 | 0.27 | 1 | 1 | cs | TRUE
37 | LV_6792-2_0_4_line_37 | NAYY 4x150 SE | 31 | 33 | 0.029961 | 0.208 | 0.08 | 261 | 0 | 0.27 | 1 | 1 | cs | TRUE
38 | LV_6792-2_0_4_line_38 | NAYY 4x150 SE | 32 | 34 | 0.11408 | 0.208 | 0.08 | 261 | 0 | 0.27 | 1 | 1 | cs | TRUE
39 | LV_6792-2_0_4_line_39 | NAYY 4x150 SE | 33 | 35 | 0.019408 | 0.208 | 0.08 | 261 | 0 | 0.27 | 1 | 1 | cs | TRUE
40 | LV_6792-2_0_4_line_40 | NAYY 4x150 SE | 34 | 37 | 0.15038 | 0.208 | 0.08 | 261 | 0 | 0.27 | 1 | 1 | cs | TRUE
41 | LV_6792-2_0_4_line_41 | NAYY 4x150 SE | 35 | 36 | 0.022633 | 0.208 | 0.08 | 261 | 0 | 0.27 | 1 | 1 | cs | TRUE
42 | LV_6792-2_0_4_line_42 | NAYY 4x150 SE | 36 | 39 | 0.013997 | 0.208 | 0.08 | 261 | 0 | 0.27 | 1 | 1 | cs | TRUE
43 | LV_6792-2_0_4_line_43 | NAYY 4x150 SE | 37 | 47 | 0.054806 | 0.208 | 0.08 | 261 | 0 | 0.27 | 1 | 1 | cs | TRUE
44 | LV_6792-2_0_4_line_44 | NAYY 4x150 SE | 38 | 39 | 0.067811 | 0.208 | 0.08 | 261 | 0 | 0.27 | 1 | 1 | cs | TRUE
45 | LV_6792-2_0_4_line_45 | NAYY 4x150 SE | 39 | 40 | 0.052203 | 0.208 | 0.08 | 261 | 0 | 0.27 | 1 | 1 | cs | TRUE
46 | LV_6792-2_0_4_line_46 | NAYY 4x150 SE | 40 | 41 | 0.031381 | 0.208 | 0.08 | 261 | 0 | 0.27 | 1 | 1 | cs | TRUE
47 | LV_6792-2_0_4_line_47 | NAYY 4x150 SE | 43 | 44 | 0.02998 | 0.208 | 0.08 | 261 | 0 | 0.27 | 1 | 2 | cs | TRUE
48 | LV_6792-2_0_4_line_48 | NAYY 4x150 SE | 44 | 45 | 0.010546 | 0.208 | 0.08 | 261 | 0 | 0.27 | 1 | 2 | cs | TRUE
49 | LV_6792-2_0_4_line_49 | NAYY 4x150 SE | 45 | 98 | 0.013938 | 0.208 | 0.08 | 261 | 0 | 0.27 | 1 | 2 | cs | TRUE
50 | LV_6792-2_0_4_line_50 | NAYY 4x150 SE | 46 | 47 | 0.015974 | 0.208 | 0.08 | 261 | 0 | 0.27 | 1 | 1 | cs | TRUE
51 | LV_6792-2_0_4_line_51 | NAYY 4x150 SE | 49 | 50 | 0.024245 | 0.208 | 0.08 | 261 | 0 | 0.27 | 1 | 1 | cs | TRUE
52 | LV_6792-2_0_4_line_52 | NAYY 4x150 SE | 49 | 51 | 0.019557 | 0.208 | 0.08 | 261 | 0 | 0.27 | 1 | 1 | cs | TRUE
53 | LV_6792-2_0_4_line_53 | NAYY 4x150 SE | 50 | 114 | 0.0001896 | 0.208 | 0.08 | 261 | 0 | 0.27 | 1 | 1 | cs | TRUE
54 | LV_6792-2_0_4_line_54 | NAYY 4x150 SE | 51 | 104 | 0.0025707 | 0.208 | 0.08 | 261 | 0 | 0.27 | 1 | 1 | cs | TRUE
55 | LV_6792-2_0_4_line_55 | NAYY 4x150 SE | 53 | 54 | 0.013957 | 0.208 | 0.08 | 261 | 0 | 0.27 | 1 | 1 | cs | TRUE
56 | LV_6792-2_0_4_line_56 | NAYY 4x150 SE | 53 | 55 | 0.0067 | 0.208 | 0.08 | 261 | 0 | 0.27 | 1 | 1 | cs | TRUE
57 | LV_6792-2_0_4_line_57 | NAYY 4x150 SE | 54 | 56 | 0.017227 | 0.208 | 0.08 | 261 | 0 | 0.27 | 1 | 1 | cs | TRUE
58 | LV_6792-2_0_4_line_58 | NAYY 4x150 SE | 55 | 57 | 0.032253 | 0.208 | 0.08 | 261 | 0 | 0.27 | 1 | 1 | cs | TRUE
59 | LV_6792-2_0_4_line_59 | NAYY 4x150 SE | 57 | 58 | 0.021586 | 0.208 | 0.08 | 261 | 0 | 0.27 | 1 | 2 | cs | TRUE
60 | LV_6792-2_0_4_line_60 | NAYY 4x150 SE | 57 | 59 | 0.0078926 | 0.208 | 0.08 | 261 | 0 | 0.27 | 1 | 2 | cs | TRUE
61 | LV_6792-2_0_4_line_61 | NAYY 4x150 SE | 58 | 60 | 0.0061149 | 0.208 | 0.08 | 261 | 0 | 0.27 | 1 | 2 | cs | TRUE
62 | LV_6792-2_0_4_line_62 | NAYY 4x150 SE | 59 | 61 | 0.041968 | 0.208 | 0.08 | 261 | 0 | 0.27 | 1 | 2 | cs | TRUE
63 | LV_6792-2_0_4_line_63 | NAYY 4x150 SE | 60 | 70 | 0.014986 | 0.208 | 0.08 | 261 | 0 | 0.27 | 1 | 2 | cs | TRUE
64 | LV_6792-2_0_4_line_64 | NAYY 4x150 SE | 61 | 68 | 0.0018919 | 0.208 | 0.08 | 261 | 0 | 0.27 | 1 | 2 | cs | TRUE
65 | LV_6792-2_0_4_line_65 | NAYY 4x150 SE | 62 | 63 | 0.013534 | 0.208 | 0.08 | 261 | 0 | 0.27 | 1 | 2 | cs | TRUE
66 | LV_6792-2_0_4_line_66 | NAYY 4x150 SE | 62 | 64 | 0.014775 | 0.208 | 0.08 | 261 | 0 | 0.27 | 1 | 2 | cs | TRUE
67 | LV_6792-2_0_4_line_67 | NAYY 4x150 SE | 63 | 65 | 0.016333 | 0.208 | 0.08 | 261 | 0 | 0.27 | 1 | 2 | cs | TRUE
68 | LV_6792-2_0_4_line_68 | NAYY 4x150 SE | 64 | 66 | 0.007816 | 0.208 | 0.08 | 261 | 0 | 0.27 | 1 | 2 | cs | TRUE
69 | LV_6792-2_0_4_line_69 | NAYY 4x150 SE | 65 | 67 | 0.022543 | 0.208 | 0.08 | 261 | 0 | 0.27 | 1 | 2 | cs | TRUE
70 | LV_6792-2_0_4_line_70 | NAYY 4x150 SE | 66 | 68 | 0.0076461 | 0.208 | 0.08 | 261 | 0 | 0.27 | 1 | 2 | cs | TRUE
71 | LV_6792-2_0_4_line_71 | NAYY 4x150 SE | 67 | 69 | 0.04553 | 0.208 | 0.08 | 261 | 0 | 0.27 | 1 | 2 | cs | TRUE
72 | LV_6792-2_0_4_line_72 | NAYY 4x150 SE | 69 | 98 | 0.0033528 | 0.208 | 0.08 | 261 | 0 | 0.27 | 1 | 2 | cs | TRUE
73 | LV_6792-2_0_4_line_73 | NAYY 4x150 SE | 70 | 71 | 0.017539 | 0.208 | 0.08 | 261 | 0 | 0.27 | 1 | 1 | cs | TRUE
74 | LV_6792-2_0_4_line_74 | NAYY 4x150 SE | 70 | 72 | 0.030301 | 0.208 | 0.08 | 261 | 0 | 0.27 | 1 | 2 | cs | TRUE
75 | LV_6792-2_0_4_line_75 | NAYY 4x150 SE | 71 | 73 | 0.017985 | 0.208 | 0.08 | 261 | 0 | 0.27 | 1 | 1 | cs | TRUE
76 | LV_6792-2_0_4_line_76 | NAYY 4x150 SE | 72 | 74 | 0.01369 | 0.208 | 0.08 | 261 | 0 | 0.27 | 1 | 2 | cs | TRUE
77 | LV_6792-2_0_4_line_77 | NAYY 4x150 SE | 73 | 75 | 0.012147 | 0.208 | 0.08 | 261 | 0 | 0.27 | 1 | 1 | cs | TRUE
78 | LV_6792-2_0_4_line_78 | NAYY 4x150 SE | 74 | 76 | 0.03017 | 0.208 | 0.08 | 261 | 0 | 0.27 | 1 | 2 | cs | TRUE
79 | LV_6792-2_0_4_line_79 | NAYY 4x150 SE | 75 | 77 | 0.013031 | 0.208 | 0.08 | 261 | 0 | 0.27 | 1 | 1 | cs | TRUE
80 | LV_6792-2_0_4_line_80 | NAYY 4x150 SE | 76 | 78 | 0.0092517 | 0.208 | 0.08 | 261 | 0 | 0.27 | 1 | 2 | cs | TRUE
81 | LV_6792-2_0_4_line_81 | NAYY 4x150 SE | 78 | 79 | 0.018879 | 0.208 | 0.08 | 261 | 0 | 0.27 | 1 | 2 | cs | TRUE
82 | LV_6792-2_0_4_line_82 | NAYY 4x150 SE | 79 | 94 | 0.0015058 | 0.208 | 0.08 | 261 | 0 | 0.27 | 1 | 2 | cs | TRUE
83 | LV_6792-2_0_4_line_83 | NAYY 4x150 SE | 80 | 81 | 0.019772 | 0.208 | 0.08 | 261 | 0 | 0.27 | 1 | 1 | cs | TRUE
84 | LV_6792-2_0_4_line_84 | NAYY 4x150 SE | 80 | 82 | 0.021133 | 0.208 | 0.08 | 261 | 0 | 0.27 | 1 | 1 | cs | TRUE
85 | LV_6792-2_0_4_line_85 | NAYY 4x150 SE | 81 | 83 | 0.018628 | 0.208 | 0.08 | 261 | 0 | 0.27 | 1 | 1 | cs | TRUE
86 | LV_6792-2_0_4_line_86 | NAYY 4x150 SE | 81 | 84 | 0.016441 | 0.208 | 0.08 | 261 | 0 | 0.27 | 1 | 1 | cs | TRUE
87 | LV_6792-2_0_4_line_87 | NAYY 4x150 SE | 82 | 85 | 0.020253 | 0.208 | 0.08 | 261 | 0 | 0.27 | 1 | 1 | cs | TRUE
88 | LV_6792-2_0_4_line_88 | NAYY 4x150 SE | 82 | 86 | 0.0048157 | 0.208 | 0.08 | 261 | 0 | 0.27 | 1 | 1 | cs | TRUE
89 | LV_6792-2_0_4_line_89 | NAYY 4x150 SE | 83 | 90 | 0.0022741 | 0.208 | 0.08 | 261 | 0 | 0.27 | 1 | 1 | cs | TRUE
90 | LV_6792-2_0_4_line_90 | NAYY 4x150 SE | 84 | 91 | 0.022779 | 0.208 | 0.08 | 261 | 0 | 0.27 | 1 | 1 | cs | TRUE
91 | LV_6792-2_0_4_line_91 | NAYY 4x150 SE | 85 | 92 | 0.0040242 | 0.208 | 0.08 | 261 | 0 | 0.27 | 1 | 1 | cs | TRUE
92 | LV_6792-2_0_4_line_92 | NAYY 4x150 SE | 85 | 89 | 0.035094 | 0.208 | 0.08 | 261 | 0 | 0.27 | 1 | 2 | cs | TRUE
93 | LV_6792-2_0_4_line_93 | NAYY 4x150 SE | 86 | 93 | 0.01822 | 0.208 | 0.08 | 261 | 0 | 0.27 | 1 | 1 | cs | TRUE
94 | LV_6792-2_0_4_line_94 | NAYY 4x150 SE | 87 | 88 | 0.01311 | 0.208 | 0.08 | 261 | 0 | 0.27 | 1 | 2 | cs | TRUE
95 | LV_6792-2_0_4_line_95 | NAYY 4x150 SE | 87 | 89 | 0.0046625 | 0.208 | 0.08 | 261 | 0 | 0.27 | 1 | 2 | cs | TRUE
96 | LV_6792-2_0_4_line_96 | NAYY 4x150 SE | 88 | 94 | 0.016439 | 0.208 | 0.08 | 261 | 0 | 0.27 | 1 | 2 | cs | TRUE
97 | LV_6792-2_0_4_line_97 | NAYY 4x150 SE | 90 | 95 | 0.017578 | 0.208 | 0.08 | 261 | 0 | 0.27 | 1 | 1 | cs | TRUE
98 | LV_6792-2_0_4_line_98 | NAYY 4x150 SE | 91 | 96 | 0.009603 | 0.208 | 0.08 | 261 | 0 | 0.27 | 1 | 1 | cs | TRUE
99 | LV_6792-2_0_4_line_99 | NAYY 4x150 SE | 93 | 97 | 0.020803 | 0.208 | 0.08 | 261 | 0 | 0.27 | 1 | 1 | cs | TRUE
100 | LV_6792-2_0_4_line_100 | NAYY 4x150 SE | 96 | 111 | 0.026291 | 0.208 | 0.08 | 261 | 0 | 0.27 | 1 | 1 | cs | TRUE
101 | LV_6792-2_0_4_line_101 | NAYY 4x150 SE | 97 | 103 | 0.004192 | 0.208 | 0.08 | 261 | 0 | 0.27 | 1 | 1 | cs | TRUE
102 | LV_6792-2_0_4_line_102 | NAYY 4x150 SE | 99 | 100 | 0.029669 | 0.208 | 0.08 | 261 | 0 | 0.27 | 1 | 1 | cs | TRUE
103 | LV_6792-2_0_4_line_103 | NAYY 4x150 SE | 99 | 101 | 0.023467 | 0.208 | 0.08 | 261 | 0 | 0.27 | 1 | 1 | cs | TRUE
104 | LV_6792-2_0_4_line_104 | NAYY 4x150 SE | 99 | 102 | 0.028529 | 0.208 | 0.08 | 261 | 0 | 0.27 | 1 | 1 | cs | TRUE
105 | LV_6792-2_0_4_line_105 | NAYY 4x150 SE | 100 | 103 | 0.023014 | 0.208 | 0.08 | 261 | 0 | 0.27 | 1 | 1 | cs | TRUE
106 | LV_6792-2_0_4_line_106 | NAYY 4x150 SE | 102 | 105 | 0.018261 | 0.208 | 0.08 | 261 | 0 | 0.27 | 1 | 1 | cs | TRUE
107 | LV_6792-2_0_4_line_107 | NAYY 4x150 SE | 103 | 106 | 0.0089999 | 0.208 | 0.08 | 261 | 0 | 0.27 | 1 | 1 | cs | TRUE
108 | LV_6792-2_0_4_line_108 | NAYY 4x150 SE | 105 | 108 | 0.028047 | 0.208 | 0.08 | 261 | 0 | 0.27 | 1 | 1 | cs | TRUE
109 | LV_6792-2_0_4_line_109 | NAYY 4x150 SE | 106 | 107 | 0.017131 | 0.208 | 0.08 | 261 | 0 | 0.27 | 1 | 1 | cs | TRUE
110 | LV_6792-2_0_4_line_110 | NAYY 4x150 SE | 108 | 109 | 0.0090351 | 0.208 | 0.08 | 261 | 0 | 0.27 | 1 | 1 | cs | TRUE
111 | LV_6792-2_0_4_line_111 | NAYY 4x150 SE | 109 | 110 | 0.014369 | 0.208 | 0.08 | 261 | 0 | 0.27 | 1 | 1 | cs | TRUE
112 | LV_6792-2_0_4_line_112 | NAYY 4x150 SE | 112 | 113 | 0.02118 | 0.208 | 0.08 | 261 | 0 | 0.27 | 1 | 1 | cs | TRUE
113 | LV_6792-2_0_4_line_113 | NAYY 4x150 SE | 113 | 119 | 0.0085594 | 0.208 | 0.08 | 261 | 0 | 0.27 | 1 | 1 | cs | TRUE
114 | LV_6792-2_0_4_line_114 | NAYY 4x150 SE | 114 | 121 | 0.023541 | 0.208 | 0.08 | 261 | 0 | 0.27 | 1 | 1 | cs | TRUE
115 | LV_6792-2_0_4_line_115 | NAYY 4x150 SE | 115 | 116 | 0.00018166 | 0.208 | 0.08 | 261 | 0 | 0.27 | 1 | 1 | cs | TRUE
116 | LV_6792-2_0_4_line_116 | NAYY 4x150 SE | 115 | 117 | 0.017252 | 0.208 | 0.08 | 261 | 0 | 0.27 | 1 | 1 | cs | TRUE
117 | LV_6792-2_0_4_line_117 | NAYY 4x150 SE | 116 | 118 | 0.01501 | 0.208 | 0.08 | 261 | 0 | 0.27 | 1 | 1 | cs | TRUE
118 | LV_6792-2_0_4_line_118 | NAYY 4x150 SE | 117 | 119 | 0.0033084 | 0.208 | 0.08 | 261 | 0 | 0.27 | 1 | 1 | cs | TRUE
119 | LV_6792-2_0_4_line_119 | NAYY 4x150 SE | 118 | 120 | 0.0012315 | 0.208 | 0.08 | 261 | 0 | 0.27 | 1 | 1 | cs | TRUE
120 | LV_6792-2_0_4_line_120 | NAYY 4x150 SE | 120 | 121 | 0.0066043 | 0.208 | 0.08 | 261 | 0 | 0.27 | 1 | 1 | cs | TRUE

## trafo
| name | std_type | hv_bus | lv_bus | sn_mva | vn_hv_kv | vn_lv_kv | vk_percent | vkr_percent | pfe_kw | i0_percent | shift_degree | tap_side | tap_neutral | tap_min | tap_max | tap_step_percent | tap_step_degree | tap_pos | tap_phase_shifter | parallel | df | in_service
0 | LV_6792-2_0_4_trafo_28 | 0.25 MVA 20/0.4 kV | 122 | 43 | 0.25 | 20 | 0.4 | 6 | 1.44 | 0.8 | 0.32 | 150 | hv | 0 | -2 | 2 | 2.5 | 0 | 0 | FALSE | 1 | 1 | TRUE

## line_geodata
| x0 | y0 | x1 | y1 | x2 | y2 | x3 | y3 | x4 | y4
0 | 2562281.7837 | 1248950.1139 | 2562281.2263 | 1248951.2846
1 | 2562269.0424 | 1248979.2801 | 2562274.1075 | 1248966.2348 | 2562281.2263 | 1248951.2846
2 | 2562261.2034 | 1248995.7144 | 2562264.7554 | 1248990.3215 | 2562269.0424 | 1248979.2801
3 | 2562261.2034 | 1248995.7144 | 2562256.2197 | 1249000.3827 | 2562253.3596 | 1249006.0635
4 | 2562261.2034 | 1248995.7144 | 2562269.807 | 1248996.2932 | 2562289.4449 | 1249001.2712
5 | 2562261.2034 | 1248995.7144 | 2562244.6733 | 1248979.9867
6 | 2562253.3596 | 1249006.0635 | 2562251.2387 | 1249010.276
7 | 2562299.0291 | 1249003.7006 | 2562289.4449 | 1249001.2712
8 | 2562244.6733 | 1248979.9867 | 2562232.7263 | 1248968.6195
9 | 2562238.4571 | 1249042.9162 | 2562247.7616 | 1249018.1861
10 | 2562238.4571 | 1249042.9162 | 2562237.5315 | 1249045.3762
11 | 2562247.7616 | 1249018.1861 | 2562249.256 | 1249014.2141 | 2562251.2387 | 1249010.276
12 | 2562237.5315 | 1249045.3762 | 2562235.2168 | 1249051.5285 | 2562235.2474 | 1249056.3182
13 | 2562235.2474 | 1249056.3182 | 2562235.2799 | 1249061.4092
14 | 2562242.591 | 1249081.8682 | 2562241.1859 | 1249075.8399 | 2562235.2925 | 1249063.3804 | 2562235.2799 | 1249061.4092
15 | 2562242.591 | 1249081.8682 | 2562253.765 | 1249078.25 | 2562260.0272 | 1249077.5318 | 2562264.6025 | 1249077.5026 | 2562264.9705 | 1249077.5625
16 | 2562242.591 | 1249081.8682 | 2562244.858 | 1249091.6158 | 2562243.499 | 1249099.8312
17 | 2562202.4859 | 1248965.5934 | 2562195.7909 | 1248966.8124
18 | 2562218.0925 | 1248954.6959 | 2562207.1783 | 1248964.739 | 2562202.4859 | 1248965.5934
19 | 2562170.3106 | 1248967.2765 | 2562179.0612 | 1248967.2205 | 2562193.1282 | 1248967.2972 | 2562195.7909 | 1248966.8124
20 | 2562218.0925 | 1248954.6959 | 2562232.7263 | 1248968.6195
21 | 2562198.3714 | 1248935.9318 | 2562218.0925 | 1248954.6959
22 | 2562122.4462 | 1248991.6769 | 2562130.8533 | 1248986.3418 | 2562148.1481 | 1248972.8665 | 2562161.6808 | 1248967.3318 | 2562170.3106 | 1248967.2765
23 | 2562194.5958 | 1248932.3424 | 2562198.3714 | 1248935.9318
24 | 2562198.3714 | 1248935.9318 | 2562191.0525 | 1248934.3664 | 2562177.3082 | 1248925.4602
25 | 2562122.4462 | 1248991.6769 | 2562115.7008 | 1249084.2594
26 | 2562194.5958 | 1248932.3424 | 2562206.6513 | 1248911.8629
27 | 2562177.3082 | 1248925.4602 | 2562169.1179 | 1248920.1529 | 2562156.8597 | 1248911.1409
28 | 2562115.7008 | 1249084.2594 | 2562123.0543 | 1249087.0635
29 | 2562206.6513 | 1248911.8629 | 2562206.6513 | 1248911.8629 | 2562210.6946 | 1248908.9106
30 | 2562141.0446 | 1248901.2311 | 2562152.6558 | 1248908.0502 | 2562156.8597 | 1248911.1409
31 | 2562210.6946 | 1248908.9106 | 2562255.7889 | 1248891.1101
32 | 2562147.6274 | 1248885.7009 | 2562152.7232 | 1248887.9364
33 | 2562152.7232 | 1248887.9364 | 2562151.641 | 1248874.579 | 2562146.387 | 1248861.5732
34 | 2562147.6274 | 1248885.7009 | 2562143.3202 | 1248894.6122 | 2562141.0446 | 1248901.2311
35 | 2562146.387 | 1248861.5732 | 2562144.7303 | 1248857.472
36 | 2562038.5071 | 1248856.3811 | 2561999.1657 | 1248853.5987 | 2561998.8388 | 1248853.5792
37 | 2562068.05 | 1248861.3176 | 2562057.9535 | 1248859.2916 | 2562038.5071 | 1248856.3811 | 2562038.5071 | 1248856.3811
38 | 2561998.8388 | 1248853.5792 | 2561983.6917 | 1248740.5121
39 | 2562072.8561 | 1248880.1209 | 2562068.05 | 1248861.3176
40 | 2562125.7727 | 1248789.7662 | 2561983.6917 | 1248740.5121
41 | 2562072.8561 | 1248880.1209 | 2562070.2457 | 1248885.1521 | 2562067.7027 | 1248900.6787 | 2562067.6374 | 1248901.9086
42 | 2562067.6374 | 1248901.9086 | 2562066.8947 | 1248915.8863
43 | 2562138.747 | 1248842.6608 | 2562134.8233 | 1248832.9479 | 2562127.0391 | 1248805.9354 | 2562125.7727 | 1248789.7662
44 | 2562066.8947 | 1248915.8863 | 2562000.5163 | 1248929.7516
45 | 2562064.1251 | 1248968.0156 | 2562066.8947 | 1248915.8863
46 | 2562063.2412 | 1248999.383 | 2562064.0112 | 1248970.1596 | 2562064.1251 | 1248968.0156
47 | 2562243.499 | 1249099.8312 | 2562242.7571 | 1249104.3154 | 2562238.5063 | 1249117.2956 | 2562233.505 | 1249127.9576
48 | 2562233.505 | 1249127.9576 | 2562230.6702 | 1249134.0012 | 2562228.6218 | 1249137.2848
49 | 2562221.2445 | 1249149.1106 | 2562228.6218 | 1249137.2848
50 | 2562138.747 | 1248842.6608 | 2562144.7303 | 1248857.472
51 | 2562299.0291 | 1249003.7006 | 2562302.5305 | 1249004.5789 | 2562322.1731 | 1249010.9021
52 | 2562299.0291 | 1249003.7006 | 2562293.6463 | 1249022.5027
53 | 2562322.1731 | 1249010.9021 | 2562322.3536 | 1249010.9602
54 | 2562292.9388 | 1249024.9741 | 2562293.6463 | 1249022.5027
55 | 2562141.7614 | 1249350.1029 | 2562141.1974 | 1249364.0481
56 | 2562141.7614 | 1249350.1029 | 2562142.0322 | 1249343.4084
57 | 2562141.1974 | 1249364.0481 | 2562141.1425 | 1249365.4053 | 2562138.3777 | 1249381.0311
58 | 2562143.2488 | 1249311.178 | 2562142.6871 | 1249327.2145 | 2562142.0322 | 1249343.4084
59 | 2562143.2488 | 1249311.178 | 2562157.6612 | 1249313.4539 | 2562164.516 | 1249314.8467
60 | 2562143.2488 | 1249311.178 | 2562143.9834 | 1249303.3197
61 | 2562170.5085 | 1249316.0643 | 2562164.516 | 1249314.8467
62 | 2562143.9834 | 1249303.3197 | 2562144.8244 | 1249294.3234 | 2562147.2576 | 1249275.7844 | 2562151.6581 | 1249262.2467
63 | 2562185.1942 | 1249319.0481 | 2562170.5085 | 1249316.0643
64 | 2562152.2429 | 1249260.4475 | 2562151.6581 | 1249262.2467
65 | 2562165.0892 | 1249233.2246 | 2562171.7148 | 1249221.4233
66 | 2562165.0892 | 1249233.2246 | 2562157.8562 | 1249246.1079
67 | 2562180.0601 | 1249207.3915 | 2562176.3622 | 1249213.1454 | 2562171.7148 | 1249221.4233
68 | 2562154.6066 | 1249253.1759 | 2562155.5946 | 1249250.1362 | 2562157.8562 | 1249246.1079
69 | 2562192.248 | 1249188.4274 | 2562180.0601 | 1249207.3915
70 | 2562154.6066 | 1249253.1759 | 2562152.2429 | 1249260.4475
71 | 2562192.248 | 1249188.4274 | 2562216.8888 | 1249156.0928 | 2562219.4699 | 1249151.9553
72 | 2562221.2445 | 1249149.1106 | 2562219.4699 | 1249151.9553
73 | 2562185.1942 | 1249319.0481 | 2562201.4643 | 1249325.5971
74 | 2562185.1942 | 1249319.0481 | 2562190.3328 | 1249313.8674 | 2562200.2365 | 1249293.1043
75 | 2562201.4643 | 1249325.5971 | 2562218.1484 | 1249332.3127
76 | 2562200.2365 | 1249293.1043 | 2562206.1302 | 1249280.7483
77 | 2562229.4164 | 1249336.8482 | 2562218.1484 | 1249332.3127
78 | 2562219.1192 | 1249253.517 | 2562206.1302 | 1249280.7483
79 | 2562241.7684 | 1249340.9629 | 2562233.4572 | 1249338.4747 | 2562229.4164 | 1249336.8482
80 | 2562219.1192 | 1249253.517 | 2562223.1023 | 1249245.1666
81 | 2562232.0287 | 1249228.5316 | 2562223.2028 | 1249244.9559 | 2562223.1023 | 1249245.1666
82 | 2562232.0287 | 1249228.5316 | 2562232.7415 | 1249227.2052
83 | 2562281.2128 | 1249212.2638 | 2562281.6818 | 1249197.0173 | 2562282.2605 | 1249192.5367
84 | 2562285.0529 | 1249171.5901 | 2562284.3366 | 1249176.4645 | 2562282.2605 | 1249192.5367
85 | 2562281.2128 | 1249212.2638 | 2562281.3062 | 1249230.8917
86 | 2562281.2128 | 1249212.2638 | 2562297.3083 | 1249215.6164
87 | 2562265.5463 | 1249166.1554 | 2562276.2286 | 1249168.3331 | 2562285.0529 | 1249171.5901
88 | 2562285.0529 | 1249171.5901 | 2562285.7558 | 1249166.8259
89 | 2562281.3062 | 1249230.8917 | 2562281.3176 | 1249233.1657
90 | 2562319.6479 | 1249214.127 | 2562304.415 | 1249217.0968 | 2562297.3083 | 1249215.6164
91 | 2562265.5463 | 1249166.1554 | 2562267.4504 | 1249162.6101
92 | 2562265.5463 | 1249166.1554 | 2562248.9353 | 1249197.0694
93 | 2562285.7558 | 1249166.8259 | 2562287.7523 | 1249153.294 | 2562288.2644 | 1249148.7809
94 | 2562246.7285 | 1249201.1765 | 2562240.523 | 1249212.7244
95 | 2562246.7285 | 1249201.1765 | 2562248.9353 | 1249197.0694
96 | 2562240.523 | 1249212.7244 | 2562232.7415 | 1249227.2052
97 | 2562281.4057 | 1249250.7437 | 2562281.3176 | 1249233.1657
98 | 2562319.6479 | 1249214.127 | 2562323.282 | 1249213.4185 | 2562329.1612 | 1249213.919
99 | 2562291.239 | 1249128.2107 | 2562289.8038 | 1249135.2134 | 2562288.2644 | 1249148.7809
100 | 2562355.3573 | 1249216.1493 | 2562329.1612 | 1249213.919
101 | 2562291.239 | 1249128.2107 | 2562295.4353 | 1249127.9504
102 | 2562325.571 | 1249094.0358 | 2562311.8397 | 1249094.4569 | 2562305.297 | 1249098.5458 | 2562301.7562 | 1249105.9597
103 | 2562325.571 | 1249094.0358 | 2562343.0852 | 1249093.6462 | 2562349.0035 | 1249093.046
104 | 2562325.571 | 1249094.0358 | 2562345.2239 | 1249101.0708 | 2562351.8258 | 1249104.9453
105 | 2562295.4353 | 1249127.9504 | 2562298.8149 | 1249112.1184 | 2562301.7562 | 1249105.9597
106 | 2562367.5747 | 1249114.1879 | 2562351.8258 | 1249104.9453
107 | 2562295.4353 | 1249127.9504 | 2562302.8618 | 1249127.4916 | 2562304.387 | 1249127.8154
108 | 2562365.8253 | 1249140.8549 | 2562369.6872 | 1249124.8419 | 2562369.1572 | 1249115.1166 | 2562367.5747 | 1249114.1879
109 | 2562304.387 | 1249127.8154 | 2562321.1451 | 1249131.3721
110 | 2562365.8253 | 1249140.8549 | 2562374.4941 | 1249143.4014
111 | 2562374.4941 | 1249143.4014 | 2562388.6731 | 1249145.7307
112 | 2562394.2106 | 1249034.7261 | 2562387.145 | 1249054.6928
113 | 2562394.2106 | 1249034.7261 | 2562386.1089 | 1249031.9648
114 | 2562344.7621 | 1249018.1737 | 2562322.3536 | 1249010.9602
115 | 2562366.4759 | 1249025.2732 | 2562366.6478 | 1249025.3318
116 | 2562366.6478 | 1249025.3318 | 2562382.9774 | 1249030.8975
117 | 2562366.4759 | 1249025.2732 | 2562360.6822 | 1249023.2985 | 2562352.2209 | 1249020.5748
118 | 2562386.1089 | 1249031.9648 | 2562382.9774 | 1249030.8975
119 | 2562352.2209 | 1249020.5748 | 2562351.0486 | 1249020.1974
120 | 2562344.7621 | 1249018.1737 | 2562351.0486 | 1249020.1974

## bus_geodata
| x | y | coords
0 | 2562281.7837 | 1248950.1139
1 | 2562281.2263 | 1248951.2846
2 | 2562269.0424 | 1248979.2801
3 | 2562261.2034 | 1248995.7144
4 | 2562253.3596 | 1249006.0635
5 | 2562289.4449 | 1249001.2712
6 | 2562244.6733 | 1248979.9867
7 | 2562238.4571 | 1249042.9162
8 | 2562247.7616 | 1249018.1861
9 | 2562237.5315 | 1249045.3762
10 | 2562251.2387 | 1249010.276
11 | 2562235.2474 | 1249056.3182
12 | 2562235.2799 | 1249061.4092
13 | 2562242.591 | 1249081.8682
14 | 2562202.4859 | 1248965.5934
15 | 2562195.7909 | 1248966.8124
16 | 2562218.0925 | 1248954.6959
17 | 2562170.3106 | 1248967.2765
18 | 2562232.7263 | 1248968.6195
19 | 2562198.3714 | 1248935.9318
20 | 2562122.4462 | 1248991.6769
21 | 2562194.5958 | 1248932.3424
22 | 2562177.3082 | 1248925.4602
23 | 2562115.7008 | 1249084.2594
24 | 2562206.6513 | 1248911.8629
25 | 2562156.8597 | 1248911.1409
26 | 2562210.6946 | 1248908.9106
27 | 2562255.7889 | 1248891.1101
28 | 2562152.7232 | 1248887.9364
29 | 2562147.6274 | 1248885.7009
30 | 2562146.387 | 1248861.5732
31 | 2562038.5071 | 1248856.3811
32 | 2561998.8388 | 1248853.5792
33 | 2562068.05 | 1248861.3176
34 | 2561983.6917 | 1248740.5121
35 | 2562072.8561 | 1248880.1209
36 | 2562067.6374 | 1248901.9086
37 | 2562125.7727 | 1248789.7662
38 | 2562000.5163 | 1248929.7516
39 | 2562066.8947 | 1248915.8863
40 | 2562064.1251 | 1248968.0156
41 | 2562063.2412 | 1248999.383
42 | 2562264.9705 | 1249077.5625
43 | 2562243.499 | 1249099.8312
44 | 2562233.505 | 1249127.9576
45 | 2562228.6218 | 1249137.2848
46 | 2562144.7303 | 1248857.472
47 | 2562138.747 | 1248842.6608
48 | 2562141.0446 | 1248901.2311
49 | 2562299.0291 | 1249003.7006
50 | 2562322.1731 | 1249010.9021
51 | 2562293.6463 | 1249022.5027
52 | 2562123.0543 | 1249087.0635
53 | 2562141.7614 | 1249350.1029
54 | 2562141.1974 | 1249364.0481
55 | 2562142.0322 | 1249343.4084
56 | 2562138.3777 | 1249381.0311
57 | 2562143.2488 | 1249311.178
58 | 2562164.516 | 1249314.8467
59 | 2562143.9834 | 1249303.3197
60 | 2562170.5085 | 1249316.0643
61 | 2562151.6581 | 1249262.2467
62 | 2562165.0892 | 1249233.2246
63 | 2562171.7148 | 1249221.4233
64 | 2562157.8562 | 1249246.1079
65 | 2562180.0601 | 1249207.3915
66 | 2562154.6066 | 1249253.1759
67 | 2562192.248 | 1249188.4274
68 | 2562152.2429 | 1249260.4475
69 | 2562219.4699 | 1249151.9553
70 | 2562185.1942 | 1249319.0481
71 | 2562201.4643 | 1249325.5971
72 | 2562200.2365 | 1249293.1043
73 | 2562218.1484 | 1249332.3127
74 | 2562206.1302 | 1249280.7483
75 | 2562229.4164 | 1249336.8482
76 | 2562219.1192 | 1249253.517
77 | 2562241.7684 | 1249340.9629
78 | 2562223.1023 | 1249245.1666
79 | 2562232.0287 | 1249228.5316
80 | 2562282.2605 | 1249192.5367
81 | 2562281.2128 | 1249212.2638
82 | 2562285.0529 | 1249171.5901
83 | 2562281.3062 | 1249230.8917
84 | 2562297.3083 | 1249215.6164
85 | 2562265.5463 | 1249166.1554
86 | 2562285.7558 | 1249166.8259
87 | 2562246.7285 | 1249201.1765
88 | 2562240.523 | 1249212.7244
89 | 2562248.9353 | 1249197.0694
90 | 2562281.3176 | 1249233.1657
91 | 2562319.6479 | 1249214.127
92 | 2562267.4504 | 1249162.6101
93 | 2562288.2644 | 1249148.7809
94 | 2562232.7415 | 1249227.2052
95 | 2562281.4057 | 1249250.7437
96 | 2562329.1612 | 1249213.919
97 | 2562291.239 | 1249128.2107
98 | 2562221.2445 | 1249149.1106
99 | 2562325.571 | 1249094.0358
100 | 2562301.7562 | 1249105.9597
101 | 2562349.0035 | 1249093.046
102 | 2562351.8258 | 1249104.9453
103 | 2562295.4353 | 1249127.9504
104 | 2562292.9388 | 1249024.9741
105 | 2562367.5747 | 1249114.1879
106 | 2562304.387 | 1249127.8154
107 | 2562321.1451 | 1249131.3721
108 | 2562365.8253 | 1249140.8549
109 | 2562374.4941 | 1249143.4014
110 | 2562388.6731 | 1249145.7307
111 | 2562355.3573 | 1249216.1493
112 | 2562387.145 | 1249054.6928
113 | 2562394.2106 | 1249034.7261
114 | 2562322.3536 | 1249010.9602
115 | 2562366.6478 | 1249025.3318
116 | 2562366.4759 | 1249025.2732
117 | 2562382.9774 | 1249030.8975
118 | 2562352.2209 | 1249020.5748
119 | 2562386.1089 | 1249031.9648
120 | 2562351.0486 | 1249020.1974
121 | 2562344.7621 | 1249018.1737
122 | 2562242.591 | 1249081.8682

## line_std_types
| c_nf_per_km | r_ohm_per_km | x_ohm_per_km | max_i_ka | type | q_mm2 | alpha | voltage_rating
NAYY 4x50 SE | 210 | 0.642 | 0.083 | 0.142 | cs | 50 | 0.00403 | LV
NAYY 4x120 SE | 264 | 0.225 | 0.08 | 0.242 | cs | 120 | 0.00403 | LV
NAYY 4x150 SE | 261 | 0.208 | 0.08 | 0.27 | cs | 150 | 0.00403 | LV
NA2XS2Y 1x95 RM/25 12/20 kV | 216 | 0.313 | 0.132 | 0.252 | cs | 95 | 0.00403 | MV
NA2XS2Y 1x185 RM/25 12/20 kV | 273 | 0.161 | 0.117 | 0.362 | cs | 185 | 0.00403 | MV
NA2XS2Y 1x240 RM/25 12/20 kV | 304 | 0.122 | 0.112 | 0.421 | cs | 240 | 0.00403 | MV
NA2XS2Y 1x95 RM/25 6/10 kV | 315 | 0.313 | 0.123 | 0.249 | cs | 95 | 0.00403 | MV
NA2XS2Y 1x185 RM/25 6/10 kV | 406 | 0.161 | 0.11 | 0.358 | cs | 185 | 0.00403 | MV
NA2XS2Y 1x240 RM/25 6/10 kV | 456 | 0.122 | 0.105 | 0.416 | cs | 240 | 0.00403 | MV
NA2XS2Y 1x150 RM/25 12/20 kV | 250 | 0.206 | 0.116 | 0.319 | cs | 150 | 0.00403 | MV
NA2XS2Y 1x120 RM/25 12/20 kV | 230 | 0.253 | 0.119 | 0.283 | cs | 120 | 0.00403 | MV
NA2XS2Y 1x70 RM/25 12/20 kV | 190 | 0.443 | 0.132 | 0.22 | cs | 70 | 0.00403 | MV
NA2XS2Y 1x150 RM/25 6/10 kV | 360 | 0.206 | 0.11 | 0.315 | cs | 150 | 0.00403 | MV
NA2XS2Y 1x120 RM/25 6/10 kV | 340 | 0.253 | 0.113 | 0.28 | cs | 120 | 0.00403 | MV
NA2XS2Y 1x70 RM/25 6/10 kV | 280 | 0.443 | 0.123 | 0.217 | cs | 70 | 0.00403 | MV
N2XS(FL)2Y 1x120 RM/35 64/110 kV | 112 | 0.153 | 0.166 | 0.366 | cs | 120 | 0.00393 | HV
N2XS(FL)2Y 1x185 RM/35 64/110 kV | 125 | 0.099 | 0.156 | 0.457 | cs | 185 | 0.00393 | HV
N2XS(FL)2Y 1x240 RM/35 64/110 kV | 135 | 0.075 | 0.149 | 0.526 | cs | 240 | 0.00393 | HV
N2XS(FL)2Y 1x300 RM/35 64/110 kV | 144 | 0.06 | 0.144 | 0.588 | cs | 300 | 0.00393 | HV
15-AL1/3-ST1A 0.4 | 11 | 1.8769 | 0.35 | 0.105 | ol | 16 | 0.00403 | LV
24-AL1/4-ST1A 0.4 | 11.25 | 1.2012 | 0.335 | 0.14 | ol | 24 | 0.00403 | LV
48-AL1/8-ST1A 0.4 | 12.2 | 0.5939 | 0.3 | 0.21 | ol | 48 | 0.00403 | LV
94-AL1/15-ST1A 0.4 | 13.2 | 0.306 | 0.29 | 0.35 | ol | 94 | 0.00403 | LV
34-AL1/6-ST1A 10.0 | 9.7 | 0.8342 | 0.36 | 0.17 | ol | 34 | 0.00403 | MV
48-AL1/8-ST1A 10.0 | 10.1 | 0.5939 | 0.35 | 0.21 | ol | 48 | 0.00403 | MV
70-AL1/11-ST1A 10.0 | 10.4 | 0.4132 | 0.339 | 0.29 | ol | 70 | 0.00403 | MV
94-AL1/15-ST1A 10.0 | 10.75 | 0.306 | 0.33 | 0.35 | ol | 94 | 0.00403 | MV
122-AL1/20-ST1A 10.0 | 11.1 | 0.2376 | 0.323 | 0.41 | ol | 122 | 0.00403 | MV
149-AL1/24-ST1A 10.0 | 11.25 | 0.194 | 0.315 | 0.47 | ol | 149 | 0.00403 | MV
34-AL1/6-ST1A 20.0 | 9.15 | 0.8342 | 0.382 | 0.17 | ol | 34 | 0.00403 | MV
48-AL1/8-ST1A 20.0 | 9.5 | 0.5939 | 0.372 | 0.21 | ol | 48 | 0.00403 | MV
70-AL1/11-ST1A 20.0 | 9.7 | 0.4132 | 0.36 | 0.29 | ol | 70 | 0.00403 | MV
94-AL1/15-ST1A 20.0 | 10 | 0.306 | 0.35 | 0.35 | ol | 94 | 0.00403 | MV
122-AL1/20-ST1A 20.0 | 10.3 | 0.2376 | 0.344 | 0.41 | ol | 122 | 0.00403 | MV
149-AL1/24-ST1A 20.0 | 10.5 | 0.194 | 0.337 | 0.47 | ol | 149 | 0.00403 | MV
184-AL1/30-ST1A 20.0 | 10.75 | 0.1571 | 0.33 | 0.535 | ol | 184 | 0.00403 | MV
243-AL1/39-ST1A 20.0 | 11 | 0.1188 | 0.32 | 0.645 | ol | 243 | 0.00403 | MV
48-AL1/8-ST1A 110.0 | 8 | 0.5939 | 0.46 | 0.21 | ol | 48 | 0.00403 | HV
70-AL1/11-ST1A 110.0 | 8.4 | 0.4132 | 0.45 | 0.29 | ol | 70 | 0.00403 | HV
94-AL1/15-ST1A 110.0 | 8.65 | 0.306 | 0.44 | 0.35 | ol | 94 | 0.00403 | HV
122-AL1/20-ST1A 110.0 | 8.5 | 0.2376 | 0.43 | 0.41 | ol | 122 | 0.00403 | HV
149-AL1/24-ST1A 110.0 | 8.75 | 0.194 | 0.41 | 0.47 | ol | 149 | 0.00403 | HV
184-AL1/30-ST1A 110.0 | 8.8 | 0.1571 | 0.4 | 0.535 | ol | 184 | 0.00403 | HV
243-AL1/39-ST1A 110.0 | 9 | 0.1188 | 0.39 | 0.645 | ol | 243 | 0.00403 | HV
305-AL1/39-ST1A 110.0 | 9.2 | 0.0949 | 0.38 | 0.74 | ol | 305 | 0.00403 | HV
490-AL1/64-ST1A 110.0 | 9.75 | 0.059 | 0.37 | 0.96 | ol | 490 | 0.00403 | HV
679-AL1/86-ST1A 110.0 | 9.95 | 0.042 | 0.36 | 1.15 | ol | 679 | 0.00403 | HV
490-AL1/64-ST1A 220.0 | 10 | 0.059 | 0.285 | 0.96 | ol | 490 | 0.00403 | HV
679-AL1/86-ST1A 220.0 | 11.7 | 0.042 | 0.275 | 1.15 | ol | 679 | 0.00403 | HV
490-AL1/64-ST1A 380.0 | 11 | 0.059 | 0.253 | 0.96 | ol | 490 | 0.00403 | HV
679-AL1/86-ST1A 380.0 | 14.6 | 0.042 | 0.25 | 1.15 | ol | 679 | 0.00403 | HV

## trafo_std_types
| i0_percent | pfe_kw | vkr_percent | sn_mva | vn_lv_kv | vn_hv_kv | vk_percent | shift_degree | vector_group | tap_side | tap_neutral | tap_min | tap_max | tap_step_degree | tap_step_percent | tap_phase_shifter
160 MVA 380/110 kV | 0.06 | 60 | 0.25 | 160 | 110 | 380 | 12.2 | 0 | Yy0 | hv | 0 | -9 | 9 | 0 | 1.5 | FALSE
100 MVA 220/110 kV | 0.06 | 55 | 0.26 | 100 | 110 | 220 | 12 | 0 | Yy0 | hv | 0 | -9 | 9 | 0 | 1.5 | FALSE
63 MVA 110/20 kV | 0.04 | 22 | 0.32 | 63 | 20 | 110 | 18 | 150 | YNd5 | hv | 0 | -9 | 9 | 0 | 1.5 | FALSE
40 MVA 110/20 kV | 0.05 | 18 | 0.34 | 40 | 20 | 110 | 16.2 | 150 | YNd5 | hv | 0 | -9 | 9 | 0 | 1.5 | FALSE
25 MVA 110/20 kV | 0.07 | 14 | 0.41 | 25 | 20 | 110 | 12 | 150 | YNd5 | hv | 0 | -9 | 9 | 0 | 1.5 | FALSE
63 MVA 110/10 kV | 0.04 | 22 | 0.32 | 63 | 10 | 110 | 18 | 150 | YNd5 | hv | 0 | -9 | 9 | 0 | 1.5 | FALSE
40 MVA 110/10 kV | 0.05 | 18 | 0.34 | 40 | 10 | 110 | 16.2 | 150 | YNd5 | hv | 0 | -9 | 9 | 0 | 1.5 | FALSE
25 MVA 110/10 kV | 0.07 | 14 | 0.41 | 25 | 10 | 110 | 12 | 150 | YNd5 | hv | 0 | -9 | 9 | 0 | 1.5 | FALSE
0.25 MVA 20/0.4 kV | 0.32 | 0.8 | 1.44 | 0.25 | 0.4 | 20 | 6 | 150 | Yzn5 | hv | 0 | -2 | 2 | 0 | 2.5 | FALSE
0.4 MVA 20/0.4 kV | 0.3375 | 1.35 | 1.425 | 0.4 | 0.4 | 20 | 6 | 150 | Dyn5 | hv | 0 | -2 | 2 | 0 | 2.5 | FALSE
0.63 MVA 20/0.4 kV | 0.2619 | 1.65 | 1.206 | 0.63 | 0.4 | 20 | 6 | 150 | Dyn5 | hv | 0 | -2 | 2 | 0 | 2.5 | FALSE
0.25 MVA 10/0.4 kV | 0.24 | 0.6 | 1.2 | 0.25 | 0.4 | 10 | 4 | 150 | Dyn5 | hv | 0 | -2 | 2 | 0 | 2.5 | FALSE
0.4 MVA 10/0.4 kV | 0.2375 | 0.95 | 1.325 | 0.4 | 0.4 | 10 | 4 | 150 | Dyn5 | hv | 0 | -2 | 2 | 0 | 2.5 | FALSE
0.63 MVA 10/0.4 kV | 0.1873 | 1.18 | 1.0794 | 0.63 | 0.4 | 10 | 4 | 150 | Dyn5 | hv | 0 | -2 | 2 | 0 | 2.5 | FALSE

## trafo3w_std_types
| sn_hv_mva | sn_mv_mva | sn_lv_mva | vn_hv_kv | vn_mv_kv | vn_lv_kv | vk_hv_percent | vk_mv_percent | vk_lv_percent | vkr_hv_percent | vkr_mv_percent | vkr_lv_percent | pfe_kw | i0_percent | shift_mv_degree | shift_lv_degree | vector_group | tap_side | tap_neutral | tap_min | tap_max | tap_step_percent
63/25/38 MVA 110/20/10 kV | 63 | 25 | 38 | 110 | 20 | 10 | 10.4 | 10.4 | 10.4 | 0.28 | 0.32 | 0.35 | 35 | 0.89 | 0 | 0 | YN0yn0yn0 | hv | 0 | -10 | 10 | 1.2
63/25/38 MVA 110/10/10 kV | 63 | 25 | 38 | 110 | 10 | 10 | 10.4 | 10.4 | 10.4 | 0.28 | 0.32 | 0.35 | 35 | 0.89 | 0 | 0 | YN0yn0yn0 | hv | 0 | -10 | 10 | 1.2

## fuse_std_types
| fuse_type | i_rated_a | t_avg | t_min | t_total | x_avg | x_min | x_total
HV 100A | HV 100A | 100 | 0 | [10.0, 3.64, 0.854, 0.281, 0.1, 0.0531, 0.022, 0.01] | [10.0, 4.267, 1.21, 0.403, 0.1, 0.058, 0.022, 0.01] | 0 | [300.0, 350.0, 450.0, 550.0, 700.0, 850.0, 1200.0, 1752.0] | [600.0, 700.0, 900.0, 1150.0, 1665.0, 2000.0, 3000.0, 4313.0]
HV 10A | HV 10A | 10 | 0 | [10.0, 1675.0, 0.344, 0.156, 0.1, 0.0417, 0.0171, 0.01] | [10.0, 1.3, 0.3, 0.155, 0.1, 0.0555, 0.023, 0.01] | 0 | [30.0, 32.0, 35.0, 37.0, 39.0, 50.0, 70.0, 88.0] | [60.0, 70.0, 80.0, 87.0, 94.0, 110.0, 150.0, 216.0]
HV 125A | HV 125A | 125 | 0 | [10.0, 1.82, 0.344, 0.1, 0.0467, 0.0269, 0.01] | [10.0, 2.478, 0.426, 0.1, 0.0427, 0.0211, 0.01] | 0 | [375.0, 500.0, 700.0, 925.0, 1200.0, 1500.0, 2341.0] | [750.0, 1000.0, 1500.0, 2200.0, 3000.0, 4000.0, 5765.0]
HV 160A | HV 160A | 160 | 0 | [10.0, 4.15, 1.03, 0.198, 0.1, 0.051, 0.0172, 0.01] | [10.0, 2.3, 0.734, 0.274, 0.1, 0.046, 0.0177, 0.01] | 0 | [480.0, 550.0, 700.0, 1000.0, 1260.0, 1600.0, 2500.0, 3227.0] | [960.0, 1300.0, 1700.0, 2200.0, 2996.0, 4000.0, 6000.0, 7946.0]
HV 16A | HV 16A | 16 | 0 | [10.0, 0.352, 0.164, 0.1, 0.0649, 0.0342, 0.01] | [10.0, 2.34, 0.722, 0.181, 0.1, 0.055, 0.0296, 0.01] | 0 | [48.0, 60.0, 65.0, 71.0, 80.0, 100.0, 162.0] | [96.0, 110.0, 125.0, 150.0, 168.0, 200.0, 250.0, 398.0]
HV 200A | HV 200A | 200 | 0 | [10.0, 4.267, 1.21, 0.403, 0.1, 0.058, 0.022, 0.01] | [10.0, 3.73, 1.654, 0.328, 0.1, 0.0531, 0.019, 0.01] | 0 | [600.0, 700.0, 900.0, 1150.0, 1665.0, 2000.0, 3000.0, 4313.0] | [1200.0, 1500.0, 1800.0, 2700.0, 3960.0, 5000.0, 7500.0, 10620.0]
HV 20A | HV 20A | 20 | 0 | [10.0, 1.3, 0.3, 0.155, 0.1, 0.0555, 0.023, 0.01] | [10.0, 1.3, 0.161, 0.1, 0.0611, 0.0399, 0.0141, 0.01] | 0 | [60.0, 70.0, 80.0, 87.0, 94.0, 110.0, 150.0, 216.0] | [120.0, 150.0, 200.0, 223.0, 260.0, 300.0, 450.0, 532.0]
HV 25A | HV 25A | 25 | 0 | [10.0, 2.512, 0.833, 0.299, 0.1, 0.0372, 0.0223, 0.01] | [10.0, 3.125, 0.597, 0.198, 0.1, 0.0378, 0.022, 0.01] | 0 | [75.0, 82.0, 90.0, 100.0, 124.0, 170.0, 200.0, 289.0] | [150.0, 170.0, 210.0, 250.0, 294.0, 400.0, 500.0, 711.0]
HV 31.5A | HV 31.5A | 31.5 | 0 | [10.0, 2.34, 0.722, 0.181, 0.1, 0.055, 0.0296, 0.01] | [10.0, 2.84, 0.368, 0.164, 0.1, 0.0621, 0.0378, 0.0195, 0.01] | 0 | [95.0, 110.0, 125.0, 150.0, 165.0, 200.0, 250.0, 390.0] | [189.0, 220.0, 300.0, 350.0, 393.0, 450.0, 530.0, 700.0, 960.0]
HV 40A | HV 40A | 40 | 0 | [10.0, 1.3, 0.161, 0.1, 0.0611, 0.0399, 0.0141, 0.01] | [10.0, 2.05, 0.369, 0.198, 0.1, 0.051, 0.0298, 0.01] | 0 | [120.0, 150.0, 200.0, 223.0, 260.0, 300.0, 450.0, 532.0] | [240.0, 300.0, 400.0, 450.0, 530.0, 650.0, 800.0, 1311.0]
HV 50A | HV 50A | 50 | 0 | [10.0, 3.215, 0.597, 0.198, 0.1, 0.0378, 0.022, 0.01] | [10.0, 3.64, 0.854, 0.281, 0.1, 0.0531, 0.022, 0.01] | 0 | [150.0, 170.0, 210.0, 250.0, 294.0, 400.0, 500.0, 711.0] | [300.0, 350.0, 450.0, 550.0, 700.0, 850.0, 1200.0, 1752.0]
HV 6.3A | HV 6.3A | 6.3 | 0 | [10.0, 1.39, 0.344, 0.168, 0.1, 0.056, 0.0263, 0.01] | [10.0, 1.711, 0.516, 0.198, 0.1, 0.0634, 0.0303, 0.01] | 0 | [19.0, 19.5, 20.4, 20.8, 22.0, 25.0, 32.0, 48.0] | [38.0, 40.0, 43.0, 48.0, 53.0, 60.0, 75.0, 118.0]
HV 63A | HV 63A | 63 | 0 | [10.0, 2.84, 0.368, 0.164, 0.1, 0.0621, 0.0378, 0.0195, 0.01] | [10.0, 1.82, 0.344, 0.1, 0.0467, 0.0269, 0.01] | 0 | [189.0, 220.0, 300.0, 350.0, 393.0, 450.0, 530.0, 700.0, 961.0] | [378.0, 500.0, 700.0, 934.0, 1200.0, 1500.0, 2366.0]
HV 80A | HV 80A | 80 | 0 | [10.0, 2.05, 0.369, 0.198, 0.1, 0.051, 0.0298, 0.01] | [10.0, 4.15, 1.03, 0.198, 0.1, 0.051, 0.0172, 0.01] | 0 | [240.0, 300.0, 400.0, 450.0, 530.0, 650.0, 800.0, 1311.0] | [480.0, 550.0, 700.0, 1000.0, 1260.0, 1600.0, 2500.0, 3227.0]
Siemens NH-1-100 | Siemens NH-1-100 | 100 | [5400.0, 2000.0, 400.0, 20.0, 1.0, 0.2, 0.012, 0.004] | 0 | 0 | [150.0, 190.0, 250.0, 430.0, 900.0, 1250.0, 2700.0, 3600.0] | 0 | 0
Siemens NH-1-125 | Siemens NH-1-125 | 125 | [4800.0, 120.0, 7.0, 0.1, 0.004] | 0 | 0 | [180.0, 400.0, 740.0, 2000.0, 4250.0] | 0 | 0
Siemens NH-1-16 | Siemens NH-1-16 | 16 | [4000.0, 400.0, 2.0, 0.1, 0.04, 0.01] | 0 | 0 | [26.0, 35.0, 75.0, 150.0, 200.0, 300.0] | 0 | 0
Siemens NH-1-160 | Siemens NH-1-160 | 160 | [4800.0, 120.0, 7.0, 0.1, 0.004] | 0 | 0 | [210.0, 500.0, 900.0, 2300.0, 5000.0] | 0 | 0
Siemens NH-1-25 | Siemens NH-1-25 | 25 | [4000.0, 1000.0, 10.0, 0.2, 0.02, 0.01] | 0 | 0 | [40.0, 50.0, 100.0, 210.0, 400.0, 500.0] | 0 | 0
Siemens NH-1-50 | Siemens NH-1-50 | 50 | [4000.0, 40.0, 4.0, 1.0, 0.02, 0.01] | 0 | 0 | [86.0, 200.0, 300.0, 400.0, 1000.0, 1280.0] | 0 | 0
Siemens NH-1-63 | Siemens NH-1-63 | 63 | [4000.0, 100.0, 10.0, 2.0, 0.04, 0.01] | 0 | 0 | [100.0, 200.0, 300.0, 400.0, 1000.0, 1500.0] | 0 | 0
Siemens NH-1-80 | Siemens NH-1-80 | 80 | [4800.0, 120.0, 7.0, 0.1, 0.01] | 0 | 0 | [150.58, 250.0, 450.0, 1150.0, 2470.0] | 0 | 0
Siemens NH-2-1000 | Siemens NH-2-1000 | 1000 | [4800.0, 120.0, 7.0, 0.1, 0.004] | 0 | 0 | [1900.0, 3500.0, 8400.0, 24000.0, 52000.0] | 0 | 0
Siemens NH-2-200 | Siemens NH-2-200 | 200 | [4800.0, 120.0, 7.0, 0.1, 0.004] | 0 | 0 | [280.0, 650.0, 1200.0, 3000.0, 7000.0] | 0 | 0
Siemens NH-2-224 | Siemens NH-2-224 | 224 | [4800.0, 120.0, 7.0, 0.2, 0.04, 0.004] | 0 | 0 | [400.0, 750.0, 1453.0, 3025.0, 4315.0, 7600.0] | 0 | 0
Siemens NH-2-250 | Siemens NH-2-250 | 250 | [4800.0, 120.0, 7.0, 0.1, 0.004] | 0 | 0 | [450.0, 800.0, 1650.0, 4000.0, 8500.0] | 0 | 0
Siemens NH-2-315 | Siemens NH-2-315 | 315 | [4800.0, 120.0, 7.0, 0.1, 0.004] | 0 | 0 | [550.0, 920.0, 1900.0, 5000.0, 11000.0] | 0 | 0
Siemens NH-2-355 | Siemens NH-2-355 | 355 | [4800.0, 120.0, 6.0, 0.1, 0.004] | 0 | 0 | [650.0, 1116.27, 2350.0, 5840.0, 12790.0] | 0 | 0
Siemens NH-2-400 | Siemens NH-2-400 | 400 | [4800.0, 120.0, 7.0, 0.1, 0.004] | 0 | 0 | [720.0, 1350.0, 2800.0, 6500.0, 15000.0] | 0 | 0
Siemens NH-2-425 | Siemens NH-2-425 | 425 | [4800.0, 120.0, 7.0, 0.1, 0.004] | 0 | 0 | [850.0, 1500.0, 3050.0, 7500.0, 16500.0] | 0 | 0
Siemens NH-2-630 | Siemens NH-2-630 | 630 | [4800.0, 120.0, 7.0, 0.1, 0.004] | 0 | 0 | [1200.0, 2000.0, 4800.0, 12000.0, 26000.0] | 0 | 0

## dtypes
| element | column | dtype
0 | bus | name | object
1 | bus | vn_kv | float64
2 | bus | type | object
3 | bus | zone | object
4 | bus | in_service | bool
5 | load | name | object
6 | load | bus | uint32
7 | load | p_mw | float64
8 | load | q_mvar | float64
9 | load | const_z_percent | float64
10 | load | const_i_percent | float64
11 | load | sn_mva | float64
12 | load | scaling | float64
13 | load | in_service | bool
14 | load | type | object
15 | ext_grid | name | object
16 | ext_grid | bus | uint32
17 | ext_grid | vm_pu | float64
18 | ext_grid | va_degree | float64
19 | ext_grid | slack_weight | float64
20 | ext_grid | in_service | bool
21 | line | name | object
22 | line | std_type | object
23 | line | from_bus | uint32
24 | line | to_bus | uint32
25 | line | length_km | float64
26 | line | r_ohm_per_km | float64
27 | line | x_ohm_per_km | float64
28 | line | c_nf_per_km | float64
29 | line | g_us_per_km | float64
30 | line | max_i_ka | float64
31 | line | df | float64
32 | line | parallel | uint32
33 | line | type | object
34 | line | in_service | bool
35 | trafo | name | object
36 | trafo | std_type | object
37 | trafo | hv_bus | uint32
38 | trafo | lv_bus | uint32
39 | trafo | sn_mva | float64
40 | trafo | vn_hv_kv | float64
41 | trafo | vn_lv_kv | float64
42 | trafo | vk_percent | float64
43 | trafo | vkr_percent | float64
44 | trafo | pfe_kw | float64
45 | trafo | i0_percent | float64
46 | trafo | shift_degree | float64
47 | trafo | tap_side | object
48 | trafo | tap_neutral | int32
49 | trafo | tap_min | int32
50 | trafo | tap_max | int32
51 | trafo | tap_step_percent | float64
52 | trafo | tap_step_degree | float64
53 | trafo | tap_pos | int32
54 | trafo | tap_phase_shifter | bool
55 | trafo | parallel | uint32
56 | trafo | df | float64
57 | trafo | in_service | bool
58 | line_geodata | coords | object
59 | bus_geodata | x | float64
60 | bus_geodata | y | float64
61 | bus_geodata | coords | object

## parameters
| version | format_version | converged | OPF_converged | name | f_hz | sn_mva
0 | 2.14.6 | 2.14.0 | FALSE | FALSE |  | 50 | 1