## bus
| name | vn_kv | type | zone | in_service
0 | bus_LV_6806-1_0_3_node_0 | 0.4 | n |  | TRUE
1 | bus_LV_6806-1_0_3_node_1 | 0.4 | n |  | TRUE
2 | bus_LV_6806-1_0_3_node_2 | 0.4 | n |  | TRUE
3 | bus_LV_6806-1_0_3_node_4 | 0.4 | n |  | TRUE
4 | bus_LV_6806-1_0_3_node_3 | 0.4 | n |  | TRUE
5 | bus_LV_6806-1_0_3_node_71 | 0.4 | n |  | TRUE
6 | bus_LV_6806-1_0_3_node_14 | 0.4 | n |  | TRUE
7 | bus_LV_6806-1_0_3_node_12 | 0.4 | n |  | TRUE
8 | bus_LV_6806-1_0_3_node_76 | 0.4 | n |  | TRUE
9 | bus_LV_6806-1_0_3_node_74 | 0.4 | n |  | TRUE
10 | bus_LV_6806-1_0_3_node_72 | 0.4 | n |  | TRUE
11 | bus_LV_6806-1_0_3_node_5 | 0.4 | n |  | TRUE
12 | bus_LV_6806-1_0_3_node_6 | 0.4 | n |  | TRUE
13 | bus_LV_6806-1_0_3_node_7 | 0.4 | n |  | TRUE
14 | bus_LV_6806-1_0_3_node_8 | 0.4 | n |  | TRUE
15 | bus_LV_6806-1_0_3_node_9 | 0.4 | n |  | TRUE
16 | bus_LV_6806-1_0_3_node_10 | 0.4 | n |  | TRUE
17 | bus_LV_6806-1_0_3_node_67 | 0.4 | n |  | TRUE
18 | bus_LV_6806-1_0_3_node_68 | 0.4 | n |  | TRUE
19 | bus_LV_6806-1_0_3_node_66 | 0.4 | n |  | TRUE
20 | bus_LV_6806-1_0_3_node_11 | 0.4 | n |  | TRUE
21 | bus_LV_6806-1_0_3_node_65 | 0.4 | n |  | TRUE
22 | bus_LV_6806-1_0_3_node_64 | 0.4 | n |  | TRUE
23 | bus_LV_6806-1_0_3_node_13 | 0.4 | n |  | TRUE
24 | bus_LV_6806-1_0_3_node_15 | 0.4 | n |  | TRUE
25 | bus_LV_6806-1_0_3_node_16 | 0.4 | n |  | TRUE
26 | bus_LV_6806-1_0_3_node_17 | 0.4 | n |  | TRUE
27 | bus_LV_6806-1_0_3_node_20 | 0.4 | n |  | TRUE
28 | bus_LV_6806-1_0_3_node_19 | 0.4 | n |  | TRUE
29 | bus_LV_6806-1_0_3_node_24 | 0.4 | n |  | TRUE
30 | bus_LV_6806-1_0_3_node_22 | 0.4 | n |  | TRUE
31 | bus_LV_6806-1_0_3_node_18 | 0.4 | n |  | TRUE
32 | bus_LV_6806-1_0_3_node_23 | 0.4 | n |  | TRUE
33 | bus_LV_6806-1_0_3_node_21 | 0.4 | n |  | TRUE
34 | bus_LV_6806-1_0_3_node_27 | 0.4 | n |  | TRUE
35 | bus_LV_6806-1_0_3_node_25 | 0.4 | n |  | TRUE
36 | bus_LV_6806-1_0_3_node_132 | 0.4 | n |  | TRUE
37 | bus_LV_6806-1_0_3_node_131 | 0.4 | n |  | TRUE
38 | bus_LV_6806-1_0_3_node_128 | 0.4 | n |  | TRUE
39 | bus_LV_6806-1_0_3_node_117 | 0.4 | n |  | TRUE
40 | bus_LV_6806-1_0_3_node_118 | 0.4 | n |  | TRUE
41 | bus_LV_6806-1_0_3_node_119 | 0.4 | n |  | TRUE
42 | bus_LV_6806-1_0_3_node_120 | 0.4 | n |  | TRUE
43 | bus_LV_6806-1_0_3_node_121 | 0.4 | n |  | TRUE
44 | bus_LV_6806-1_0_3_node_122 | 0.4 | n |  | TRUE
45 | bus_LV_6806-1_0_3_node_127 | 0.4 | n |  | TRUE
46 | bus_LV_6806-1_0_3_node_123 | 0.4 | n |  | TRUE
47 | bus_LV_6806-1_0_3_node_124 | 0.4 | n |  | TRUE
48 | bus_LV_6806-1_0_3_node_125 | 0.4 | n |  | TRUE
49 | bus_LV_6806-1_0_3_node_129 | 0.4 | n |  | TRUE
50 | bus_LV_6806-1_0_3_node_133 | 0.4 | n |  | TRUE
51 | bus_LV_6806-1_0_3_node_28 | 0.4 | n |  | TRUE
52 | bus_LV_6806-1_0_3_node_29 | 0.4 | n |  | TRUE
53 | bus_LV_6806-1_0_3_node_30 | 0.4 | n |  | TRUE
54 | bus_LV_6806-1_0_3_node_31 | 0.4 | n |  | TRUE
55 | bus_LV_6806-1_0_3_node_32 | 0.4 | n |  | TRUE
56 | bus_LV_6806-1_0_3_node_33 | 0.4 | n |  | TRUE
57 | bus_LV_6806-1_0_3_node_34 | 0.4 | n |  | TRUE
58 | bus_LV_6806-1_0_3_node_35 | 0.4 | n |  | TRUE
59 | bus_LV_6806-1_0_3_node_36 | 0.4 | n |  | TRUE
60 | bus_LV_6806-1_0_3_node_37 | 0.4 | n |  | TRUE
61 | bus_LV_6806-1_0_3_node_38 | 0.4 | n |  | TRUE
62 | bus_LV_6806-1_0_3_node_40 | 0.4 | n |  | TRUE
63 | bus_LV_6806-1_0_3_node_39 | 0.4 | n |  | TRUE
64 | bus_LV_6806-1_0_3_node_41 | 0.4 | n |  | TRUE
65 | bus_LV_6806-1_0_3_node_42 | 0.4 | n |  | TRUE
66 | bus_LV_6806-1_0_3_node_43 | 0.4 | n |  | TRUE
67 | bus_LV_6806-1_0_3_node_44 | 0.4 | n |  | TRUE
68 | bus_LV_6806-1_0_3_node_45 | 0.4 | n |  | TRUE
69 | bus_LV_6806-1_0_3_node_46 | 0.4 | n |  | TRUE
70 | bus_LV_6806-1_0_3_node_47 | 0.4 | n |  | TRUE
71 | bus_LV_6806-1_0_3_node_48 | 0.4 | n |  | TRUE
72 | bus_LV_6806-1_0_3_node_49 | 0.4 | n |  | TRUE
73 | bus_LV_6806-1_0_3_node_60 | 0.4 | n |  | TRUE
74 | bus_LV_6806-1_0_3_node_61 | 0.4 | n |  | TRUE
75 | bus_LV_6806-1_0_3_node_57 | 0.4 | n |  | TRUE
76 | bus_LV_6806-1_0_3_node_50 | 0.4 | n |  | TRUE
77 | bus_LV_6806-1_0_3_node_108 | 0.4 | n |  | TRUE
78 | bus_LV_6806-1_0_3_node_109 | 0.4 | n |  | TRUE
79 | bus_LV_6806-1_0_3_node_58 | 0.4 | n |  | TRUE
80 | bus_LV_6806-1_0_3_node_51 | 0.4 | n |  | TRUE
81 | bus_LV_6806-1_0_3_node_54 | 0.4 | n |  | TRUE
82 | bus_LV_6806-1_0_3_node_52 | 0.4 | n |  | TRUE
83 | bus_LV_6806-1_0_3_node_55 | 0.4 | n |  | TRUE
84 | bus_LV_6806-1_0_3_node_53 | 0.4 | n |  | TRUE
85 | bus_LV_6806-1_0_3_node_56 | 0.4 | n |  | TRUE
86 | bus_LV_6806-1_0_3_node_59 | 0.4 | n |  | TRUE
87 | bus_LV_6806-1_0_3_node_62 | 0.4 | n |  | TRUE
88 | bus_LV_6806-1_0_3_node_63 | 0.4 | n |  | TRUE
89 | bus_LV_6806-1_0_3_node_98 | 0.4 | n |  | TRUE
90 | bus_LV_6806-1_0_3_node_113 | 0.4 | n |  | TRUE
91 | bus_LV_6806-1_0_3_node_107 | 0.4 | n |  | TRUE
92 | bus_LV_6806-1_0_3_node_110 | 0.4 | n |  | TRUE
93 | bus_LV_6806-1_0_3_node_94 | 0.4 | n |  | TRUE
94 | bus_LV_6806-1_0_3_node_69 | 0.4 | n |  | TRUE
95 | bus_LV_6806-1_0_3_node_70 | 0.4 | n |  | TRUE
96 | bus_LV_6806-1_0_3_node_79 | 0.4 | n |  | TRUE
97 | bus_LV_6806-1_0_3_node_73 | 0.4 | n |  | TRUE
98 | bus_LV_6806-1_0_3_node_75 | 0.4 | n |  | TRUE
99 | bus_LV_6806-1_0_3_node_77 | 0.4 | n |  | TRUE
100 | bus_LV_6806-1_0_3_node_78 | 0.4 | n |  | TRUE
101 | bus_LV_6806-1_0_3_node_87 | 0.4 | n |  | TRUE
102 | bus_LV_6806-1_0_3_node_80 | 0.4 | n |  | TRUE
103 | bus_LV_6806-1_0_3_node_81 | 0.4 | n |  | TRUE
104 | bus_LV_6806-1_0_3_node_82 | 0.4 | n |  | TRUE
105 | bus_LV_6806-1_0_3_node_83 | 0.4 | n |  | TRUE
106 | bus_LV_6806-1_0_3_node_84 | 0.4 | n |  | TRUE
107 | bus_LV_6806-1_0_3_node_86 | 0.4 | n |  | TRUE
108 | bus_LV_6806-1_0_3_node_103 | 0.4 | n |  | TRUE
109 | bus_LV_6806-1_0_3_node_115 | 0.4 | n |  | TRUE
110 | bus_LV_6806-1_0_3_node_101 | 0.4 | n |  | TRUE
111 | bus_LV_6806-1_0_3_node_114 | 0.4 | n |  | TRUE
112 | bus_LV_6806-1_0_3_node_88 | 0.4 | n |  | TRUE
113 | bus_LV_6806-1_0_3_node_89 | 0.4 | n |  | TRUE
114 | bus_LV_6806-1_0_3_node_90 | 0.4 | n |  | TRUE
115 | bus_LV_6806-1_0_3_node_91 | 0.4 | n |  | TRUE
116 | bus_LV_6806-1_0_3_node_92 | 0.4 | n |  | TRUE
117 | bus_LV_6806-1_0_3_node_93 | 0.4 | n |  | TRUE
118 | bus_LV_6806-1_0_3_node_95 | 0.4 | n |  | TRUE
119 | bus_LV_6806-1_0_3_node_96 | 0.4 | n |  | TRUE
120 | bus_LV_6806-1_0_3_node_97 | 0.4 | n |  | TRUE
121 | bus_LV_6806-1_0_3_node_105 | 0.4 | n |  | TRUE
122 | bus_LV_6806-1_0_3_node_106 | 0.4 | n |  | TRUE
123 | bus_LV_6806-1_0_3_node_102 | 0.4 | n |  | TRUE
124 | bus_LV_6806-1_0_3_node_99 | 0.4 | n |  | TRUE
125 | bus_LV_6806-1_0_3_node_100 | 0.4 | n |  | TRUE
126 | bus_LV_6806-1_0_3_node_104 | 0.4 | n |  | TRUE
127 | bus_LV_6806-1_0_3_node_116 | 0.4 | n |  | TRUE
128 | bus_LV_6806-1_0_3_node_112 | 0.4 | n |  | TRUE
129 | bus_LV_6806-1_0_3_node_111 | 0.4 | n |  | TRUE
130 | bus_MV_342_0_node_109 | 20 | n |  | TRUE

## load
| name | bus | p_mw | q_mvar | const_z_percent | const_i_percent | sn_mva | scaling | in_service | type
0 | LV_6806-1_0_3_load_0 | 0 | 0.00089423 | 0.00022411 | 0 | 0 |  | 1 | TRUE | wye
1 | LV_6806-1_0_3_load_4 | 3 | 0.0013946 | 0.00034952 | 0 | 0 |  | 1 | TRUE | wye
2 | LV_6806-1_0_3_load_3 | 4 | 0.0044382 | 0.0011123 | 0 | 0 |  | 1 | TRUE | wye
3 | LV_6806-1_0_3_load_14 | 6 | 0.0015122 | 0.000379 | 0 | 0 |  | 1 | TRUE | wye
4 | LV_6806-1_0_3_load_12 | 7 | 0.00092881 | 0.00023278 | 0 | 0 |  | 1 | TRUE | wye
5 | LV_6806-1_0_3_load_72 | 10 | 0.00045345 | 0.00011365 | 0 | 0 |  | 1 | TRUE | wye
6 | LV_6806-1_0_3_load_5 | 11 | 0.00044273 | 0.00011096 | 0 | 0 |  | 1 | TRUE | wye
7 | LV_6806-1_0_3_load_6 | 12 | 0.00076353 | 0.00019136 | 0 | 0 |  | 1 | TRUE | wye
8 | LV_6806-1_0_3_load_7 | 13 | 0.00048804 | 0.00012232 | 0 | 0 |  | 1 | TRUE | wye
9 | LV_6806-1_0_3_load_8 | 14 | 0.00098745 | 0.00024748 | 0 | 0 |  | 1 | TRUE | wye
10 | LV_6806-1_0_3_load_9 | 15 | 0.0026711 | 0.00066944 | 0 | 0 |  | 1 | TRUE | wye
11 | LV_6806-1_0_3_load_10 | 16 | 0.0067573 | 0.0016935 | 0 | 0 |  | 1 | TRUE | wye
12 | LV_6806-1_0_3_load_66 | 19 | 0.0011863 | 0.00029732 | 0 | 0 |  | 1 | TRUE | wye
13 | LV_6806-1_0_3_load_65 | 21 | 0.001248 | 0.00031278 | 0 | 0 |  | 1 | TRUE | wye
14 | LV_6806-1_0_3_load_64 | 22 | 0.0011063 | 0.00027725 | 0 | 0 |  | 1 | TRUE | wye
15 | LV_6806-1_0_3_load_13 | 23 | 0.0021586 | 0.00054101 | 0 | 0 |  | 1 | TRUE | wye
16 | LV_6806-1_0_3_load_20 | 27 | 0.0021186 | 0.00053098 | 0 | 0 |  | 1 | TRUE | wye
17 | LV_6806-1_0_3_load_19 | 28 | 0.00095994 | 0.00024058 | 0 | 0 |  | 1 | TRUE | wye
18 | LV_6806-1_0_3_load_24 | 29 | 0.0029387 | 0.0007365 | 0 | 0 |  | 1 | TRUE | wye
19 | LV_6806-1_0_3_load_22 | 30 | 0.0011641 | 0.00029176 | 0 | 0 |  | 1 | TRUE | wye
20 | LV_6806-1_0_3_load_23 | 32 | 0.00094743 | 0.00023745 | 0 | 0 |  | 1 | TRUE | wye
21 | LV_6806-1_0_3_load_21 | 33 | 0.0046735 | 0.0011713 | 0 | 0 |  | 1 | TRUE | wye
22 | LV_6806-1_0_3_load_27 | 34 | 0.0015307 | 0.00038363 | 0 | 0 |  | 1 | TRUE | wye
23 | LV_6806-1_0_3_load_25 | 35 | 0.0018971 | 0.00047546 | 0 | 0 |  | 1 | TRUE | wye
24 | LV_6806-1_0_3_load_132 | 36 | 0.0011371 | 0.00028498 | 0 | 0 |  | 1 | TRUE | wye
25 | LV_6806-1_0_3_load_131 | 37 | 0.0018943 | 0.00047476 | 0 | 0 |  | 1 | TRUE | wye
26 | LV_6806-1_0_3_load_128 | 38 | 0.0018431 | 0.00046191 | 0 | 0 |  | 1 | TRUE | wye
27 | LV_6806-1_0_3_load_117 | 39 | 0.0015612 | 0.00039128 | 0 | 0 |  | 1 | TRUE | wye
28 | LV_6806-1_0_3_load_118 | 40 | 0.0013714 | 0.00034372 | 0 | 0 |  | 1 | TRUE | wye
29 | LV_6806-1_0_3_load_120 | 42 | 0.0019709 | 0.00049396 | 0 | 0 |  | 1 | TRUE | wye
30 | LV_6806-1_0_3_load_121 | 43 | 0.0031565 | 0.00079109 | 0 | 0 |  | 1 | TRUE | wye
31 | LV_6806-1_0_3_load_127 | 45 | 0.0023676 | 0.00059338 | 0 | 0 |  | 1 | TRUE | wye
32 | LV_6806-1_0_3_load_124 | 47 | 0.0016181 | 0.00040553 | 0 | 0 |  | 1 | TRUE | wye
33 | LV_6806-1_0_3_load_125 | 48 | 0.001817 | 0.00045538 | 0 | 0 |  | 1 | TRUE | wye
34 | LV_6806-1_0_3_load_129 | 49 | 0.002344 | 0.00058747 | 0 | 0 |  | 1 | TRUE | wye
35 | LV_6806-1_0_3_load_133 | 50 | 0.0016532 | 0.00041433 | 0 | 0 |  | 1 | TRUE | wye
36 | LV_6806-1_0_3_load_28 | 51 | 0.0015189 | 0.00038067 | 0 | 0 |  | 1 | TRUE | wye
37 | LV_6806-1_0_3_load_29 | 52 | 0.0021692 | 0.00054365 | 0 | 0 |  | 1 | TRUE | wye
38 | LV_6806-1_0_3_load_30 | 53 | 0.0027126 | 0.00067983 | 0 | 0 |  | 1 | TRUE | wye
39 | LV_6806-1_0_3_load_31 | 54 | 0.001116 | 0.00027969 | 0 | 0 |  | 1 | TRUE | wye
40 | LV_6806-1_0_3_load_32 | 55 | 0.0019432 | 0.00048701 | 0 | 0 |  | 1 | TRUE | wye
41 | LV_6806-1_0_3_load_33 | 56 | 0.00094685 | 0.0002373 | 0 | 0 |  | 1 | TRUE | wye
42 | LV_6806-1_0_3_load_34 | 57 | 0.0055642 | 0.0013945 | 0 | 0 |  | 1 | TRUE | wye
43 | LV_6806-1_0_3_load_35 | 58 | 0.0019461 | 0.00048775 | 0 | 0 |  | 1 | TRUE | wye
44 | LV_6806-1_0_3_load_36 | 59 | 0.0021905 | 0.00054899 | 0 | 0 |  | 1 | TRUE | wye
45 | LV_6806-1_0_3_load_38 | 61 | 0.0021751 | 0.00054513 | 0 | 0 |  | 1 | TRUE | wye
46 | LV_6806-1_0_3_load_41 | 64 | 0.0040713 | 0.0010204 | 0 | 0 |  | 1 | TRUE | wye
47 | LV_6806-1_0_3_load_42 | 65 | 0.0062002 | 0.0015539 | 0 | 0 |  | 1 | TRUE | wye
48 | LV_6806-1_0_3_load_43 | 66 | 0.0014009 | 0.00035109 | 0 | 0 |  | 1 | TRUE | wye
49 | LV_6806-1_0_3_load_44 | 67 | 0.0023452 | 0.00058776 | 0 | 0 |  | 1 | TRUE | wye
50 | LV_6806-1_0_3_load_45 | 68 | 0.0018481 | 0.00046318 | 0 | 0 |  | 1 | TRUE | wye
51 | LV_6806-1_0_3_load_47 | 70 | 0.0022818 | 0.00057188 | 0 | 0 |  | 1 | TRUE | wye
52 | LV_6806-1_0_3_load_49 | 72 | 0.0022592 | 0.00056621 | 0 | 0 |  | 1 | TRUE | wye
53 | LV_6806-1_0_3_load_60 | 73 | 0.0026438 | 0.0006626 | 0 | 0 |  | 1 | TRUE | wye
54 | LV_6806-1_0_3_load_61 | 74 | 0.0040275 | 0.0010094 | 0 | 0 |  | 1 | TRUE | wye
55 | LV_6806-1_0_3_load_57 | 75 | 0.0039094 | 0.00097978 | 0 | 0 |  | 1 | TRUE | wye
56 | LV_6806-1_0_3_load_50 | 76 | 0.0011984 | 0.00030035 | 0 | 0 |  | 1 | TRUE | wye
57 | LV_6806-1_0_3_load_108 | 77 | 0.00024572 | 6.1583e-05 | 0 | 0 |  | 1 | TRUE | wye
58 | LV_6806-1_0_3_load_109 | 78 | 0.0026996 | 0.00067659 | 0 | 0 |  | 1 | TRUE | wye
59 | LV_6806-1_0_3_load_58 | 79 | 0.0014855 | 0.0003723 | 0 | 0 |  | 1 | TRUE | wye
60 | LV_6806-1_0_3_load_54 | 81 | 0.0032951 | 0.00082582 | 0 | 0 |  | 1 | TRUE | wye
61 | LV_6806-1_0_3_load_52 | 82 | 0.0023365 | 0.00058559 | 0 | 0 |  | 1 | TRUE | wye
62 | LV_6806-1_0_3_load_55 | 83 | 0.0021227 | 0.000532 | 0 | 0 |  | 1 | TRUE | wye
63 | LV_6806-1_0_3_load_53 | 84 | 0.0013451 | 0.00033712 | 0 | 0 |  | 1 | TRUE | wye
64 | LV_6806-1_0_3_load_56 | 85 | 0.00055278 | 0.00013854 | 0 | 0 |  | 1 | TRUE | wye
65 | LV_6806-1_0_3_load_62 | 87 | 0.0021244 | 0.00053241 | 0 | 0 |  | 1 | TRUE | wye
66 | LV_6806-1_0_3_load_63 | 88 | 0.0039487 | 0.00098964 | 0 | 0 |  | 1 | TRUE | wye
67 | LV_6806-1_0_3_load_98 | 89 | 0.00096163 | 0.00024101 | 0 | 0 |  | 1 | TRUE | wye
68 | LV_6806-1_0_3_load_113 | 90 | 0.0041912 | 0.0010504 | 0 | 0 |  | 1 | TRUE | wye
69 | LV_6806-1_0_3_load_107 | 91 | 0.0033896 | 0.00084951 | 0 | 0 |  | 1 | TRUE | wye
70 | LV_6806-1_0_3_load_110 | 92 | 0.0018725 | 0.00046929 | 0 | 0 |  | 1 | TRUE | wye
71 | LV_6806-1_0_3_load_69 | 94 | 0.00083187 | 0.00020849 | 0 | 0 |  | 1 | TRUE | wye
72 | LV_6806-1_0_3_load_70 | 95 | 0.0033537 | 0.00084051 | 0 | 0 |  | 1 | TRUE | wye
73 | LV_6806-1_0_3_load_79 | 96 | 0.00041923 | 0.00010507 | 0 | 0 |  | 1 | TRUE | wye
74 | LV_6806-1_0_3_load_73 | 97 | 0.00048669 | 0.00012198 | 0 | 0 |  | 1 | TRUE | wye
75 | LV_6806-1_0_3_load_75 | 98 | 0.00057934 | 0.0001452 | 0 | 0 |  | 1 | TRUE | wye
76 | LV_6806-1_0_3_load_77 | 99 | 0.0014981 | 0.00037546 | 0 | 0 |  | 1 | TRUE | wye
77 | LV_6806-1_0_3_load_78 | 100 | 0.0011061 | 0.00027721 | 0 | 0 |  | 1 | TRUE | wye
78 | LV_6806-1_0_3_load_80 | 102 | 0.0012798 | 0.00032076 | 0 | 0 |  | 1 | TRUE | wye
79 | LV_6806-1_0_3_load_81 | 103 | 0.00046069 | 0.00011546 | 0 | 0 |  | 1 | TRUE | wye
80 | LV_6806-1_0_3_load_82 | 104 | 0.0012316 | 0.00030868 | 0 | 0 |  | 1 | TRUE | wye
81 | LV_6806-1_0_3_load_83 | 105 | 0.0014917 | 0.00037385 | 0 | 0 |  | 1 | TRUE | wye
82 | LV_6806-1_0_3_load_84 | 106 | 0.00055939 | 0.0001402 | 0 | 0 |  | 1 | TRUE | wye
83 | LV_6806-1_0_3_load_103 | 108 | 0.0026873 | 0.00067349 | 0 | 0 |  | 1 | TRUE | wye
84 | LV_6806-1_0_3_load_114 | 111 | 0.0028658 | 0.00071823 | 0 | 0 |  | 1 | TRUE | wye
85 | LV_6806-1_0_3_load_88 | 112 | 0.0013478 | 0.0003378 | 0 | 0 |  | 1 | TRUE | wye
86 | LV_6806-1_0_3_load_89 | 113 | 0.0022961 | 0.00057547 | 0 | 0 |  | 1 | TRUE | wye
87 | LV_6806-1_0_3_load_91 | 115 | 0.003564 | 0.00089321 | 0 | 0 |  | 1 | TRUE | wye
88 | LV_6806-1_0_3_load_92 | 116 | 0.0010045 | 0.00025176 | 0 | 0 |  | 1 | TRUE | wye
89 | LV_6806-1_0_3_load_93 | 117 | 0.00070913 | 0.00017773 | 0 | 0 |  | 1 | TRUE | wye
90 | LV_6806-1_0_3_load_95 | 118 | 0.0033419 | 0.00083757 | 0 | 0 |  | 1 | TRUE | wye
91 | LV_6806-1_0_3_load_96 | 119 | 0.0051658 | 0.0012947 | 0 | 0 |  | 1 | TRUE | wye
92 | LV_6806-1_0_3_load_106 | 122 | 0.0017084 | 0.00042817 | 0 | 0 |  | 1 | TRUE | wye
93 | LV_6806-1_0_3_load_102 | 123 | 0.00022373 | 5.6072e-05 | 0 | 0 |  | 1 | TRUE | wye
94 | LV_6806-1_0_3_load_99 | 124 | 0.0085793 | 0.0021502 | 0 | 0 |  | 1 | TRUE | wye
95 | LV_6806-1_0_3_load_100 | 125 | 0.00068482 | 0.00017163 | 0 | 0 |  | 1 | TRUE | wye
96 | LV_6806-1_0_3_load_104 | 126 | 0.0018473 | 0.00046297 | 0 | 0 |  | 1 | TRUE | wye
97 | LV_6806-1_0_3_load_116 | 127 | 0.0054233 | 0.0013592 | 0 | 0 |  | 1 | TRUE | wye
98 | LV_6806-1_0_3_load_112 | 128 | 0.0035894 | 0.00089959 | 0 | 0 |  | 1 | TRUE | wye
99 | LV_6806-1_0_3_load_111 | 129 | 0.00048064 | 0.00012046 | 0 | 0 |  | 1 | TRUE | wye

## ext_grid
| name | bus | vm_pu | va_degree | slack_weight | in_service
0 |  | 22 | 1 | 0 | 1 | TRUE

## line
| name | std_type | from_bus | to_bus | length_km | r_ohm_per_km | x_ohm_per_km | c_nf_per_km | g_us_per_km | max_i_ka | df | parallel | type | in_service
0 | LV_6806-1_0_3_line_0 | NAYY 4x150 SE | 0 | 1 | 0.017273 | 0.208 | 0.08 | 261 | 0 | 0.27 | 1 | 1 | cs | TRUE
1 | LV_6806-1_0_3_line_1 | NAYY 4x150 SE | 0 | 2 | 0.073438 | 0.208 | 0.08 | 261 | 0 | 0.27 | 1 | 1 | cs | TRUE
2 | LV_6806-1_0_3_line_2 | NAYY 4x150 SE | 1 | 3 | 0.042901 | 0.208 | 0.08 | 261 | 0 | 0.27 | 1 | 1 | cs | TRUE
3 | LV_6806-1_0_3_line_3 | NAYY 4x150 SE | 2 | 4 | 0.03275 | 0.208 | 0.08 | 261 | 0 | 0.27 | 1 | 1 | cs | TRUE
4 | LV_6806-1_0_3_line_4 | NAYY 4x150 SE | 3 | 5 | 0.02429 | 0.208 | 0.08 | 261 | 0 | 0.27 | 1 | 1 | cs | TRUE
5 | LV_6806-1_0_3_line_5 | NAYY 4x150 SE | 4 | 6 | 0.017989 | 0.208 | 0.08 | 261 | 0 | 0.27 | 1 | 1 | cs | TRUE
6 | LV_6806-1_0_3_line_6 | NAYY 4x150 SE | 5 | 8 | 0.043601 | 0.208 | 0.08 | 261 | 0 | 0.27 | 1 | 1 | cs | TRUE
7 | LV_6806-1_0_3_line_7 | NAYY 4x150 SE | 6 | 7 | 0.018759 | 0.208 | 0.08 | 261 | 0 | 0.27 | 1 | 1 | cs | TRUE
8 | LV_6806-1_0_3_line_8 | NAYY 4x150 SE | 7 | 23 | 0.011762 | 0.208 | 0.08 | 261 | 0 | 0.27 | 1 | 1 | cs | TRUE
9 | LV_6806-1_0_3_line_9 | NAYY 4x150 SE | 8 | 96 | 0.027668 | 0.208 | 0.08 | 261 | 0 | 0.27 | 1 | 1 | cs | TRUE
10 | LV_6806-1_0_3_line_10 | NAYY 4x150 SE | 8 | 9 | 0.023329 | 0.208 | 0.08 | 261 | 0 | 0.27 | 1 | 1 | cs | TRUE
11 | LV_6806-1_0_3_line_11 | NAYY 4x150 SE | 9 | 10 | 0.018566 | 0.208 | 0.08 | 261 | 0 | 0.27 | 1 | 1 | cs | TRUE
12 | LV_6806-1_0_3_line_12 | NAYY 4x150 SE | 10 | 97 | 0.00027614 | 0.208 | 0.08 | 261 | 0 | 0.27 | 1 | 1 | cs | TRUE
13 | LV_6806-1_0_3_line_13 | NAYY 4x150 SE | 11 | 12 | 0.017846 | 0.208 | 0.08 | 261 | 0 | 0.27 | 1 | 1 | cs | TRUE
14 | LV_6806-1_0_3_line_14 | NAYY 4x150 SE | 11 | 13 | 0.013706 | 0.208 | 0.08 | 261 | 0 | 0.27 | 1 | 1 | cs | TRUE
15 | LV_6806-1_0_3_line_15 | NAYY 4x150 SE | 12 | 14 | 0.0042042 | 0.208 | 0.08 | 261 | 0 | 0.27 | 1 | 1 | cs | TRUE
16 | LV_6806-1_0_3_line_16 | NAYY 4x150 SE | 13 | 15 | 0.01551 | 0.208 | 0.08 | 261 | 0 | 0.27 | 1 | 1 | cs | TRUE
17 | LV_6806-1_0_3_line_17 | NAYY 4x150 SE | 14 | 16 | 0.031979 | 0.208 | 0.08 | 261 | 0 | 0.27 | 1 | 1 | cs | TRUE
18 | LV_6806-1_0_3_line_18 | NAYY 4x150 SE | 15 | 17 | 0.021816 | 0.208 | 0.08 | 261 | 0 | 0.27 | 1 | 1 | cs | TRUE
19 | LV_6806-1_0_3_line_19 | NAYY 4x150 SE | 17 | 18 | 0.019745 | 0.208 | 0.08 | 261 | 0 | 0.27 | 1 | 1 | cs | TRUE
20 | LV_6806-1_0_3_line_20 | NAYY 4x150 SE | 17 | 19 | 0.022084 | 0.208 | 0.08 | 261 | 0 | 0.27 | 1 | 1 | cs | TRUE
21 | LV_6806-1_0_3_line_21 | NAYY 4x150 SE | 18 | 94 | 0.016304 | 0.208 | 0.08 | 261 | 0 | 0.27 | 1 | 1 | cs | TRUE
22 | LV_6806-1_0_3_line_22 | NAYY 4x150 SE | 19 | 20 | 0.026836 | 0.208 | 0.08 | 261 | 0 | 0.27 | 1 | 1 | cs | TRUE
23 | LV_6806-1_0_3_line_23 | NAYY 4x150 SE | 20 | 21 | 0.010818 | 0.208 | 0.08 | 261 | 0 | 0.27 | 1 | 1 | cs | TRUE
24 | LV_6806-1_0_3_line_24 | NAYY 4x150 SE | 21 | 22 | 0.028022 | 0.208 | 0.08 | 261 | 0 | 0.27 | 1 | 1 | cs | TRUE
25 | LV_6806-1_0_3_line_25 | NAYY 4x150 SE | 22 | 62 | 0.013553 | 0.208 | 0.08 | 261 | 0 | 0.27 | 1 | 2 | cs | TRUE
26 | LV_6806-1_0_3_line_26 | NAYY 4x150 SE | 23 | 24 | 0.012874 | 0.208 | 0.08 | 261 | 0 | 0.27 | 1 | 1 | cs | TRUE
27 | LV_6806-1_0_3_line_27 | NAYY 4x150 SE | 24 | 25 | 0.034772 | 0.208 | 0.08 | 261 | 0 | 0.27 | 1 | 1 | cs | TRUE
28 | LV_6806-1_0_3_line_28 | NAYY 4x150 SE | 24 | 26 | 0.019645 | 0.208 | 0.08 | 261 | 0 | 0.27 | 1 | 1 | cs | TRUE
29 | LV_6806-1_0_3_line_29 | NAYY 4x150 SE | 25 | 27 | 0.023052 | 0.208 | 0.08 | 261 | 0 | 0.27 | 1 | 1 | cs | TRUE
30 | LV_6806-1_0_3_line_30 | NAYY 4x150 SE | 25 | 28 | 0.032748 | 0.208 | 0.08 | 261 | 0 | 0.27 | 1 | 1 | cs | TRUE
31 | LV_6806-1_0_3_line_31 | NAYY 4x150 SE | 26 | 29 | 0.021965 | 0.208 | 0.08 | 261 | 0 | 0.27 | 1 | 1 | cs | TRUE
32 | LV_6806-1_0_3_line_32 | NAYY 4x150 SE | 26 | 30 | 0.018701 | 0.208 | 0.08 | 261 | 0 | 0.27 | 1 | 1 | cs | TRUE
33 | LV_6806-1_0_3_line_33 | NAYY 4x150 SE | 27 | 33 | 0.023746 | 0.208 | 0.08 | 261 | 0 | 0.27 | 1 | 1 | cs | TRUE
34 | LV_6806-1_0_3_line_34 | NAYY 4x150 SE | 29 | 34 | 0.020836 | 0.208 | 0.08 | 261 | 0 | 0.27 | 1 | 1 | cs | TRUE
35 | LV_6806-1_0_3_line_35 | NAYY 4x150 SE | 30 | 31 | 0.0079509 | 0.208 | 0.08 | 261 | 0 | 0.27 | 1 | 1 | cs | TRUE
36 | LV_6806-1_0_3_line_36 | NAYY 4x150 SE | 31 | 32 | 0.013896 | 0.208 | 0.08 | 261 | 0 | 0.27 | 1 | 1 | cs | TRUE
37 | LV_6806-1_0_3_line_37 | NAYY 4x150 SE | 32 | 35 | 0.014064 | 0.208 | 0.08 | 261 | 0 | 0.27 | 1 | 1 | cs | TRUE
38 | LV_6806-1_0_3_line_38 | NAYY 4x150 SE | 33 | 38 | 0.10808 | 0.208 | 0.08 | 261 | 0 | 0.27 | 1 | 1 | cs | TRUE
39 | LV_6806-1_0_3_line_39 | NAYY 4x150 SE | 34 | 51 | 0.0013253 | 0.208 | 0.08 | 261 | 0 | 0.27 | 1 | 1 | cs | TRUE
40 | LV_6806-1_0_3_line_40 | NAYY 4x150 SE | 36 | 37 | 0.01085 | 0.208 | 0.08 | 261 | 0 | 0.27 | 1 | 1 | cs | TRUE
41 | LV_6806-1_0_3_line_41 | NAYY 4x150 SE | 37 | 50 | 0.051786 | 0.208 | 0.08 | 261 | 0 | 0.27 | 1 | 1 | cs | TRUE
42 | LV_6806-1_0_3_line_42 | NAYY 4x150 SE | 37 | 38 | 0.031076 | 0.208 | 0.08 | 261 | 0 | 0.27 | 1 | 1 | cs | TRUE
43 | LV_6806-1_0_3_line_43 | NAYY 4x150 SE | 38 | 45 | 0.0064656 | 0.208 | 0.08 | 261 | 0 | 0.27 | 1 | 1 | cs | TRUE
44 | LV_6806-1_0_3_line_44 | NAYY 4x150 SE | 39 | 40 | 0.015875 | 0.208 | 0.08 | 261 | 0 | 0.27 | 1 | 1 | cs | TRUE
45 | LV_6806-1_0_3_line_45 | NAYY 4x150 SE | 39 | 41 | 0.015082 | 0.208 | 0.08 | 261 | 0 | 0.27 | 1 | 1 | cs | TRUE
46 | LV_6806-1_0_3_line_46 | NAYY 4x150 SE | 41 | 42 | 0.012004 | 0.208 | 0.08 | 261 | 0 | 0.27 | 1 | 1 | cs | TRUE
47 | LV_6806-1_0_3_line_47 | NAYY 4x150 SE | 41 | 43 | 0.021919 | 0.208 | 0.08 | 261 | 0 | 0.27 | 1 | 1 | cs | TRUE
48 | LV_6806-1_0_3_line_48 | NAYY 4x150 SE | 42 | 44 | 0.048628 | 0.208 | 0.08 | 261 | 0 | 0.27 | 1 | 1 | cs | TRUE
49 | LV_6806-1_0_3_line_49 | NAYY 4x150 SE | 43 | 45 | 0.035626 | 0.208 | 0.08 | 261 | 0 | 0.27 | 1 | 1 | cs | TRUE
50 | LV_6806-1_0_3_line_50 | NAYY 4x150 SE | 44 | 46 | 0.013807 | 0.208 | 0.08 | 261 | 0 | 0.27 | 1 | 1 | cs | TRUE
51 | LV_6806-1_0_3_line_51 | NAYY 4x150 SE | 44 | 47 | 0.0657 | 0.208 | 0.08 | 261 | 0 | 0.27 | 1 | 1 | cs | TRUE
52 | LV_6806-1_0_3_line_52 | NAYY 4x150 SE | 46 | 48 | 0.0090885 | 0.208 | 0.08 | 261 | 0 | 0.27 | 1 | 1 | cs | TRUE
53 | LV_6806-1_0_3_line_53 | NAYY 4x150 SE | 47 | 49 | 0.03692 | 0.208 | 0.08 | 261 | 0 | 0.27 | 1 | 1 | cs | TRUE
54 | LV_6806-1_0_3_line_54 | NAYY 4x150 SE | 51 | 52 | 0.015282 | 0.208 | 0.08 | 261 | 0 | 0.27 | 1 | 1 | cs | TRUE
55 | LV_6806-1_0_3_line_55 | NAYY 4x150 SE | 52 | 53 | 0.0042675 | 0.208 | 0.08 | 261 | 0 | 0.27 | 1 | 1 | cs | TRUE
56 | LV_6806-1_0_3_line_56 | NAYY 4x150 SE | 53 | 54 | 0.018618 | 0.208 | 0.08 | 261 | 0 | 0.27 | 1 | 1 | cs | TRUE
57 | LV_6806-1_0_3_line_57 | NAYY 4x150 SE | 54 | 55 | 0.00278 | 0.208 | 0.08 | 261 | 0 | 0.27 | 1 | 1 | cs | TRUE
58 | LV_6806-1_0_3_line_58 | NAYY 4x150 SE | 55 | 56 | 0.0096459 | 0.208 | 0.08 | 261 | 0 | 0.27 | 1 | 1 | cs | TRUE
59 | LV_6806-1_0_3_line_59 | NAYY 4x150 SE | 56 | 57 | 0.0095907 | 0.208 | 0.08 | 261 | 0 | 0.27 | 1 | 1 | cs | TRUE
60 | LV_6806-1_0_3_line_60 | NAYY 4x150 SE | 57 | 58 | 0.00024842 | 0.208 | 0.08 | 261 | 0 | 0.27 | 1 | 1 | cs | TRUE
61 | LV_6806-1_0_3_line_61 | NAYY 4x150 SE | 58 | 59 | 0.0083861 | 0.208 | 0.08 | 261 | 0 | 0.27 | 1 | 1 | cs | TRUE
62 | LV_6806-1_0_3_line_62 | NAYY 4x150 SE | 59 | 60 | 0.024337 | 0.208 | 0.08 | 261 | 0 | 0.27 | 1 | 1 | cs | TRUE
63 | LV_6806-1_0_3_line_63 | NAYY 4x150 SE | 60 | 61 | 0.011762 | 0.208 | 0.08 | 261 | 0 | 0.27 | 1 | 1 | cs | TRUE
64 | LV_6806-1_0_3_line_64 | NAYY 4x150 SE | 61 | 63 | 0.0070545 | 0.208 | 0.08 | 261 | 0 | 0.27 | 1 | 2 | cs | TRUE
65 | LV_6806-1_0_3_line_65 | NAYY 4x150 SE | 62 | 63 | 0.014618 | 0.208 | 0.08 | 261 | 0 | 0.27 | 1 | 2 | cs | TRUE
66 | LV_6806-1_0_3_line_66 | NAYY 4x150 SE | 63 | 64 | 0.018327 | 0.208 | 0.08 | 261 | 0 | 0.27 | 1 | 2 | cs | TRUE
67 | LV_6806-1_0_3_line_67 | NAYY 4x150 SE | 64 | 65 | 0.0041947 | 0.208 | 0.08 | 261 | 0 | 0.27 | 1 | 2 | cs | TRUE
68 | LV_6806-1_0_3_line_68 | NAYY 4x150 SE | 65 | 66 | 0.018707 | 0.208 | 0.08 | 261 | 0 | 0.27 | 1 | 1 | cs | TRUE
69 | LV_6806-1_0_3_line_69 | NAYY 4x150 SE | 66 | 67 | 0.0071957 | 0.208 | 0.08 | 261 | 0 | 0.27 | 1 | 1 | cs | TRUE
70 | LV_6806-1_0_3_line_70 | NAYY 4x150 SE | 67 | 68 | 0.018424 | 0.208 | 0.08 | 261 | 0 | 0.27 | 1 | 1 | cs | TRUE
71 | LV_6806-1_0_3_line_71 | NAYY 4x150 SE | 68 | 69 | 0.031426 | 0.208 | 0.08 | 261 | 0 | 0.27 | 1 | 1 | cs | TRUE
72 | LV_6806-1_0_3_line_72 | NAYY 4x150 SE | 69 | 70 | 0.033211 | 0.208 | 0.08 | 261 | 0 | 0.27 | 1 | 1 | cs | TRUE
73 | LV_6806-1_0_3_line_73 | NAYY 4x150 SE | 69 | 71 | 0.017039 | 0.208 | 0.08 | 261 | 0 | 0.27 | 1 | 1 | cs | TRUE
74 | LV_6806-1_0_3_line_74 | NAYY 4x150 SE | 70 | 72 | 0.017287 | 0.208 | 0.08 | 261 | 0 | 0.27 | 1 | 1 | cs | TRUE
75 | LV_6806-1_0_3_line_75 | NAYY 4x150 SE | 71 | 73 | 0.033198 | 0.208 | 0.08 | 261 | 0 | 0.27 | 1 | 1 | cs | TRUE
76 | LV_6806-1_0_3_line_76 | NAYY 4x150 SE | 71 | 74 | 0.015676 | 0.208 | 0.08 | 261 | 0 | 0.27 | 1 | 1 | cs | TRUE
77 | LV_6806-1_0_3_line_77 | NAYY 4x150 SE | 71 | 75 | 0.0096218 | 0.208 | 0.08 | 261 | 0 | 0.27 | 1 | 1 | cs | TRUE
78 | LV_6806-1_0_3_line_78 | NAYY 4x150 SE | 72 | 76 | 0.027805 | 0.208 | 0.08 | 261 | 0 | 0.27 | 1 | 1 | cs | TRUE
79 | LV_6806-1_0_3_line_79 | NAYY 4x150 SE | 73 | 77 | 0.0034794 | 0.208 | 0.08 | 261 | 0 | 0.27 | 1 | 1 | cs | TRUE
80 | LV_6806-1_0_3_line_80 | NAYY 4x150 SE | 74 | 78 | 0.0099323 | 0.208 | 0.08 | 261 | 0 | 0.27 | 1 | 1 | cs | TRUE
81 | LV_6806-1_0_3_line_81 | NAYY 4x150 SE | 75 | 79 | 0.019803 | 0.208 | 0.08 | 261 | 0 | 0.27 | 1 | 1 | cs | TRUE
82 | LV_6806-1_0_3_line_82 | NAYY 4x150 SE | 76 | 80 | 0.0091433 | 0.208 | 0.08 | 261 | 0 | 0.27 | 1 | 1 | cs | TRUE
83 | LV_6806-1_0_3_line_83 | NAYY 4x150 SE | 77 | 91 | 0.013801 | 0.208 | 0.08 | 261 | 0 | 0.27 | 1 | 1 | cs | TRUE
84 | LV_6806-1_0_3_line_84 | NAYY 4x150 SE | 78 | 92 | 0.0058045 | 0.208 | 0.08 | 261 | 0 | 0.27 | 1 | 1 | cs | TRUE
85 | LV_6806-1_0_3_line_85 | NAYY 4x150 SE | 79 | 86 | 0.011189 | 0.208 | 0.08 | 261 | 0 | 0.27 | 1 | 1 | cs | TRUE
86 | LV_6806-1_0_3_line_86 | NAYY 4x150 SE | 80 | 81 | 0.018736 | 0.208 | 0.08 | 261 | 0 | 0.27 | 1 | 1 | cs | TRUE
87 | LV_6806-1_0_3_line_87 | NAYY 4x150 SE | 80 | 82 | 0.015822 | 0.208 | 0.08 | 261 | 0 | 0.27 | 1 | 1 | cs | TRUE
88 | LV_6806-1_0_3_line_88 | NAYY 4x150 SE | 81 | 83 | 0.046439 | 0.208 | 0.08 | 261 | 0 | 0.27 | 1 | 1 | cs | TRUE
89 | LV_6806-1_0_3_line_89 | NAYY 4x150 SE | 82 | 84 | 0.010367 | 0.208 | 0.08 | 261 | 0 | 0.27 | 1 | 1 | cs | TRUE
90 | LV_6806-1_0_3_line_90 | NAYY 4x150 SE | 83 | 85 | 0.033708 | 0.208 | 0.08 | 261 | 0 | 0.27 | 1 | 1 | cs | TRUE
91 | LV_6806-1_0_3_line_91 | NAYY 4x150 SE | 86 | 87 | 0.012541 | 0.208 | 0.08 | 261 | 0 | 0.27 | 1 | 1 | cs | TRUE
92 | LV_6806-1_0_3_line_92 | NAYY 4x150 SE | 86 | 88 | 0.04552 | 0.208 | 0.08 | 261 | 0 | 0.27 | 1 | 1 | cs | TRUE
93 | LV_6806-1_0_3_line_93 | NAYY 4x150 SE | 87 | 89 | 0.022418 | 0.208 | 0.08 | 261 | 0 | 0.27 | 1 | 1 | cs | TRUE
94 | LV_6806-1_0_3_line_94 | NAYY 4x150 SE | 88 | 90 | 0.033374 | 0.208 | 0.08 | 261 | 0 | 0.27 | 1 | 1 | cs | TRUE
95 | LV_6806-1_0_3_line_95 | NAYY 4x150 SE | 89 | 93 | 0.0058852 | 0.208 | 0.08 | 261 | 0 | 0.27 | 1 | 1 | cs | TRUE
96 | LV_6806-1_0_3_line_96 | NAYY 4x150 SE | 92 | 129 | 0.048457 | 0.208 | 0.08 | 261 | 0 | 0.27 | 1 | 1 | cs | TRUE
97 | LV_6806-1_0_3_line_97 | NAYY 4x150 SE | 93 | 118 | 0.01493 | 0.208 | 0.08 | 261 | 0 | 0.27 | 1 | 1 | cs | TRUE
98 | LV_6806-1_0_3_line_98 | NAYY 4x150 SE | 93 | 117 | 0.021395 | 0.208 | 0.08 | 261 | 0 | 0.27 | 1 | 1 | cs | TRUE
99 | LV_6806-1_0_3_line_99 | NAYY 4x150 SE | 94 | 95 | 0.01594 | 0.208 | 0.08 | 261 | 0 | 0.27 | 1 | 1 | cs | TRUE
100 | LV_6806-1_0_3_line_100 | NAYY 4x150 SE | 96 | 101 | 0.079003 | 0.208 | 0.08 | 261 | 0 | 0.27 | 1 | 1 | cs | TRUE
101 | LV_6806-1_0_3_line_101 | NAYY 4x150 SE | 97 | 98 | 0.021202 | 0.208 | 0.08 | 261 | 0 | 0.27 | 1 | 1 | cs | TRUE
102 | LV_6806-1_0_3_line_102 | NAYY 4x150 SE | 98 | 99 | 0.019142 | 0.208 | 0.08 | 261 | 0 | 0.27 | 1 | 1 | cs | TRUE
103 | LV_6806-1_0_3_line_103 | NAYY 4x150 SE | 99 | 100 | 0.0061172 | 0.208 | 0.08 | 261 | 0 | 0.27 | 1 | 1 | cs | TRUE
104 | LV_6806-1_0_3_line_104 | NAYY 4x150 SE | 101 | 106 | 0.013591 | 0.208 | 0.08 | 261 | 0 | 0.27 | 1 | 1 | cs | TRUE
105 | LV_6806-1_0_3_line_105 | NAYY 4x150 SE | 102 | 103 | 0.0038694 | 0.208 | 0.08 | 261 | 0 | 0.27 | 1 | 1 | cs | TRUE
106 | LV_6806-1_0_3_line_106 | NAYY 4x150 SE | 102 | 104 | 0.027617 | 0.208 | 0.08 | 261 | 0 | 0.27 | 1 | 1 | cs | TRUE
107 | LV_6806-1_0_3_line_107 | NAYY 4x150 SE | 103 | 105 | 0.039857 | 0.208 | 0.08 | 261 | 0 | 0.27 | 1 | 1 | cs | TRUE
108 | LV_6806-1_0_3_line_108 | NAYY 4x150 SE | 105 | 106 | 0.02731 | 0.208 | 0.08 | 261 | 0 | 0.27 | 1 | 1 | cs | TRUE
109 | LV_6806-1_0_3_line_109 | NAYY 4x150 SE | 107 | 108 | 0.019909 | 0.208 | 0.08 | 261 | 0 | 0.27 | 1 | 1 | cs | TRUE
110 | LV_6806-1_0_3_line_110 | NAYY 4x150 SE | 107 | 109 | 0.035797 | 0.208 | 0.08 | 261 | 0 | 0.27 | 1 | 1 | cs | TRUE
111 | LV_6806-1_0_3_line_111 | NAYY 4x150 SE | 108 | 110 | 0.045676 | 0.208 | 0.08 | 261 | 0 | 0.27 | 1 | 1 | cs | TRUE
112 | LV_6806-1_0_3_line_112 | NAYY 4x150 SE | 109 | 111 | 0.037298 | 0.208 | 0.08 | 261 | 0 | 0.27 | 1 | 1 | cs | TRUE
113 | LV_6806-1_0_3_line_113 | NAYY 4x150 SE | 110 | 126 | 0.045578 | 0.208 | 0.08 | 261 | 0 | 0.27 | 1 | 1 | cs | TRUE
114 | LV_6806-1_0_3_line_114 | NAYY 4x150 SE | 110 | 124 | 0.024356 | 0.208 | 0.08 | 261 | 0 | 0.27 | 1 | 1 | cs | TRUE
115 | LV_6806-1_0_3_line_115 | NAYY 4x150 SE | 112 | 113 | 0.018978 | 0.208 | 0.08 | 261 | 0 | 0.27 | 1 | 1 | cs | TRUE
116 | LV_6806-1_0_3_line_116 | NAYY 4x150 SE | 112 | 114 | 0.015341 | 0.208 | 0.08 | 261 | 0 | 0.27 | 1 | 1 | cs | TRUE
117 | LV_6806-1_0_3_line_117 | NAYY 4x150 SE | 114 | 115 | 0.0034398 | 0.208 | 0.08 | 261 | 0 | 0.27 | 1 | 1 | cs | TRUE
118 | LV_6806-1_0_3_line_118 | NAYY 4x150 SE | 114 | 116 | 0.026063 | 0.208 | 0.08 | 261 | 0 | 0.27 | 1 | 1 | cs | TRUE
119 | LV_6806-1_0_3_line_119 | NAYY 4x150 SE | 115 | 117 | 0.016299 | 0.208 | 0.08 | 261 | 0 | 0.27 | 1 | 1 | cs | TRUE
120 | LV_6806-1_0_3_line_120 | NAYY 4x150 SE | 118 | 119 | 0.0084661 | 0.208 | 0.08 | 261 | 0 | 0.27 | 1 | 1 | cs | TRUE
121 | LV_6806-1_0_3_line_121 | NAYY 4x150 SE | 119 | 120 | 0.036025 | 0.208 | 0.08 | 261 | 0 | 0.27 | 1 | 1 | cs | TRUE
122 | LV_6806-1_0_3_line_122 | NAYY 4x150 SE | 120 | 121 | 0.007215 | 0.208 | 0.08 | 261 | 0 | 0.27 | 1 | 1 | cs | TRUE
123 | LV_6806-1_0_3_line_123 | NAYY 4x150 SE | 121 | 122 | 0.025202 | 0.208 | 0.08 | 261 | 0 | 0.27 | 1 | 1 | cs | TRUE
124 | LV_6806-1_0_3_line_124 | NAYY 4x150 SE | 121 | 123 | 0.0047886 | 0.208 | 0.08 | 261 | 0 | 0.27 | 1 | 1 | cs | TRUE
125 | LV_6806-1_0_3_line_125 | NAYY 4x150 SE | 122 | 128 | 0.049791 | 0.208 | 0.08 | 261 | 0 | 0.27 | 1 | 1 | cs | TRUE
126 | LV_6806-1_0_3_line_126 | NAYY 4x150 SE | 123 | 125 | 0.019946 | 0.208 | 0.08 | 261 | 0 | 0.27 | 1 | 1 | cs | TRUE
127 | LV_6806-1_0_3_line_127 | NAYY 4x150 SE | 124 | 125 | 0.012722 | 0.208 | 0.08 | 261 | 0 | 0.27 | 1 | 1 | cs | TRUE
128 | LV_6806-1_0_3_line_128 | NAYY 4x150 SE | 126 | 127 | 0.013965 | 0.208 | 0.08 | 261 | 0 | 0.27 | 1 | 1 | cs | TRUE

## trafo
| name | std_type | hv_bus | lv_bus | sn_mva | vn_hv_kv | vn_lv_kv | vk_percent | vkr_percent | pfe_kw | i0_percent | shift_degree | tap_side | tap_neutral | tap_min | tap_max | tap_step_percent | tap_step_degree | tap_pos | tap_phase_shifter | parallel | df | in_service
0 | LV_6806-1_0_3_trafo_64 | 0.25 MVA 20/0.4 kV | 130 | 22 | 0.25 | 20 | 0.4 | 6 | 1.44 | 0.8 | 0.32 | 150 | hv | 0 | -2 | 2 | 2.5 | 0 | 0 | FALSE | 1 | 1 | TRUE

## line_geodata
| x0 | y0 | x1 | y1 | x2 | y2 | x3 | y3 | x4 | y4 | x5 | y5 | x6 | y6 | x7 | y7
0 | 2578716.5148 | 1255807.9287 | 2578726.0024 | 1255793.4946
1 | 2578756.9242 | 1255726.8843 | 2578726.0024 | 1255793.4946
2 | 2578716.5148 | 1255807.9287 | 2578709.5024 | 1255810.3334 | 2578704.864 | 1255812.3404 | 2578698.6906 | 1255817.355 | 2578690.4508 | 1255828.6367 | 2578685.0479 | 1255835.2114
3 | 2578756.9242 | 1255726.8843 | 2578756.5592 | 1255719.7809 | 2578750.6678 | 1255694.8294
4 | 2578670.4011 | 1255854.4932 | 2578674.5914 | 1255847.4845 | 2578684.4666 | 1255835.9188 | 2578685.0479 | 1255835.2114
5 | 2578746.5341 | 1255677.322 | 2578750.6678 | 1255694.8294
6 | 2578633.2062 | 1255877.2431 | 2578670.4011 | 1255854.4932
7 | 2578746.5341 | 1255677.322 | 2578742.2495 | 1255659.0586
8 | 2578742.2495 | 1255659.0586 | 2578739.5631 | 1255647.6076
9 | 2578633.2062 | 1255877.2431 | 2578606.6474 | 1255884.998
10 | 2578626.0367 | 1255855.0431 | 2578632.2891 | 1255873.9108 | 2578633.2062 | 1255877.2431
11 | 2578626.0367 | 1255855.0431 | 2578608.198 | 1255860.1892
12 | 2578607.9326 | 1255860.2657 | 2578608.198 | 1255860.1892
13 | 2578639.9235 | 1255737.2807 | 2578639.9235 | 1255737.2807 | 2578639.6041 | 1255734.4799 | 2578637.4052 | 1255719.6142
14 | 2578639.9235 | 1255737.2807 | 2578638.6644 | 1255739.4533 | 2578636.3629 | 1255741.1851 | 2578628.3768 | 1255743.4988
15 | 2578636.79 | 1255715.4552 | 2578637.4052 | 1255719.6142
16 | 2578613.4791 | 1255747.8149 | 2578628.3768 | 1255743.4988
17 | 2578636.79 | 1255715.4552 | 2578636.79 | 1255715.4552 | 2578634.5284 | 1255707.3802 | 2578633.5186 | 1255705.5048 | 2578632.308 | 1255704.4307 | 2578630.7532 | 1255704.0806 | 2578619.8991 | 1255705.7099 | 2578612.6349 | 1255706.1206
18 | 2578592.5245 | 1255753.8859 | 2578613.4791 | 1255747.8149
19 | 2578592.5245 | 1255753.8859 | 2578598.739 | 1255772.6314
20 | 2578592.5245 | 1255753.8859 | 2578590.7487 | 1255748.7667 | 2578585.8513 | 1255732.8366
21 | 2578598.739 | 1255772.6314 | 2578583.0593 | 1255777.1018
22 | 2578577.9654 | 1255707.1853 | 2578585.8513 | 1255732.8366
23 | 2578577.9654 | 1255707.1853 | 2578574.8924 | 1255696.8129
24 | 2578570.4218 | 1255669.3692 | 2578570.0377 | 1255673.625 | 2578572.0327 | 1255687.1601 | 2578574.8924 | 1255696.8129
25 | 2578572.7566 | 1255656.0367 | 2578570.7554 | 1255665.6726 | 2578570.4218 | 1255669.3692
26 | 2578736.6227 | 1255635.0739 | 2578739.5631 | 1255647.6076
27 | 2578736.6227 | 1255635.0739 | 2578747.5257 | 1255638.6036 | 2578752.338 | 1255640.8878 | 2578767.9445 | 1255649.9932
28 | 2578717.6288 | 1255629.8501 | 2578736.6227 | 1255635.0739
29 | 2578767.9445 | 1255649.9932 | 2578778.6989 | 1255629.6041
30 | 2578767.9445 | 1255649.9932 | 2578784.028 | 1255659.6529 | 2578789.1394 | 1255663.3148 | 2578792.7684 | 1255667.9159 | 2578793.6209 | 1255669.5447
31 | 2578717.6288 | 1255629.8501 | 2578710.6181 | 1255632.8107 | 2578698.3247 | 1255636.8578 | 2578696.9263 | 1255637.0535
32 | 2578717.6288 | 1255629.8501 | 2578732.644 | 1255618.7019
33 | 2578797.0088 | 1255618.1563 | 2578783.1803 | 1255621.108 | 2578778.6989 | 1255629.6041
34 | 2578696.9263 | 1255637.0535 | 2578676.2915 | 1255639.9423
35 | 2578739.0277 | 1255613.9622 | 2578732.644 | 1255618.7019
36 | 2578739.0277 | 1255613.9622 | 2578748.4068 | 1255603.7095
37 | 2578748.4068 | 1255603.7095 | 2578757.8999 | 1255593.3322
38 | 2578797.0088 | 1255618.1563 | 2578905.0716 | 1255616.0278
39 | 2578674.979 | 1255640.126 | 2578676.2915 | 1255639.9423
40 | 2578904.1235 | 1255657.9431 | 2578904.3689 | 1255647.096
41 | 2578904.3689 | 1255647.096 | 2578956.1418 | 1255648.273
42 | 2578905.0716 | 1255616.0278 | 2578904.3689 | 1255647.096
43 | 2578905.2179 | 1255609.5639 | 2578905.0716 | 1255616.0278
44 | 2578893.0588 | 1255529.23 | 2578898.2486 | 1255544.2326
45 | 2578910.6029 | 1255552.883 | 2578898.2486 | 1255544.2326
46 | 2578910.6029 | 1255552.883 | 2578920.6884 | 1255549.2334 | 2578921.9407 | 1255548.9743
47 | 2578910.6029 | 1255552.883 | 2578906.2592 | 1255563.5279 | 2578906.0235 | 1255573.9469
48 | 2578963.7119 | 1255527.354 | 2578954.1783 | 1255537.7172 | 2578941.2473 | 1255544.9793 | 2578921.9407 | 1255548.9743
49 | 2578906.0235 | 1255573.9469 | 2578905.2179 | 1255609.5639
50 | 2578955.2411 | 1255516.4325 | 2578963.7119 | 1255527.354
51 | 2578963.7119 | 1255527.354 | 2578971.0439 | 1255540.3922 | 2578978.6483 | 1255562.1462 | 2578986.9613 | 1255588.5661
52 | 2578955.2411 | 1255516.4325 | 2578948.0797 | 1255510.8364
53 | 2579002.9049 | 1255621.6063 | 2578997.7727 | 1255614.5909 | 2578989.4499 | 1255596.4751 | 2578986.9613 | 1255588.5661
54 | 2578674.979 | 1255640.126 | 2578659.8444 | 1255642.2447
55 | 2578659.8444 | 1255642.2447 | 2578657.5596 | 1255642.5646 | 2578655.6008 | 1255642.6415
56 | 2578636.9967 | 1255643.3719 | 2578655.6008 | 1255642.6415
57 | 2578634.2188 | 1255643.4809 | 2578636.9967 | 1255643.3719
58 | 2578634.2188 | 1255643.4809 | 2578624.5803 | 1255643.8593
59 | 2578624.5803 | 1255643.8593 | 2578616.3726 | 1255644.1815 | 2578614.9961 | 1255644.2015
60 | 2578614.7477 | 1255644.2051 | 2578614.9961 | 1255644.2015
61 | 2578614.7477 | 1255644.2051 | 2578606.3625 | 1255644.3264
62 | 2578582.07 | 1255645.4847 | 2578592.7833 | 1255644.5229 | 2578606.3625 | 1255644.3264
63 | 2578582.07 | 1255645.4847 | 2578580.9689 | 1255643.4095 | 2578579.3187 | 1255641.7366 | 2578577.2558 | 1255640.61 | 2578574.9462 | 1255640.1292 | 2578572.6015 | 1255640.3268
64 | 2578567.2246 | 1255644.5825 | 2578568.5676 | 1255642.6541 | 2578570.4176 | 1255641.2019 | 2578572.6015 | 1255640.3268
65 | 2578567.2246 | 1255644.5825 | 2578566.5455 | 1255646.5529 | 2578566.3947 | 1255648.6326 | 2578566.7868 | 1255650.6881 | 2578567.6911 | 1255652.575 | 2578569.0544 | 1255654.16 | 2578570.7857 | 1255655.3434 | 2578572.7566 | 1255656.0367
66 | 2578567.2246 | 1255644.5825 | 2578558.5629 | 1255641.4563 | 2578550.0515 | 1255638.1851 | 2578550.0515 | 1255638.1851
67 | 2578550.0515 | 1255638.1851 | 2578545.8963 | 1255637.6105
68 | 2578545.8963 | 1255637.6105 | 2578533.6776 | 1255635.9209 | 2578527.3059 | 1255635.9947
69 | 2578520.1106 | 1255636.078 | 2578527.3059 | 1255635.9947
70 | 2578520.1106 | 1255636.078 | 2578515.4651 | 1255636.1318 | 2578511.4934 | 1255636.8802 | 2578502.057 | 1255639.2797
71 | 2578473.463 | 1255652.0512 | 2578479.5371 | 1255648.7491 | 2578496.4992 | 1255640.6929 | 2578502.057 | 1255639.2797
72 | 2578473.463 | 1255652.0512 | 2578473.4164 | 1255631.0262 | 2578471.8725 | 1255618.9385
73 | 2578458.4546 | 1255660.2004 | 2578473.463 | 1255652.0512
74 | 2578468.4891 | 1255602.0226 | 2578470.8698 | 1255611.0889 | 2578471.8725 | 1255618.9385
75 | 2578458.4546 | 1255660.2004 | 2578456.115 | 1255665.9239 | 2578436.5944 | 1255684.5985
76 | 2578458.4546 | 1255660.2004 | 2578466.1036 | 1255666.8658 | 2578467.9711 | 1255672.0713
77 | 2578458.4546 | 1255660.2004 | 2578449.0207 | 1255662.0928
78 | 2578468.4891 | 1255602.0226 | 2578466.235 | 1255593.4384 | 2578458.4624 | 1255576.1782
79 | 2578436.5944 | 1255684.5985 | 2578434.0802 | 1255687.0037
80 | 2578471.3251 | 1255681.4203 | 2578467.9711 | 1255672.0713
81 | 2578449.0207 | 1255662.0928 | 2578438.8078 | 1255664.1415 | 2578429.5548 | 1255665.7225
82 | 2578454.7081 | 1255567.8412 | 2578458.4624 | 1255576.1782
83 | 2578424.108 | 1255696.5437 | 2578434.0802 | 1255687.0037
84 | 2578471.3251 | 1255681.4203 | 2578473.2851 | 1255686.8838
85 | 2578418.5258 | 1255667.6069 | 2578429.5548 | 1255665.7225
86 | 2578454.7081 | 1255567.8412 | 2578440.8176 | 1255564.1339 | 2578436.4916 | 1255563.5933
87 | 2578454.7081 | 1255567.8412 | 2578470.4778 | 1255569.1203
88 | 2578436.4916 | 1255563.5933 | 2578400.1107 | 1255559.0462 | 2578390.5515 | 1255557.0024
89 | 2578480.8105 | 1255569.9584 | 2578470.4778 | 1255569.1203
90 | 2578390.5515 | 1255557.0024 | 2578375.9277 | 1255553.8758 | 2578358.4446 | 1255547.0895
91 | 2578418.5258 | 1255667.6069 | 2578406.1366 | 1255669.5524
92 | 2578418.5258 | 1255667.6069 | 2578413.5365 | 1255649.98 | 2578410.2913 | 1255647.3124 | 2578407.324 | 1255646.3782 | 2578397.2158 | 1255645.7481 | 2578394.3807 | 1255643.8683 | 2578390.9948 | 1255638.4848
93 | 2578383.9896 | 1255673.0304 | 2578406.1366 | 1255669.5524
94 | 2578366.6618 | 1255616.3071 | 2578386.1121 | 1255630.7454 | 2578388.8202 | 1255635.0272 | 2578390.9948 | 1255638.4848
95 | 2578378.1443 | 1255672.9028 | 2578382.2786 | 1255673.299 | 2578383.9896 | 1255673.0304
96 | 2578473.2851 | 1255686.8838 | 2578489.6479 | 1255732.4945
97 | 2578378.1443 | 1255672.9028 | 2578379.1812 | 1255684.1843 | 2578379.7037 | 1255687.7473
98 | 2578378.1443 | 1255672.9028 | 2578364.9789 | 1255671.4835 | 2578356.9737 | 1255669.9373
99 | 2578567.7301 | 1255781.4722 | 2578583.0593 | 1255777.1018
100 | 2578606.6474 | 1255884.998 | 2578567.8139 | 1255953.7983
101 | 2578607.9326 | 1255860.2657 | 2578588.9942 | 1255865.7291 | 2578587.687 | 1255866.4465
102 | 2578587.687 | 1255866.4465 | 2578580.6323 | 1255870.3181 | 2578569.8994 | 1255873.1275
103 | 2578569.8994 | 1255873.1275 | 2578563.9816 | 1255874.6766
104 | 2578567.8139 | 1255953.7983 | 2578554.3202 | 1255955.4187
105 | 2578483.558 | 1255961.4654 | 2578487.4174 | 1255961.1884
106 | 2578483.558 | 1255961.4654 | 2578477.5134 | 1255961.8993 | 2578455.968 | 1255961.1831
107 | 2578487.4174 | 1255961.1884 | 2578527.1724 | 1255958.3346
108 | 2578527.1724 | 1255958.3346 | 2578534.2998 | 1255957.8229 | 2578554.3202 | 1255955.4187
109 | 2578266.8637 | 1255757.9688 | 2578275.851 | 1255759.3922 | 2578286.6486 | 1255758.8743
110 | 2578252.6652 | 1255732.026 | 2578253.4622 | 1255739.5615 | 2578253.2494 | 1255753.4271 | 2578266.8637 | 1255757.9688
111 | 2578331.774 | 1255751.8036 | 2578286.6486 | 1255758.8743
112 | 2578252.6652 | 1255732.026 | 2578289.4913 | 1255726.1112
113 | 2578331.774 | 1255751.8036 | 2578333.3372 | 1255770.8328 | 2578335.8654 | 1255787.7126 | 2578339.8665 | 1255796.2373
114 | 2578331.774 | 1255751.8036 | 2578355.4147 | 1255745.9457
115 | 2578323.7677 | 1255659.0924 | 2578307.9722 | 1255648.5728
116 | 2578337.9548 | 1255664.7226 | 2578326.1598 | 1255660.6855 | 2578323.7677 | 1255659.0924
117 | 2578337.9548 | 1255664.7226 | 2578341.2099 | 1255665.8343
118 | 2578337.9548 | 1255664.7226 | 2578333.799 | 1255644.1352 | 2578333.173 | 1255639.1138
119 | 2578341.2099 | 1255665.8343 | 2578343.6559 | 1255666.6697 | 2578355.5451 | 1255669.6613 | 2578356.9737 | 1255669.9373
120 | 2578379.7037 | 1255687.7473 | 2578380.9319 | 1255696.1238
121 | 2578395.5293 | 1255728.7987 | 2578388.9042 | 1255715.5141 | 2578383.9184 | 1255707.06 | 2578381.3548 | 1255699.0085 | 2578380.9319 | 1255696.1238
122 | 2578390.6997 | 1255734.1644 | 2578395.1691 | 1255729.3115 | 2578395.5293 | 1255728.7987
123 | 2578390.6997 | 1255734.1644 | 2578396.9982 | 1255758.5671
124 | 2578390.6997 | 1255734.1644 | 2578386.6263 | 1255736.6819
125 | 2578396.9982 | 1255758.5671 | 2578401.7007 | 1255776.786 | 2578396.9613 | 1255790.2679 | 2578400.547 | 1255806.5623
126 | 2578367.7628 | 1255742.886 | 2578372.4013 | 1255741.7366 | 2578384.4016 | 1255738.0568 | 2578386.6263 | 1255736.6819
127 | 2578355.4147 | 1255745.9457 | 2578367.7628 | 1255742.886
128 | 2578345.8 | 1255808.8791 | 2578339.8665 | 1255796.2373

## bus_geodata
| x | y | coords
0 | 2578726.0024 | 1255793.4946
1 | 2578716.5148 | 1255807.9287
2 | 2578756.9242 | 1255726.8844
3 | 2578685.0479 | 1255835.2114
4 | 2578750.6678 | 1255694.8294
5 | 2578670.4011 | 1255854.4932
6 | 2578746.5341 | 1255677.322
7 | 2578742.2495 | 1255659.0586
8 | 2578633.2062 | 1255877.2431
9 | 2578626.0367 | 1255855.0431
10 | 2578608.198 | 1255860.1892
11 | 2578639.9235 | 1255737.2807
12 | 2578637.4052 | 1255719.6142
13 | 2578628.3768 | 1255743.4988
14 | 2578636.79 | 1255715.4552
15 | 2578613.4791 | 1255747.8149
16 | 2578612.6349 | 1255706.1206
17 | 2578592.5245 | 1255753.8859
18 | 2578598.739 | 1255772.6314
19 | 2578585.8513 | 1255732.8366
20 | 2578577.9654 | 1255707.1853
21 | 2578574.8924 | 1255696.8129
22 | 2578570.4218 | 1255669.3692
23 | 2578739.5631 | 1255647.6076
24 | 2578736.6227 | 1255635.0739
25 | 2578767.9445 | 1255649.9932
26 | 2578717.6288 | 1255629.8501
27 | 2578778.6989 | 1255629.6041
28 | 2578793.6209 | 1255669.5447
29 | 2578696.9263 | 1255637.0535
30 | 2578732.644 | 1255618.7019
31 | 2578739.0277 | 1255613.9622
32 | 2578748.4068 | 1255603.7095
33 | 2578797.0088 | 1255618.1563
34 | 2578676.2915 | 1255639.9423
35 | 2578757.8999 | 1255593.3322
36 | 2578904.1235 | 1255657.9431
37 | 2578904.3689 | 1255647.096
38 | 2578905.0716 | 1255616.0278
39 | 2578898.2486 | 1255544.2326
40 | 2578893.0588 | 1255529.23
41 | 2578910.6029 | 1255552.883
42 | 2578921.9407 | 1255548.9743
43 | 2578906.0235 | 1255573.9469
44 | 2578963.7119 | 1255527.354
45 | 2578905.2179 | 1255609.5639
46 | 2578955.2411 | 1255516.4325
47 | 2578986.9613 | 1255588.5661
48 | 2578948.0797 | 1255510.8364
49 | 2579002.9049 | 1255621.6063
50 | 2578956.1418 | 1255648.273
51 | 2578674.979 | 1255640.126
52 | 2578659.8444 | 1255642.2447
53 | 2578655.6008 | 1255642.6415
54 | 2578636.9967 | 1255643.3719
55 | 2578634.2188 | 1255643.4809
56 | 2578624.5803 | 1255643.8593
57 | 2578614.9961 | 1255644.2015
58 | 2578614.7477 | 1255644.2051
59 | 2578606.3625 | 1255644.3264
60 | 2578582.07 | 1255645.4847
61 | 2578572.6015 | 1255640.3267
62 | 2578572.7566 | 1255656.0367
63 | 2578567.2246 | 1255644.5825
64 | 2578550.0515 | 1255638.1851
65 | 2578545.8963 | 1255637.6105
66 | 2578527.3059 | 1255635.9947
67 | 2578520.1106 | 1255636.078
68 | 2578502.057 | 1255639.2797
69 | 2578473.463 | 1255652.0512
70 | 2578471.8725 | 1255618.9385
71 | 2578458.4546 | 1255660.2004
72 | 2578468.4891 | 1255602.0226
73 | 2578436.5944 | 1255684.5985
74 | 2578467.9711 | 1255672.0713
75 | 2578449.0207 | 1255662.0928
76 | 2578458.4624 | 1255576.1782
77 | 2578434.0802 | 1255687.0037
78 | 2578471.3251 | 1255681.4203
79 | 2578429.5548 | 1255665.7225
80 | 2578454.7081 | 1255567.8412
81 | 2578436.4916 | 1255563.5933
82 | 2578470.4778 | 1255569.1203
83 | 2578390.5515 | 1255557.0024
84 | 2578480.8105 | 1255569.9584
85 | 2578358.4446 | 1255547.0895
86 | 2578418.5258 | 1255667.6069
87 | 2578406.1366 | 1255669.5524
88 | 2578390.9948 | 1255638.4848
89 | 2578383.9896 | 1255673.0304
90 | 2578366.6618 | 1255616.3071
91 | 2578424.108 | 1255696.5437
92 | 2578473.2851 | 1255686.8838
93 | 2578378.1443 | 1255672.9028
94 | 2578583.0593 | 1255777.1018
95 | 2578567.7301 | 1255781.4722
96 | 2578606.6474 | 1255884.998
97 | 2578607.9326 | 1255860.2657
98 | 2578587.687 | 1255866.4465
99 | 2578569.8994 | 1255873.1275
100 | 2578563.9816 | 1255874.6766
101 | 2578567.8139 | 1255953.7983
102 | 2578483.558 | 1255961.4654
103 | 2578487.4174 | 1255961.1884
104 | 2578455.968 | 1255961.1831
105 | 2578527.1724 | 1255958.3346
106 | 2578554.3202 | 1255955.4187
107 | 2578266.8637 | 1255757.9688
108 | 2578286.6486 | 1255758.8743
109 | 2578252.6652 | 1255732.026
110 | 2578331.774 | 1255751.8036
111 | 2578289.4913 | 1255726.1112
112 | 2578323.7677 | 1255659.0924
113 | 2578307.9722 | 1255648.5728
114 | 2578337.9548 | 1255664.7226
115 | 2578341.2099 | 1255665.8343
116 | 2578333.173 | 1255639.1138
117 | 2578356.9737 | 1255669.9373
118 | 2578379.7037 | 1255687.7473
119 | 2578380.9319 | 1255696.1238
120 | 2578395.5293 | 1255728.7987
121 | 2578390.6997 | 1255734.1644
122 | 2578396.9982 | 1255758.5671
123 | 2578386.6263 | 1255736.6819
124 | 2578355.4147 | 1255745.9457
125 | 2578367.7628 | 1255742.886
126 | 2578339.8665 | 1255796.2373
127 | 2578345.8 | 1255808.8791
128 | 2578400.547 | 1255806.5623
129 | 2578489.6479 | 1255732.4945
130 | 2578572.7566 | 1255656.0367

## line_std_types
| c_nf_per_km | r_ohm_per_km | x_ohm_per_km | max_i_ka | type | q_mm2 | alpha | voltage_rating
NAYY 4x50 SE | 210 | 0.642 | 0.083 | 0.142 | cs | 50 | 0.00403 | LV
NAYY 4x120 SE | 264 | 0.225 | 0.08 | 0.242 | cs | 120 | 0.00403 | LV
NAYY 4x150 SE | 261 | 0.208 | 0.08 | 0.27 | cs | 150 | 0.00403 | LV
NA2XS2Y 1x95 RM/25 12/20 kV | 216 | 0.313 | 0.132 | 0.252 | cs | 95 | 0.00403 | MV
NA2XS2Y 1x185 RM/25 12/20 kV | 273 | 0.161 | 0.117 | 0.362 | cs | 185 | 0.00403 | MV
NA2XS2Y 1x240 RM/25 12/20 kV | 304 | 0.122 | 0.112 | 0.421 | cs | 240 | 0.00403 | MV
NA2XS2Y 1x95 RM/25 6/10 kV | 315 | 0.313 | 0.123 | 0.249 | cs | 95 | 0.00403 | MV
NA2XS2Y 1x185 RM/25 6/10 kV | 406 | 0.161 | 0.11 | 0.358 | cs | 185 | 0.00403 | MV
NA2XS2Y 1x240 RM/25 6/10 kV | 456 | 0.122 | 0.105 | 0.416 | cs | 240 | 0.00403 | MV
NA2XS2Y 1x150 RM/25 12/20 kV | 250 | 0.206 | 0.116 | 0.319 | cs | 150 | 0.00403 | MV
NA2XS2Y 1x120 RM/25 12/20 kV | 230 | 0.253 | 0.119 | 0.283 | cs | 120 | 0.00403 | MV
NA2XS2Y 1x70 RM/25 12/20 kV | 190 | 0.443 | 0.132 | 0.22 | cs | 70 | 0.00403 | MV
NA2XS2Y 1x150 RM/25 6/10 kV | 360 | 0.206 | 0.11 | 0.315 | cs | 150 | 0.00403 | MV
NA2XS2Y 1x120 RM/25 6/10 kV | 340 | 0.253 | 0.113 | 0.28 | cs | 120 | 0.00403 | MV
NA2XS2Y 1x70 RM/25 6/10 kV | 280 | 0.443 | 0.123 | 0.217 | cs | 70 | 0.00403 | MV
N2XS(FL)2Y 1x120 RM/35 64/110 kV | 112 | 0.153 | 0.166 | 0.366 | cs | 120 | 0.00393 | HV
N2XS(FL)2Y 1x185 RM/35 64/110 kV | 125 | 0.099 | 0.156 | 0.457 | cs | 185 | 0.00393 | HV
N2XS(FL)2Y 1x240 RM/35 64/110 kV | 135 | 0.075 | 0.149 | 0.526 | cs | 240 | 0.00393 | HV
N2XS(FL)2Y 1x300 RM/35 64/110 kV | 144 | 0.06 | 0.144 | 0.588 | cs | 300 | 0.00393 | HV
15-AL1/3-ST1A 0.4 | 11 | 1.8769 | 0.35 | 0.105 | ol | 16 | 0.00403 | LV
24-AL1/4-ST1A 0.4 | 11.25 | 1.2012 | 0.335 | 0.14 | ol | 24 | 0.00403 | LV
48-AL1/8-ST1A 0.4 | 12.2 | 0.5939 | 0.3 | 0.21 | ol | 48 | 0.00403 | LV
94-AL1/15-ST1A 0.4 | 13.2 | 0.306 | 0.29 | 0.35 | ol | 94 | 0.00403 | LV
34-AL1/6-ST1A 10.0 | 9.7 | 0.8342 | 0.36 | 0.17 | ol | 34 | 0.00403 | MV
48-AL1/8-ST1A 10.0 | 10.1 | 0.5939 | 0.35 | 0.21 | ol | 48 | 0.00403 | MV
70-AL1/11-ST1A 10.0 | 10.4 | 0.4132 | 0.339 | 0.29 | ol | 70 | 0.00403 | MV
94-AL1/15-ST1A 10.0 | 10.75 | 0.306 | 0.33 | 0.35 | ol | 94 | 0.00403 | MV
122-AL1/20-ST1A 10.0 | 11.1 | 0.2376 | 0.323 | 0.41 | ol | 122 | 0.00403 | MV
149-AL1/24-ST1A 10.0 | 11.25 | 0.194 | 0.315 | 0.47 | ol | 149 | 0.00403 | MV
34-AL1/6-ST1A 20.0 | 9.15 | 0.8342 | 0.382 | 0.17 | ol | 34 | 0.00403 | MV
48-AL1/8-ST1A 20.0 | 9.5 | 0.5939 | 0.372 | 0.21 | ol | 48 | 0.00403 | MV
70-AL1/11-ST1A 20.0 | 9.7 | 0.4132 | 0.36 | 0.29 | ol | 70 | 0.00403 | MV
94-AL1/15-ST1A 20.0 | 10 | 0.306 | 0.35 | 0.35 | ol | 94 | 0.00403 | MV
122-AL1/20-ST1A 20.0 | 10.3 | 0.2376 | 0.344 | 0.41 | ol | 122 | 0.00403 | MV
149-AL1/24-ST1A 20.0 | 10.5 | 0.194 | 0.337 | 0.47 | ol | 149 | 0.00403 | MV
184-AL1/30-ST1A 20.0 | 10.75 | 0.1571 | 0.33 | 0.535 | ol | 184 | 0.00403 | MV
243-AL1/39-ST1A 20.0 | 11 | 0.1188 | 0.32 | 0.645 | ol | 243 | 0.00403 | MV
48-AL1/8-ST1A 110.0 | 8 | 0.5939 | 0.46 | 0.21 | ol | 48 | 0.00403 | HV
70-AL1/11-ST1A 110.0 | 8.4 | 0.4132 | 0.45 | 0.29 | ol | 70 | 0.00403 | HV
94-AL1/15-ST1A 110.0 | 8.65 | 0.306 | 0.44 | 0.35 | ol | 94 | 0.00403 | HV
122-AL1/20-ST1A 110.0 | 8.5 | 0.2376 | 0.43 | 0.41 | ol | 122 | 0.00403 | HV
149-AL1/24-ST1A 110.0 | 8.75 | 0.194 | 0.41 | 0.47 | ol | 149 | 0.00403 | HV
184-AL1/30-ST1A 110.0 | 8.8 | 0.1571 | 0.4 | 0.535 | ol | 184 | 0.00403 | HV
243-AL1/39-ST1A 110.0 | 9 | 0.1188 | 0.39 | 0.645 | ol | 243 | 0.00403 | HV
305-AL1/39-ST1A 110.0 | 9.2 | 0.0949 | 0.38 | 0.74 | ol | 305 | 0.00403 | HV
490-AL1/64-ST1A 110.0 | 9.75 | 0.059 | 0.37 | 0.96 | ol | 490 | 0.00403 | HV
679-AL1/86-ST1A 110.0 | 9.95 | 0.042 | 0.36 | 1.15 | ol | 679 | 0.00403 | HV
490-AL1/64-ST1A 220.0 | 10 | 0.059 | 0.285 | 0.96 | ol | 490 | 0.00403 | HV
679-AL1/86-ST1A 220.0 | 11.7 | 0.042 | 0.275 | 1.15 | ol | 679 | 0.00403 | HV
490-AL1/64-ST1A 380.0 | 11 | 0.059 | 0.253 | 0.96 | ol | 490 | 0.00403 | HV
679-AL1/86-ST1A 380.0 | 14.6 | 0.042 | 0.25 | 1.15 | ol | 679 | 0.00403 | HV

## trafo_std_types
| i0_percent | pfe_kw | vkr_percent | sn_mva | vn_lv_kv | vn_hv_kv | vk_percent | shift_degree | vector_group | tap_side | tap_neutral | tap_min | tap_max | tap_step_degree | tap_step_percent | tap_phase_shifter
160 MVA 380/110 kV | 0.06 | 60 | 0.25 | 160 | 110 | 380 | 12.2 | 0 | Yy0 | hv | 0 | -9 | 9 | 0 | 1.5 | FALSE
100 MVA 220/110 kV | 0.06 | 55 | 0.26 | 100 | 110 | 220 | 12 | 0 | Yy0 | hv | 0 | -9 | 9 | 0 | 1.5 | FALSE
63 MVA 110/20 kV | 0.04 | 22 | 0.32 | 63 | 20 | 110 | 18 | 150 | YNd5 | hv | 0 | -9 | 9 | 0 | 1.5 | FALSE
40 MVA 110/20 kV | 0.05 | 18 | 0.34 | 40 | 20 | 110 | 16.2 | 150 | YNd5 | hv | 0 | -9 | 9 | 0 | 1.5 | FALSE
25 MVA 110/20 kV | 0.07 | 14 | 0.41 | 25 | 20 | 110 | 12 | 150 | YNd5 | hv | 0 | -9 | 9 | 0 | 1.5 | FALSE
63 MVA 110/10 kV | 0.04 | 22 | 0.32 | 63 | 10 | 110 | 18 | 150 | YNd5 | hv | 0 | -9 | 9 | 0 | 1.5 | FALSE
40 MVA 110/10 kV | 0.05 | 18 | 0.34 | 40 | 10 | 110 | 16.2 | 150 | YNd5 | hv | 0 | -9 | 9 | 0 | 1.5 | FALSE
25 MVA 110/10 kV | 0.07 | 14 | 0.41 | 25 | 10 | 110 | 12 | 150 | YNd5 | hv | 0 | -9 | 9 | 0 | 1.5 | FALSE
0.25 MVA 20/0.4 kV | 0.32 | 0.8 | 1.44 | 0.25 | 0.4 | 20 | 6 | 150 | Yzn5 | hv | 0 | -2 | 2 | 0 | 2.5 | FALSE
0.4 MVA 20/0.4 kV | 0.3375 | 1.35 | 1.425 | 0.4 | 0.4 | 20 | 6 | 150 | Dyn5 | hv | 0 | -2 | 2 | 0 | 2.5 | FALSE
0.63 MVA 20/0.4 kV | 0.2619 | 1.65 | 1.206 | 0.63 | 0.4 | 20 | 6 | 150 | Dyn5 | hv | 0 | -2 | 2 | 0 | 2.5 | FALSE
0.25 MVA 10/0.4 kV | 0.24 | 0.6 | 1.2 | 0.25 | 0.4 | 10 | 4 | 150 | Dyn5 | hv | 0 | -2 | 2 | 0 | 2.5 | FALSE
0.4 MVA 10/0.4 kV | 0.2375 | 0.95 | 1.325 | 0.4 | 0.4 | 10 | 4 | 150 | Dyn5 | hv | 0 | -2 | 2 | 0 | 2.5 | FALSE
0.63 MVA 10/0.4 kV | 0.1873 | 1.18 | 1.0794 | 0.63 | 0.4 | 10 | 4 | 150 | Dyn5 | hv | 0 | -2 | 2 | 0 | 2.5 | FALSE

## trafo3w_std_types
| sn_hv_mva | sn_mv_mva | sn_lv_mva | vn_hv_kv | vn_mv_kv | vn_lv_kv | vk_hv_percent | vk_mv_percent | vk_lv_percent | vkr_hv_percent | vkr_mv_percent | vkr_lv_percent | pfe_kw | i0_percent | shift_mv_degree | shift_lv_degree | vector_group | tap_side | tap_neutral | tap_min | tap_max | tap_step_percent
63/25/38 MVA 110/20/10 kV | 63 | 25 | 38 | 110 | 20 | 10 | 10.4 | 10.4 | 10.4 | 0.28 | 0.32 | 0.35 | 35 | 0.89 | 0 | 0 | YN0yn0yn0 | hv | 0 | -10 | 10 | 1.2
63/25/38 MVA 110/10/10 kV | 63 | 25 | 38 | 110 | 10 | 10 | 10.4 | 10.4 | 10.4 | 0.28 | 0.32 | 0.35 | 35 | 0.89 | 0 | 0 | YN0yn0yn0 | hv | 0 | -10 | 10 | 1.2

## fuse_std_types
| fuse_type | i_rated_a | t_avg | t_min | t_total | x_avg | x_min | x_total
HV 100A | HV 100A | 100 | 0 | [10.0, 3.64, 0.854, 0.281, 0.1, 0.0531, 0.022, 0.01] | [10.0, 4.267, 1.21, 0.403, 0.1, 0.058, 0.022, 0.01] | 0 | [300.0, 350.0, 450.0, 550.0, 700.0, 850.0, 1200.0, 1752.0] | [600.0, 700.0, 900.0, 1150.0, 1665.0, 2000.0, 3000.0, 4313.0]
HV 10A | HV 10A | 10 | 0 | [10.0, 1675.0, 0.344, 0.156, 0.1, 0.0417, 0.0171, 0.01] | [10.0, 1.3, 0.3, 0.155, 0.1, 0.0555, 0.023, 0.01] | 0 | [30.0, 32.0, 35.0, 37.0, 39.0, 50.0, 70.0, 88.0] | [60.0, 70.0, 80.0, 87.0, 94.0, 110.0, 150.0, 216.0]
HV 125A | HV 125A | 125 | 0 | [10.0, 1.82, 0.344, 0.1, 0.0467, 0.0269, 0.01] | [10.0, 2.478, 0.426, 0.1, 0.0427, 0.0211, 0.01] | 0 | [375.0, 500.0, 700.0, 925.0, 1200.0, 1500.0, 2341.0] | [750.0, 1000.0, 1500.0, 2200.0, 3000.0, 4000.0, 5765.0]
HV 160A | HV 160A | 160 | 0 | [10.0, 4.15, 1.03, 0.198, 0.1, 0.051, 0.0172, 0.01] | [10.0, 2.3, 0.734, 0.274, 0.1, 0.046, 0.0177, 0.01] | 0 | [480.0, 550.0, 700.0, 1000.0, 1260.0, 1600.0, 2500.0, 3227.0] | [960.0, 1300.0, 1700.0, 2200.0, 2996.0, 4000.0, 6000.0, 7946.0]
HV 16A | HV 16A | 16 | 0 | [10.0, 0.352, 0.164, 0.1, 0.0649, 0.0342, 0.01] | [10.0, 2.34, 0.722, 0.181, 0.1, 0.055, 0.0296, 0.01] | 0 | [48.0, 60.0, 65.0, 71.0, 80.0, 100.0, 162.0] | [96.0, 110.0, 125.0, 150.0, 168.0, 200.0, 250.0, 398.0]
HV 200A | HV 200A | 200 | 0 | [10.0, 4.267, 1.21, 0.403, 0.1, 0.058, 0.022, 0.01] | [10.0, 3.73, 1.654, 0.328, 0.1, 0.0531, 0.019, 0.01] | 0 | [600.0, 700.0, 900.0, 1150.0, 1665.0, 2000.0, 3000.0, 4313.0] | [1200.0, 1500.0, 1800.0, 2700.0, 3960.0, 5000.0, 7500.0, 10620.0]
HV 20A | HV 20A | 20 | 0 | [10.0, 1.3, 0.3, 0.155, 0.1, 0.0555, 0.023, 0.01] | [10.0, 1.3, 0.161, 0.1, 0.0611, 0.0399, 0.0141, 0.01] | 0 | [60.0, 70.0, 80.0, 87.0, 94.0, 110.0, 150.0, 216.0] | [120.0, 150.0, 200.0, 223.0, 260.0, 300.0, 450.0, 532.0]
HV 25A | HV 25A | 25 | 0 | [10.0, 2.512, 0.833, 0.299, 0.1, 0.0372, 0.0223, 0.01] | [10.0, 3.125, 0.597, 0.198, 0.1, 0.0378, 0.022, 0.01] | 0 | [75.0, 82.0, 90.0, 100.0, 124.0, 170.0, 200.0, 289.0] | [150.0, 170.0, 210.0, 250.0, 294.0, 400.0, 500.0, 711.0]
HV 31.5A | HV 31.5A | 31.5 | 0 | [10.0, 2.34, 0.722, 0.181, 0.1, 0.055, 0.0296, 0.01] | [10.0, 2.84, 0.368, 0.164, 0.1, 0.0621, 0.0378, 0.0195, 0.01] | 0 | [95.0, 110.0, 125.0, 150.0, 165.0, 200.0, 250.0, 390.0] | [189.0, 220.0, 300.0, 350.0, 393.0, 450.0, 530.0, 700.0, 960.0]
HV 40A | HV 40A | 40 | 0 | [10.0, 1.3, 0.161, 0.1, 0.0611, 0.0399, 0.0141, 0.01] | [10.0, 2.05, 0.369, 0.198, 0.1, 0.051, 0.0298, 0.01] | 0 | [120.0, 150.0, 200.0, 223.0, 260.0, 300.0, 450.0, 532.0] | [240.0, 300.0, 400.0, 450.0, 530.0, 650.0, 800.0, 1311.0]
HV 50A | HV 50A | 50 | 0 | [10.0, 3.215, 0.597, 0.198, 0.1, 0.0378, 0.022, 0.01] | [10.0, 3.64, 0.854, 0.281, 0.1, 0.0531, 0.022, 0.01] | 0 | [150.0, 170.0, 210.0, 250.0, 294.0, 400.0, 500.0, 711.0] | [300.0, 350.0, 450.0, 550.0, 700.0, 850.0, 1200.0, 1752.0]
HV 6.3A | HV 6.3A | 6.3 | 0 | [10.0, 1.39, 0.344, 0.168, 0.1, 0.056, 0.0263, 0.01] | [10.0, 1.711, 0.516, 0.198, 0.1, 0.0634, 0.0303, 0.01] | 0 | [19.0, 19.5, 20.4, 20.8, 22.0, 25.0, 32.0, 48.0] | [38.0, 40.0, 43.0, 48.0, 53.0, 60.0, 75.0, 118.0]
HV 63A | HV 63A | 63 | 0 | [10.0, 2.84, 0.368, 0.164, 0.1, 0.0621, 0.0378, 0.0195, 0.01] | [10.0, 1.82, 0.344, 0.1, 0.0467, 0.0269, 0.01] | 0 | [189.0, 220.0, 300.0, 350.0, 393.0, 450.0, 530.0, 700.0, 961.0] | [378.0, 500.0, 700.0, 934.0, 1200.0, 1500.0, 2366.0]
HV 80A | HV 80A | 80 | 0 | [10.0, 2.05, 0.369, 0.198, 0.1, 0.051, 0.0298, 0.01] | [10.0, 4.15, 1.03, 0.198, 0.1, 0.051, 0.0172, 0.01] | 0 | [240.0, 300.0, 400.0, 450.0, 530.0, 650.0, 800.0, 1311.0] | [480.0, 550.0, 700.0, 1000.0, 1260.0, 1600.0, 2500.0, 3227.0]
Siemens NH-1-100 | Siemens NH-1-100 | 100 | [5400.0, 2000.0, 400.0, 20.0, 1.0, 0.2, 0.012, 0.004] | 0 | 0 | [150.0, 190.0, 250.0, 430.0, 900.0, 1250.0, 2700.0, 3600.0] | 0 | 0
Siemens NH-1-125 | Siemens NH-1-125 | 125 | [4800.0, 120.0, 7.0, 0.1, 0.004] | 0 | 0 | [180.0, 400.0, 740.0, 2000.0, 4250.0] | 0 | 0
Siemens NH-1-16 | Siemens NH-1-16 | 16 | [4000.0, 400.0, 2.0, 0.1, 0.04, 0.01] | 0 | 0 | [26.0, 35.0, 75.0, 150.0, 200.0, 300.0] | 0 | 0
Siemens NH-1-160 | Siemens NH-1-160 | 160 | [4800.0, 120.0, 7.0, 0.1, 0.004] | 0 | 0 | [210.0, 500.0, 900.0, 2300.0, 5000.0] | 0 | 0
Siemens NH-1-25 | Siemens NH-1-25 | 25 | [4000.0, 1000.0, 10.0, 0.2, 0.02, 0.01] | 0 | 0 | [40.0, 50.0, 100.0, 210.0, 400.0, 500.0] | 0 | 0
Siemens NH-1-50 | Siemens NH-1-50 | 50 | [4000.0, 40.0, 4.0, 1.0, 0.02, 0.01] | 0 | 0 | [86.0, 200.0, 300.0, 400.0, 1000.0, 1280.0] | 0 | 0
Siemens NH-1-63 | Siemens NH-1-63 | 63 | [4000.0, 100.0, 10.0, 2.0, 0.04, 0.01] | 0 | 0 | [100.0, 200.0, 300.0, 400.0, 1000.0, 1500.0] | 0 | 0
Siemens NH-1-80 | Siemens NH-1-80 | 80 | [4800.0, 120.0, 7.0, 0.1, 0.01] | 0 | 0 | [150.58, 250.0, 450.0, 1150.0, 2470.0] | 0 | 0
Siemens NH-2-1000 | Siemens NH-2-1000 | 1000 | [4800.0, 120.0, 7.0, 0.1, 0.004] | 0 | 0 | [1900.0, 3500.0, 8400.0, 24000.0, 52000.0] | 0 | 0
Siemens NH-2-200 | Siemens NH-2-200 | 200 | [4800.0, 120.0, 7.0, 0.1, 0.004] | 0 | 0 | [280.0, 650.0, 1200.0, 3000.0, 7000.0] | 0 | 0
Siemens NH-2-224 | Siemens NH-2-224 | 224 | [4800.0, 120.0, 7.0, 0.2, 0.04, 0.004] | 0 | 0 | [400.0, 750.0, 1453.0, 3025.0, 4315.0, 7600.0] | 0 | 0
Siemens NH-2-250 | Siemens NH-2-250 | 250 | [4800.0, 120.0, 7.0, 0.1, 0.004] | 0 | 0 | [450.0, 800.0, 1650.0, 4000.0, 8500.0] | 0 | 0
Siemens NH-2-315 | Siemens NH-2-315 | 315 | [4800.0, 120.0, 7.0, 0.1, 0.004] | 0 | 0 | [550.0, 920.0, 1900.0, 5000.0, 11000.0] | 0 | 0
Siemens NH-2-355 | Siemens NH-2-355 | 355 | [4800.0, 120.0, 6.0, 0.1, 0.004] | 0 | 0 | [650.0, 1116.27, 2350.0, 5840.0, 12790.0] | 0 | 0
Siemens NH-2-400 | Siemens NH-2-400 | 400 | [4800.0, 120.0, 7.0, 0.1, 0.004] | 0 | 0 | [720.0, 1350.0, 2800.0, 6500.0, 15000.0] | 0 | 0
Siemens NH-2-425 | Siemens NH-2-425 | 425 | [4800.0, 120.0, 7.0, 0.1, 0.004] | 0 | 0 | [850.0, 1500.0, 3050.0, 7500.0, 16500.0] | 0 | 0
Siemens NH-2-630 | Siemens NH-2-630 | 630 | [4800.0, 120.0, 7.0, 0.1, 0.004] | 0 | 0 | [1200.0, 2000.0, 4800.0, 12000.0, 26000.0] | 0 | 0

## dtypes
| element | column | dtype
0 | bus | name | object
1 | bus | vn_kv | float64
2 | bus | type | object
3 | bus | zone | object
4 | bus | in_service | bool
5 | load | name | object
6 | load | bus | uint32
7 | load | p_mw | float64
8 | load | q_mvar | float64
9 | load | const_z_percent | float64
10 | load | const_i_percent | float64
11 | load | sn_mva | float64
12 | load | scaling | float64
13 | load | in_service | bool
14 | load | type | object
15 | ext_grid | name | object
16 | ext_grid | bus | uint32
17 | ext_grid | vm_pu | float64
18 | ext_grid | va_degree | float64
19 | ext_grid | slack_weight | float64
20 | ext_grid | in_service | bool
21 | line | name | object
22 | line | std_type | object
23 | line | from_bus | uint32
24 | line | to_bus | uint32
25 | line | length_km | float64
26 | line | r_ohm_per_km | float64
27 | line | x_ohm_per_km | float64
28 | line | c_nf_per_km | float64
29 | line | g_us_per_km | float64
30 | line | max_i_ka | float64
31 | line | df | float64
32 | line | parallel | uint32
33 | line | type | object
34 | line | in_service | bool
35 | trafo | name | object
36 | trafo | std_type | object
37 | trafo | hv_bus | uint32
38 | trafo | lv_bus | uint32
39 | trafo | sn_mva | float64
40 | trafo | vn_hv_kv | float64
41 | trafo | vn_lv_kv | float64
42 | trafo | vk_percent | float64
43 | trafo | vkr_percent | float64
44 | trafo | pfe_kw | float64
45 | trafo | i0_percent | float64
46 | trafo | shift_degree | float64
47 | trafo | tap_side | object
48 | trafo | tap_neutral | int32
49 | trafo | tap_min | int32
50 | trafo | tap_max | int32
51 | trafo | tap_step_percent | float64
52 | trafo | tap_step_degree | float64
53 | trafo | tap_pos | int32
54 | trafo | tap_phase_shifter | bool
55 | trafo | parallel | uint32
56 | trafo | df | float64
57 | trafo | in_service | bool
58 | line_geodata | coords | object
59 | bus_geodata | x | float64
60 | bus_geodata | y | float64
61 | bus_geodata | coords | object

## parameters
| version | format_version | converged | OPF_converged | name | f_hz | sn_mva
0 | 2.14.6 | 2.14.0 | FALSE | FALSE |  | 50 | 1