## bus
| name | vn_kv | type | zone | in_service
0 | bus_LV_6807-5_0_6_node_0 | 0.4 | n |  | TRUE
1 | bus_LV_6807-5_0_6_node_2 | 0.4 | n |  | TRUE
2 | bus_LV_6807-5_0_6_node_3 | 0.4 | n |  | TRUE
3 | bus_LV_6807-5_0_6_node_4 | 0.4 | n |  | TRUE
4 | bus_LV_6807-5_0_6_node_21 | 0.4 | n |  | TRUE
5 | bus_LV_6807-5_0_6_node_48 | 0.4 | n |  | TRUE
6 | bus_LV_6807-5_0_6_node_19 | 0.4 | n |  | TRUE
7 | bus_LV_6807-5_0_6_node_46 | 0.4 | n |  | TRUE
8 | bus_LV_6807-5_0_6_node_42 | 0.4 | n |  | TRUE
9 | bus_LV_6807-5_0_6_node_5 | 0.4 | n |  | TRUE
10 | bus_LV_6807-5_0_6_node_6 | 0.4 | n |  | TRUE
11 | bus_LV_6807-5_0_6_node_7 | 0.4 | n |  | TRUE
12 | bus_LV_6807-5_0_6_node_8 | 0.4 | n |  | TRUE
13 | bus_LV_6807-5_0_6_node_9 | 0.4 | n |  | TRUE
14 | bus_LV_6807-5_0_6_node_10 | 0.4 | n |  | TRUE
15 | bus_LV_6807-5_0_6_node_24 | 0.4 | n |  | TRUE
16 | bus_LV_6807-5_0_6_node_26 | 0.4 | n |  | TRUE
17 | bus_LV_6807-5_0_6_node_22 | 0.4 | n |  | TRUE
18 | bus_LV_6807-5_0_6_node_11 | 0.4 | n |  | TRUE
19 | bus_LV_6807-5_0_6_node_12 | 0.4 | n |  | TRUE
20 | bus_LV_6807-5_0_6_node_13 | 0.4 | n |  | TRUE
21 | bus_LV_6807-5_0_6_node_14 | 0.4 | n |  | TRUE
22 | bus_LV_6807-5_0_6_node_15 | 0.4 | n |  | TRUE
23 | bus_LV_6807-5_0_6_node_16 | 0.4 | n |  | TRUE
24 | bus_LV_6807-5_0_6_node_69 | 0.4 | n |  | TRUE
25 | bus_LV_6807-5_0_6_node_72 | 0.4 | n |  | TRUE
26 | bus_LV_6807-5_0_6_node_20 | 0.4 | n |  | TRUE
27 | bus_LV_6807-5_0_6_node_70 | 0.4 | n |  | TRUE
28 | bus_LV_6807-5_0_6_node_83 | 0.4 | n |  | TRUE
29 | bus_LV_6807-5_0_6_node_18 | 0.4 | n |  | TRUE
30 | bus_LV_6807-5_0_6_node_17 | 0.4 | n |  | TRUE
31 | bus_LV_6807-5_0_6_node_33 | 0.4 | n |  | TRUE
32 | bus_LV_6807-5_0_6_node_34 | 0.4 | n |  | TRUE
33 | bus_LV_6807-5_0_6_node_35 | 0.4 | n |  | TRUE
34 | bus_LV_6807-5_0_6_node_36 | 0.4 | n |  | TRUE
35 | bus_LV_6807-5_0_6_node_37 | 0.4 | n |  | TRUE
36 | bus_LV_6807-5_0_6_node_43 | 0.4 | n |  | TRUE
37 | bus_LV_6807-5_0_6_node_44 | 0.4 | n |  | TRUE
38 | bus_LV_6807-5_0_6_node_63 | 0.4 | n |  | TRUE
39 | bus_LV_6807-5_0_6_node_60 | 0.4 | n |  | TRUE
40 | bus_LV_6807-5_0_6_node_38 | 0.4 | n |  | TRUE
41 | bus_LV_6807-5_0_6_node_39 | 0.4 | n |  | TRUE
42 | bus_LV_6807-5_0_6_node_40 | 0.4 | n |  | TRUE
43 | bus_LV_6807-5_0_6_node_41 | 0.4 | n |  | TRUE
44 | bus_LV_6807-5_0_6_node_45 | 0.4 | n |  | TRUE
45 | bus_LV_6807-5_0_6_node_47 | 0.4 | n |  | TRUE
46 | bus_LV_6807-5_0_6_node_49 | 0.4 | n |  | TRUE
47 | bus_LV_6807-5_0_6_node_50 | 0.4 | n |  | TRUE
48 | bus_LV_6807-5_0_6_node_51 | 0.4 | n |  | TRUE
49 | bus_LV_6807-5_0_6_node_52 | 0.4 | n |  | TRUE
50 | bus_LV_6807-5_0_6_node_53 | 0.4 | n |  | TRUE
51 | bus_LV_6807-5_0_6_node_62 | 0.4 | n |  | TRUE
52 | bus_LV_6807-5_0_6_node_64 | 0.4 | n |  | TRUE
53 | bus_LV_6807-5_0_6_node_54 | 0.4 | n |  | TRUE
54 | bus_LV_6807-5_0_6_node_55 | 0.4 | n |  | TRUE
55 | bus_LV_6807-5_0_6_node_56 | 0.4 | n |  | TRUE
56 | bus_LV_6807-5_0_6_node_57 | 0.4 | n |  | TRUE
57 | bus_LV_6807-5_0_6_node_58 | 0.4 | n |  | TRUE
58 | bus_LV_6807-5_0_6_node_59 | 0.4 | n |  | TRUE
59 | bus_LV_6807-5_0_6_node_67 | 0.4 | n |  | TRUE
60 | bus_LV_6807-5_0_6_node_123 | 0.4 | n |  | TRUE
61 | bus_LV_6807-5_0_6_node_61 | 0.4 | n |  | TRUE
62 | bus_LV_6807-5_0_6_node_68 | 0.4 | n |  | TRUE
63 | bus_LV_6807-5_0_6_node_65 | 0.4 | n |  | TRUE
64 | bus_LV_6807-5_0_6_node_66 | 0.4 | n |  | TRUE
65 | bus_LV_6807-5_0_6_node_125 | 0.4 | n |  | TRUE
66 | bus_LV_6807-5_0_6_node_124 | 0.4 | n |  | TRUE
67 | bus_LV_6807-5_0_6_node_23 | 0.4 | n |  | TRUE
68 | bus_LV_6807-5_0_6_node_25 | 0.4 | n |  | TRUE
69 | bus_LV_6807-5_0_6_node_27 | 0.4 | n |  | TRUE
70 | bus_LV_6807-5_0_6_node_32 | 0.4 | n |  | TRUE
71 | bus_LV_6807-5_0_6_node_29 | 0.4 | n |  | TRUE
72 | bus_LV_6807-5_0_6_node_28 | 0.4 | n |  | TRUE
73 | bus_LV_6807-5_0_6_node_30 | 0.4 | n |  | TRUE
74 | bus_LV_6807-5_0_6_node_31 | 0.4 | n |  | TRUE
75 | bus_LV_6807-5_0_6_node_71 | 0.4 | n |  | TRUE
76 | bus_LV_6807-5_0_6_node_75 | 0.4 | n |  | TRUE
77 | bus_LV_6807-5_0_6_node_111 | 0.4 | n |  | TRUE
78 | bus_LV_6807-5_0_6_node_73 | 0.4 | n |  | TRUE
79 | bus_LV_6807-5_0_6_node_109 | 0.4 | n |  | TRUE
80 | bus_LV_6807-5_0_6_node_113 | 0.4 | n |  | TRUE
81 | bus_LV_6807-5_0_6_node_107 | 0.4 | n |  | TRUE
82 | bus_LV_6807-5_0_6_node_112 | 0.4 | n |  | TRUE
83 | bus_LV_6807-5_0_6_node_119 | 0.4 | n |  | TRUE
84 | bus_LV_6807-5_0_6_node_74 | 0.4 | n |  | TRUE
85 | bus_LV_6807-5_0_6_node_76 | 0.4 | n |  | TRUE
86 | bus_LV_6807-5_0_6_node_82 | 0.4 | n |  | TRUE
87 | bus_LV_6807-5_0_6_node_80 | 0.4 | n |  | TRUE
88 | bus_LV_6807-5_0_6_node_77 | 0.4 | n |  | TRUE
89 | bus_LV_6807-5_0_6_node_78 | 0.4 | n |  | TRUE
90 | bus_LV_6807-5_0_6_node_79 | 0.4 | n |  | TRUE
91 | bus_LV_6807-5_0_6_node_81 | 0.4 | n |  | TRUE
92 | bus_LV_6807-5_0_6_node_89 | 0.4 | n |  | TRUE
93 | bus_LV_6807-5_0_6_node_90 | 0.4 | n |  | TRUE
94 | bus_LV_6807-5_0_6_node_120 | 0.4 | n |  | TRUE
95 | bus_LV_6807-5_0_6_node_96 | 0.4 | n |  | TRUE
96 | bus_LV_6807-5_0_6_node_118 | 0.4 | n |  | TRUE
97 | bus_LV_6807-5_0_6_node_117 | 0.4 | n |  | TRUE
98 | bus_LV_6807-5_0_6_node_116 | 0.4 | n |  | TRUE
99 | bus_LV_6807-5_0_6_node_86 | 0.4 | n |  | TRUE
100 | bus_LV_6807-5_0_6_node_87 | 0.4 | n |  | TRUE
101 | bus_LV_6807-5_0_6_node_88 | 0.4 | n |  | TRUE
102 | bus_LV_6807-5_0_6_node_106 | 0.4 | n |  | TRUE
103 | bus_LV_6807-5_0_6_node_108 | 0.4 | n |  | TRUE
104 | bus_LV_6807-5_0_6_node_110 | 0.4 | n |  | TRUE
105 | bus_LV_6807-5_0_6_node_91 | 0.4 | n |  | TRUE
106 | bus_LV_6807-5_0_6_node_94 | 0.4 | n |  | TRUE
107 | bus_LV_6807-5_0_6_node_92 | 0.4 | n |  | TRUE
108 | bus_LV_6807-5_0_6_node_93 | 0.4 | n |  | TRUE
109 | bus_LV_6807-5_0_6_node_95 | 0.4 | n |  | TRUE
110 | bus_LV_6807-5_0_6_node_104 | 0.4 | n |  | TRUE
111 | bus_LV_6807-5_0_6_node_102 | 0.4 | n |  | TRUE
112 | bus_LV_6807-5_0_6_node_97 | 0.4 | n |  | TRUE
113 | bus_LV_6807-5_0_6_node_98 | 0.4 | n |  | TRUE
114 | bus_LV_6807-5_0_6_node_99 | 0.4 | n |  | TRUE
115 | bus_LV_6807-5_0_6_node_100 | 0.4 | n |  | TRUE
116 | bus_LV_6807-5_0_6_node_101 | 0.4 | n |  | TRUE
117 | bus_LV_6807-5_0_6_node_121 | 0.4 | n |  | TRUE
118 | bus_LV_6807-5_0_6_node_105 | 0.4 | n |  | TRUE
119 | bus_LV_6807-5_0_6_node_115 | 0.4 | n |  | TRUE
120 | bus_LV_6807-5_0_6_node_122 | 0.4 | n |  | TRUE
121 | bus_LV_6807-5_0_6_node_103 | 0.4 | n |  | TRUE
122 | bus_LV_6807-5_0_6_node_114 | 0.4 | n |  | TRUE
123 | bus_MV_344_1_node_44 | 20 | n |  | TRUE

## load
| name | bus | p_mw | q_mvar | const_z_percent | const_i_percent | sn_mva | scaling | in_service | type
0 | LV_6807-5_0_6_load_0 | 0 | 0.0012162 | 0.00030481 | 0 | 0 |  | 1 | TRUE | wye
1 | LV_6807-5_0_6_load_3 | 2 | 0.0025163 | 0.00063065 | 0 | 0 |  | 1 | TRUE | wye
2 | LV_6807-5_0_6_load_4 | 3 | 0.0012926 | 0.00032395 | 0 | 0 |  | 1 | TRUE | wye
3 | LV_6807-5_0_6_load_21 | 4 | 0.00064735 | 0.00016224 | 0 | 0 |  | 1 | TRUE | wye
4 | LV_6807-5_0_6_load_19 | 6 | 0.00038285 | 9.5951e-05 | 0 | 0 |  | 1 | TRUE | wye
5 | LV_6807-5_0_6_load_46 | 7 | 0.0022997 | 0.00057636 | 0 | 0 |  | 1 | TRUE | wye
6 | LV_6807-5_0_6_load_5 | 9 | 0.0063785 | 0.0015986 | 0 | 0 |  | 1 | TRUE | wye
7 | LV_6807-5_0_6_load_6 | 10 | 0.0018482 | 0.00046319 | 0 | 0 |  | 1 | TRUE | wye
8 | LV_6807-5_0_6_load_7 | 11 | 0.0022627 | 0.00056708 | 0 | 0 |  | 1 | TRUE | wye
9 | LV_6807-5_0_6_load_8 | 12 | 0.0017246 | 0.00043223 | 0 | 0 |  | 1 | TRUE | wye
10 | LV_6807-5_0_6_load_9 | 13 | 0.00098332 | 0.00024644 | 0 | 0 |  | 1 | TRUE | wye
11 | LV_6807-5_0_6_load_10 | 14 | 0.0026231 | 0.00065742 | 0 | 0 |  | 1 | TRUE | wye
12 | LV_6807-5_0_6_load_26 | 16 | 0.0063449 | 0.0015902 | 0 | 0 |  | 1 | TRUE | wye
13 | LV_6807-5_0_6_load_22 | 17 | 0.0015534 | 0.00038933 | 0 | 0 |  | 1 | TRUE | wye
14 | LV_6807-5_0_6_load_11 | 18 | 0.0024303 | 0.00060908 | 0 | 0 |  | 1 | TRUE | wye
15 | LV_6807-5_0_6_load_12 | 19 | 0.003765 | 0.00094359 | 0 | 0 |  | 1 | TRUE | wye
16 | LV_6807-5_0_6_load_14 | 21 | 0.0043467 | 0.0010894 | 0 | 0 |  | 1 | TRUE | wye
17 | LV_6807-5_0_6_load_16 | 23 | 0.0019438 | 0.00048715 | 0 | 0 |  | 1 | TRUE | wye
18 | LV_6807-5_0_6_load_69 | 24 | 0.0061356 | 0.0015377 | 0 | 0 |  | 1 | TRUE | wye
19 | LV_6807-5_0_6_load_72 | 25 | 0.0014731 | 0.00036919 | 0 | 0 |  | 1 | TRUE | wye
20 | LV_6807-5_0_6_load_20 | 26 | 0.0029744 | 0.00074545 | 0 | 0 |  | 1 | TRUE | wye
21 | LV_6807-5_0_6_load_83 | 28 | 0.0044867 | 0.0011245 | 0 | 0 |  | 1 | TRUE | wye
22 | LV_6807-5_0_6_load_18 | 29 | 0.0027915 | 0.00069963 | 0 | 0 |  | 1 | TRUE | wye
23 | LV_6807-5_0_6_load_17 | 30 | 0.0022361 | 0.00056043 | 0 | 0 |  | 1 | TRUE | wye
24 | LV_6807-5_0_6_load_33 | 31 | 0.0055575 | 0.0013928 | 0 | 0 |  | 1 | TRUE | wye
25 | LV_6807-5_0_6_load_34 | 32 | 0.0039838 | 0.00099843 | 0 | 0 |  | 1 | TRUE | wye
26 | LV_6807-5_0_6_load_35 | 33 | 0.0054387 | 0.0013631 | 0 | 0 |  | 1 | TRUE | wye
27 | LV_6807-5_0_6_load_43 | 36 | 0.0043312 | 0.0010855 | 0 | 0 |  | 1 | TRUE | wye
28 | LV_6807-5_0_6_load_44 | 37 | 0.0037431 | 0.0009381 | 0 | 0 |  | 1 | TRUE | wye
29 | LV_6807-5_0_6_load_63 | 38 | 0.0041316 | 0.0010355 | 0 | 0 |  | 1 | TRUE | wye
30 | LV_6807-5_0_6_load_60 | 39 | 0.001262 | 0.00031628 | 0 | 0 |  | 1 | TRUE | wye
31 | LV_6807-5_0_6_load_38 | 40 | 0.0032302 | 0.00080956 | 0 | 0 |  | 1 | TRUE | wye
32 | LV_6807-5_0_6_load_39 | 41 | 0.0013118 | 0.00032876 | 0 | 0 |  | 1 | TRUE | wye
33 | LV_6807-5_0_6_load_40 | 42 | 0.0035666 | 0.00089388 | 0 | 0 |  | 1 | TRUE | wye
34 | LV_6807-5_0_6_load_41 | 43 | 0.0027791 | 0.0006965 | 0 | 0 |  | 1 | TRUE | wye
35 | LV_6807-5_0_6_load_45 | 44 | 0.0046081 | 0.0011549 | 0 | 0 |  | 1 | TRUE | wye
36 | LV_6807-5_0_6_load_47 | 45 | 0.0029699 | 0.00074432 | 0 | 0 |  | 1 | TRUE | wye
37 | LV_6807-5_0_6_load_49 | 46 | 0.0050522 | 0.0012662 | 0 | 0 |  | 1 | TRUE | wye
38 | LV_6807-5_0_6_load_50 | 47 | 0.001195 | 0.0002995 | 0 | 0 |  | 1 | TRUE | wye
39 | LV_6807-5_0_6_load_51 | 48 | 0.0022254 | 0.00055774 | 0 | 0 |  | 1 | TRUE | wye
40 | LV_6807-5_0_6_load_52 | 49 | 0.0016721 | 0.00041906 | 0 | 0 |  | 1 | TRUE | wye
41 | LV_6807-5_0_6_load_62 | 51 | 0.0012628 | 0.00031648 | 0 | 0 |  | 1 | TRUE | wye
42 | LV_6807-5_0_6_load_64 | 52 | 0.0041358 | 0.0010365 | 0 | 0 |  | 1 | TRUE | wye
43 | LV_6807-5_0_6_load_54 | 53 | 0.0052332 | 0.0013116 | 0 | 0 |  | 1 | TRUE | wye
44 | LV_6807-5_0_6_load_55 | 54 | 0.0016098 | 0.00040345 | 0 | 0 |  | 1 | TRUE | wye
45 | LV_6807-5_0_6_load_57 | 56 | 0.0018525 | 0.00046429 | 0 | 0 |  | 1 | TRUE | wye
46 | LV_6807-5_0_6_load_58 | 57 | 0.005917 | 0.0014829 | 0 | 0 |  | 1 | TRUE | wye
47 | LV_6807-5_0_6_load_59 | 58 | 0.0013283 | 0.0003329 | 0 | 0 |  | 1 | TRUE | wye
48 | LV_6807-5_0_6_load_67 | 59 | 0.0034008 | 0.00085233 | 0 | 0 |  | 1 | TRUE | wye
49 | LV_6807-5_0_6_load_123 | 60 | 0.0025189 | 0.00063129 | 0 | 0 |  | 1 | TRUE | wye
50 | LV_6807-5_0_6_load_61 | 61 | 0.00081392 | 0.00020399 | 0 | 0 |  | 1 | TRUE | wye
51 | LV_6807-5_0_6_load_68 | 62 | 0.0031288 | 0.00078414 | 0 | 0 |  | 1 | TRUE | wye
52 | LV_6807-5_0_6_load_65 | 63 | 0.0015955 | 0.00039987 | 0 | 0 |  | 1 | TRUE | wye
53 | LV_6807-5_0_6_load_66 | 64 | 0.0017354 | 0.00043494 | 0 | 0 |  | 1 | TRUE | wye
54 | LV_6807-5_0_6_load_125 | 65 | 0.0014704 | 0.0003685 | 0 | 0 |  | 1 | TRUE | wye
55 | LV_6807-5_0_6_load_124 | 66 | 0.0034492 | 0.00086445 | 0 | 0 |  | 1 | TRUE | wye
56 | LV_6807-5_0_6_load_23 | 67 | 0.0023212 | 0.00058175 | 0 | 0 |  | 1 | TRUE | wye
57 | LV_6807-5_0_6_load_25 | 68 | 0.002238 | 0.00056089 | 0 | 0 |  | 1 | TRUE | wye
58 | LV_6807-5_0_6_load_27 | 69 | 0.0012194 | 0.0003056 | 0 | 0 |  | 1 | TRUE | wye
59 | LV_6807-5_0_6_load_32 | 70 | 0.0010081 | 0.00025267 | 0 | 0 |  | 1 | TRUE | wye
60 | LV_6807-5_0_6_load_28 | 72 | 0.00063657 | 0.00015954 | 0 | 0 |  | 1 | TRUE | wye
61 | LV_6807-5_0_6_load_30 | 73 | 0.0029143 | 0.00073039 | 0 | 0 |  | 1 | TRUE | wye
62 | LV_6807-5_0_6_load_31 | 74 | 0.001485 | 0.00037219 | 0 | 0 |  | 1 | TRUE | wye
63 | LV_6807-5_0_6_load_71 | 75 | 0.0019408 | 0.0004864 | 0 | 0 |  | 1 | TRUE | wye
64 | LV_6807-5_0_6_load_75 | 76 | 0.0013202 | 0.00033088 | 0 | 0 |  | 1 | TRUE | wye
65 | LV_6807-5_0_6_load_111 | 77 | 0.00076951 | 0.00019286 | 0 | 0 |  | 1 | TRUE | wye
66 | LV_6807-5_0_6_load_73 | 78 | 0.0011023 | 0.00027627 | 0 | 0 |  | 1 | TRUE | wye
67 | LV_6807-5_0_6_load_107 | 81 | 0.00051235 | 0.00012841 | 0 | 0 |  | 1 | TRUE | wye
68 | LV_6807-5_0_6_load_112 | 82 | 0.00066374 | 0.00016635 | 0 | 0 |  | 1 | TRUE | wye
69 | LV_6807-5_0_6_load_119 | 83 | 0.00060647 | 0.00015199 | 0 | 0 |  | 1 | TRUE | wye
70 | LV_6807-5_0_6_load_74 | 84 | 0.00053367 | 0.00013375 | 0 | 0 |  | 1 | TRUE | wye
71 | LV_6807-5_0_6_load_76 | 85 | 0.0011607 | 0.00029089 | 0 | 0 |  | 1 | TRUE | wye
72 | LV_6807-5_0_6_load_82 | 86 | 0.00036051 | 9.0353e-05 | 0 | 0 |  | 1 | TRUE | wye
73 | LV_6807-5_0_6_load_80 | 87 | 0.002159 | 0.00054109 | 0 | 0 |  | 1 | TRUE | wye
74 | LV_6807-5_0_6_load_77 | 88 | 0.0007295 | 0.00018283 | 0 | 0 |  | 1 | TRUE | wye
75 | LV_6807-5_0_6_load_78 | 89 | 0.0006302 | 0.00015794 | 0 | 0 |  | 1 | TRUE | wye
76 | LV_6807-5_0_6_load_79 | 90 | 0.00055346 | 0.00013871 | 0 | 0 |  | 1 | TRUE | wye
77 | LV_6807-5_0_6_load_81 | 91 | 0.0023491 | 0.00058874 | 0 | 0 |  | 1 | TRUE | wye
78 | LV_6807-5_0_6_load_89 | 92 | 0.00067755 | 0.00016981 | 0 | 0 |  | 1 | TRUE | wye
79 | LV_6807-5_0_6_load_90 | 93 | 0.0012989 | 0.00032554 | 0 | 0 |  | 1 | TRUE | wye
80 | LV_6807-5_0_6_load_120 | 94 | 0.0024672 | 0.00061833 | 0 | 0 |  | 1 | TRUE | wye
81 | LV_6807-5_0_6_load_118 | 96 | 0.00093118 | 0.00023337 | 0 | 0 |  | 1 | TRUE | wye
82 | LV_6807-5_0_6_load_117 | 97 | 0.0013488 | 0.00033804 | 0 | 0 |  | 1 | TRUE | wye
83 | LV_6807-5_0_6_load_116 | 98 | 0.0011319 | 0.00028369 | 0 | 0 |  | 1 | TRUE | wye
84 | LV_6807-5_0_6_load_86 | 99 | 0.0015603 | 0.00039104 | 0 | 0 |  | 1 | TRUE | wye
85 | LV_6807-5_0_6_load_87 | 100 | 0.00092272 | 0.00023126 | 0 | 0 |  | 1 | TRUE | wye
86 | LV_6807-5_0_6_load_88 | 101 | 0.0017471 | 0.00043787 | 0 | 0 |  | 1 | TRUE | wye
87 | LV_6807-5_0_6_load_106 | 102 | 0.00062228 | 0.00015596 | 0 | 0 |  | 1 | TRUE | wye
88 | LV_6807-5_0_6_load_108 | 103 | 0.0072016 | 0.0018049 | 0 | 0 |  | 1 | TRUE | wye
89 | LV_6807-5_0_6_load_110 | 104 | 0.003182 | 0.00079749 | 0 | 0 |  | 1 | TRUE | wye
90 | LV_6807-5_0_6_load_92 | 107 | 0.0027137 | 0.00068012 | 0 | 0 |  | 1 | TRUE | wye
91 | LV_6807-5_0_6_load_93 | 108 | 0.0030165 | 0.000756 | 0 | 0 |  | 1 | TRUE | wye
92 | LV_6807-5_0_6_load_95 | 109 | 0.00098109 | 0.00024588 | 0 | 0 |  | 1 | TRUE | wye
93 | LV_6807-5_0_6_load_104 | 110 | 0.0018997 | 0.00047611 | 0 | 0 |  | 1 | TRUE | wye
94 | LV_6807-5_0_6_load_102 | 111 | 0.0012571 | 0.00031505 | 0 | 0 |  | 1 | TRUE | wye
95 | LV_6807-5_0_6_load_97 | 112 | 0.0036887 | 0.00092447 | 0 | 0 |  | 1 | TRUE | wye
96 | LV_6807-5_0_6_load_98 | 113 | 0.00098022 | 0.00024567 | 0 | 0 |  | 1 | TRUE | wye
97 | LV_6807-5_0_6_load_101 | 116 | 0.0024895 | 0.00062393 | 0 | 0 |  | 1 | TRUE | wye
98 | LV_6807-5_0_6_load_121 | 117 | 0.0018934 | 0.00047452 | 0 | 0 |  | 1 | TRUE | wye
99 | LV_6807-5_0_6_load_105 | 118 | 0.00064341 | 0.00016125 | 0 | 0 |  | 1 | TRUE | wye
100 | LV_6807-5_0_6_load_122 | 120 | 0.0015621 | 0.00039151 | 0 | 0 |  | 1 | TRUE | wye
101 | LV_6807-5_0_6_load_103 | 121 | 0.0030734 | 0.00077026 | 0 | 0 |  | 1 | TRUE | wye
102 | LV_6807-5_0_6_load_114 | 122 | 0.00062171 | 0.00015581 | 0 | 0 |  | 1 | TRUE | wye

## ext_grid
| name | bus | vm_pu | va_degree | slack_weight | in_service
0 |  | 4 | 1 | 0 | 1 | TRUE

## line
| name | std_type | from_bus | to_bus | length_km | r_ohm_per_km | x_ohm_per_km | c_nf_per_km | g_us_per_km | max_i_ka | df | parallel | type | in_service
0 | LV_6807-5_0_6_line_0 | NAYY 4x150 SE | 0 | 1 | 0.01888 | 0.208 | 0.08 | 261 | 0 | 0.27 | 1 | 1 | cs | TRUE
1 | LV_6807-5_0_6_line_1 | NAYY 4x150 SE | 1 | 2 | 0.043177 | 0.208 | 0.08 | 261 | 0 | 0.27 | 1 | 1 | cs | TRUE
2 | LV_6807-5_0_6_line_2 | NAYY 4x150 SE | 1 | 3 | 0.019135 | 0.208 | 0.08 | 261 | 0 | 0.27 | 1 | 1 | cs | TRUE
3 | LV_6807-5_0_6_line_3 | NAYY 4x150 SE | 3 | 7 | 0.013491 | 0.208 | 0.08 | 261 | 0 | 0.27 | 1 | 1 | cs | TRUE
4 | LV_6807-5_0_6_line_4 | NAYY 4x150 SE | 4 | 5 | 0.37787 | 0.208 | 0.08 | 261 | 0 | 0.27 | 1 | 3 | cs | TRUE
5 | LV_6807-5_0_6_line_5 | NAYY 4x150 SE | 4 | 6 | 0.0017833 | 0.208 | 0.08 | 261 | 0 | 0.27 | 1 | 3 | cs | TRUE
6 | LV_6807-5_0_6_line_6 | NAYY 4x150 SE | 5 | 45 | 0.012305 | 0.208 | 0.08 | 261 | 0 | 0.27 | 1 | 3 | cs | TRUE
7 | LV_6807-5_0_6_line_7 | NAYY 4x150 SE | 6 | 30 | 0.0021122 | 0.208 | 0.08 | 261 | 0 | 0.27 | 1 | 3 | cs | TRUE
8 | LV_6807-5_0_6_line_8 | NAYY 4x150 SE | 7 | 8 | 0.028817 | 0.208 | 0.08 | 261 | 0 | 0.27 | 1 | 1 | cs | TRUE
9 | LV_6807-5_0_6_line_9 | NAYY 4x150 SE | 8 | 45 | 0.034509 | 0.208 | 0.08 | 261 | 0 | 0.27 | 1 | 3 | cs | TRUE
10 | LV_6807-5_0_6_line_10 | NAYY 4x150 SE | 8 | 42 | 0.0091457 | 0.208 | 0.08 | 261 | 0 | 0.27 | 1 | 3 | cs | TRUE
11 | LV_6807-5_0_6_line_11 | NAYY 4x150 SE | 9 | 10 | 0.0011047 | 0.208 | 0.08 | 261 | 0 | 0.27 | 1 | 1 | cs | TRUE
12 | LV_6807-5_0_6_line_12 | NAYY 4x150 SE | 9 | 11 | 0.026928 | 0.208 | 0.08 | 261 | 0 | 0.27 | 1 | 1 | cs | TRUE
13 | LV_6807-5_0_6_line_13 | NAYY 4x150 SE | 10 | 12 | 0.0014484 | 0.208 | 0.08 | 261 | 0 | 0.27 | 1 | 1 | cs | TRUE
14 | LV_6807-5_0_6_line_14 | NAYY 4x150 SE | 11 | 13 | 0.016526 | 0.208 | 0.08 | 261 | 0 | 0.27 | 1 | 1 | cs | TRUE
15 | LV_6807-5_0_6_line_15 | NAYY 4x150 SE | 12 | 14 | 0.030262 | 0.208 | 0.08 | 261 | 0 | 0.27 | 1 | 1 | cs | TRUE
16 | LV_6807-5_0_6_line_16 | NAYY 4x150 SE | 13 | 15 | 0.024279 | 0.208 | 0.08 | 261 | 0 | 0.27 | 1 | 1 | cs | TRUE
17 | LV_6807-5_0_6_line_17 | NAYY 4x150 SE | 15 | 16 | 0.0075837 | 0.208 | 0.08 | 261 | 0 | 0.27 | 1 | 1 | cs | TRUE
18 | LV_6807-5_0_6_line_18 | NAYY 4x150 SE | 15 | 17 | 0.019545 | 0.208 | 0.08 | 261 | 0 | 0.27 | 1 | 1 | cs | TRUE
19 | LV_6807-5_0_6_line_19 | NAYY 4x150 SE | 16 | 22 | 0.024959 | 0.208 | 0.08 | 261 | 0 | 0.27 | 1 | 1 | cs | TRUE
20 | LV_6807-5_0_6_line_20 | NAYY 4x150 SE | 17 | 67 | 0.004787 | 0.208 | 0.08 | 261 | 0 | 0.27 | 1 | 1 | cs | TRUE
21 | LV_6807-5_0_6_line_21 | NAYY 4x150 SE | 18 | 19 | 0.012055 | 0.208 | 0.08 | 261 | 0 | 0.27 | 1 | 3 | cs | TRUE
22 | LV_6807-5_0_6_line_22 | NAYY 4x150 SE | 18 | 20 | 0.0023977 | 0.208 | 0.08 | 261 | 0 | 0.27 | 1 | 3 | cs | TRUE
23 | LV_6807-5_0_6_line_23 | NAYY 4x150 SE | 19 | 21 | 0.011449 | 0.208 | 0.08 | 261 | 0 | 0.27 | 1 | 3 | cs | TRUE
24 | LV_6807-5_0_6_line_24 | NAYY 4x150 SE | 20 | 22 | 0.048909 | 0.208 | 0.08 | 261 | 0 | 0.27 | 1 | 1 | cs | TRUE
25 | LV_6807-5_0_6_line_25 | NAYY 4x150 SE | 20 | 23 | 0.023333 | 0.208 | 0.08 | 261 | 0 | 0.27 | 1 | 3 | cs | TRUE
26 | LV_6807-5_0_6_line_26 | NAYY 4x150 SE | 21 | 24 | 0.045407 | 0.208 | 0.08 | 261 | 0 | 0.27 | 1 | 3 | cs | TRUE
27 | LV_6807-5_0_6_line_27 | NAYY 4x150 SE | 22 | 25 | 0.045611 | 0.208 | 0.08 | 261 | 0 | 0.27 | 1 | 1 | cs | TRUE
28 | LV_6807-5_0_6_line_28 | NAYY 4x150 SE | 23 | 26 | 0.0063582 | 0.208 | 0.08 | 261 | 0 | 0.27 | 1 | 3 | cs | TRUE
29 | LV_6807-5_0_6_line_29 | NAYY 4x150 SE | 24 | 27 | 0.013048 | 0.208 | 0.08 | 261 | 0 | 0.27 | 1 | 3 | cs | TRUE
30 | LV_6807-5_0_6_line_30 | NAYY 4x150 SE | 25 | 28 | 0.0021504 | 0.208 | 0.08 | 261 | 0 | 0.27 | 1 | 1 | cs | TRUE
31 | LV_6807-5_0_6_line_31 | NAYY 4x150 SE | 26 | 29 | 0.005738 | 0.208 | 0.08 | 261 | 0 | 0.27 | 1 | 3 | cs | TRUE
32 | LV_6807-5_0_6_line_32 | NAYY 4x150 SE | 27 | 75 | 0.027752 | 0.208 | 0.08 | 261 | 0 | 0.27 | 1 | 1 | cs | TRUE
33 | LV_6807-5_0_6_line_33 | NAYY 4x150 SE | 29 | 30 | 0.017246 | 0.208 | 0.08 | 261 | 0 | 0.27 | 1 | 3 | cs | TRUE
34 | LV_6807-5_0_6_line_34 | NAYY 4x150 SE | 31 | 32 | 0.019149 | 0.208 | 0.08 | 261 | 0 | 0.27 | 1 | 3 | cs | TRUE
35 | LV_6807-5_0_6_line_35 | NAYY 4x150 SE | 31 | 33 | 0.03431 | 0.208 | 0.08 | 261 | 0 | 0.27 | 1 | 3 | cs | TRUE
36 | LV_6807-5_0_6_line_36 | NAYY 4x150 SE | 32 | 34 | 0.019054 | 0.208 | 0.08 | 261 | 0 | 0.27 | 1 | 3 | cs | TRUE
37 | LV_6807-5_0_6_line_37 | NAYY 4x150 SE | 33 | 35 | 0.0088141 | 0.208 | 0.08 | 261 | 0 | 0.27 | 1 | 3 | cs | TRUE
38 | LV_6807-5_0_6_line_38 | NAYY 4x150 SE | 34 | 36 | 0.014894 | 0.208 | 0.08 | 261 | 0 | 0.27 | 1 | 3 | cs | TRUE
39 | LV_6807-5_0_6_line_39 | NAYY 4x150 SE | 34 | 37 | 0.024664 | 0.208 | 0.08 | 261 | 0 | 0.27 | 1 | 1 | cs | TRUE
40 | LV_6807-5_0_6_line_40 | NAYY 4x150 SE | 35 | 38 | 0.020306 | 0.208 | 0.08 | 261 | 0 | 0.27 | 1 | 1 | cs | TRUE
41 | LV_6807-5_0_6_line_41 | NAYY 4x150 SE | 35 | 39 | 0.012467 | 0.208 | 0.08 | 261 | 0 | 0.27 | 1 | 3 | cs | TRUE
42 | LV_6807-5_0_6_line_42 | NAYY 4x150 SE | 36 | 44 | 0.0060203 | 0.208 | 0.08 | 261 | 0 | 0.27 | 1 | 3 | cs | TRUE
43 | LV_6807-5_0_6_line_43 | NAYY 4x150 SE | 38 | 62 | 0.0372 | 0.208 | 0.08 | 261 | 0 | 0.27 | 1 | 1 | cs | TRUE
44 | LV_6807-5_0_6_line_44 | NAYY 4x150 SE | 39 | 61 | 0.0029122 | 0.208 | 0.08 | 261 | 0 | 0.27 | 1 | 3 | cs | TRUE
45 | LV_6807-5_0_6_line_45 | NAYY 4x150 SE | 40 | 41 | 0.021985 | 0.208 | 0.08 | 261 | 0 | 0.27 | 1 | 3 | cs | TRUE
46 | LV_6807-5_0_6_line_46 | NAYY 4x150 SE | 40 | 42 | 0.0040809 | 0.208 | 0.08 | 261 | 0 | 0.27 | 1 | 3 | cs | TRUE
47 | LV_6807-5_0_6_line_47 | NAYY 4x150 SE | 41 | 43 | 0.0011061 | 0.208 | 0.08 | 261 | 0 | 0.27 | 1 | 3 | cs | TRUE
48 | LV_6807-5_0_6_line_48 | NAYY 4x150 SE | 43 | 44 | 0.011714 | 0.208 | 0.08 | 261 | 0 | 0.27 | 1 | 3 | cs | TRUE
49 | LV_6807-5_0_6_line_49 | NAYY 4x150 SE | 46 | 47 | 0.01531 | 0.208 | 0.08 | 261 | 0 | 0.27 | 1 | 3 | cs | TRUE
50 | LV_6807-5_0_6_line_50 | NAYY 4x150 SE | 46 | 48 | 0.014574 | 0.208 | 0.08 | 261 | 0 | 0.27 | 1 | 3 | cs | TRUE
51 | LV_6807-5_0_6_line_51 | NAYY 4x150 SE | 47 | 49 | 0.00012731 | 0.208 | 0.08 | 261 | 0 | 0.27 | 1 | 3 | cs | TRUE
52 | LV_6807-5_0_6_line_52 | NAYY 4x150 SE | 48 | 50 | 0.0054079 | 0.208 | 0.08 | 261 | 0 | 0.27 | 1 | 3 | cs | TRUE
53 | LV_6807-5_0_6_line_53 | NAYY 4x150 SE | 49 | 51 | 0.0063797 | 0.208 | 0.08 | 261 | 0 | 0.27 | 1 | 3 | cs | TRUE
54 | LV_6807-5_0_6_line_54 | NAYY 4x150 SE | 50 | 52 | 0.022259 | 0.208 | 0.08 | 261 | 0 | 0.27 | 1 | 3 | cs | TRUE
55 | LV_6807-5_0_6_line_55 | NAYY 4x150 SE | 51 | 61 | 0.0083109 | 0.208 | 0.08 | 261 | 0 | 0.27 | 1 | 3 | cs | TRUE
56 | LV_6807-5_0_6_line_56 | NAYY 4x150 SE | 52 | 57 | 0.0041455 | 0.208 | 0.08 | 261 | 0 | 0.27 | 1 | 3 | cs | TRUE
57 | LV_6807-5_0_6_line_57 | NAYY 4x150 SE | 53 | 54 | 0.015732 | 0.208 | 0.08 | 261 | 0 | 0.27 | 1 | 2 | cs | TRUE
58 | LV_6807-5_0_6_line_58 | NAYY 4x150 SE | 53 | 55 | 0.021946 | 0.208 | 0.08 | 261 | 0 | 0.27 | 1 | 3 | cs | TRUE
59 | LV_6807-5_0_6_line_59 | NAYY 4x150 SE | 54 | 56 | 0.0017554 | 0.208 | 0.08 | 261 | 0 | 0.27 | 1 | 1 | cs | TRUE
60 | LV_6807-5_0_6_line_60 | NAYY 4x150 SE | 55 | 57 | 0.013203 | 0.208 | 0.08 | 261 | 0 | 0.27 | 1 | 3 | cs | TRUE
61 | LV_6807-5_0_6_line_61 | NAYY 4x150 SE | 55 | 58 | 0.045468 | 0.208 | 0.08 | 261 | 0 | 0.27 | 1 | 1 | cs | TRUE
62 | LV_6807-5_0_6_line_62 | NAYY 4x150 SE | 56 | 59 | 0.021555 | 0.208 | 0.08 | 261 | 0 | 0.27 | 1 | 1 | cs | TRUE
63 | LV_6807-5_0_6_line_63 | NAYY 4x150 SE | 58 | 60 | 0.0082495 | 0.208 | 0.08 | 261 | 0 | 0.27 | 1 | 1 | cs | TRUE
64 | LV_6807-5_0_6_line_64 | NAYY 4x150 SE | 59 | 64 | 0.0026844 | 0.208 | 0.08 | 261 | 0 | 0.27 | 1 | 1 | cs | TRUE
65 | LV_6807-5_0_6_line_65 | NAYY 4x150 SE | 60 | 66 | 0.010436 | 0.208 | 0.08 | 261 | 0 | 0.27 | 1 | 1 | cs | TRUE
66 | LV_6807-5_0_6_line_66 | NAYY 4x150 SE | 63 | 64 | 0.018684 | 0.208 | 0.08 | 261 | 0 | 0.27 | 1 | 1 | cs | TRUE
67 | LV_6807-5_0_6_line_67 | NAYY 4x150 SE | 63 | 65 | 0.070897 | 0.208 | 0.08 | 261 | 0 | 0.27 | 1 | 1 | cs | TRUE
68 | LV_6807-5_0_6_line_68 | NAYY 4x150 SE | 67 | 68 | 0.015659 | 0.208 | 0.08 | 261 | 0 | 0.27 | 1 | 1 | cs | TRUE
69 | LV_6807-5_0_6_line_69 | NAYY 4x150 SE | 68 | 69 | 0.0096872 | 0.208 | 0.08 | 261 | 0 | 0.27 | 1 | 1 | cs | TRUE
70 | LV_6807-5_0_6_line_70 | NAYY 4x150 SE | 69 | 70 | 0.013587 | 0.208 | 0.08 | 261 | 0 | 0.27 | 1 | 1 | cs | TRUE
71 | LV_6807-5_0_6_line_71 | NAYY 4x150 SE | 70 | 71 | 0.0083825 | 0.208 | 0.08 | 261 | 0 | 0.27 | 1 | 1 | cs | TRUE
72 | LV_6807-5_0_6_line_72 | NAYY 4x150 SE | 71 | 74 | 0.014611 | 0.208 | 0.08 | 261 | 0 | 0.27 | 1 | 1 | cs | TRUE
73 | LV_6807-5_0_6_line_73 | NAYY 4x150 SE | 71 | 72 | 0.033313 | 0.208 | 0.08 | 261 | 0 | 0.27 | 1 | 1 | cs | TRUE
74 | LV_6807-5_0_6_line_74 | NAYY 4x150 SE | 72 | 73 | 0.0031954 | 0.208 | 0.08 | 261 | 0 | 0.27 | 1 | 1 | cs | TRUE
75 | LV_6807-5_0_6_line_75 | NAYY 4x150 SE | 75 | 76 | 0.020337 | 0.208 | 0.08 | 261 | 0 | 0.27 | 1 | 1 | cs | TRUE
76 | LV_6807-5_0_6_line_76 | NAYY 4x150 SE | 75 | 77 | 0.25947 | 0.208 | 0.08 | 261 | 0 | 0.27 | 1 | 1 | cs | TRUE
77 | LV_6807-5_0_6_line_77 | NAYY 4x150 SE | 76 | 78 | 0.012251 | 0.208 | 0.08 | 261 | 0 | 0.27 | 1 | 1 | cs | TRUE
78 | LV_6807-5_0_6_line_78 | NAYY 4x150 SE | 77 | 82 | 0.11937 | 0.208 | 0.08 | 261 | 0 | 0.27 | 1 | 1 | cs | TRUE
79 | LV_6807-5_0_6_line_79 | NAYY 4x150 SE | 78 | 84 | 0.024492 | 0.208 | 0.08 | 261 | 0 | 0.27 | 1 | 1 | cs | TRUE
80 | LV_6807-5_0_6_line_80 | NAYY 4x150 SE | 79 | 80 | 0.014014 | 0.208 | 0.08 | 261 | 0 | 0.27 | 1 | 1 | cs | TRUE
81 | LV_6807-5_0_6_line_81 | NAYY 4x150 SE | 79 | 81 | 0.030806 | 0.208 | 0.08 | 261 | 0 | 0.27 | 1 | 1 | cs | TRUE
82 | LV_6807-5_0_6_line_82 | NAYY 4x150 SE | 80 | 83 | 0.056639 | 0.208 | 0.08 | 261 | 0 | 0.27 | 1 | 1 | cs | TRUE
83 | LV_6807-5_0_6_line_83 | NAYY 4x150 SE | 80 | 82 | 0.010236 | 0.208 | 0.08 | 261 | 0 | 0.27 | 1 | 1 | cs | TRUE
84 | LV_6807-5_0_6_line_84 | NAYY 4x150 SE | 81 | 102 | 0.013622 | 0.208 | 0.08 | 261 | 0 | 0.27 | 1 | 1 | cs | TRUE
85 | LV_6807-5_0_6_line_85 | NAYY 4x150 SE | 84 | 85 | 0.00066835 | 0.208 | 0.08 | 261 | 0 | 0.27 | 1 | 1 | cs | TRUE
86 | LV_6807-5_0_6_line_86 | NAYY 4x150 SE | 85 | 86 | 0.010666 | 0.208 | 0.08 | 261 | 0 | 0.27 | 1 | 1 | cs | TRUE
87 | LV_6807-5_0_6_line_87 | NAYY 4x150 SE | 86 | 87 | 0.012434 | 0.208 | 0.08 | 261 | 0 | 0.27 | 1 | 1 | cs | TRUE
88 | LV_6807-5_0_6_line_88 | NAYY 4x150 SE | 87 | 89 | 0.0061979 | 0.208 | 0.08 | 261 | 0 | 0.27 | 1 | 1 | cs | TRUE
89 | LV_6807-5_0_6_line_89 | NAYY 4x150 SE | 88 | 89 | 0.025394 | 0.208 | 0.08 | 261 | 0 | 0.27 | 1 | 1 | cs | TRUE
90 | LV_6807-5_0_6_line_90 | NAYY 4x150 SE | 88 | 90 | 0.015137 | 0.208 | 0.08 | 261 | 0 | 0.27 | 1 | 1 | cs | TRUE
91 | LV_6807-5_0_6_line_91 | NAYY 4x150 SE | 90 | 91 | 0.045621 | 0.208 | 0.08 | 261 | 0 | 0.27 | 1 | 1 | cs | TRUE
92 | LV_6807-5_0_6_line_92 | NAYY 4x150 SE | 91 | 92 | 0.010427 | 0.208 | 0.08 | 261 | 0 | 0.27 | 1 | 1 | cs | TRUE
93 | LV_6807-5_0_6_line_93 | NAYY 4x150 SE | 92 | 93 | 0.027719 | 0.208 | 0.08 | 261 | 0 | 0.27 | 1 | 1 | cs | TRUE
94 | LV_6807-5_0_6_line_94 | NAYY 4x150 SE | 93 | 105 | 0.01953 | 0.208 | 0.08 | 261 | 0 | 0.27 | 1 | 1 | cs | TRUE
95 | LV_6807-5_0_6_line_95 | NAYY 4x150 SE | 94 | 95 | 0.017805 | 0.208 | 0.08 | 261 | 0 | 0.27 | 1 | 1 | cs | TRUE
96 | LV_6807-5_0_6_line_96 | NAYY 4x150 SE | 94 | 96 | 0.040074 | 0.208 | 0.08 | 261 | 0 | 0.27 | 1 | 1 | cs | TRUE
97 | LV_6807-5_0_6_line_97 | NAYY 4x150 SE | 95 | 106 | 0.012104 | 0.208 | 0.08 | 261 | 0 | 0.27 | 1 | 1 | cs | TRUE
98 | LV_6807-5_0_6_line_98 | NAYY 4x150 SE | 95 | 105 | 0.020759 | 0.208 | 0.08 | 261 | 0 | 0.27 | 1 | 1 | cs | TRUE
99 | LV_6807-5_0_6_line_99 | NAYY 4x150 SE | 96 | 98 | 0.011534 | 0.208 | 0.08 | 261 | 0 | 0.27 | 1 | 1 | cs | TRUE
100 | LV_6807-5_0_6_line_100 | NAYY 4x150 SE | 97 | 98 | 0.0081904 | 0.208 | 0.08 | 261 | 0 | 0.27 | 1 | 1 | cs | TRUE
101 | LV_6807-5_0_6_line_101 | NAYY 4x150 SE | 99 | 100 | 0.03044 | 0.208 | 0.08 | 261 | 0 | 0.27 | 1 | 1 | cs | TRUE
102 | LV_6807-5_0_6_line_102 | NAYY 4x150 SE | 100 | 101 | 0.0074942 | 0.208 | 0.08 | 261 | 0 | 0.27 | 1 | 1 | cs | TRUE
103 | LV_6807-5_0_6_line_103 | NAYY 4x150 SE | 101 | 105 | 0.032699 | 0.208 | 0.08 | 261 | 0 | 0.27 | 1 | 1 | cs | TRUE
104 | LV_6807-5_0_6_line_104 | NAYY 4x150 SE | 102 | 103 | 0.0035014 | 0.208 | 0.08 | 261 | 0 | 0.27 | 1 | 1 | cs | TRUE
105 | LV_6807-5_0_6_line_105 | NAYY 4x150 SE | 103 | 104 | 0.020359 | 0.208 | 0.08 | 261 | 0 | 0.27 | 1 | 1 | cs | TRUE
106 | LV_6807-5_0_6_line_106 | NAYY 4x150 SE | 106 | 109 | 0.016503 | 0.208 | 0.08 | 261 | 0 | 0.27 | 1 | 1 | cs | TRUE
107 | LV_6807-5_0_6_line_107 | NAYY 4x150 SE | 106 | 107 | 0.043868 | 0.208 | 0.08 | 261 | 0 | 0.27 | 1 | 1 | cs | TRUE
108 | LV_6807-5_0_6_line_108 | NAYY 4x150 SE | 107 | 108 | 0.031692 | 0.208 | 0.08 | 261 | 0 | 0.27 | 1 | 1 | cs | TRUE
109 | LV_6807-5_0_6_line_109 | NAYY 4x150 SE | 109 | 110 | 0.031524 | 0.208 | 0.08 | 261 | 0 | 0.27 | 1 | 1 | cs | TRUE
110 | LV_6807-5_0_6_line_110 | NAYY 4x150 SE | 110 | 111 | 0.024801 | 0.208 | 0.08 | 261 | 0 | 0.27 | 1 | 1 | cs | TRUE
111 | LV_6807-5_0_6_line_111 | NAYY 4x150 SE | 111 | 121 | 0.022489 | 0.208 | 0.08 | 261 | 0 | 0.27 | 1 | 1 | cs | TRUE
112 | LV_6807-5_0_6_line_112 | NAYY 4x150 SE | 112 | 113 | 0.056496 | 0.208 | 0.08 | 261 | 0 | 0.27 | 1 | 1 | cs | TRUE
113 | LV_6807-5_0_6_line_113 | NAYY 4x150 SE | 112 | 114 | 0.020878 | 0.208 | 0.08 | 261 | 0 | 0.27 | 1 | 1 | cs | TRUE
114 | LV_6807-5_0_6_line_114 | NAYY 4x150 SE | 114 | 115 | 0.040123 | 0.208 | 0.08 | 261 | 0 | 0.27 | 1 | 1 | cs | TRUE
115 | LV_6807-5_0_6_line_115 | NAYY 4x150 SE | 114 | 116 | 0.035593 | 0.208 | 0.08 | 261 | 0 | 0.27 | 1 | 1 | cs | TRUE
116 | LV_6807-5_0_6_line_116 | NAYY 4x150 SE | 115 | 117 | 0.016505 | 0.208 | 0.08 | 261 | 0 | 0.27 | 1 | 1 | cs | TRUE
117 | LV_6807-5_0_6_line_117 | NAYY 4x150 SE | 115 | 118 | 0.048551 | 0.208 | 0.08 | 261 | 0 | 0.27 | 1 | 1 | cs | TRUE
118 | LV_6807-5_0_6_line_118 | NAYY 4x150 SE | 116 | 119 | 0.033827 | 0.208 | 0.08 | 261 | 0 | 0.27 | 1 | 1 | cs | TRUE
119 | LV_6807-5_0_6_line_119 | NAYY 4x150 SE | 117 | 120 | 0.041898 | 0.208 | 0.08 | 261 | 0 | 0.27 | 1 | 1 | cs | TRUE
120 | LV_6807-5_0_6_line_120 | NAYY 4x150 SE | 118 | 121 | 0.014745 | 0.208 | 0.08 | 261 | 0 | 0.27 | 1 | 1 | cs | TRUE
121 | LV_6807-5_0_6_line_121 | NAYY 4x150 SE | 119 | 122 | 0.019617 | 0.208 | 0.08 | 261 | 0 | 0.27 | 1 | 1 | cs | TRUE

## trafo
| name | std_type | hv_bus | lv_bus | sn_mva | vn_hv_kv | vn_lv_kv | vk_percent | vkr_percent | pfe_kw | i0_percent | shift_degree | tap_side | tap_neutral | tap_min | tap_max | tap_step_percent | tap_step_degree | tap_pos | tap_phase_shifter | parallel | df | in_service
0 | LV_6807-5_0_6_trafo_21 | 0.25 MVA 20/0.4 kV | 123 | 4 | 0.25 | 20 | 0.4 | 6 | 1.44 | 0.8 | 0.32 | 150 | hv | 0 | -2 | 2 | 2.5 | 0 | 0 | FALSE | 1 | 1 | TRUE

## line_geodata
| x0 | y0 | x1 | y1 | x2 | y2 | x3 | y3 | x4 | y4 | x5 | y5 | x6 | y6
0 | 2570374.5387 | 1256571.7157 | 2570358.2557 | 1256562.1604
1 | 2570374.5387 | 1256571.7157 | 2570371.0505 | 1256579.8276 | 2570354.4695 | 1256609.907
2 | 2570374.5387 | 1256571.7157 | 2570378.5622 | 1256574.0749 | 2570391.5374 | 1256580.4823
3 | 2570403.6335 | 1256586.4556 | 2570391.5374 | 1256580.4823
4 | 2570556.4049 | 1256214.4673 | 2570401.471 | 1256559.1164
5 | 2570556.6826 | 1256212.7058 | 2570556.4049 | 1256214.4673
6 | 2570401.471 | 1256559.1164 | 2570408.7105 | 1256565.2287 | 2570410.6488 | 1256567.2915
7 | 2570556.6826 | 1256212.7058 | 2570557.0116 | 1256210.6193
8 | 2570430.9977 | 1256594.7259 | 2570413.1992 | 1256591.1793 | 2570403.6335 | 1256586.4556
9 | 2570430.9977 | 1256594.7259 | 2570429.124 | 1256589.4761 | 2570421.6363 | 1256578.9843 | 2570410.6488 | 1256567.2915
10 | 2570430.9977 | 1256594.7259 | 2570439.9659 | 1256596.5191
11 | 2570614.7461 | 1256020.806 | 2570615.1822 | 1256019.7911
12 | 2570614.7461 | 1256020.806 | 2570606.8358 | 1256039.2161 | 2570603.958 | 1256045.477
13 | 2570615.754 | 1256018.4603 | 2570615.1822 | 1256019.7911
14 | 2570597.0561 | 1256060.4928 | 2570603.958 | 1256045.477
15 | 2570615.754 | 1256018.4603 | 2570621.1268 | 1256005.9558 | 2570628.3271 | 1255990.9413
16 | 2570587.9668 | 1256082.9397 | 2570591.3153 | 1256072.3825 | 2570595.7049 | 1256063.4324 | 2570597.0561 | 1256060.4928
17 | 2570587.9668 | 1256082.9397 | 2570585.5529 | 1256090.1289
18 | 2570587.9668 | 1256082.9397 | 2570569.2855 | 1256077.1943
19 | 2570577.6082 | 1256113.7899 | 2570585.5529 | 1256090.1289
20 | 2570569.2855 | 1256077.1943 | 2570564.71 | 1256075.7871
21 | 2570572.6713 | 1256159.738 | 2570575.613 | 1256158.2633 | 2570584.3358 | 1256157.4115
22 | 2570570.5279 | 1256160.8126 | 2570572.6713 | 1256159.738
23 | 2570595.7772 | 1256157.2418 | 2570585.9318 | 1256157.2556 | 2570584.3358 | 1256157.4115
24 | 2570570.5279 | 1256160.8126 | 2570569.3808 | 1256159.1283 | 2570568.6191 | 1256157.6199 | 2570567.9383 | 1256154.1654 | 2570568.3973 | 1256146.4246 | 2570576.8354 | 1256116.0842 | 2570577.6082 | 1256113.7899
25 | 2570570.5279 | 1256160.8126 | 2570568.0711 | 1256162.6483 | 2570564.1846 | 1256169.6391 | 2570561.8513 | 1256181.6825
26 | 2570641.0463 | 1256154.9796 | 2570623.1622 | 1256157.2034 | 2570595.7772 | 1256157.2418
27 | 2570577.6082 | 1256113.7899 | 2570585.4896 | 1256115.4629 | 2570621.9123 | 1256124.6094
28 | 2570561.8513 | 1256181.6825 | 2570560.642 | 1256187.9247
29 | 2570652.8279 | 1256149.3728 | 2570641.0463 | 1256154.9796
30 | 2570623.9979 | 1256125.1332 | 2570621.9123 | 1256124.6094
31 | 2570560.642 | 1256187.9247 | 2570560.3617 | 1256189.3715 | 2570559.6976 | 1256193.5837
32 | 2570652.8279 | 1256149.3728 | 2570662.4126 | 1256140.2523 | 2570670.2531 | 1256128.029
33 | 2570557.0116 | 1256210.6193 | 2570559.6976 | 1256193.5837
34 | 2570494.2486 | 1256642.6819 | 2570494.5857 | 1256638.048 | 2570496.2222 | 1256623.6381
35 | 2570494.2486 | 1256642.6819 | 2570492.8289 | 1256662.1954 | 2570492.478 | 1256676.9359
36 | 2570499.0266 | 1256604.7922 | 2570496.3696 | 1256622.3396 | 2570496.2222 | 1256623.6381
37 | 2570492.2681 | 1256685.7475 | 2570492.478 | 1256676.9359
38 | 2570499.0266 | 1256604.7922 | 2570487.8281 | 1256601.6238 | 2570486.65 | 1256601.285 | 2570484.6319 | 1256601.0664
39 | 2570499.0266 | 1256604.7922 | 2570512.043 | 1256603.5485 | 2570520.5562 | 1256595.6862
40 | 2570492.2681 | 1256685.7475 | 2570512.4817 | 1256687.6802
41 | 2570492.2681 | 1256685.7475 | 2570491.7231 | 1256698.2024
42 | 2570484.6319 | 1256601.0664 | 2570478.6466 | 1256600.4181
43 | 2570549.5127 | 1256691.2208 | 2570512.4817 | 1256687.6802
44 | 2570491.7231 | 1256698.2024 | 2570491.5958 | 1256701.1118
45 | 2570444.0074 | 1256597.041 | 2570461.828 | 1256598.5963 | 2570465.9012 | 1256599.0375
46 | 2570444.0074 | 1256597.041 | 2570441.467 | 1256596.8193 | 2570439.9659 | 1256596.5191
47 | 2570465.9012 | 1256599.0375 | 2570467.0008 | 1256599.1566
48 | 2570467.0008 | 1256599.1566 | 2570478.6466 | 1256600.4181
49 | 2570490.2787 | 1256731.2105 | 2570490.2787 | 1256731.2105 | 2570490.948 | 1256715.9155
50 | 2570490.2787 | 1256731.2105 | 2570488.8004 | 1256745.7097
51 | 2570490.9536 | 1256715.7884 | 2570490.948 | 1256715.9155
52 | 2570488.2518 | 1256751.0896 | 2570488.8004 | 1256745.7097
53 | 2570491.2325 | 1256709.4148 | 2570490.9536 | 1256715.7884
54 | 2570488.2518 | 1256751.0896 | 2570488.0628 | 1256754.0037 | 2570485.9491 | 1256773.2263
55 | 2570491.2325 | 1256709.4148 | 2570491.5958 | 1256701.1118
56 | 2570485.496 | 1256777.347 | 2570485.9491 | 1256773.2263
57 | 2570482.8665 | 1256812.3742 | 2570482.3097 | 1256828.0967
58 | 2570484.0529 | 1256790.4707 | 2570483.4405 | 1256796.1665 | 2570482.8665 | 1256812.3742
59 | 2570482.2476 | 1256829.851 | 2570482.3097 | 1256828.0967
60 | 2570484.0529 | 1256790.4707 | 2570485.496 | 1256777.347
61 | 2570484.0529 | 1256790.4707 | 2570439.0131 | 1256784.2424
62 | 2570482.2476 | 1256829.851 | 2570481.4847 | 1256851.3928
63 | 2570439.0131 | 1256784.2424 | 2570430.8413 | 1256783.1124
64 | 2570481.3897 | 1256854.0755 | 2570481.4847 | 1256851.3928
65 | 2570420.504 | 1256781.6829 | 2570430.8413 | 1256783.1124
66 | 2570480.7434 | 1256872.7482 | 2570481.148 | 1256860.8996 | 2570481.3897 | 1256854.0755
67 | 2570480.7434 | 1256872.7482 | 2570417.4565 | 1256904.7038
68 | 2570549.7429 | 1256071.184 | 2570564.71 | 1256075.7871
69 | 2570549.7429 | 1256071.184 | 2570540.4837 | 1256068.3363
70 | 2570527.4971 | 1256064.3423 | 2570540.4837 | 1256068.3363
71 | 2570519.485 | 1256061.8782 | 2570527.4971 | 1256064.3423
72 | 2570519.485 | 1256061.8782 | 2570505.3497 | 1256058.1783
73 | 2570519.485 | 1256061.8782 | 2570511.5062 | 1256094.2213
74 | 2570510.7409 | 1256097.3237 | 2570511.5062 | 1256094.2213
75 | 2570677.9441 | 1256109.243 | 2570671.3774 | 1256126.2761 | 2570670.2531 | 1256128.029
76 | 2570670.2531 | 1256128.029 | 2570894.5398 | 1256258.4809
77 | 2570677.9441 | 1256109.243 | 2570677.9441 | 1256109.243 | 2570681.0634 | 1256097.3953
78 | 2570997.2937 | 1256319.2268 | 2570894.5398 | 1256258.4809
79 | 2570681.0634 | 1256097.3953 | 2570685.4714 | 1256080.653 | 2570687.5919 | 1256073.7942
80 | 2571006.7148 | 1256323.2299 | 2571013.616 | 1256326.5427 | 2571019.2189 | 1256329.6172
81 | 2571019.2189 | 1256329.6172 | 2571034.8785 | 1256338.224 | 2571046.5344 | 1256343.8372
82 | 2571031.6667 | 1256272.3508 | 2571006.7148 | 1256323.2299
83 | 2571006.7148 | 1256323.2299 | 2570997.2937 | 1256319.2268
84 | 2571058.807 | 1256349.7474 | 2571046.5344 | 1256343.8372
85 | 2570687.7894 | 1256073.1557 | 2570687.5919 | 1256073.7942
86 | 2570687.7894 | 1256073.1557 | 2570690.9397 | 1256062.9659
87 | 2570690.9397 | 1256062.9659 | 2570693.5242 | 1256054.6065 | 2570694.9311 | 1256051.2013
88 | 2570697.2977 | 1256045.473 | 2570694.9311 | 1256051.2013
89 | 2570708.7042 | 1256022.8782 | 2570702.4588 | 1256032.9809 | 2570697.2977 | 1256045.473
90 | 2570708.7042 | 1256022.8782 | 2570716.6638 | 1256010.0027
91 | 2570716.6638 | 1256010.0027 | 2570717.8477 | 1256008.0877 | 2570738.6889 | 1255981.6331 | 2570745.0559 | 1255974.3261
92 | 2570751.9056 | 1255966.4651 | 2570745.0559 | 1255974.3261
93 | 2570751.9056 | 1255966.4651 | 2570761.74 | 1255955.1788 | 2570770.1667 | 1255945.612
94 | 2570783.0753 | 1255930.9568 | 2570770.1667 | 1255945.612
95 | 2570797.5794 | 1255916.1194 | 2570783.8308 | 1255904.8059
96 | 2570783.8308 | 1255904.8059 | 2570778.1489 | 1255865.1367
97 | 2570797.5794 | 1255916.1194 | 2570802.9129 | 1255911.879 | 2570807.2187 | 1255908.7668
98 | 2570783.0753 | 1255930.9568 | 2570789.3362 | 1255923.6431 | 2570797.5794 | 1255916.1194
99 | 2570778.1489 | 1255865.1367 | 2570767.9245 | 1255859.7988
100 | 2570767.9245 | 1255859.7988 | 2570760.6641 | 1255856.0082
101 | 2570845.2023 | 1255964.5194 | 2570818.7479 | 1255949.4616
102 | 2570818.7479 | 1255949.4616 | 2570812.8182 | 1255946.0865 | 2570812.22 | 1255945.7822
103 | 2570783.0753 | 1255930.9568 | 2570812.22 | 1255945.7822
104 | 2571058.807 | 1256349.7474 | 2571061.9616 | 1256351.2666
105 | 2571061.9616 | 1256351.2666 | 2571061.9616 | 1256351.2666 | 2571081.7407 | 1256356.093
106 | 2570807.2187 | 1255908.7668 | 2570818.4214 | 1255901.8622 | 2570821.3943 | 1255900.3326
107 | 2570807.2187 | 1255908.7668 | 2570816.6653 | 1255914.2682 | 2570844.5877 | 1255927.2612 | 2570846.6174 | 1255927.9343
108 | 2570876.699 | 1255937.9098 | 2570846.6174 | 1255927.9343
109 | 2570821.3943 | 1255900.3326 | 2570849.4259 | 1255885.9101
110 | 2570871.5038 | 1255874.6111 | 2570851.5874 | 1255884.7979 | 2570849.4259 | 1255885.9101
111 | 2570871.5038 | 1255874.6111 | 2570891.5261 | 1255864.3701
112 | 2570902.08 | 1255761.4322 | 2570909.3198 | 1255769.0461 | 2570950.7627 | 1255788.9841
113 | 2570969.577 | 1255798.0356 | 2570950.7627 | 1255788.9841
114 | 2570969.577 | 1255798.0356 | 2570960.8444 | 1255808.8636 | 2570942.9978 | 1255828.1312
115 | 2570969.577 | 1255798.0356 | 2570991.9163 | 1255770.3266
116 | 2570942.9978 | 1255828.1312 | 2570927.7694 | 1255821.7675
117 | 2570942.9978 | 1255828.1312 | 2570939.6446 | 1255831.7501 | 2570922.3254 | 1255846.2785 | 2570904.5915 | 1255857.5465
118 | 2571011.372 | 1255742.6595 | 2570993.0391 | 1255768.9339 | 2570991.9163 | 1255770.3266
119 | 2570889.1106 | 1255805.6127 | 2570927.7694 | 1255821.7675
120 | 2570891.5261 | 1255864.3701 | 2570903.4552 | 1255858.2685 | 2570904.5915 | 1255857.5465
121 | 2571011.372 | 1255742.6595 | 2570994.5746 | 1255732.5274

## bus_geodata
| x | y | coords
0 | 2570358.2557 | 1256562.1604
1 | 2570374.5387 | 1256571.7157
2 | 2570354.4695 | 1256609.907
3 | 2570391.5374 | 1256580.4823
4 | 2570556.4049 | 1256214.4673
5 | 2570401.471 | 1256559.1164
6 | 2570556.6826 | 1256212.7058
7 | 2570403.6335 | 1256586.4556
8 | 2570430.9977 | 1256594.7259
9 | 2570614.7461 | 1256020.806
10 | 2570615.1822 | 1256019.7911
11 | 2570603.958 | 1256045.477
12 | 2570615.754 | 1256018.4603
13 | 2570597.0561 | 1256060.4928
14 | 2570628.3271 | 1255990.9413
15 | 2570587.9668 | 1256082.9397
16 | 2570585.5529 | 1256090.1289
17 | 2570569.2855 | 1256077.1943
18 | 2570572.6713 | 1256159.738
19 | 2570584.3358 | 1256157.4115
20 | 2570570.5279 | 1256160.8126
21 | 2570595.7772 | 1256157.2418
22 | 2570577.6082 | 1256113.7899
23 | 2570561.8513 | 1256181.6825
24 | 2570641.0463 | 1256154.9796
25 | 2570621.9123 | 1256124.6094
26 | 2570560.642 | 1256187.9247
27 | 2570652.8279 | 1256149.3728
28 | 2570623.9979 | 1256125.1332
29 | 2570559.6976 | 1256193.5837
30 | 2570557.0116 | 1256210.6193
31 | 2570494.2486 | 1256642.6819
32 | 2570496.2222 | 1256623.6381
33 | 2570492.478 | 1256676.9359
34 | 2570499.0266 | 1256604.7922
35 | 2570492.2681 | 1256685.7475
36 | 2570484.6319 | 1256601.0664
37 | 2570520.5562 | 1256595.6862
38 | 2570512.4817 | 1256687.6802
39 | 2570491.7231 | 1256698.2024
40 | 2570444.0074 | 1256597.041
41 | 2570465.9012 | 1256599.0375
42 | 2570439.9659 | 1256596.5191
43 | 2570467.0008 | 1256599.1566
44 | 2570478.6466 | 1256600.4181
45 | 2570410.6488 | 1256567.2915
46 | 2570490.2787 | 1256731.2105
47 | 2570490.948 | 1256715.9155
48 | 2570488.8004 | 1256745.7097
49 | 2570490.9536 | 1256715.7884
50 | 2570488.2518 | 1256751.0896
51 | 2570491.2325 | 1256709.4148
52 | 2570485.9491 | 1256773.2263
53 | 2570482.8665 | 1256812.3742
54 | 2570482.3097 | 1256828.0967
55 | 2570484.0529 | 1256790.4707
56 | 2570482.2476 | 1256829.851
57 | 2570485.496 | 1256777.347
58 | 2570439.0131 | 1256784.2424
59 | 2570481.4847 | 1256851.3928
60 | 2570430.8413 | 1256783.1124
61 | 2570491.5958 | 1256701.1118
62 | 2570549.5127 | 1256691.2208
63 | 2570480.7434 | 1256872.7482
64 | 2570481.3897 | 1256854.0755
65 | 2570417.4565 | 1256904.7038
66 | 2570420.504 | 1256781.6829
67 | 2570564.71 | 1256075.7871
68 | 2570549.7429 | 1256071.184
69 | 2570540.4837 | 1256068.3363
70 | 2570527.4971 | 1256064.3423
71 | 2570519.485 | 1256061.8782
72 | 2570511.5062 | 1256094.2213
73 | 2570510.7409 | 1256097.3237
74 | 2570505.3497 | 1256058.1783
75 | 2570670.2531 | 1256128.029
76 | 2570677.9441 | 1256109.243
77 | 2570894.5398 | 1256258.4809
78 | 2570681.0634 | 1256097.3953
79 | 2571019.2189 | 1256329.6172
80 | 2571006.7148 | 1256323.2299
81 | 2571046.5344 | 1256343.8372
82 | 2570997.2937 | 1256319.2268
83 | 2571031.6667 | 1256272.3508
84 | 2570687.5919 | 1256073.7942
85 | 2570687.7894 | 1256073.1557
86 | 2570690.9397 | 1256062.9659
87 | 2570694.9311 | 1256051.2013
88 | 2570708.7042 | 1256022.8782
89 | 2570697.2977 | 1256045.473
90 | 2570716.6638 | 1256010.0027
91 | 2570745.0559 | 1255974.3261
92 | 2570751.9056 | 1255966.4651
93 | 2570770.1667 | 1255945.612
94 | 2570783.8308 | 1255904.8059
95 | 2570797.5794 | 1255916.1194
96 | 2570778.1489 | 1255865.1367
97 | 2570760.6641 | 1255856.0082
98 | 2570767.9245 | 1255859.7988
99 | 2570845.2023 | 1255964.5194
100 | 2570818.7479 | 1255949.4616
101 | 2570812.22 | 1255945.7822
102 | 2571058.807 | 1256349.7474
103 | 2571061.9616 | 1256351.2666
104 | 2571081.7407 | 1256356.093
105 | 2570783.0753 | 1255930.9568
106 | 2570807.2187 | 1255908.7668
107 | 2570846.6174 | 1255927.9343
108 | 2570876.699 | 1255937.9098
109 | 2570821.3943 | 1255900.3326
110 | 2570849.4259 | 1255885.9101
111 | 2570871.5038 | 1255874.6111
112 | 2570950.7627 | 1255788.9841
113 | 2570902.08 | 1255761.4322
114 | 2570969.577 | 1255798.0356
115 | 2570942.9978 | 1255828.1312
116 | 2570991.9163 | 1255770.3266
117 | 2570927.7694 | 1255821.7675
118 | 2570904.5915 | 1255857.5465
119 | 2571011.372 | 1255742.6595
120 | 2570889.1106 | 1255805.6127
121 | 2570891.5261 | 1255864.3701
122 | 2570994.5746 | 1255732.5274
123 | 2570570.5279 | 1256160.8126

## line_std_types
| c_nf_per_km | r_ohm_per_km | x_ohm_per_km | max_i_ka | type | q_mm2 | alpha | voltage_rating
NAYY 4x50 SE | 210 | 0.642 | 0.083 | 0.142 | cs | 50 | 0.00403 | LV
NAYY 4x120 SE | 264 | 0.225 | 0.08 | 0.242 | cs | 120 | 0.00403 | LV
NAYY 4x150 SE | 261 | 0.208 | 0.08 | 0.27 | cs | 150 | 0.00403 | LV
NA2XS2Y 1x95 RM/25 12/20 kV | 216 | 0.313 | 0.132 | 0.252 | cs | 95 | 0.00403 | MV
NA2XS2Y 1x185 RM/25 12/20 kV | 273 | 0.161 | 0.117 | 0.362 | cs | 185 | 0.00403 | MV
NA2XS2Y 1x240 RM/25 12/20 kV | 304 | 0.122 | 0.112 | 0.421 | cs | 240 | 0.00403 | MV
NA2XS2Y 1x95 RM/25 6/10 kV | 315 | 0.313 | 0.123 | 0.249 | cs | 95 | 0.00403 | MV
NA2XS2Y 1x185 RM/25 6/10 kV | 406 | 0.161 | 0.11 | 0.358 | cs | 185 | 0.00403 | MV
NA2XS2Y 1x240 RM/25 6/10 kV | 456 | 0.122 | 0.105 | 0.416 | cs | 240 | 0.00403 | MV
NA2XS2Y 1x150 RM/25 12/20 kV | 250 | 0.206 | 0.116 | 0.319 | cs | 150 | 0.00403 | MV
NA2XS2Y 1x120 RM/25 12/20 kV | 230 | 0.253 | 0.119 | 0.283 | cs | 120 | 0.00403 | MV
NA2XS2Y 1x70 RM/25 12/20 kV | 190 | 0.443 | 0.132 | 0.22 | cs | 70 | 0.00403 | MV
NA2XS2Y 1x150 RM/25 6/10 kV | 360 | 0.206 | 0.11 | 0.315 | cs | 150 | 0.00403 | MV
NA2XS2Y 1x120 RM/25 6/10 kV | 340 | 0.253 | 0.113 | 0.28 | cs | 120 | 0.00403 | MV
NA2XS2Y 1x70 RM/25 6/10 kV | 280 | 0.443 | 0.123 | 0.217 | cs | 70 | 0.00403 | MV
N2XS(FL)2Y 1x120 RM/35 64/110 kV | 112 | 0.153 | 0.166 | 0.366 | cs | 120 | 0.00393 | HV
N2XS(FL)2Y 1x185 RM/35 64/110 kV | 125 | 0.099 | 0.156 | 0.457 | cs | 185 | 0.00393 | HV
N2XS(FL)2Y 1x240 RM/35 64/110 kV | 135 | 0.075 | 0.149 | 0.526 | cs | 240 | 0.00393 | HV
N2XS(FL)2Y 1x300 RM/35 64/110 kV | 144 | 0.06 | 0.144 | 0.588 | cs | 300 | 0.00393 | HV
15-AL1/3-ST1A 0.4 | 11 | 1.8769 | 0.35 | 0.105 | ol | 16 | 0.00403 | LV
24-AL1/4-ST1A 0.4 | 11.25 | 1.2012 | 0.335 | 0.14 | ol | 24 | 0.00403 | LV
48-AL1/8-ST1A 0.4 | 12.2 | 0.5939 | 0.3 | 0.21 | ol | 48 | 0.00403 | LV
94-AL1/15-ST1A 0.4 | 13.2 | 0.306 | 0.29 | 0.35 | ol | 94 | 0.00403 | LV
34-AL1/6-ST1A 10.0 | 9.7 | 0.8342 | 0.36 | 0.17 | ol | 34 | 0.00403 | MV
48-AL1/8-ST1A 10.0 | 10.1 | 0.5939 | 0.35 | 0.21 | ol | 48 | 0.00403 | MV
70-AL1/11-ST1A 10.0 | 10.4 | 0.4132 | 0.339 | 0.29 | ol | 70 | 0.00403 | MV
94-AL1/15-ST1A 10.0 | 10.75 | 0.306 | 0.33 | 0.35 | ol | 94 | 0.00403 | MV
122-AL1/20-ST1A 10.0 | 11.1 | 0.2376 | 0.323 | 0.41 | ol | 122 | 0.00403 | MV
149-AL1/24-ST1A 10.0 | 11.25 | 0.194 | 0.315 | 0.47 | ol | 149 | 0.00403 | MV
34-AL1/6-ST1A 20.0 | 9.15 | 0.8342 | 0.382 | 0.17 | ol | 34 | 0.00403 | MV
48-AL1/8-ST1A 20.0 | 9.5 | 0.5939 | 0.372 | 0.21 | ol | 48 | 0.00403 | MV
70-AL1/11-ST1A 20.0 | 9.7 | 0.4132 | 0.36 | 0.29 | ol | 70 | 0.00403 | MV
94-AL1/15-ST1A 20.0 | 10 | 0.306 | 0.35 | 0.35 | ol | 94 | 0.00403 | MV
122-AL1/20-ST1A 20.0 | 10.3 | 0.2376 | 0.344 | 0.41 | ol | 122 | 0.00403 | MV
149-AL1/24-ST1A 20.0 | 10.5 | 0.194 | 0.337 | 0.47 | ol | 149 | 0.00403 | MV
184-AL1/30-ST1A 20.0 | 10.75 | 0.1571 | 0.33 | 0.535 | ol | 184 | 0.00403 | MV
243-AL1/39-ST1A 20.0 | 11 | 0.1188 | 0.32 | 0.645 | ol | 243 | 0.00403 | MV
48-AL1/8-ST1A 110.0 | 8 | 0.5939 | 0.46 | 0.21 | ol | 48 | 0.00403 | HV
70-AL1/11-ST1A 110.0 | 8.4 | 0.4132 | 0.45 | 0.29 | ol | 70 | 0.00403 | HV
94-AL1/15-ST1A 110.0 | 8.65 | 0.306 | 0.44 | 0.35 | ol | 94 | 0.00403 | HV
122-AL1/20-ST1A 110.0 | 8.5 | 0.2376 | 0.43 | 0.41 | ol | 122 | 0.00403 | HV
149-AL1/24-ST1A 110.0 | 8.75 | 0.194 | 0.41 | 0.47 | ol | 149 | 0.00403 | HV
184-AL1/30-ST1A 110.0 | 8.8 | 0.1571 | 0.4 | 0.535 | ol | 184 | 0.00403 | HV
243-AL1/39-ST1A 110.0 | 9 | 0.1188 | 0.39 | 0.645 | ol | 243 | 0.00403 | HV
305-AL1/39-ST1A 110.0 | 9.2 | 0.0949 | 0.38 | 0.74 | ol | 305 | 0.00403 | HV
490-AL1/64-ST1A 110.0 | 9.75 | 0.059 | 0.37 | 0.96 | ol | 490 | 0.00403 | HV
679-AL1/86-ST1A 110.0 | 9.95 | 0.042 | 0.36 | 1.15 | ol | 679 | 0.00403 | HV
490-AL1/64-ST1A 220.0 | 10 | 0.059 | 0.285 | 0.96 | ol | 490 | 0.00403 | HV
679-AL1/86-ST1A 220.0 | 11.7 | 0.042 | 0.275 | 1.15 | ol | 679 | 0.00403 | HV
490-AL1/64-ST1A 380.0 | 11 | 0.059 | 0.253 | 0.96 | ol | 490 | 0.00403 | HV
679-AL1/86-ST1A 380.0 | 14.6 | 0.042 | 0.25 | 1.15 | ol | 679 | 0.00403 | HV

## trafo_std_types
| i0_percent | pfe_kw | vkr_percent | sn_mva | vn_lv_kv | vn_hv_kv | vk_percent | shift_degree | vector_group | tap_side | tap_neutral | tap_min | tap_max | tap_step_degree | tap_step_percent | tap_phase_shifter
160 MVA 380/110 kV | 0.06 | 60 | 0.25 | 160 | 110 | 380 | 12.2 | 0 | Yy0 | hv | 0 | -9 | 9 | 0 | 1.5 | FALSE
100 MVA 220/110 kV | 0.06 | 55 | 0.26 | 100 | 110 | 220 | 12 | 0 | Yy0 | hv | 0 | -9 | 9 | 0 | 1.5 | FALSE
63 MVA 110/20 kV | 0.04 | 22 | 0.32 | 63 | 20 | 110 | 18 | 150 | YNd5 | hv | 0 | -9 | 9 | 0 | 1.5 | FALSE
40 MVA 110/20 kV | 0.05 | 18 | 0.34 | 40 | 20 | 110 | 16.2 | 150 | YNd5 | hv | 0 | -9 | 9 | 0 | 1.5 | FALSE
25 MVA 110/20 kV | 0.07 | 14 | 0.41 | 25 | 20 | 110 | 12 | 150 | YNd5 | hv | 0 | -9 | 9 | 0 | 1.5 | FALSE
63 MVA 110/10 kV | 0.04 | 22 | 0.32 | 63 | 10 | 110 | 18 | 150 | YNd5 | hv | 0 | -9 | 9 | 0 | 1.5 | FALSE
40 MVA 110/10 kV | 0.05 | 18 | 0.34 | 40 | 10 | 110 | 16.2 | 150 | YNd5 | hv | 0 | -9 | 9 | 0 | 1.5 | FALSE
25 MVA 110/10 kV | 0.07 | 14 | 0.41 | 25 | 10 | 110 | 12 | 150 | YNd5 | hv | 0 | -9 | 9 | 0 | 1.5 | FALSE
0.25 MVA 20/0.4 kV | 0.32 | 0.8 | 1.44 | 0.25 | 0.4 | 20 | 6 | 150 | Yzn5 | hv | 0 | -2 | 2 | 0 | 2.5 | FALSE
0.4 MVA 20/0.4 kV | 0.3375 | 1.35 | 1.425 | 0.4 | 0.4 | 20 | 6 | 150 | Dyn5 | hv | 0 | -2 | 2 | 0 | 2.5 | FALSE
0.63 MVA 20/0.4 kV | 0.2619 | 1.65 | 1.206 | 0.63 | 0.4 | 20 | 6 | 150 | Dyn5 | hv | 0 | -2 | 2 | 0 | 2.5 | FALSE
0.25 MVA 10/0.4 kV | 0.24 | 0.6 | 1.2 | 0.25 | 0.4 | 10 | 4 | 150 | Dyn5 | hv | 0 | -2 | 2 | 0 | 2.5 | FALSE
0.4 MVA 10/0.4 kV | 0.2375 | 0.95 | 1.325 | 0.4 | 0.4 | 10 | 4 | 150 | Dyn5 | hv | 0 | -2 | 2 | 0 | 2.5 | FALSE
0.63 MVA 10/0.4 kV | 0.1873 | 1.18 | 1.0794 | 0.63 | 0.4 | 10 | 4 | 150 | Dyn5 | hv | 0 | -2 | 2 | 0 | 2.5 | FALSE

## trafo3w_std_types
| sn_hv_mva | sn_mv_mva | sn_lv_mva | vn_hv_kv | vn_mv_kv | vn_lv_kv | vk_hv_percent | vk_mv_percent | vk_lv_percent | vkr_hv_percent | vkr_mv_percent | vkr_lv_percent | pfe_kw | i0_percent | shift_mv_degree | shift_lv_degree | vector_group | tap_side | tap_neutral | tap_min | tap_max | tap_step_percent
63/25/38 MVA 110/20/10 kV | 63 | 25 | 38 | 110 | 20 | 10 | 10.4 | 10.4 | 10.4 | 0.28 | 0.32 | 0.35 | 35 | 0.89 | 0 | 0 | YN0yn0yn0 | hv | 0 | -10 | 10 | 1.2
63/25/38 MVA 110/10/10 kV | 63 | 25 | 38 | 110 | 10 | 10 | 10.4 | 10.4 | 10.4 | 0.28 | 0.32 | 0.35 | 35 | 0.89 | 0 | 0 | YN0yn0yn0 | hv | 0 | -10 | 10 | 1.2

## fuse_std_types
| fuse_type | i_rated_a | t_avg | t_min | t_total | x_avg | x_min | x_total
HV 100A | HV 100A | 100 | 0 | [10.0, 3.64, 0.854, 0.281, 0.1, 0.0531, 0.022, 0.01] | [10.0, 4.267, 1.21, 0.403, 0.1, 0.058, 0.022, 0.01] | 0 | [300.0, 350.0, 450.0, 550.0, 700.0, 850.0, 1200.0, 1752.0] | [600.0, 700.0, 900.0, 1150.0, 1665.0, 2000.0, 3000.0, 4313.0]
HV 10A | HV 10A | 10 | 0 | [10.0, 1675.0, 0.344, 0.156, 0.1, 0.0417, 0.0171, 0.01] | [10.0, 1.3, 0.3, 0.155, 0.1, 0.0555, 0.023, 0.01] | 0 | [30.0, 32.0, 35.0, 37.0, 39.0, 50.0, 70.0, 88.0] | [60.0, 70.0, 80.0, 87.0, 94.0, 110.0, 150.0, 216.0]
HV 125A | HV 125A | 125 | 0 | [10.0, 1.82, 0.344, 0.1, 0.0467, 0.0269, 0.01] | [10.0, 2.478, 0.426, 0.1, 0.0427, 0.0211, 0.01] | 0 | [375.0, 500.0, 700.0, 925.0, 1200.0, 1500.0, 2341.0] | [750.0, 1000.0, 1500.0, 2200.0, 3000.0, 4000.0, 5765.0]
HV 160A | HV 160A | 160 | 0 | [10.0, 4.15, 1.03, 0.198, 0.1, 0.051, 0.0172, 0.01] | [10.0, 2.3, 0.734, 0.274, 0.1, 0.046, 0.0177, 0.01] | 0 | [480.0, 550.0, 700.0, 1000.0, 1260.0, 1600.0, 2500.0, 3227.0] | [960.0, 1300.0, 1700.0, 2200.0, 2996.0, 4000.0, 6000.0, 7946.0]
HV 16A | HV 16A | 16 | 0 | [10.0, 0.352, 0.164, 0.1, 0.0649, 0.0342, 0.01] | [10.0, 2.34, 0.722, 0.181, 0.1, 0.055, 0.0296, 0.01] | 0 | [48.0, 60.0, 65.0, 71.0, 80.0, 100.0, 162.0] | [96.0, 110.0, 125.0, 150.0, 168.0, 200.0, 250.0, 398.0]
HV 200A | HV 200A | 200 | 0 | [10.0, 4.267, 1.21, 0.403, 0.1, 0.058, 0.022, 0.01] | [10.0, 3.73, 1.654, 0.328, 0.1, 0.0531, 0.019, 0.01] | 0 | [600.0, 700.0, 900.0, 1150.0, 1665.0, 2000.0, 3000.0, 4313.0] | [1200.0, 1500.0, 1800.0, 2700.0, 3960.0, 5000.0, 7500.0, 10620.0]
HV 20A | HV 20A | 20 | 0 | [10.0, 1.3, 0.3, 0.155, 0.1, 0.0555, 0.023, 0.01] | [10.0, 1.3, 0.161, 0.1, 0.0611, 0.0399, 0.0141, 0.01] | 0 | [60.0, 70.0, 80.0, 87.0, 94.0, 110.0, 150.0, 216.0] | [120.0, 150.0, 200.0, 223.0, 260.0, 300.0, 450.0, 532.0]
HV 25A | HV 25A | 25 | 0 | [10.0, 2.512, 0.833, 0.299, 0.1, 0.0372, 0.0223, 0.01] | [10.0, 3.125, 0.597, 0.198, 0.1, 0.0378, 0.022, 0.01] | 0 | [75.0, 82.0, 90.0, 100.0, 124.0, 170.0, 200.0, 289.0] | [150.0, 170.0, 210.0, 250.0, 294.0, 400.0, 500.0, 711.0]
HV 31.5A | HV 31.5A | 31.5 | 0 | [10.0, 2.34, 0.722, 0.181, 0.1, 0.055, 0.0296, 0.01] | [10.0, 2.84, 0.368, 0.164, 0.1, 0.0621, 0.0378, 0.0195, 0.01] | 0 | [95.0, 110.0, 125.0, 150.0, 165.0, 200.0, 250.0, 390.0] | [189.0, 220.0, 300.0, 350.0, 393.0, 450.0, 530.0, 700.0, 960.0]
HV 40A | HV 40A | 40 | 0 | [10.0, 1.3, 0.161, 0.1, 0.0611, 0.0399, 0.0141, 0.01] | [10.0, 2.05, 0.369, 0.198, 0.1, 0.051, 0.0298, 0.01] | 0 | [120.0, 150.0, 200.0, 223.0, 260.0, 300.0, 450.0, 532.0] | [240.0, 300.0, 400.0, 450.0, 530.0, 650.0, 800.0, 1311.0]
HV 50A | HV 50A | 50 | 0 | [10.0, 3.215, 0.597, 0.198, 0.1, 0.0378, 0.022, 0.01] | [10.0, 3.64, 0.854, 0.281, 0.1, 0.0531, 0.022, 0.01] | 0 | [150.0, 170.0, 210.0, 250.0, 294.0, 400.0, 500.0, 711.0] | [300.0, 350.0, 450.0, 550.0, 700.0, 850.0, 1200.0, 1752.0]
HV 6.3A | HV 6.3A | 6.3 | 0 | [10.0, 1.39, 0.344, 0.168, 0.1, 0.056, 0.0263, 0.01] | [10.0, 1.711, 0.516, 0.198, 0.1, 0.0634, 0.0303, 0.01] | 0 | [19.0, 19.5, 20.4, 20.8, 22.0, 25.0, 32.0, 48.0] | [38.0, 40.0, 43.0, 48.0, 53.0, 60.0, 75.0, 118.0]
HV 63A | HV 63A | 63 | 0 | [10.0, 2.84, 0.368, 0.164, 0.1, 0.0621, 0.0378, 0.0195, 0.01] | [10.0, 1.82, 0.344, 0.1, 0.0467, 0.0269, 0.01] | 0 | [189.0, 220.0, 300.0, 350.0, 393.0, 450.0, 530.0, 700.0, 961.0] | [378.0, 500.0, 700.0, 934.0, 1200.0, 1500.0, 2366.0]
HV 80A | HV 80A | 80 | 0 | [10.0, 2.05, 0.369, 0.198, 0.1, 0.051, 0.0298, 0.01] | [10.0, 4.15, 1.03, 0.198, 0.1, 0.051, 0.0172, 0.01] | 0 | [240.0, 300.0, 400.0, 450.0, 530.0, 650.0, 800.0, 1311.0] | [480.0, 550.0, 700.0, 1000.0, 1260.0, 1600.0, 2500.0, 3227.0]
Siemens NH-1-100 | Siemens NH-1-100 | 100 | [5400.0, 2000.0, 400.0, 20.0, 1.0, 0.2, 0.012, 0.004] | 0 | 0 | [150.0, 190.0, 250.0, 430.0, 900.0, 1250.0, 2700.0, 3600.0] | 0 | 0
Siemens NH-1-125 | Siemens NH-1-125 | 125 | [4800.0, 120.0, 7.0, 0.1, 0.004] | 0 | 0 | [180.0, 400.0, 740.0, 2000.0, 4250.0] | 0 | 0
Siemens NH-1-16 | Siemens NH-1-16 | 16 | [4000.0, 400.0, 2.0, 0.1, 0.04, 0.01] | 0 | 0 | [26.0, 35.0, 75.0, 150.0, 200.0, 300.0] | 0 | 0
Siemens NH-1-160 | Siemens NH-1-160 | 160 | [4800.0, 120.0, 7.0, 0.1, 0.004] | 0 | 0 | [210.0, 500.0, 900.0, 2300.0, 5000.0] | 0 | 0
Siemens NH-1-25 | Siemens NH-1-25 | 25 | [4000.0, 1000.0, 10.0, 0.2, 0.02, 0.01] | 0 | 0 | [40.0, 50.0, 100.0, 210.0, 400.0, 500.0] | 0 | 0
Siemens NH-1-50 | Siemens NH-1-50 | 50 | [4000.0, 40.0, 4.0, 1.0, 0.02, 0.01] | 0 | 0 | [86.0, 200.0, 300.0, 400.0, 1000.0, 1280.0] | 0 | 0
Siemens NH-1-63 | Siemens NH-1-63 | 63 | [4000.0, 100.0, 10.0, 2.0, 0.04, 0.01] | 0 | 0 | [100.0, 200.0, 300.0, 400.0, 1000.0, 1500.0] | 0 | 0
Siemens NH-1-80 | Siemens NH-1-80 | 80 | [4800.0, 120.0, 7.0, 0.1, 0.01] | 0 | 0 | [150.58, 250.0, 450.0, 1150.0, 2470.0] | 0 | 0
Siemens NH-2-1000 | Siemens NH-2-1000 | 1000 | [4800.0, 120.0, 7.0, 0.1, 0.004] | 0 | 0 | [1900.0, 3500.0, 8400.0, 24000.0, 52000.0] | 0 | 0
Siemens NH-2-200 | Siemens NH-2-200 | 200 | [4800.0, 120.0, 7.0, 0.1, 0.004] | 0 | 0 | [280.0, 650.0, 1200.0, 3000.0, 7000.0] | 0 | 0
Siemens NH-2-224 | Siemens NH-2-224 | 224 | [4800.0, 120.0, 7.0, 0.2, 0.04, 0.004] | 0 | 0 | [400.0, 750.0, 1453.0, 3025.0, 4315.0, 7600.0] | 0 | 0
Siemens NH-2-250 | Siemens NH-2-250 | 250 | [4800.0, 120.0, 7.0, 0.1, 0.004] | 0 | 0 | [450.0, 800.0, 1650.0, 4000.0, 8500.0] | 0 | 0
Siemens NH-2-315 | Siemens NH-2-315 | 315 | [4800.0, 120.0, 7.0, 0.1, 0.004] | 0 | 0 | [550.0, 920.0, 1900.0, 5000.0, 11000.0] | 0 | 0
Siemens NH-2-355 | Siemens NH-2-355 | 355 | [4800.0, 120.0, 6.0, 0.1, 0.004] | 0 | 0 | [650.0, 1116.27, 2350.0, 5840.0, 12790.0] | 0 | 0
Siemens NH-2-400 | Siemens NH-2-400 | 400 | [4800.0, 120.0, 7.0, 0.1, 0.004] | 0 | 0 | [720.0, 1350.0, 2800.0, 6500.0, 15000.0] | 0 | 0
Siemens NH-2-425 | Siemens NH-2-425 | 425 | [4800.0, 120.0, 7.0, 0.1, 0.004] | 0 | 0 | [850.0, 1500.0, 3050.0, 7500.0, 16500.0] | 0 | 0
Siemens NH-2-630 | Siemens NH-2-630 | 630 | [4800.0, 120.0, 7.0, 0.1, 0.004] | 0 | 0 | [1200.0, 2000.0, 4800.0, 12000.0, 26000.0] | 0 | 0

## dtypes
| element | column | dtype
0 | bus | name | object
1 | bus | vn_kv | float64
2 | bus | type | object
3 | bus | zone | object
4 | bus | in_service | bool
5 | load | name | object
6 | load | bus | uint32
7 | load | p_mw | float64
8 | load | q_mvar | float64
9 | load | const_z_percent | float64
10 | load | const_i_percent | float64
11 | load | sn_mva | float64
12 | load | scaling | float64
13 | load | in_service | bool
14 | load | type | object
15 | ext_grid | name | object
16 | ext_grid | bus | uint32
17 | ext_grid | vm_pu | float64
18 | ext_grid | va_degree | float64
19 | ext_grid | slack_weight | float64
20 | ext_grid | in_service | bool
21 | line | name | object
22 | line | std_type | object
23 | line | from_bus | uint32
24 | line | to_bus | uint32
25 | line | length_km | float64
26 | line | r_ohm_per_km | float64
27 | line | x_ohm_per_km | float64
28 | line | c_nf_per_km | float64
29 | line | g_us_per_km | float64
30 | line | max_i_ka | float64
31 | line | df | float64
32 | line | parallel | uint32
33 | line | type | object
34 | line | in_service | bool
35 | trafo | name | object
36 | trafo | std_type | object
37 | trafo | hv_bus | uint32
38 | trafo | lv_bus | uint32
39 | trafo | sn_mva | float64
40 | trafo | vn_hv_kv | float64
41 | trafo | vn_lv_kv | float64
42 | trafo | vk_percent | float64
43 | trafo | vkr_percent | float64
44 | trafo | pfe_kw | float64
45 | trafo | i0_percent | float64
46 | trafo | shift_degree | float64
47 | trafo | tap_side | object
48 | trafo | tap_neutral | int32
49 | trafo | tap_min | int32
50 | trafo | tap_max | int32
51 | trafo | tap_step_percent | float64
52 | trafo | tap_step_degree | float64
53 | trafo | tap_pos | int32
54 | trafo | tap_phase_shifter | bool
55 | trafo | parallel | uint32
56 | trafo | df | float64
57 | trafo | in_service | bool
58 | line_geodata | coords | object
59 | bus_geodata | x | float64
60 | bus_geodata | y | float64
61 | bus_geodata | coords | object

## parameters
| version | format_version | converged | OPF_converged | name | f_hz | sn_mva
0 | 2.14.6 | 2.14.0 | FALSE | FALSE |  | 50 | 1