## bus
| name | vn_kv | type | zone | in_service
0 | bus_LV_6808-7_2_2_node_70 | 0.4 | n |  | TRUE
1 | bus_LV_6808-7_2_2_node_71 | 0.4 | n |  | TRUE
2 | bus_LV_6808-7_2_2_node_72 | 0.4 | n |  | TRUE
3 | bus_LV_6808-7_2_2_node_96 | 0.4 | n |  | TRUE
4 | bus_LV_6808-7_2_2_node_90 | 0.4 | n |  | TRUE
5 | bus_LV_6808-7_2_2_node_94 | 0.4 | n |  | TRUE
6 | bus_LV_6808-7_2_2_node_91 | 0.4 | n |  | TRUE
7 | bus_LV_6808-7_2_2_node_92 | 0.4 | n |  | TRUE
8 | bus_LV_6808-7_2_2_node_182 | 0.4 | n |  | TRUE
9 | bus_LV_6808-7_2_2_node_100 | 0.4 | n |  | TRUE
10 | bus_LV_6808-7_2_2_node_195 | 0.4 | n |  | TRUE
11 | bus_LV_6808-7_2_2_node_73 | 0.4 | n |  | TRUE
12 | bus_LV_6808-7_2_2_node_74 | 0.4 | n |  | TRUE
13 | bus_LV_6808-7_2_2_node_75 | 0.4 | n |  | TRUE
14 | bus_LV_6808-7_2_2_node_77 | 0.4 | n |  | TRUE
15 | bus_LV_6808-7_2_2_node_79 | 0.4 | n |  | TRUE
16 | bus_LV_6808-7_2_2_node_76 | 0.4 | n |  | TRUE
17 | bus_LV_6808-7_2_2_node_82 | 0.4 | n |  | TRUE
18 | bus_LV_6808-7_2_2_node_80 | 0.4 | n |  | TRUE
19 | bus_LV_6808-7_2_2_node_87 | 0.4 | n |  | TRUE
20 | bus_LV_6808-7_2_2_node_93 | 0.4 | n |  | TRUE
21 | bus_LV_6808-7_2_2_node_85 | 0.4 | n |  | TRUE
22 | bus_LV_6808-7_2_2_node_83 | 0.4 | n |  | TRUE
23 | bus_LV_6808-7_2_2_node_84 | 0.4 | n |  | TRUE
24 | bus_LV_6808-7_2_2_node_86 | 0.4 | n |  | TRUE
25 | bus_LV_6808-7_2_2_node_88 | 0.4 | n |  | TRUE
26 | bus_LV_6808-7_2_2_node_89 | 0.4 | n |  | TRUE
27 | bus_LV_6808-7_2_2_node_98 | 0.4 | n |  | TRUE
28 | bus_LV_6808-7_2_2_node_101 | 0.4 | n |  | TRUE
29 | bus_LV_6808-7_2_2_node_181 | 0.4 | n |  | TRUE
30 | bus_LV_6808-7_2_2_node_99 | 0.4 | n |  | TRUE
31 | bus_LV_6808-7_2_2_node_95 | 0.4 | n |  | TRUE
32 | bus_LV_6808-7_2_2_node_97 | 0.4 | n |  | TRUE
33 | bus_LV_6808-7_2_2_node_102 | 0.4 | n |  | TRUE
34 | bus_LV_6808-7_2_2_node_103 | 0.4 | n |  | TRUE
35 | bus_LV_6808-7_2_2_node_104 | 0.4 | n |  | TRUE
36 | bus_LV_6808-7_2_2_node_105 | 0.4 | n |  | TRUE
37 | bus_LV_6808-7_2_2_node_106 | 0.4 | n |  | TRUE
38 | bus_LV_6808-7_2_2_node_107 | 0.4 | n |  | TRUE
39 | bus_LV_6808-7_2_2_node_108 | 0.4 | n |  | TRUE
40 | bus_LV_6808-7_2_2_node_184 | 0.4 | n |  | TRUE
41 | bus_LV_6808-7_2_2_node_109 | 0.4 | n |  | TRUE
42 | bus_LV_6808-7_2_2_node_110 | 0.4 | n |  | TRUE
43 | bus_LV_6808-7_2_2_node_111 | 0.4 | n |  | TRUE
44 | bus_LV_6808-7_2_2_node_116 | 0.4 | n |  | TRUE
45 | bus_LV_6808-7_2_2_node_112 | 0.4 | n |  | TRUE
46 | bus_LV_6808-7_2_2_node_113 | 0.4 | n |  | TRUE
47 | bus_LV_6808-7_2_2_node_114 | 0.4 | n |  | TRUE
48 | bus_LV_6808-7_2_2_node_117 | 0.4 | n |  | TRUE
49 | bus_LV_6808-7_2_2_node_118 | 0.4 | n |  | TRUE
50 | bus_LV_6808-7_2_2_node_119 | 0.4 | n |  | TRUE
51 | bus_LV_6808-7_2_2_node_120 | 0.4 | n |  | TRUE
52 | bus_LV_6808-7_2_2_node_121 | 0.4 | n |  | TRUE
53 | bus_LV_6808-7_2_2_node_122 | 0.4 | n |  | TRUE
54 | bus_LV_6808-7_2_2_node_123 | 0.4 | n |  | TRUE
55 | bus_LV_6808-7_2_2_node_124 | 0.4 | n |  | TRUE
56 | bus_LV_6808-7_2_2_node_125 | 0.4 | n |  | TRUE
57 | bus_LV_6808-7_2_2_node_126 | 0.4 | n |  | TRUE
58 | bus_LV_6808-7_2_2_node_129 | 0.4 | n |  | TRUE
59 | bus_LV_6808-7_2_2_node_128 | 0.4 | n |  | TRUE
60 | bus_LV_6808-7_2_2_node_127 | 0.4 | n |  | TRUE
61 | bus_LV_6808-7_2_2_node_210 | 0.4 | n |  | TRUE
62 | bus_LV_6808-7_2_2_node_132 | 0.4 | n |  | TRUE
63 | bus_LV_6808-7_2_2_node_130 | 0.4 | n |  | TRUE
64 | bus_LV_6808-7_2_2_node_131 | 0.4 | n |  | TRUE
65 | bus_LV_6808-7_2_2_node_134 | 0.4 | n |  | TRUE
66 | bus_LV_6808-7_2_2_node_133 | 0.4 | n |  | TRUE
67 | bus_LV_6808-7_2_2_node_135 | 0.4 | n |  | TRUE
68 | bus_LV_6808-7_2_2_node_194 | 0.4 | n |  | TRUE
69 | bus_LV_6808-7_2_2_node_136 | 0.4 | n |  | TRUE
70 | bus_LV_6808-7_2_2_node_137 | 0.4 | n |  | TRUE
71 | bus_LV_6808-7_2_2_node_138 | 0.4 | n |  | TRUE
72 | bus_LV_6808-7_2_2_node_139 | 0.4 | n |  | TRUE
73 | bus_LV_6808-7_2_2_node_140 | 0.4 | n |  | TRUE
74 | bus_LV_6808-7_2_2_node_179 | 0.4 | n |  | TRUE
75 | bus_LV_6808-7_2_2_node_211 | 0.4 | n |  | TRUE
76 | bus_LV_6808-7_2_2_node_141 | 0.4 | n |  | TRUE
77 | bus_LV_6808-7_2_2_node_142 | 0.4 | n |  | TRUE
78 | bus_LV_6808-7_2_2_node_143 | 0.4 | n |  | TRUE
79 | bus_LV_6808-7_2_2_node_144 | 0.4 | n |  | TRUE
80 | bus_LV_6808-7_2_2_node_146 | 0.4 | n |  | TRUE
81 | bus_LV_6808-7_2_2_node_151 | 0.4 | n |  | TRUE
82 | bus_LV_6808-7_2_2_node_148 | 0.4 | n |  | TRUE
83 | bus_LV_6808-7_2_2_node_147 | 0.4 | n |  | TRUE
84 | bus_LV_6808-7_2_2_node_190 | 0.4 | n |  | TRUE
85 | bus_LV_6808-7_2_2_node_149 | 0.4 | n |  | TRUE
86 | bus_LV_6808-7_2_2_node_152 | 0.4 | n |  | TRUE
87 | bus_LV_6808-7_2_2_node_153 | 0.4 | n |  | TRUE
88 | bus_LV_6808-7_2_2_node_154 | 0.4 | n |  | TRUE
89 | bus_LV_6808-7_2_2_node_155 | 0.4 | n |  | TRUE
90 | bus_LV_6808-7_2_2_node_157 | 0.4 | n |  | TRUE
91 | bus_LV_6808-7_2_2_node_180 | 0.4 | n |  | TRUE
92 | bus_LV_6808-7_2_2_node_156 | 0.4 | n |  | TRUE
93 | bus_LV_6808-7_2_2_node_162 | 0.4 | n |  | TRUE
94 | bus_LV_6808-7_2_2_node_160 | 0.4 | n |  | TRUE
95 | bus_LV_6808-7_2_2_node_158 | 0.4 | n |  | TRUE
96 | bus_LV_6808-7_2_2_node_159 | 0.4 | n |  | TRUE
97 | bus_LV_6808-7_2_2_node_161 | 0.4 | n |  | TRUE
98 | bus_LV_6808-7_2_2_node_193 | 0.4 | n |  | TRUE
99 | bus_LV_6808-7_2_2_node_163 | 0.4 | n |  | TRUE
100 | bus_LV_6808-7_2_2_node_164 | 0.4 | n |  | TRUE
101 | bus_LV_6808-7_2_2_node_165 | 0.4 | n |  | TRUE
102 | bus_LV_6808-7_2_2_node_183 | 0.4 | n |  | TRUE
103 | bus_LV_6808-7_2_2_node_186 | 0.4 | n |  | TRUE
104 | bus_LV_6808-7_2_2_node_187 | 0.4 | n |  | TRUE
105 | bus_LV_6808-7_2_2_node_188 | 0.4 | n |  | TRUE
106 | bus_LV_6808-7_2_2_node_189 | 0.4 | n |  | TRUE
107 | bus_LV_6808-7_2_2_node_212 | 0.4 | n |  | TRUE
108 | bus_MV_330_0_node_128 | 20 | n |  | TRUE

## load
| name | bus | p_mw | q_mvar | const_z_percent | const_i_percent | sn_mva | scaling | in_service | type
0 | LV_6808-7_2_2_load_70 | 0 | 0.00042432 | 0.00010634 | 0 | 0 |  | 1 | TRUE | wye
1 | LV_6808-7_2_2_load_71 | 1 | 0.00017253 | 4.3241e-05 | 0 | 0 |  | 1 | TRUE | wye
2 | LV_6808-7_2_2_load_90 | 4 | 0.00069626 | 0.0001745 | 0 | 0 |  | 1 | TRUE | wye
3 | LV_6808-7_2_2_load_94 | 5 | 0.0011162 | 0.00027976 | 0 | 0 |  | 1 | TRUE | wye
4 | LV_6808-7_2_2_load_182 | 8 | 0.00027989 | 7.0148e-05 | 0 | 0 |  | 1 | TRUE | wye
5 | LV_6808-7_2_2_load_195 | 10 | 0.005939 | 0.0014884 | 0 | 0 |  | 1 | TRUE | wye
6 | LV_6808-7_2_2_load_73 | 11 | 0.00029094 | 7.2916e-05 | 0 | 0 |  | 1 | TRUE | wye
7 | LV_6808-7_2_2_load_77 | 14 | 0.00016518 | 4.1398e-05 | 0 | 0 |  | 1 | TRUE | wye
8 | LV_6808-7_2_2_load_79 | 15 | 0.00019502 | 4.8877e-05 | 0 | 0 |  | 1 | TRUE | wye
9 | LV_6808-7_2_2_load_80 | 18 | 0.00040102 | 0.00010051 | 0 | 0 |  | 1 | TRUE | wye
10 | LV_6808-7_2_2_load_93 | 20 | 0.0012991 | 0.0003256 | 0 | 0 |  | 1 | TRUE | wye
11 | LV_6808-7_2_2_load_85 | 21 | 0.00014916 | 3.7382e-05 | 0 | 0 |  | 1 | TRUE | wye
12 | LV_6808-7_2_2_load_83 | 22 | 0.0018422 | 0.00046171 | 0 | 0 |  | 1 | TRUE | wye
13 | LV_6808-7_2_2_load_84 | 23 | 0.00013533 | 3.3916e-05 | 0 | 0 |  | 1 | TRUE | wye
14 | LV_6808-7_2_2_load_86 | 24 | 0.00056093 | 0.00014058 | 0 | 0 |  | 1 | TRUE | wye
15 | LV_6808-7_2_2_load_88 | 25 | 0.0001736 | 4.3509e-05 | 0 | 0 |  | 1 | TRUE | wye
16 | LV_6808-7_2_2_load_89 | 26 | 0.00050269 | 0.00012599 | 0 | 0 |  | 1 | TRUE | wye
17 | LV_6808-7_2_2_load_98 | 27 | 0.00081653 | 0.00020464 | 0 | 0 |  | 1 | TRUE | wye
18 | LV_6808-7_2_2_load_101 | 28 | 0.00020386 | 5.1093e-05 | 0 | 0 |  | 1 | TRUE | wye
19 | LV_6808-7_2_2_load_181 | 29 | 0.00093338 | 0.00023393 | 0 | 0 |  | 1 | TRUE | wye
20 | LV_6808-7_2_2_load_99 | 30 | 0.00082724 | 0.00020732 | 0 | 0 |  | 1 | TRUE | wye
21 | LV_6808-7_2_2_load_95 | 31 | 0.00033046 | 8.2822e-05 | 0 | 0 |  | 1 | TRUE | wye
22 | LV_6808-7_2_2_load_97 | 32 | 0.00015928 | 3.992e-05 | 0 | 0 |  | 1 | TRUE | wye
23 | LV_6808-7_2_2_load_102 | 33 | 0.0011132 | 0.000279 | 0 | 0 |  | 1 | TRUE | wye
24 | LV_6808-7_2_2_load_103 | 34 | 0.0025877 | 0.00064854 | 0 | 0 |  | 1 | TRUE | wye
25 | LV_6808-7_2_2_load_104 | 35 | 0.00017652 | 4.4241e-05 | 0 | 0 |  | 1 | TRUE | wye
26 | LV_6808-7_2_2_load_106 | 37 | 0.00029648 | 7.4305e-05 | 0 | 0 |  | 1 | TRUE | wye
27 | LV_6808-7_2_2_load_107 | 38 | 0.0010328 | 0.00025885 | 0 | 0 |  | 1 | TRUE | wye
28 | LV_6808-7_2_2_load_108 | 39 | 0.0011099 | 0.00027817 | 0 | 0 |  | 1 | TRUE | wye
29 | LV_6808-7_2_2_load_184 | 40 | 0.00036949 | 9.2604e-05 | 0 | 0 |  | 1 | TRUE | wye
30 | LV_6808-7_2_2_load_109 | 41 | 0.00053266 | 0.0001335 | 0 | 0 |  | 1 | TRUE | wye
31 | LV_6808-7_2_2_load_110 | 42 | 0.00016358 | 4.0998e-05 | 0 | 0 |  | 1 | TRUE | wye
32 | LV_6808-7_2_2_load_111 | 43 | 0.00027032 | 6.775e-05 | 0 | 0 |  | 1 | TRUE | wye
33 | LV_6808-7_2_2_load_112 | 45 | 0.0011708 | 0.00029343 | 0 | 0 |  | 1 | TRUE | wye
34 | LV_6808-7_2_2_load_113 | 46 | 0.0020887 | 0.00052347 | 0 | 0 |  | 1 | TRUE | wye
35 | LV_6808-7_2_2_load_114 | 47 | 0.0011047 | 0.00027685 | 0 | 0 |  | 1 | TRUE | wye
36 | LV_6808-7_2_2_load_118 | 49 | 0.0061453 | 0.0015401 | 0 | 0 |  | 1 | TRUE | wye
37 | LV_6808-7_2_2_load_119 | 50 | 0.0047406 | 0.0011881 | 0 | 0 |  | 1 | TRUE | wye
38 | LV_6808-7_2_2_load_120 | 51 | 0.0029734 | 0.0007452 | 0 | 0 |  | 1 | TRUE | wye
39 | LV_6808-7_2_2_load_121 | 52 | 0.0019592 | 0.00049102 | 0 | 0 |  | 1 | TRUE | wye
40 | LV_6808-7_2_2_load_122 | 53 | 0.00098907 | 0.00024789 | 0 | 0 |  | 1 | TRUE | wye
41 | LV_6808-7_2_2_load_123 | 54 | 0.0028871 | 0.00072358 | 0 | 0 |  | 1 | TRUE | wye
42 | LV_6808-7_2_2_load_124 | 55 | 0.0021225 | 0.00053196 | 0 | 0 |  | 1 | TRUE | wye
43 | LV_6808-7_2_2_load_125 | 56 | 0.00050323 | 0.00012612 | 0 | 0 |  | 1 | TRUE | wye
44 | LV_6808-7_2_2_load_128 | 59 | 0.00060329 | 0.0001512 | 0 | 0 |  | 1 | TRUE | wye
45 | LV_6808-7_2_2_load_127 | 60 | 0.0013196 | 0.00033072 | 0 | 0 |  | 1 | TRUE | wye
46 | LV_6808-7_2_2_load_210 | 61 | 0.00065773 | 0.00016484 | 0 | 0 |  | 1 | TRUE | wye
47 | LV_6808-7_2_2_load_132 | 62 | 0.0003416 | 8.5612e-05 | 0 | 0 |  | 1 | TRUE | wye
48 | LV_6808-7_2_2_load_130 | 63 | 0.00041626 | 0.00010432 | 0 | 0 |  | 1 | TRUE | wye
49 | LV_6808-7_2_2_load_134 | 65 | 0.00083105 | 0.00020828 | 0 | 0 |  | 1 | TRUE | wye
50 | LV_6808-7_2_2_load_135 | 67 | 0.0003916 | 9.8145e-05 | 0 | 0 |  | 1 | TRUE | wye
51 | LV_6808-7_2_2_load_194 | 68 | 0.00058538 | 0.00014671 | 0 | 0 |  | 1 | TRUE | wye
52 | LV_6808-7_2_2_load_136 | 69 | 0.00034135 | 8.555e-05 | 0 | 0 |  | 1 | TRUE | wye
53 | LV_6808-7_2_2_load_137 | 70 | 0.00036581 | 9.168e-05 | 0 | 0 |  | 1 | TRUE | wye
54 | LV_6808-7_2_2_load_139 | 72 | 0.00056291 | 0.00014108 | 0 | 0 |  | 1 | TRUE | wye
55 | LV_6808-7_2_2_load_179 | 74 | 0.00057485 | 0.00014407 | 0 | 0 |  | 1 | TRUE | wye
56 | LV_6808-7_2_2_load_211 | 75 | 0.00024742 | 6.201e-05 | 0 | 0 |  | 1 | TRUE | wye
57 | LV_6808-7_2_2_load_141 | 76 | 0.00021868 | 5.4808e-05 | 0 | 0 |  | 1 | TRUE | wye
58 | LV_6808-7_2_2_load_143 | 78 | 0.0026157 | 0.00065554 | 0 | 0 |  | 1 | TRUE | wye
59 | LV_6808-7_2_2_load_144 | 79 | 0.00034609 | 8.6738e-05 | 0 | 0 |  | 1 | TRUE | wye
60 | LV_6808-7_2_2_load_151 | 81 | 0.00046524 | 0.0001166 | 0 | 0 |  | 1 | TRUE | wye
61 | LV_6808-7_2_2_load_148 | 82 | 0.0018769 | 0.0004704 | 0 | 0 |  | 1 | TRUE | wye
62 | LV_6808-7_2_2_load_149 | 85 | 0.00064148 | 0.00016077 | 0 | 0 |  | 1 | TRUE | wye
63 | LV_6808-7_2_2_load_152 | 86 | 0.00018425 | 4.6178e-05 | 0 | 0 |  | 1 | TRUE | wye
64 | LV_6808-7_2_2_load_157 | 90 | 0.00048279 | 0.000121 | 0 | 0 |  | 1 | TRUE | wye
65 | LV_6808-7_2_2_load_180 | 91 | 0.00079425 | 0.00019906 | 0 | 0 |  | 1 | TRUE | wye
66 | LV_6808-7_2_2_load_162 | 93 | 0.0017502 | 0.00043864 | 0 | 0 |  | 1 | TRUE | wye
67 | LV_6808-7_2_2_load_160 | 94 | 0.00056063 | 0.00014051 | 0 | 0 |  | 1 | TRUE | wye
68 | LV_6808-7_2_2_load_158 | 95 | 0.00090627 | 0.00022713 | 0 | 0 |  | 1 | TRUE | wye
69 | LV_6808-7_2_2_load_193 | 98 | 0.00028214 | 7.0711e-05 | 0 | 0 |  | 1 | TRUE | wye
70 | LV_6808-7_2_2_load_163 | 99 | 0.0016177 | 0.00040544 | 0 | 0 |  | 1 | TRUE | wye
71 | LV_6808-7_2_2_load_164 | 100 | 0.0013732 | 0.00034415 | 0 | 0 |  | 1 | TRUE | wye
72 | LV_6808-7_2_2_load_165 | 101 | 0.00014942 | 3.7447e-05 | 0 | 0 |  | 1 | TRUE | wye
73 | LV_6808-7_2_2_load_183 | 102 | 0.00071791 | 0.00017993 | 0 | 0 |  | 1 | TRUE | wye
74 | LV_6808-7_2_2_load_186 | 103 | 0.0029487 | 0.000739 | 0 | 0 |  | 1 | TRUE | wye
75 | LV_6808-7_2_2_load_187 | 104 | 0.00097947 | 0.00024548 | 0 | 0 |  | 1 | TRUE | wye
76 | LV_6808-7_2_2_load_212 | 107 | 0.0002305 | 5.777e-05 | 0 | 0 |  | 1 | TRUE | wye

## ext_grid
| name | bus | vm_pu | va_degree | slack_weight | in_service
0 |  | 49 | 1 | 0 | 1 | TRUE

## line
| name | std_type | from_bus | to_bus | length_km | r_ohm_per_km | x_ohm_per_km | c_nf_per_km | g_us_per_km | max_i_ka | df | parallel | type | in_service
0 | LV_6808-7_2_2_line_0 | NAYY 4x150 SE | 0 | 1 | 0.018641 | 0.208 | 0.08 | 261 | 0 | 0.27 | 1 | 1 | cs | TRUE
1 | LV_6808-7_2_2_line_1 | NAYY 4x150 SE | 1 | 2 | 0.0093337 | 0.208 | 0.08 | 261 | 0 | 0.27 | 1 | 1 | cs | TRUE
2 | LV_6808-7_2_2_line_2 | NAYY 4x150 SE | 2 | 4 | 0.12065 | 0.208 | 0.08 | 261 | 0 | 0.27 | 1 | 1 | cs | TRUE
3 | LV_6808-7_2_2_line_3 | NAYY 4x150 SE | 2 | 6 | 0.046763 | 0.208 | 0.08 | 261 | 0 | 0.27 | 1 | 1 | cs | TRUE
4 | LV_6808-7_2_2_line_4 | NAYY 4x150 SE | 2 | 7 | 0.031981 | 0.208 | 0.08 | 261 | 0 | 0.27 | 1 | 1 | cs | TRUE
5 | LV_6808-7_2_2_line_5 | NAYY 4x150 SE | 3 | 4 | 0.56069 | 0.208 | 0.08 | 261 | 0 | 0.27 | 1 | 1 | cs | TRUE
6 | LV_6808-7_2_2_line_6 | NAYY 4x150 SE | 3 | 5 | 0.016303 | 0.208 | 0.08 | 261 | 0 | 0.27 | 1 | 1 | cs | TRUE
7 | LV_6808-7_2_2_line_7 | NAYY 4x150 SE | 5 | 31 | 0.0077027 | 0.208 | 0.08 | 261 | 0 | 0.27 | 1 | 1 | cs | TRUE
8 | LV_6808-7_2_2_line_8 | NAYY 4x150 SE | 6 | 8 | 0.043756 | 0.208 | 0.08 | 261 | 0 | 0.27 | 1 | 1 | cs | TRUE
9 | LV_6808-7_2_2_line_9 | NAYY 4x150 SE | 7 | 9 | 0.063521 | 0.208 | 0.08 | 261 | 0 | 0.27 | 1 | 1 | cs | TRUE
10 | LV_6808-7_2_2_line_10 | NAYY 4x150 SE | 7 | 10 | 0.051604 | 0.208 | 0.08 | 261 | 0 | 0.27 | 1 | 1 | cs | TRUE
11 | LV_6808-7_2_2_line_11 | NAYY 4x150 SE | 8 | 29 | 0.0081816 | 0.208 | 0.08 | 261 | 0 | 0.27 | 1 | 1 | cs | TRUE
12 | LV_6808-7_2_2_line_12 | NAYY 4x150 SE | 9 | 30 | 0.0073914 | 0.208 | 0.08 | 261 | 0 | 0.27 | 1 | 1 | cs | TRUE
13 | LV_6808-7_2_2_line_13 | NAYY 4x150 SE | 11 | 12 | 0.010793 | 0.208 | 0.08 | 261 | 0 | 0.27 | 1 | 1 | cs | TRUE
14 | LV_6808-7_2_2_line_14 | NAYY 4x150 SE | 11 | 13 | 0.010045 | 0.208 | 0.08 | 261 | 0 | 0.27 | 1 | 1 | cs | TRUE
15 | LV_6808-7_2_2_line_15 | NAYY 4x150 SE | 12 | 14 | 0.027016 | 0.208 | 0.08 | 261 | 0 | 0.27 | 1 | 1 | cs | TRUE
16 | LV_6808-7_2_2_line_16 | NAYY 4x150 SE | 13 | 15 | 0.032553 | 0.208 | 0.08 | 261 | 0 | 0.27 | 1 | 1 | cs | TRUE
17 | LV_6808-7_2_2_line_17 | NAYY 4x150 SE | 14 | 19 | 0.0027599 | 0.208 | 0.08 | 261 | 0 | 0.27 | 1 | 1 | cs | TRUE
18 | LV_6808-7_2_2_line_18 | NAYY 4x150 SE | 16 | 17 | 0.010959 | 0.208 | 0.08 | 261 | 0 | 0.27 | 1 | 1 | cs | TRUE
19 | LV_6808-7_2_2_line_19 | NAYY 4x150 SE | 16 | 18 | 0.016717 | 0.208 | 0.08 | 261 | 0 | 0.27 | 1 | 1 | cs | TRUE
20 | LV_6808-7_2_2_line_20 | NAYY 4x150 SE | 17 | 20 | 0.023832 | 0.208 | 0.08 | 261 | 0 | 0.27 | 1 | 1 | cs | TRUE
21 | LV_6808-7_2_2_line_21 | NAYY 4x150 SE | 19 | 20 | 0.019564 | 0.208 | 0.08 | 261 | 0 | 0.27 | 1 | 1 | cs | TRUE
22 | LV_6808-7_2_2_line_22 | NAYY 4x150 SE | 19 | 21 | 0.0089648 | 0.208 | 0.08 | 261 | 0 | 0.27 | 1 | 1 | cs | TRUE
23 | LV_6808-7_2_2_line_23 | NAYY 4x150 SE | 21 | 22 | 0.013523 | 0.208 | 0.08 | 261 | 0 | 0.27 | 1 | 1 | cs | TRUE
24 | LV_6808-7_2_2_line_24 | NAYY 4x150 SE | 22 | 23 | 0.024569 | 0.208 | 0.08 | 261 | 0 | 0.27 | 1 | 1 | cs | TRUE
25 | LV_6808-7_2_2_line_25 | NAYY 4x150 SE | 23 | 24 | 0.0037229 | 0.208 | 0.08 | 261 | 0 | 0.27 | 1 | 1 | cs | TRUE
26 | LV_6808-7_2_2_line_26 | NAYY 4x150 SE | 24 | 25 | 0.025529 | 0.208 | 0.08 | 261 | 0 | 0.27 | 1 | 1 | cs | TRUE
27 | LV_6808-7_2_2_line_27 | NAYY 4x150 SE | 25 | 26 | 0.017974 | 0.208 | 0.08 | 261 | 0 | 0.27 | 1 | 1 | cs | TRUE
28 | LV_6808-7_2_2_line_28 | NAYY 4x150 SE | 26 | 27 | 0.0025265 | 0.208 | 0.08 | 261 | 0 | 0.27 | 1 | 1 | cs | TRUE
29 | LV_6808-7_2_2_line_29 | NAYY 4x150 SE | 27 | 28 | 0.023179 | 0.208 | 0.08 | 261 | 0 | 0.27 | 1 | 1 | cs | TRUE
30 | LV_6808-7_2_2_line_30 | NAYY 4x150 SE | 28 | 33 | 0.00048895 | 0.208 | 0.08 | 261 | 0 | 0.27 | 1 | 1 | cs | TRUE
31 | LV_6808-7_2_2_line_31 | NAYY 4x150 SE | 29 | 102 | 0.033404 | 0.208 | 0.08 | 261 | 0 | 0.27 | 1 | 1 | cs | TRUE
32 | LV_6808-7_2_2_line_32 | NAYY 4x150 SE | 31 | 32 | 0.00012482 | 0.208 | 0.08 | 261 | 0 | 0.27 | 1 | 1 | cs | TRUE
33 | LV_6808-7_2_2_line_33 | NAYY 4x150 SE | 32 | 33 | 0.014808 | 0.208 | 0.08 | 261 | 0 | 0.27 | 1 | 1 | cs | TRUE
34 | LV_6808-7_2_2_line_34 | NAYY 4x150 SE | 34 | 35 | 0.015867 | 0.208 | 0.08 | 261 | 0 | 0.27 | 1 | 1 | cs | TRUE
35 | LV_6808-7_2_2_line_35 | NAYY 4x150 SE | 34 | 36 | 0.019536 | 0.208 | 0.08 | 261 | 0 | 0.27 | 1 | 1 | cs | TRUE
36 | LV_6808-7_2_2_line_36 | NAYY 4x150 SE | 35 | 37 | 0.013058 | 0.208 | 0.08 | 261 | 0 | 0.27 | 1 | 1 | cs | TRUE
37 | LV_6808-7_2_2_line_37 | NAYY 4x150 SE | 36 | 38 | 0.01543 | 0.208 | 0.08 | 261 | 0 | 0.27 | 1 | 1 | cs | TRUE
38 | LV_6808-7_2_2_line_38 | NAYY 4x150 SE | 37 | 39 | 0.00010055 | 0.208 | 0.08 | 261 | 0 | 0.27 | 1 | 1 | cs | TRUE
39 | LV_6808-7_2_2_line_39 | NAYY 4x150 SE | 38 | 40 | 0.028997 | 0.208 | 0.08 | 261 | 0 | 0.27 | 1 | 1 | cs | TRUE
40 | LV_6808-7_2_2_line_40 | NAYY 4x150 SE | 39 | 41 | 0.031488 | 0.208 | 0.08 | 261 | 0 | 0.27 | 1 | 1 | cs | TRUE
41 | LV_6808-7_2_2_line_41 | NAYY 4x150 SE | 40 | 102 | 0.014852 | 0.208 | 0.08 | 261 | 0 | 0.27 | 1 | 1 | cs | TRUE
42 | LV_6808-7_2_2_line_42 | NAYY 4x150 SE | 41 | 42 | 0.011697 | 0.208 | 0.08 | 261 | 0 | 0.27 | 1 | 1 | cs | TRUE
43 | LV_6808-7_2_2_line_43 | NAYY 4x150 SE | 42 | 43 | 0.016503 | 0.208 | 0.08 | 261 | 0 | 0.27 | 1 | 1 | cs | TRUE
44 | LV_6808-7_2_2_line_44 | NAYY 4x150 SE | 43 | 44 | 0.00095223 | 0.208 | 0.08 | 261 | 0 | 0.27 | 1 | 1 | cs | TRUE
45 | LV_6808-7_2_2_line_45 | NAYY 4x150 SE | 44 | 48 | 0.041054 | 0.208 | 0.08 | 261 | 0 | 0.27 | 1 | 1 | cs | TRUE
46 | LV_6808-7_2_2_line_46 | NAYY 4x150 SE | 44 | 47 | 0.018256 | 0.208 | 0.08 | 261 | 0 | 0.27 | 1 | 1 | cs | TRUE
47 | LV_6808-7_2_2_line_47 | NAYY 4x150 SE | 45 | 46 | 0.037241 | 0.208 | 0.08 | 261 | 0 | 0.27 | 1 | 1 | cs | TRUE
48 | LV_6808-7_2_2_line_48 | NAYY 4x150 SE | 45 | 47 | 0.007207 | 0.208 | 0.08 | 261 | 0 | 0.27 | 1 | 1 | cs | TRUE
49 | LV_6808-7_2_2_line_49 | NAYY 4x150 SE | 48 | 49 | 0.12176 | 0.208 | 0.08 | 261 | 0 | 0.27 | 1 | 1 | cs | TRUE
50 | LV_6808-7_2_2_line_50 | NAYY 4x150 SE | 49 | 50 | 0.014476 | 0.208 | 0.08 | 261 | 0 | 0.27 | 1 | 1 | cs | TRUE
51 | LV_6808-7_2_2_line_51 | NAYY 4x150 SE | 50 | 51 | 0.042786 | 0.208 | 0.08 | 261 | 0 | 0.27 | 1 | 1 | cs | TRUE
52 | LV_6808-7_2_2_line_52 | NAYY 4x150 SE | 51 | 52 | 0.0027117 | 0.208 | 0.08 | 261 | 0 | 0.27 | 1 | 1 | cs | TRUE
53 | LV_6808-7_2_2_line_53 | NAYY 4x150 SE | 52 | 53 | 0.032444 | 0.208 | 0.08 | 261 | 0 | 0.27 | 1 | 1 | cs | TRUE
54 | LV_6808-7_2_2_line_54 | NAYY 4x150 SE | 53 | 54 | 0.00093888 | 0.208 | 0.08 | 261 | 0 | 0.27 | 1 | 1 | cs | TRUE
55 | LV_6808-7_2_2_line_55 | NAYY 4x150 SE | 54 | 55 | 0.024104 | 0.208 | 0.08 | 261 | 0 | 0.27 | 1 | 1 | cs | TRUE
56 | LV_6808-7_2_2_line_56 | NAYY 4x150 SE | 55 | 56 | 0.0052112 | 0.208 | 0.08 | 261 | 0 | 0.27 | 1 | 1 | cs | TRUE
57 | LV_6808-7_2_2_line_57 | NAYY 4x150 SE | 56 | 57 | 0.015272 | 0.208 | 0.08 | 261 | 0 | 0.27 | 1 | 1 | cs | TRUE
58 | LV_6808-7_2_2_line_58 | NAYY 4x150 SE | 57 | 58 | 0.015329 | 0.208 | 0.08 | 261 | 0 | 0.27 | 1 | 1 | cs | TRUE
59 | LV_6808-7_2_2_line_59 | NAYY 4x150 SE | 57 | 59 | 0.032042 | 0.208 | 0.08 | 261 | 0 | 0.27 | 1 | 1 | cs | TRUE
60 | LV_6808-7_2_2_line_60 | NAYY 4x150 SE | 58 | 62 | 0.0084927 | 0.208 | 0.08 | 261 | 0 | 0.27 | 1 | 1 | cs | TRUE
61 | LV_6808-7_2_2_line_61 | NAYY 4x150 SE | 58 | 63 | 0.012088 | 0.208 | 0.08 | 261 | 0 | 0.27 | 1 | 1 | cs | TRUE
62 | LV_6808-7_2_2_line_62 | NAYY 4x150 SE | 59 | 60 | 0.023086 | 0.208 | 0.08 | 261 | 0 | 0.27 | 1 | 1 | cs | TRUE
63 | LV_6808-7_2_2_line_63 | NAYY 4x150 SE | 60 | 61 | 0.36072 | 0.208 | 0.08 | 261 | 0 | 0.27 | 1 | 1 | cs | TRUE
64 | LV_6808-7_2_2_line_64 | NAYY 4x150 SE | 61 | 106 | 0.087026 | 0.208 | 0.08 | 261 | 0 | 0.27 | 1 | 1 | cs | TRUE
65 | LV_6808-7_2_2_line_65 | NAYY 4x150 SE | 62 | 66 | 0.010131 | 0.208 | 0.08 | 261 | 0 | 0.27 | 1 | 1 | cs | TRUE
66 | LV_6808-7_2_2_line_66 | NAYY 4x150 SE | 63 | 64 | 0.02595 | 0.208 | 0.08 | 261 | 0 | 0.27 | 1 | 1 | cs | TRUE
67 | LV_6808-7_2_2_line_67 | NAYY 4x150 SE | 64 | 65 | 0.033175 | 0.208 | 0.08 | 261 | 0 | 0.27 | 1 | 1 | cs | TRUE
68 | LV_6808-7_2_2_line_68 | NAYY 4x150 SE | 65 | 68 | 0.032388 | 0.208 | 0.08 | 261 | 0 | 0.27 | 1 | 1 | cs | TRUE
69 | LV_6808-7_2_2_line_69 | NAYY 4x150 SE | 66 | 67 | 0.019507 | 0.208 | 0.08 | 261 | 0 | 0.27 | 1 | 1 | cs | TRUE
70 | LV_6808-7_2_2_line_70 | NAYY 4x150 SE | 67 | 69 | 0.0027334 | 0.208 | 0.08 | 261 | 0 | 0.27 | 1 | 1 | cs | TRUE
71 | LV_6808-7_2_2_line_71 | NAYY 4x150 SE | 68 | 91 | 0.028904 | 0.208 | 0.08 | 261 | 0 | 0.27 | 1 | 1 | cs | TRUE
72 | LV_6808-7_2_2_line_72 | NAYY 4x150 SE | 69 | 70 | 0.032362 | 0.208 | 0.08 | 261 | 0 | 0.27 | 1 | 1 | cs | TRUE
73 | LV_6808-7_2_2_line_73 | NAYY 4x150 SE | 70 | 71 | 0.029032 | 0.208 | 0.08 | 261 | 0 | 0.27 | 1 | 1 | cs | TRUE
74 | LV_6808-7_2_2_line_74 | NAYY 4x150 SE | 71 | 72 | 0.031785 | 0.208 | 0.08 | 261 | 0 | 0.27 | 1 | 1 | cs | TRUE
75 | LV_6808-7_2_2_line_75 | NAYY 4x150 SE | 71 | 73 | 0.21926 | 0.208 | 0.08 | 261 | 0 | 0.27 | 1 | 1 | cs | TRUE
76 | LV_6808-7_2_2_line_76 | NAYY 4x150 SE | 72 | 74 | 0.034714 | 0.208 | 0.08 | 261 | 0 | 0.27 | 1 | 1 | cs | TRUE
77 | LV_6808-7_2_2_line_77 | NAYY 4x150 SE | 73 | 75 | 0.049536 | 0.208 | 0.08 | 261 | 0 | 0.27 | 1 | 1 | cs | TRUE
78 | LV_6808-7_2_2_line_78 | NAYY 4x150 SE | 75 | 77 | 0.43311 | 0.208 | 0.08 | 261 | 0 | 0.27 | 1 | 1 | cs | TRUE
79 | LV_6808-7_2_2_line_79 | NAYY 4x150 SE | 76 | 77 | 0.033449 | 0.208 | 0.08 | 261 | 0 | 0.27 | 1 | 1 | cs | TRUE
80 | LV_6808-7_2_2_line_80 | NAYY 4x150 SE | 78 | 79 | 0.0088737 | 0.208 | 0.08 | 261 | 0 | 0.27 | 1 | 1 | cs | TRUE
81 | LV_6808-7_2_2_line_81 | NAYY 4x150 SE | 79 | 80 | 0.027211 | 0.208 | 0.08 | 261 | 0 | 0.27 | 1 | 1 | cs | TRUE
82 | LV_6808-7_2_2_line_82 | NAYY 4x150 SE | 80 | 81 | 0.0029817 | 0.208 | 0.08 | 261 | 0 | 0.27 | 1 | 1 | cs | TRUE
83 | LV_6808-7_2_2_line_83 | NAYY 4x150 SE | 80 | 82 | 0.045772 | 0.208 | 0.08 | 261 | 0 | 0.27 | 1 | 1 | cs | TRUE
84 | LV_6808-7_2_2_line_84 | NAYY 4x150 SE | 81 | 83 | 0.058573 | 0.208 | 0.08 | 261 | 0 | 0.27 | 1 | 1 | cs | TRUE
85 | LV_6808-7_2_2_line_85 | NAYY 4x150 SE | 82 | 85 | 0.032652 | 0.208 | 0.08 | 261 | 0 | 0.27 | 1 | 1 | cs | TRUE
86 | LV_6808-7_2_2_line_86 | NAYY 4x150 SE | 83 | 84 | 0.089703 | 0.208 | 0.08 | 261 | 0 | 0.27 | 1 | 1 | cs | TRUE
87 | LV_6808-7_2_2_line_87 | NAYY 4x150 SE | 84 | 107 | 0.05761 | 0.208 | 0.08 | 261 | 0 | 0.27 | 1 | 1 | cs | TRUE
88 | LV_6808-7_2_2_line_88 | NAYY 4x150 SE | 84 | 101 | 0.44334 | 0.208 | 0.08 | 261 | 0 | 0.27 | 1 | 1 | cs | TRUE
89 | LV_6808-7_2_2_line_89 | NAYY 4x150 SE | 86 | 87 | 0.023509 | 0.208 | 0.08 | 261 | 0 | 0.27 | 1 | 1 | cs | TRUE
90 | LV_6808-7_2_2_line_90 | NAYY 4x150 SE | 86 | 88 | 0.048817 | 0.208 | 0.08 | 261 | 0 | 0.27 | 1 | 1 | cs | TRUE
91 | LV_6808-7_2_2_line_91 | NAYY 4x150 SE | 87 | 89 | 0.055271 | 0.208 | 0.08 | 261 | 0 | 0.27 | 1 | 1 | cs | TRUE
92 | LV_6808-7_2_2_line_92 | NAYY 4x150 SE | 88 | 90 | 0.12967 | 0.208 | 0.08 | 261 | 0 | 0.27 | 1 | 1 | cs | TRUE
93 | LV_6808-7_2_2_line_93 | NAYY 4x150 SE | 89 | 91 | 0.021714 | 0.208 | 0.08 | 261 | 0 | 0.27 | 1 | 1 | cs | TRUE
94 | LV_6808-7_2_2_line_94 | NAYY 4x150 SE | 90 | 95 | 0.067046 | 0.208 | 0.08 | 261 | 0 | 0.27 | 1 | 1 | cs | TRUE
95 | LV_6808-7_2_2_line_95 | NAYY 4x150 SE | 92 | 93 | 0.020602 | 0.208 | 0.08 | 261 | 0 | 0.27 | 1 | 1 | cs | TRUE
96 | LV_6808-7_2_2_line_96 | NAYY 4x150 SE | 92 | 94 | 0.07774 | 0.208 | 0.08 | 261 | 0 | 0.27 | 1 | 1 | cs | TRUE
97 | LV_6808-7_2_2_line_97 | NAYY 4x150 SE | 93 | 99 | 0.050988 | 0.208 | 0.08 | 261 | 0 | 0.27 | 1 | 1 | cs | TRUE
98 | LV_6808-7_2_2_line_98 | NAYY 4x150 SE | 94 | 96 | 0.023941 | 0.208 | 0.08 | 261 | 0 | 0.27 | 1 | 1 | cs | TRUE
99 | LV_6808-7_2_2_line_99 | NAYY 4x150 SE | 95 | 96 | 0.035143 | 0.208 | 0.08 | 261 | 0 | 0.27 | 1 | 1 | cs | TRUE
100 | LV_6808-7_2_2_line_100 | NAYY 4x150 SE | 96 | 97 | 0.019576 | 0.208 | 0.08 | 261 | 0 | 0.27 | 1 | 1 | cs | TRUE
101 | LV_6808-7_2_2_line_101 | NAYY 4x150 SE | 97 | 98 | 0.14189 | 0.208 | 0.08 | 261 | 0 | 0.27 | 1 | 1 | cs | TRUE
102 | LV_6808-7_2_2_line_102 | NAYY 4x150 SE | 99 | 100 | 0.00087249 | 0.208 | 0.08 | 261 | 0 | 0.27 | 1 | 1 | cs | TRUE
103 | LV_6808-7_2_2_line_103 | NAYY 4x150 SE | 100 | 101 | 0.38425 | 0.208 | 0.08 | 261 | 0 | 0.27 | 1 | 1 | cs | TRUE
104 | LV_6808-7_2_2_line_104 | NAYY 4x150 SE | 103 | 104 | 0.019149 | 0.208 | 0.08 | 261 | 0 | 0.27 | 1 | 1 | cs | TRUE
105 | LV_6808-7_2_2_line_105 | NAYY 4x150 SE | 103 | 105 | 0.03056 | 0.208 | 0.08 | 261 | 0 | 0.27 | 1 | 1 | cs | TRUE
106 | LV_6808-7_2_2_line_106 | NAYY 4x150 SE | 105 | 106 | 0.079867 | 0.208 | 0.08 | 261 | 0 | 0.27 | 1 | 1 | cs | TRUE

## trafo
| name | std_type | hv_bus | lv_bus | sn_mva | vn_hv_kv | vn_lv_kv | vk_percent | vkr_percent | pfe_kw | i0_percent | shift_degree | tap_side | tap_neutral | tap_min | tap_max | tap_step_percent | tap_step_degree | tap_pos | tap_phase_shifter | parallel | df | in_service
0 | LV_6808-7_2_2_trafo_118 | 0.25 MVA 20/0.4 kV | 108 | 49 | 0.25 | 20 | 0.4 | 6 | 1.44 | 0.8 | 0.32 | 150 | hv | 0 | -2 | 2 | 2.5 | 0 | 0 | FALSE | 1 | 1 | TRUE

## line_geodata
| x0 | y0 | x1 | y1 | x2 | y2 | x3 | y3 | x4 | y4 | x5 | y5 | x6 | y6 | x7 | y7 | x8 | y8 | x9 | y9 | x10 | y10 | x11 | y11 | x12 | y12 | x13 | y13 | x14 | y14 | x15 | y15
0 | 2578437.1175 | 1244792.0426 | 2578434.9943 | 1244790.6412 | 2578432.0241 | 1244788.3284 | 2578429.1508 | 1244785.6594 | 2578426.4049 | 1244782.7231 | 2578424.1127 | 1244779.8518 | 2578423.6989 | 1244779.2666
1 | 2578418.3102 | 1244771.6456 | 2578423.6989 | 1244779.2666
2 | 2578418.3102 | 1244771.6456 | 2578439.7194 | 1244781.0623 | 2578460.4107 | 1244790.4817 | 2578473.1227 | 1244795.5942 | 2578494.4501 | 1244803.3548 | 2578506.7046 | 1244807.335 | 2578530.8539 | 1244814.6976
3 | 2578418.3102 | 1244771.6456 | 2578409.131 | 1244767.7544 | 2578401.9862 | 1244764.3672 | 2578395.7338 | 1244761.2437 | 2578389.7821 | 1244757.7076 | 2578377.2394 | 1244749.3371
4 | 2578409.4184 | 1244792.6025 | 2578406.0737 | 1244789.1348 | 2578403.4326 | 1244785.9313 | 2578403.3123 | 1244784.0305 | 2578403.6225 | 1244782.0726 | 2578404.4074 | 1244779.7682 | 2578405.7293 | 1244777.6065 | 2578407.7925 | 1244775.6866 | 2578410.0767 | 1244774.2773 | 2578412.5212 | 1244773.3122 | 2578415.2607 | 1244772.4572 | 2578418.3102 | 1244771.6456
5 | 2578959.3945 | 1244453.1349 | 2578530.8539 | 1244814.6976
6 | 2578959.3945 | 1244453.1349 | 2578966.7712 | 1244451.5966 | 2578974.7286 | 1244447.9157
7 | 2578974.7286 | 1244447.9157 | 2578975.1521 | 1244447.7198 | 2578982.3745 | 1244448.1644
8 | 2578377.2394 | 1244749.3371 | 2578367.4564 | 1244735.3306 | 2578358.5066 | 1244721.877 | 2578352.9413 | 1244712.958
9 | 2578409.4184 | 1244792.6025 | 2578413.9975 | 1244796.8774 | 2578457.059 | 1244834.7666
10 | 2578409.4184 | 1244792.6025 | 2578408.9297 | 1244797.4074 | 2578408.7383 | 1244800.8436 | 2578408.9965 | 1244803.2664 | 2578409.8215 | 1244805.7317 | 2578412.6333 | 1244812.2367 | 2578413.7552 | 1244815.3123 | 2578414.4778 | 1244818.7007 | 2578414.6949 | 1244822.28 | 2578414.5558 | 1244825.5715 | 2578414.007 | 1244828.3975 | 2578412.8037 | 1244831.9931 | 2578405.8885 | 1244840.4459
11 | 2578347.6544 | 1244706.7539 | 2578351.8411 | 1244711.1946 | 2578352.9413 | 1244712.958
12 | 2578457.059 | 1244834.7666 | 2578454.7311 | 1244827.7513
13 | 2579140.9383 | 1244481.9205 | 2579142.5812 | 1244478.5793 | 2579145.2535 | 1244472.0336
14 | 2579148.0249 | 1244462.4164 | 2579146.7313 | 1244468.4137 | 2579145.2535 | 1244472.0336
15 | 2579140.9383 | 1244481.9205 | 2579139.0333 | 1244483.7951 | 2579135.659 | 1244484.7187 | 2579131.1801 | 1244485.2126 | 2579117.8242 | 1244486.0604 | 2579114.8696 | 1244485.9616
16 | 2579148.0249 | 1244462.4164 | 2579152.0271 | 1244446.7479 | 2579156.3398 | 1244435.5255 | 2579158.2451 | 1244431.6052
17 | 2579112.1112 | 1244485.8693 | 2579114.8696 | 1244485.9616
18 | 2579122.9059 | 1244527.8135 | 2579133.596 | 1244525.263
19 | 2579133.596 | 1244525.263 | 2579137.1888 | 1244541.5894
20 | 2579122.9059 | 1244527.8135 | 2579117.2445 | 1244510.1778 | 2579115.8365 | 1244505.0576
21 | 2579112.1112 | 1244485.8693 | 2579114.6267 | 1244500.6588 | 2579115.8365 | 1244505.0576
22 | 2579112.1112 | 1244485.8693 | 2579106.6835 | 1244485.1659 | 2579103.3153 | 1244484.2453
23 | 2579103.3153 | 1244484.2453 | 2579101.5027 | 1244483.75 | 2579096.1451 | 1244481.5119 | 2579090.7782 | 1244479.2153
24 | 2579090.7782 | 1244479.2153 | 2579090.1669 | 1244478.9537 | 2579081.0573 | 1244475.5171 | 2579071.2837 | 1244472.3275 | 2579067.5385 | 1244471.2866
25 | 2579067.5385 | 1244471.2866 | 2579063.9515 | 1244470.2898
26 | 2579063.9515 | 1244470.2898 | 2579039.3551 | 1244463.4544
27 | 2579039.3551 | 1244463.4544 | 2579030.8723 | 1244461.0969 | 2579021.9482 | 1244458.9884
28 | 2579019.4893 | 1244458.4074 | 2579021.9482 | 1244458.9884
29 | 2578997.1585 | 1244452.2756 | 2579006.3022 | 1244455.2916 | 2579019.4893 | 1244458.4074
30 | 2578997.1585 | 1244452.2756 | 2578996.6941 | 1244452.1225
31 | 2578347.6544 | 1244706.7539 | 2578324.74 | 1244682.449
32 | 2578982.499 | 1244448.172 | 2578982.3745 | 1244448.1644
33 | 2578996.6941 | 1244452.1225 | 2578985.2265 | 1244448.3399 | 2578982.499 | 1244448.172
34 | 2578241.4695 | 1244639.2465 | 2578245.3129 | 1244641.2747 | 2578255.8477 | 1244645.9389
35 | 2578274.4342 | 1244651.9299 | 2578265.9175 | 1244649.4819 | 2578255.8477 | 1244645.9389
36 | 2578230.3528 | 1244632.4445 | 2578235.7514 | 1244636.2289 | 2578241.4695 | 1244639.2465
37 | 2578274.4342 | 1244651.9299 | 2578283.7179 | 1244655.398 | 2578288.7121 | 1244657.7489
38 | 2578230.3528 | 1244632.4445 | 2578230.2705 | 1244632.3867
39 | 2578313.1647 | 1244673.162 | 2578305.1201 | 1244666.86 | 2578291.9907 | 1244659.2923 | 2578288.7121 | 1244657.7489
40 | 2578230.2705 | 1244632.3867 | 2578208.8512 | 1244617.3716 | 2578204.5646 | 1244614.2043
41 | 2578313.1647 | 1244673.162 | 2578323.9503 | 1244681.6114 | 2578324.74 | 1244682.449
42 | 2578195.3575 | 1244607.0017 | 2578198.7897 | 1244609.9373 | 2578204.5646 | 1244614.2043
43 | 2578183.6619 | 1244595.3978 | 2578190.5581 | 1244602.8965 | 2578195.3575 | 1244607.0017
44 | 2578183.6619 | 1244595.3978 | 2578183.0173 | 1244594.6969
45 | 2578162.4022 | 1244559.206 | 2578167.2267 | 1244568.4274 | 2578171.3054 | 1244576.1951 | 2578176.8621 | 1244585.2247 | 2578183.0173 | 1244594.6969
46 | 2578183.0173 | 1244594.6969 | 2578175.2214 | 1244601.2744 | 2578169.0597 | 1244606.4633
47 | 2578163.5117 | 1244611.0628 | 2578155.5457 | 1244617.513 | 2578135.0316 | 1244631.7869 | 2578133.3658 | 1244632.8939
48 | 2578163.5117 | 1244611.0628 | 2578165.7532 | 1244609.2478 | 2578169.0597 | 1244606.4633
49 | 2578162.4022 | 1244559.206 | 2578157.431 | 1244551.1859 | 2578152.507 | 1244543.666 | 2578127.0613 | 1244505.6026 | 2578109.5311 | 1244485.1211 | 2578088.3611 | 1244463.0384
50 | 2578088.3611 | 1244463.0384 | 2578078.3434 | 1244452.5888
51 | 2578078.3434 | 1244452.5888 | 2578050.0542 | 1244423.08 | 2578048.6393 | 1244421.8013
52 | 2578046.6274 | 1244419.9832 | 2578048.6393 | 1244421.8013
53 | 2578046.6274 | 1244419.9832 | 2578022.5564 | 1244398.2301
54 | 2578021.8598 | 1244397.6006 | 2578022.5564 | 1244398.2301
55 | 2578021.8598 | 1244397.6006 | 2578003.9767 | 1244381.4395
56 | 2578003.9767 | 1244381.4395 | 2578000.1104 | 1244377.9455
57 | 2577988.7798 | 1244367.706 | 2578000.1104 | 1244377.9455
58 | 2577988.7798 | 1244367.706 | 2577977.0686 | 1244357.7766
59 | 2577988.7798 | 1244367.706 | 2578009.9153 | 1244343.6231 | 2578009.9153 | 1244343.6231
60 | 2577977.0686 | 1244357.7766 | 2577972.4969 | 1244350.6194
61 | 2577977.0686 | 1244357.7766 | 2577972.384 | 1244355.7928 | 2577968.0712 | 1244354.2413 | 2577965.7134 | 1244353.7094
62 | 2578027.876 | 1244358.1268 | 2578009.9153 | 1244343.6231
63 | 2578027.876 | 1244358.1268 | 2578358.2595 | 1244213.3427
64 | 2578358.2595 | 1244213.3427 | 2578370.8684 | 1244206.4477 | 2578391.4437 | 1244195.9768 | 2578406.4809 | 1244187.7499 | 2578416.4414 | 1244183.9556 | 2578427.7334 | 1244180.6011 | 2578437.8855 | 1244179.5856
65 | 2577967.0435 | 1244342.0818 | 2577972.4969 | 1244350.6194
66 | 2577939.9301 | 1244351.678 | 2577945.6646 | 1244351.5009 | 2577951.9444 | 1244351.6887 | 2577958.5359 | 1244352.3645 | 2577963.7076 | 1244353.2569 | 2577965.7134 | 1244353.7094
67 | 2577939.9301 | 1244351.678 | 2577925.4113 | 1244354.8009 | 2577913.5118 | 1244357.1802 | 2577907.4027 | 1244358.1747
68 | 2577875.0772 | 1244358.8999 | 2577881.7007 | 1244359.2672 | 2577890.4737 | 1244359.3344 | 2577899.0788 | 1244359.002 | 2577905.6129 | 1244358.4661 | 2577907.4027 | 1244358.1747
69 | 2577967.0435 | 1244342.0818 | 2577963.3868 | 1244336.125 | 2577959.7756 | 1244330.2236 | 2577956.6385 | 1244325.5862
70 | 2577955.0162 | 1244323.3873 | 2577956.2045 | 1244324.9446 | 2577956.6385 | 1244325.5862
71 | 2577846.3599 | 1244355.7915 | 2577849.7656 | 1244356.4517 | 2577856.713 | 1244357.3373 | 2577864.4682 | 1244358.0532 | 2577873.9995 | 1244358.8402 | 2577875.0772 | 1244358.8999
72 | 2577955.0162 | 1244323.3873 | 2577951.975 | 1244319.4013 | 2577947.45 | 1244313.659 | 2577939.8463 | 1244304.9707 | 2577935.233 | 1244299.8625 | 2577934.223 | 1244298.6102
73 | 2577922.3676 | 1244272.3263 | 2577926.2701 | 1244283.3521 | 2577927.7367 | 1244287.5715 | 2577929.7864 | 1244292.1557 | 2577932.2648 | 1244296.1823 | 2577934.223 | 1244298.6102
74 | 2577922.3676 | 1244272.3263 | 2577893.2978 | 1244285.1806
75 | 2577922.3676 | 1244272.3263 | 2577910.454 | 1244238.6716 | 2577893.655 | 1244205.9914 | 2577881.0225 | 1244184.2693 | 2577873.9109 | 1244167.841 | 2577866.3958 | 1244136.5048 | 2577861.7048 | 1244122.8136 | 2577856.4725 | 1244115.8955 | 2577851.3984 | 1244110.8891 | 2577839.4523 | 1244103.0067 | 2577827.7242 | 1244094.8232 | 2577823.0621 | 1244088.8369 | 2577820.9812 | 1244084.0528
76 | 2577893.2978 | 1244285.1806 | 2577876.7733 | 1244292.4875 | 2577861.6129 | 1244299.3624
77 | 2577834.9031 | 1244036.5147 | 2577824.2088 | 1244074.2678 | 2577820.9812 | 1244084.0528
78 | 2577834.9031 | 1244036.5147 | 2577804.1943 | 1243604.4997
79 | 2577804.1943 | 1243604.4997 | 2577802.5762 | 1243598.2351 | 2577800.962 | 1243586.9785 | 2577800.8911 | 1243582.1979 | 2577801.5388 | 1243577.5814 | 2577802.9449 | 1243571.5799
80 | 2576982.7621 | 1243964.9732 | 2576974.6485 | 1243961.3798
81 | 2576988.0899 | 1243986.8646 | 2576990.6006 | 1243981.5515 | 2576991.3542 | 1243979.0692 | 2576991.7451 | 1243976.5994 | 2576991.7356 | 1243974.1757 | 2576991.3714 | 1243971.8534 | 2576990.4035 | 1243969.7336 | 2576988.9765 | 1243968.1159 | 2576986.5905 | 1243966.6687 | 2576982.7621 | 1243964.9732
82 | 2576988.0899 | 1243986.8646 | 2576986.3243 | 1243989.2674
83 | 2576988.0899 | 1243986.8646 | 2576994.1592 | 1243979.4474 | 2576999.8445 | 1243972.3874 | 2577002.6608 | 1243967.9181 | 2577005.227 | 1243963.2607 | 2577012.5756 | 1243948.4619
84 | 2576962.0473 | 1244042.4015 | 2576971.7434 | 1244017.47 | 2576977.4146 | 1244004.8844 | 2576979.9557 | 1243999.6044 | 2576982.244 | 1243995.3706 | 2576984.8126 | 1243991.3247 | 2576986.3243 | 1243989.2674
85 | 2577023.7038 | 1243917.8054 | 2577022.7373 | 1243920.9323 | 2577018.1085 | 1243935.4151 | 2577013.2423 | 1243947.1192 | 2577012.5756 | 1243948.4619
86 | 2576962.0473 | 1244042.4015 | 2577012.1651 | 1244116.8871
87 | 2577051.1814 | 1244074.7197 | 2577046.6744 | 1244081.6527 | 2577043.1943 | 1244086.436 | 2577038.9139 | 1244091.378 | 2577012.1651 | 1244116.8871
88 | 2577086.6974 | 1244553.9209 | 2577012.1651 | 1244116.8871
89 | 2577776.2531 | 1244326.6421 | 2577762.9732 | 1244313.6171 | 2577759.3284 | 1244310.3299
90 | 2577715.1731 | 1244293.6845 | 2577721.6116 | 1244293.8492 | 2577728.6481 | 1244294.2785 | 2577733.8129 | 1244295.3152 | 2577738.782 | 1244296.564 | 2577743.1486 | 1244298.3153 | 2577746.3814 | 1244300.0042 | 2577750.3058 | 1244302.7356 | 2577754.5269 | 1244305.9996 | 2577759.3284 | 1244310.3299
91 | 2577776.2531 | 1244326.6421 | 2577785.4291 | 1244327.3969 | 2577787.032 | 1244327.6466 | 2577788.4464 | 1244328.0193 | 2577789.9524 | 1244328.6474 | 2577791.0959 | 1244329.2991 | 2577792.5433 | 1244330.4054 | 2577794.6722 | 1244331.9095 | 2577798.3319 | 1244334.5975 | 2577803.4377 | 1244338.0471 | 2577810.0867 | 1244341.958 | 2577817.1967 | 1244345.8671 | 2577825.5831 | 1244349.6492
92 | 2577715.1731 | 1244293.6845 | 2577703.9612 | 1244294.0714 | 2577692.9617 | 1244294.7134 | 2577685.5751 | 1244295.5974 | 2577679.8059 | 1244296.5865 | 2577673.4724 | 1244298.2225 | 2577668.2198 | 1244299.9324 | 2577663.3537 | 1244301.9521 | 2577659.3636 | 1244303.835 | 2577654.3055 | 1244307.034 | 2577649.8213 | 1244310.1307 | 2577639.9303 | 1244318.151 | 2577619.2522 | 1244336.919 | 2577610.1014 | 1244344.8143 | 2577605.8217 | 1244348.0325 | 2577603.4714 | 1244349.6557
93 | 2577825.5831 | 1244349.6492 | 2577833.3241 | 1244352.5998 | 2577841.6066 | 1244354.8702 | 2577846.3599 | 1244355.7915
94 | 2577603.4714 | 1244349.6557 | 2577601.7747 | 1244350.8274 | 2577596.8726 | 1244353.3143 | 2577592.3765 | 1244355.2325 | 2577587.5079 | 1244356.5852 | 2577582.9545 | 1244357.3585 | 2577577.8857 | 1244357.7336 | 2577573.2235 | 1244357.7068 | 2577566.1351 | 1244357.5225 | 2577559.7411 | 1244357.1243 | 2577541.2217 | 1244355.3157 | 2577538.1595 | 1244355.0086
95 | 2577529.6817 | 1244444.1829 | 2577510.3368 | 1244451.2686
96 | 2577529.6817 | 1244444.1829 | 2577529.391 | 1244431.3314 | 2577528.908 | 1244427.5308 | 2577527.8745 | 1244423.9991 | 2577526.1585 | 1244419.8141 | 2577523.0789 | 1244414.7226 | 2577520.3986 | 1244411.2861 | 2577512.3447 | 1244403.6008 | 2577509.2951 | 1244400.4215 | 2577507.0023 | 1244397.5839 | 2577505.1399 | 1244394.6447 | 2577503.5854 | 1244391.204 | 2577502.3539 | 1244387.2728 | 2577501.5877 | 1244382.5172 | 2577501.3048 | 1244377.6707 | 2577501.3494 | 1244375.3611
97 | 2577461.7742 | 1244466.5476 | 2577465.101 | 1244466.1318 | 2577474.121 | 1244463.6513 | 2577495.2969 | 1244456.7774 | 2577510.3368 | 1244451.2686
98 | 2577503.1923 | 1244351.5024 | 2577501.4499 | 1244370.1543 | 2577501.3494 | 1244375.3611
99 | 2577503.1923 | 1244351.5024 | 2577538.1595 | 1244355.0086
100 | 2577483.6524 | 1244349.5867 | 2577503.1923 | 1244351.5024
101 | 2577483.6524 | 1244349.5867 | 2577484.9111 | 1244344.8011 | 2577487.4944 | 1244340.5997 | 2577491.419 | 1244337.4049 | 2577505.9309 | 1244328.5551 | 2577510.3566 | 1244324.002 | 2577511.8115 | 1244319.1378 | 2577511.488 | 1244309.5774 | 2577506.4244 | 1244230.0015 | 2577504.9977 | 1244226.3935 | 2577502.1177 | 1244224.1475 | 2577500.5975 | 1244223.4064
102 | 2577460.9085 | 1244466.6558 | 2577461.7742 | 1244466.5476
103 | 2577460.9085 | 1244466.6558 | 2577086.6974 | 1244553.9209
104 | 2578405.32 | 1244075.476 | 2578403.3199 | 1244069.3195 | 2578398.2153 | 1244057.7174
105 | 2578418.0722 | 1244102.9536 | 2578411.7521 | 1244093.8932 | 2578408.4862 | 1244085.2218 | 2578405.32 | 1244075.476
106 | 2578418.0722 | 1244102.9536 | 2578426.5413 | 1244119.0329 | 2578432.8751 | 1244148.4285 | 2578434.1736 | 1244160.4981 | 2578435.1263 | 1244168.9333 | 2578437.8855 | 1244179.5856

## bus_geodata
| x | y | coords
0 | 2578437.1175 | 1244792.0426
1 | 2578423.6989 | 1244779.2666
2 | 2578418.3102 | 1244771.6456
3 | 2578959.3945 | 1244453.1349
4 | 2578530.8539 | 1244814.6976
5 | 2578974.7286 | 1244447.9157
6 | 2578377.2394 | 1244749.3371
7 | 2578409.4184 | 1244792.6025
8 | 2578352.9413 | 1244712.958
9 | 2578457.059 | 1244834.7666
10 | 2578405.8885 | 1244840.4459
11 | 2579145.2535 | 1244472.0336
12 | 2579140.9383 | 1244481.9205
13 | 2579148.0249 | 1244462.4164
14 | 2579114.8696 | 1244485.9616
15 | 2579158.2451 | 1244431.6052
16 | 2579133.596 | 1244525.263
17 | 2579122.9059 | 1244527.8135
18 | 2579137.1888 | 1244541.5894
19 | 2579112.1112 | 1244485.8693
20 | 2579115.8365 | 1244505.0576
21 | 2579103.3153 | 1244484.2453
22 | 2579090.7783 | 1244479.2153
23 | 2579067.5385 | 1244471.2866
24 | 2579063.9515 | 1244470.2898
25 | 2579039.3551 | 1244463.4544
26 | 2579021.9482 | 1244458.9884
27 | 2579019.4893 | 1244458.4074
28 | 2578997.1585 | 1244452.2756
29 | 2578347.6544 | 1244706.7539
30 | 2578454.7311 | 1244827.7513
31 | 2578982.3745 | 1244448.1644
32 | 2578982.499 | 1244448.172
33 | 2578996.6941 | 1244452.1225
34 | 2578255.8477 | 1244645.9389
35 | 2578241.4695 | 1244639.2465
36 | 2578274.4342 | 1244651.9299
37 | 2578230.3528 | 1244632.4445
38 | 2578288.7121 | 1244657.7489
39 | 2578230.2705 | 1244632.3867
40 | 2578313.1647 | 1244673.162
41 | 2578204.5646 | 1244614.2043
42 | 2578195.3575 | 1244607.0017
43 | 2578183.6619 | 1244595.3978
44 | 2578183.0173 | 1244594.6969
45 | 2578163.5117 | 1244611.0628
46 | 2578133.3658 | 1244632.8939
47 | 2578169.0597 | 1244606.4633
48 | 2578162.4022 | 1244559.206
49 | 2578088.3611 | 1244463.0384
50 | 2578078.3434 | 1244452.5888
51 | 2578048.6393 | 1244421.8013
52 | 2578046.6274 | 1244419.9832
53 | 2578022.5564 | 1244398.2301
54 | 2578021.8598 | 1244397.6006
55 | 2578003.9767 | 1244381.4395
56 | 2578000.1104 | 1244377.9455
57 | 2577988.7798 | 1244367.706
58 | 2577977.0686 | 1244357.7766
59 | 2578009.9153 | 1244343.6231
60 | 2578027.876 | 1244358.1268
61 | 2578358.2595 | 1244213.3427
62 | 2577972.4969 | 1244350.6194
63 | 2577965.7134 | 1244353.7094
64 | 2577939.9301 | 1244351.678
65 | 2577907.4027 | 1244358.1747
66 | 2577967.0435 | 1244342.0818
67 | 2577956.6385 | 1244325.5862
68 | 2577875.0772 | 1244358.8999
69 | 2577955.0162 | 1244323.3873
70 | 2577934.223 | 1244298.6102
71 | 2577922.3676 | 1244272.3263
72 | 2577893.2978 | 1244285.1806
73 | 2577820.9812 | 1244084.0528
74 | 2577861.6129 | 1244299.3624
75 | 2577834.9031 | 1244036.5147
76 | 2577802.9449 | 1243571.5799
77 | 2577804.1943 | 1243604.4997
78 | 2576974.6485 | 1243961.3798
79 | 2576982.7621 | 1243964.9732
80 | 2576988.0899 | 1243986.8646
81 | 2576986.3243 | 1243989.2674
82 | 2577012.5756 | 1243948.4619
83 | 2576962.0473 | 1244042.4015
84 | 2577012.1651 | 1244116.8871
85 | 2577023.7038 | 1243917.8054
86 | 2577759.3284 | 1244310.3299
87 | 2577776.2531 | 1244326.6421
88 | 2577715.1731 | 1244293.6844
89 | 2577825.5831 | 1244349.6492
90 | 2577603.4714 | 1244349.6557
91 | 2577846.3599 | 1244355.7915
92 | 2577529.6817 | 1244444.1829
93 | 2577510.3368 | 1244451.2686
94 | 2577501.3494 | 1244375.3611
95 | 2577538.1595 | 1244355.0086
96 | 2577503.1923 | 1244351.5024
97 | 2577483.6524 | 1244349.5867
98 | 2577500.5975 | 1244223.4064
99 | 2577461.7742 | 1244466.5476
100 | 2577460.9085 | 1244466.6558
101 | 2577086.6974 | 1244553.9209
102 | 2578324.74 | 1244682.449
103 | 2578405.32 | 1244075.476
104 | 2578398.2153 | 1244057.7174
105 | 2578418.0722 | 1244102.9536
106 | 2578437.8855 | 1244179.5856
107 | 2577051.1814 | 1244074.7197
108 | 2578162.4022 | 1244559.206

## line_std_types
| c_nf_per_km | r_ohm_per_km | x_ohm_per_km | max_i_ka | type | q_mm2 | alpha | voltage_rating
NAYY 4x50 SE | 210 | 0.642 | 0.083 | 0.142 | cs | 50 | 0.00403 | LV
NAYY 4x120 SE | 264 | 0.225 | 0.08 | 0.242 | cs | 120 | 0.00403 | LV
NAYY 4x150 SE | 261 | 0.208 | 0.08 | 0.27 | cs | 150 | 0.00403 | LV
NA2XS2Y 1x95 RM/25 12/20 kV | 216 | 0.313 | 0.132 | 0.252 | cs | 95 | 0.00403 | MV
NA2XS2Y 1x185 RM/25 12/20 kV | 273 | 0.161 | 0.117 | 0.362 | cs | 185 | 0.00403 | MV
NA2XS2Y 1x240 RM/25 12/20 kV | 304 | 0.122 | 0.112 | 0.421 | cs | 240 | 0.00403 | MV
NA2XS2Y 1x95 RM/25 6/10 kV | 315 | 0.313 | 0.123 | 0.249 | cs | 95 | 0.00403 | MV
NA2XS2Y 1x185 RM/25 6/10 kV | 406 | 0.161 | 0.11 | 0.358 | cs | 185 | 0.00403 | MV
NA2XS2Y 1x240 RM/25 6/10 kV | 456 | 0.122 | 0.105 | 0.416 | cs | 240 | 0.00403 | MV
NA2XS2Y 1x150 RM/25 12/20 kV | 250 | 0.206 | 0.116 | 0.319 | cs | 150 | 0.00403 | MV
NA2XS2Y 1x120 RM/25 12/20 kV | 230 | 0.253 | 0.119 | 0.283 | cs | 120 | 0.00403 | MV
NA2XS2Y 1x70 RM/25 12/20 kV | 190 | 0.443 | 0.132 | 0.22 | cs | 70 | 0.00403 | MV
NA2XS2Y 1x150 RM/25 6/10 kV | 360 | 0.206 | 0.11 | 0.315 | cs | 150 | 0.00403 | MV
NA2XS2Y 1x120 RM/25 6/10 kV | 340 | 0.253 | 0.113 | 0.28 | cs | 120 | 0.00403 | MV
NA2XS2Y 1x70 RM/25 6/10 kV | 280 | 0.443 | 0.123 | 0.217 | cs | 70 | 0.00403 | MV
N2XS(FL)2Y 1x120 RM/35 64/110 kV | 112 | 0.153 | 0.166 | 0.366 | cs | 120 | 0.00393 | HV
N2XS(FL)2Y 1x185 RM/35 64/110 kV | 125 | 0.099 | 0.156 | 0.457 | cs | 185 | 0.00393 | HV
N2XS(FL)2Y 1x240 RM/35 64/110 kV | 135 | 0.075 | 0.149 | 0.526 | cs | 240 | 0.00393 | HV
N2XS(FL)2Y 1x300 RM/35 64/110 kV | 144 | 0.06 | 0.144 | 0.588 | cs | 300 | 0.00393 | HV
15-AL1/3-ST1A 0.4 | 11 | 1.8769 | 0.35 | 0.105 | ol | 16 | 0.00403 | LV
24-AL1/4-ST1A 0.4 | 11.25 | 1.2012 | 0.335 | 0.14 | ol | 24 | 0.00403 | LV
48-AL1/8-ST1A 0.4 | 12.2 | 0.5939 | 0.3 | 0.21 | ol | 48 | 0.00403 | LV
94-AL1/15-ST1A 0.4 | 13.2 | 0.306 | 0.29 | 0.35 | ol | 94 | 0.00403 | LV
34-AL1/6-ST1A 10.0 | 9.7 | 0.8342 | 0.36 | 0.17 | ol | 34 | 0.00403 | MV
48-AL1/8-ST1A 10.0 | 10.1 | 0.5939 | 0.35 | 0.21 | ol | 48 | 0.00403 | MV
70-AL1/11-ST1A 10.0 | 10.4 | 0.4132 | 0.339 | 0.29 | ol | 70 | 0.00403 | MV
94-AL1/15-ST1A 10.0 | 10.75 | 0.306 | 0.33 | 0.35 | ol | 94 | 0.00403 | MV
122-AL1/20-ST1A 10.0 | 11.1 | 0.2376 | 0.323 | 0.41 | ol | 122 | 0.00403 | MV
149-AL1/24-ST1A 10.0 | 11.25 | 0.194 | 0.315 | 0.47 | ol | 149 | 0.00403 | MV
34-AL1/6-ST1A 20.0 | 9.15 | 0.8342 | 0.382 | 0.17 | ol | 34 | 0.00403 | MV
48-AL1/8-ST1A 20.0 | 9.5 | 0.5939 | 0.372 | 0.21 | ol | 48 | 0.00403 | MV
70-AL1/11-ST1A 20.0 | 9.7 | 0.4132 | 0.36 | 0.29 | ol | 70 | 0.00403 | MV
94-AL1/15-ST1A 20.0 | 10 | 0.306 | 0.35 | 0.35 | ol | 94 | 0.00403 | MV
122-AL1/20-ST1A 20.0 | 10.3 | 0.2376 | 0.344 | 0.41 | ol | 122 | 0.00403 | MV
149-AL1/24-ST1A 20.0 | 10.5 | 0.194 | 0.337 | 0.47 | ol | 149 | 0.00403 | MV
184-AL1/30-ST1A 20.0 | 10.75 | 0.1571 | 0.33 | 0.535 | ol | 184 | 0.00403 | MV
243-AL1/39-ST1A 20.0 | 11 | 0.1188 | 0.32 | 0.645 | ol | 243 | 0.00403 | MV
48-AL1/8-ST1A 110.0 | 8 | 0.5939 | 0.46 | 0.21 | ol | 48 | 0.00403 | HV
70-AL1/11-ST1A 110.0 | 8.4 | 0.4132 | 0.45 | 0.29 | ol | 70 | 0.00403 | HV
94-AL1/15-ST1A 110.0 | 8.65 | 0.306 | 0.44 | 0.35 | ol | 94 | 0.00403 | HV
122-AL1/20-ST1A 110.0 | 8.5 | 0.2376 | 0.43 | 0.41 | ol | 122 | 0.00403 | HV
149-AL1/24-ST1A 110.0 | 8.75 | 0.194 | 0.41 | 0.47 | ol | 149 | 0.00403 | HV
184-AL1/30-ST1A 110.0 | 8.8 | 0.1571 | 0.4 | 0.535 | ol | 184 | 0.00403 | HV
243-AL1/39-ST1A 110.0 | 9 | 0.1188 | 0.39 | 0.645 | ol | 243 | 0.00403 | HV
305-AL1/39-ST1A 110.0 | 9.2 | 0.0949 | 0.38 | 0.74 | ol | 305 | 0.00403 | HV
490-AL1/64-ST1A 110.0 | 9.75 | 0.059 | 0.37 | 0.96 | ol | 490 | 0.00403 | HV
679-AL1/86-ST1A 110.0 | 9.95 | 0.042 | 0.36 | 1.15 | ol | 679 | 0.00403 | HV
490-AL1/64-ST1A 220.0 | 10 | 0.059 | 0.285 | 0.96 | ol | 490 | 0.00403 | HV
679-AL1/86-ST1A 220.0 | 11.7 | 0.042 | 0.275 | 1.15 | ol | 679 | 0.00403 | HV
490-AL1/64-ST1A 380.0 | 11 | 0.059 | 0.253 | 0.96 | ol | 490 | 0.00403 | HV
679-AL1/86-ST1A 380.0 | 14.6 | 0.042 | 0.25 | 1.15 | ol | 679 | 0.00403 | HV

## trafo_std_types
| i0_percent | pfe_kw | vkr_percent | sn_mva | vn_lv_kv | vn_hv_kv | vk_percent | shift_degree | vector_group | tap_side | tap_neutral | tap_min | tap_max | tap_step_degree | tap_step_percent | tap_phase_shifter
160 MVA 380/110 kV | 0.06 | 60 | 0.25 | 160 | 110 | 380 | 12.2 | 0 | Yy0 | hv | 0 | -9 | 9 | 0 | 1.5 | FALSE
100 MVA 220/110 kV | 0.06 | 55 | 0.26 | 100 | 110 | 220 | 12 | 0 | Yy0 | hv | 0 | -9 | 9 | 0 | 1.5 | FALSE
63 MVA 110/20 kV | 0.04 | 22 | 0.32 | 63 | 20 | 110 | 18 | 150 | YNd5 | hv | 0 | -9 | 9 | 0 | 1.5 | FALSE
40 MVA 110/20 kV | 0.05 | 18 | 0.34 | 40 | 20 | 110 | 16.2 | 150 | YNd5 | hv | 0 | -9 | 9 | 0 | 1.5 | FALSE
25 MVA 110/20 kV | 0.07 | 14 | 0.41 | 25 | 20 | 110 | 12 | 150 | YNd5 | hv | 0 | -9 | 9 | 0 | 1.5 | FALSE
63 MVA 110/10 kV | 0.04 | 22 | 0.32 | 63 | 10 | 110 | 18 | 150 | YNd5 | hv | 0 | -9 | 9 | 0 | 1.5 | FALSE
40 MVA 110/10 kV | 0.05 | 18 | 0.34 | 40 | 10 | 110 | 16.2 | 150 | YNd5 | hv | 0 | -9 | 9 | 0 | 1.5 | FALSE
25 MVA 110/10 kV | 0.07 | 14 | 0.41 | 25 | 10 | 110 | 12 | 150 | YNd5 | hv | 0 | -9 | 9 | 0 | 1.5 | FALSE
0.25 MVA 20/0.4 kV | 0.32 | 0.8 | 1.44 | 0.25 | 0.4 | 20 | 6 | 150 | Yzn5 | hv | 0 | -2 | 2 | 0 | 2.5 | FALSE
0.4 MVA 20/0.4 kV | 0.3375 | 1.35 | 1.425 | 0.4 | 0.4 | 20 | 6 | 150 | Dyn5 | hv | 0 | -2 | 2 | 0 | 2.5 | FALSE
0.63 MVA 20/0.4 kV | 0.2619 | 1.65 | 1.206 | 0.63 | 0.4 | 20 | 6 | 150 | Dyn5 | hv | 0 | -2 | 2 | 0 | 2.5 | FALSE
0.25 MVA 10/0.4 kV | 0.24 | 0.6 | 1.2 | 0.25 | 0.4 | 10 | 4 | 150 | Dyn5 | hv | 0 | -2 | 2 | 0 | 2.5 | FALSE
0.4 MVA 10/0.4 kV | 0.2375 | 0.95 | 1.325 | 0.4 | 0.4 | 10 | 4 | 150 | Dyn5 | hv | 0 | -2 | 2 | 0 | 2.5 | FALSE
0.63 MVA 10/0.4 kV | 0.1873 | 1.18 | 1.0794 | 0.63 | 0.4 | 10 | 4 | 150 | Dyn5 | hv | 0 | -2 | 2 | 0 | 2.5 | FALSE

## trafo3w_std_types
| sn_hv_mva | sn_mv_mva | sn_lv_mva | vn_hv_kv | vn_mv_kv | vn_lv_kv | vk_hv_percent | vk_mv_percent | vk_lv_percent | vkr_hv_percent | vkr_mv_percent | vkr_lv_percent | pfe_kw | i0_percent | shift_mv_degree | shift_lv_degree | vector_group | tap_side | tap_neutral | tap_min | tap_max | tap_step_percent
63/25/38 MVA 110/20/10 kV | 63 | 25 | 38 | 110 | 20 | 10 | 10.4 | 10.4 | 10.4 | 0.28 | 0.32 | 0.35 | 35 | 0.89 | 0 | 0 | YN0yn0yn0 | hv | 0 | -10 | 10 | 1.2
63/25/38 MVA 110/10/10 kV | 63 | 25 | 38 | 110 | 10 | 10 | 10.4 | 10.4 | 10.4 | 0.28 | 0.32 | 0.35 | 35 | 0.89 | 0 | 0 | YN0yn0yn0 | hv | 0 | -10 | 10 | 1.2

## fuse_std_types
| fuse_type | i_rated_a | t_avg | t_min | t_total | x_avg | x_min | x_total
HV 100A | HV 100A | 100 | 0 | [10.0, 3.64, 0.854, 0.281, 0.1, 0.0531, 0.022, 0.01] | [10.0, 4.267, 1.21, 0.403, 0.1, 0.058, 0.022, 0.01] | 0 | [300.0, 350.0, 450.0, 550.0, 700.0, 850.0, 1200.0, 1752.0] | [600.0, 700.0, 900.0, 1150.0, 1665.0, 2000.0, 3000.0, 4313.0]
HV 10A | HV 10A | 10 | 0 | [10.0, 1675.0, 0.344, 0.156, 0.1, 0.0417, 0.0171, 0.01] | [10.0, 1.3, 0.3, 0.155, 0.1, 0.0555, 0.023, 0.01] | 0 | [30.0, 32.0, 35.0, 37.0, 39.0, 50.0, 70.0, 88.0] | [60.0, 70.0, 80.0, 87.0, 94.0, 110.0, 150.0, 216.0]
HV 125A | HV 125A | 125 | 0 | [10.0, 1.82, 0.344, 0.1, 0.0467, 0.0269, 0.01] | [10.0, 2.478, 0.426, 0.1, 0.0427, 0.0211, 0.01] | 0 | [375.0, 500.0, 700.0, 925.0, 1200.0, 1500.0, 2341.0] | [750.0, 1000.0, 1500.0, 2200.0, 3000.0, 4000.0, 5765.0]
HV 160A | HV 160A | 160 | 0 | [10.0, 4.15, 1.03, 0.198, 0.1, 0.051, 0.0172, 0.01] | [10.0, 2.3, 0.734, 0.274, 0.1, 0.046, 0.0177, 0.01] | 0 | [480.0, 550.0, 700.0, 1000.0, 1260.0, 1600.0, 2500.0, 3227.0] | [960.0, 1300.0, 1700.0, 2200.0, 2996.0, 4000.0, 6000.0, 7946.0]
HV 16A | HV 16A | 16 | 0 | [10.0, 0.352, 0.164, 0.1, 0.0649, 0.0342, 0.01] | [10.0, 2.34, 0.722, 0.181, 0.1, 0.055, 0.0296, 0.01] | 0 | [48.0, 60.0, 65.0, 71.0, 80.0, 100.0, 162.0] | [96.0, 110.0, 125.0, 150.0, 168.0, 200.0, 250.0, 398.0]
HV 200A | HV 200A | 200 | 0 | [10.0, 4.267, 1.21, 0.403, 0.1, 0.058, 0.022, 0.01] | [10.0, 3.73, 1.654, 0.328, 0.1, 0.0531, 0.019, 0.01] | 0 | [600.0, 700.0, 900.0, 1150.0, 1665.0, 2000.0, 3000.0, 4313.0] | [1200.0, 1500.0, 1800.0, 2700.0, 3960.0, 5000.0, 7500.0, 10620.0]
HV 20A | HV 20A | 20 | 0 | [10.0, 1.3, 0.3, 0.155, 0.1, 0.0555, 0.023, 0.01] | [10.0, 1.3, 0.161, 0.1, 0.0611, 0.0399, 0.0141, 0.01] | 0 | [60.0, 70.0, 80.0, 87.0, 94.0, 110.0, 150.0, 216.0] | [120.0, 150.0, 200.0, 223.0, 260.0, 300.0, 450.0, 532.0]
HV 25A | HV 25A | 25 | 0 | [10.0, 2.512, 0.833, 0.299, 0.1, 0.0372, 0.0223, 0.01] | [10.0, 3.125, 0.597, 0.198, 0.1, 0.0378, 0.022, 0.01] | 0 | [75.0, 82.0, 90.0, 100.0, 124.0, 170.0, 200.0, 289.0] | [150.0, 170.0, 210.0, 250.0, 294.0, 400.0, 500.0, 711.0]
HV 31.5A | HV 31.5A | 31.5 | 0 | [10.0, 2.34, 0.722, 0.181, 0.1, 0.055, 0.0296, 0.01] | [10.0, 2.84, 0.368, 0.164, 0.1, 0.0621, 0.0378, 0.0195, 0.01] | 0 | [95.0, 110.0, 125.0, 150.0, 165.0, 200.0, 250.0, 390.0] | [189.0, 220.0, 300.0, 350.0, 393.0, 450.0, 530.0, 700.0, 960.0]
HV 40A | HV 40A | 40 | 0 | [10.0, 1.3, 0.161, 0.1, 0.0611, 0.0399, 0.0141, 0.01] | [10.0, 2.05, 0.369, 0.198, 0.1, 0.051, 0.0298, 0.01] | 0 | [120.0, 150.0, 200.0, 223.0, 260.0, 300.0, 450.0, 532.0] | [240.0, 300.0, 400.0, 450.0, 530.0, 650.0, 800.0, 1311.0]
HV 50A | HV 50A | 50 | 0 | [10.0, 3.215, 0.597, 0.198, 0.1, 0.0378, 0.022, 0.01] | [10.0, 3.64, 0.854, 0.281, 0.1, 0.0531, 0.022, 0.01] | 0 | [150.0, 170.0, 210.0, 250.0, 294.0, 400.0, 500.0, 711.0] | [300.0, 350.0, 450.0, 550.0, 700.0, 850.0, 1200.0, 1752.0]
HV 6.3A | HV 6.3A | 6.3 | 0 | [10.0, 1.39, 0.344, 0.168, 0.1, 0.056, 0.0263, 0.01] | [10.0, 1.711, 0.516, 0.198, 0.1, 0.0634, 0.0303, 0.01] | 0 | [19.0, 19.5, 20.4, 20.8, 22.0, 25.0, 32.0, 48.0] | [38.0, 40.0, 43.0, 48.0, 53.0, 60.0, 75.0, 118.0]
HV 63A | HV 63A | 63 | 0 | [10.0, 2.84, 0.368, 0.164, 0.1, 0.0621, 0.0378, 0.0195, 0.01] | [10.0, 1.82, 0.344, 0.1, 0.0467, 0.0269, 0.01] | 0 | [189.0, 220.0, 300.0, 350.0, 393.0, 450.0, 530.0, 700.0, 961.0] | [378.0, 500.0, 700.0, 934.0, 1200.0, 1500.0, 2366.0]
HV 80A | HV 80A | 80 | 0 | [10.0, 2.05, 0.369, 0.198, 0.1, 0.051, 0.0298, 0.01] | [10.0, 4.15, 1.03, 0.198, 0.1, 0.051, 0.0172, 0.01] | 0 | [240.0, 300.0, 400.0, 450.0, 530.0, 650.0, 800.0, 1311.0] | [480.0, 550.0, 700.0, 1000.0, 1260.0, 1600.0, 2500.0, 3227.0]
Siemens NH-1-100 | Siemens NH-1-100 | 100 | [5400.0, 2000.0, 400.0, 20.0, 1.0, 0.2, 0.012, 0.004] | 0 | 0 | [150.0, 190.0, 250.0, 430.0, 900.0, 1250.0, 2700.0, 3600.0] | 0 | 0
Siemens NH-1-125 | Siemens NH-1-125 | 125 | [4800.0, 120.0, 7.0, 0.1, 0.004] | 0 | 0 | [180.0, 400.0, 740.0, 2000.0, 4250.0] | 0 | 0
Siemens NH-1-16 | Siemens NH-1-16 | 16 | [4000.0, 400.0, 2.0, 0.1, 0.04, 0.01] | 0 | 0 | [26.0, 35.0, 75.0, 150.0, 200.0, 300.0] | 0 | 0
Siemens NH-1-160 | Siemens NH-1-160 | 160 | [4800.0, 120.0, 7.0, 0.1, 0.004] | 0 | 0 | [210.0, 500.0, 900.0, 2300.0, 5000.0] | 0 | 0
Siemens NH-1-25 | Siemens NH-1-25 | 25 | [4000.0, 1000.0, 10.0, 0.2, 0.02, 0.01] | 0 | 0 | [40.0, 50.0, 100.0, 210.0, 400.0, 500.0] | 0 | 0
Siemens NH-1-50 | Siemens NH-1-50 | 50 | [4000.0, 40.0, 4.0, 1.0, 0.02, 0.01] | 0 | 0 | [86.0, 200.0, 300.0, 400.0, 1000.0, 1280.0] | 0 | 0
Siemens NH-1-63 | Siemens NH-1-63 | 63 | [4000.0, 100.0, 10.0, 2.0, 0.04, 0.01] | 0 | 0 | [100.0, 200.0, 300.0, 400.0, 1000.0, 1500.0] | 0 | 0
Siemens NH-1-80 | Siemens NH-1-80 | 80 | [4800.0, 120.0, 7.0, 0.1, 0.01] | 0 | 0 | [150.58, 250.0, 450.0, 1150.0, 2470.0] | 0 | 0
Siemens NH-2-1000 | Siemens NH-2-1000 | 1000 | [4800.0, 120.0, 7.0, 0.1, 0.004] | 0 | 0 | [1900.0, 3500.0, 8400.0, 24000.0, 52000.0] | 0 | 0
Siemens NH-2-200 | Siemens NH-2-200 | 200 | [4800.0, 120.0, 7.0, 0.1, 0.004] | 0 | 0 | [280.0, 650.0, 1200.0, 3000.0, 7000.0] | 0 | 0
Siemens NH-2-224 | Siemens NH-2-224 | 224 | [4800.0, 120.0, 7.0, 0.2, 0.04, 0.004] | 0 | 0 | [400.0, 750.0, 1453.0, 3025.0, 4315.0, 7600.0] | 0 | 0
Siemens NH-2-250 | Siemens NH-2-250 | 250 | [4800.0, 120.0, 7.0, 0.1, 0.004] | 0 | 0 | [450.0, 800.0, 1650.0, 4000.0, 8500.0] | 0 | 0
Siemens NH-2-315 | Siemens NH-2-315 | 315 | [4800.0, 120.0, 7.0, 0.1, 0.004] | 0 | 0 | [550.0, 920.0, 1900.0, 5000.0, 11000.0] | 0 | 0
Siemens NH-2-355 | Siemens NH-2-355 | 355 | [4800.0, 120.0, 6.0, 0.1, 0.004] | 0 | 0 | [650.0, 1116.27, 2350.0, 5840.0, 12790.0] | 0 | 0
Siemens NH-2-400 | Siemens NH-2-400 | 400 | [4800.0, 120.0, 7.0, 0.1, 0.004] | 0 | 0 | [720.0, 1350.0, 2800.0, 6500.0, 15000.0] | 0 | 0
Siemens NH-2-425 | Siemens NH-2-425 | 425 | [4800.0, 120.0, 7.0, 0.1, 0.004] | 0 | 0 | [850.0, 1500.0, 3050.0, 7500.0, 16500.0] | 0 | 0
Siemens NH-2-630 | Siemens NH-2-630 | 630 | [4800.0, 120.0, 7.0, 0.1, 0.004] | 0 | 0 | [1200.0, 2000.0, 4800.0, 12000.0, 26000.0] | 0 | 0

## dtypes
| element | column | dtype
0 | bus | name | object
1 | bus | vn_kv | float64
2 | bus | type | object
3 | bus | zone | object
4 | bus | in_service | bool
5 | load | name | object
6 | load | bus | uint32
7 | load | p_mw | float64
8 | load | q_mvar | float64
9 | load | const_z_percent | float64
10 | load | const_i_percent | float64
11 | load | sn_mva | float64
12 | load | scaling | float64
13 | load | in_service | bool
14 | load | type | object
15 | ext_grid | name | object
16 | ext_grid | bus | uint32
17 | ext_grid | vm_pu | float64
18 | ext_grid | va_degree | float64
19 | ext_grid | slack_weight | float64
20 | ext_grid | in_service | bool
21 | line | name | object
22 | line | std_type | object
23 | line | from_bus | uint32
24 | line | to_bus | uint32
25 | line | length_km | float64
26 | line | r_ohm_per_km | float64
27 | line | x_ohm_per_km | float64
28 | line | c_nf_per_km | float64
29 | line | g_us_per_km | float64
30 | line | max_i_ka | float64
31 | line | df | float64
32 | line | parallel | uint32
33 | line | type | object
34 | line | in_service | bool
35 | trafo | name | object
36 | trafo | std_type | object
37 | trafo | hv_bus | uint32
38 | trafo | lv_bus | uint32
39 | trafo | sn_mva | float64
40 | trafo | vn_hv_kv | float64
41 | trafo | vn_lv_kv | float64
42 | trafo | vk_percent | float64
43 | trafo | vkr_percent | float64
44 | trafo | pfe_kw | float64
45 | trafo | i0_percent | float64
46 | trafo | shift_degree | float64
47 | trafo | tap_side | object
48 | trafo | tap_neutral | int32
49 | trafo | tap_min | int32
50 | trafo | tap_max | int32
51 | trafo | tap_step_percent | float64
52 | trafo | tap_step_degree | float64
53 | trafo | tap_pos | int32
54 | trafo | tap_phase_shifter | bool
55 | trafo | parallel | uint32
56 | trafo | df | float64
57 | trafo | in_service | bool
58 | line_geodata | coords | object
59 | bus_geodata | x | float64
60 | bus_geodata | y | float64
61 | bus_geodata | coords | object

## parameters
| version | format_version | converged | OPF_converged | name | f_hz | sn_mva
0 | 2.14.6 | 2.14.0 | FALSE | FALSE |  | 50 | 1