## bus
| name | vn_kv | type | zone | in_service
0 | bus_LV_6810-3_0_4_node_0 | 0.4 | n |  | TRUE
1 | bus_LV_6810-3_0_4_node_1 | 0.4 | n |  | TRUE
2 | bus_LV_6810-3_0_4_node_2 | 0.4 | n |  | TRUE
3 | bus_LV_6810-3_0_4_node_4 | 0.4 | n |  | TRUE
4 | bus_LV_6810-3_0_4_node_5 | 0.4 | n |  | TRUE
5 | bus_LV_6810-3_0_4_node_17 | 0.4 | n |  | TRUE
6 | bus_LV_6810-3_0_4_node_121 | 0.4 | n |  | TRUE
7 | bus_LV_6810-3_0_4_node_32 | 0.4 | n |  | TRUE
8 | bus_LV_6810-3_0_4_node_56 | 0.4 | n |  | TRUE
9 | bus_LV_6810-3_0_4_node_9 | 0.4 | n |  | TRUE
10 | bus_LV_6810-3_0_4_node_119 | 0.4 | n |  | TRUE
11 | bus_LV_6810-3_0_4_node_30 | 0.4 | n |  | TRUE
12 | bus_LV_6810-3_0_4_node_6 | 0.4 | n |  | TRUE
13 | bus_LV_6810-3_0_4_node_7 | 0.4 | n |  | TRUE
14 | bus_LV_6810-3_0_4_node_8 | 0.4 | n |  | TRUE
15 | bus_LV_6810-3_0_4_node_10 | 0.4 | n |  | TRUE
16 | bus_LV_6810-3_0_4_node_11 | 0.4 | n |  | TRUE
17 | bus_LV_6810-3_0_4_node_12 | 0.4 | n |  | TRUE
18 | bus_LV_6810-3_0_4_node_18 | 0.4 | n |  | TRUE
19 | bus_LV_6810-3_0_4_node_19 | 0.4 | n |  | TRUE
20 | bus_LV_6810-3_0_4_node_13 | 0.4 | n |  | TRUE
21 | bus_LV_6810-3_0_4_node_14 | 0.4 | n |  | TRUE
22 | bus_LV_6810-3_0_4_node_15 | 0.4 | n |  | TRUE
23 | bus_LV_6810-3_0_4_node_16 | 0.4 | n |  | TRUE
24 | bus_LV_6810-3_0_4_node_27 | 0.4 | n |  | TRUE
25 | bus_LV_6810-3_0_4_node_116 | 0.4 | n |  | TRUE
26 | bus_LV_6810-3_0_4_node_33 | 0.4 | n |  | TRUE
27 | bus_LV_6810-3_0_4_node_24 | 0.4 | n |  | TRUE
28 | bus_LV_6810-3_0_4_node_26 | 0.4 | n |  | TRUE
29 | bus_LV_6810-3_0_4_node_82 | 0.4 | n |  | TRUE
30 | bus_LV_6810-3_0_4_node_20 | 0.4 | n |  | TRUE
31 | bus_LV_6810-3_0_4_node_21 | 0.4 | n |  | TRUE
32 | bus_LV_6810-3_0_4_node_22 | 0.4 | n |  | TRUE
33 | bus_LV_6810-3_0_4_node_23 | 0.4 | n |  | TRUE
34 | bus_LV_6810-3_0_4_node_117 | 0.4 | n |  | TRUE
35 | bus_LV_6810-3_0_4_node_25 | 0.4 | n |  | TRUE
36 | bus_LV_6810-3_0_4_node_114 | 0.4 | n |  | TRUE
37 | bus_LV_6810-3_0_4_node_28 | 0.4 | n |  | TRUE
38 | bus_LV_6810-3_0_4_node_29 | 0.4 | n |  | TRUE
39 | bus_LV_6810-3_0_4_node_120 | 0.4 | n |  | TRUE
40 | bus_LV_6810-3_0_4_node_113 | 0.4 | n |  | TRUE
41 | bus_LV_6810-3_0_4_node_76 | 0.4 | n |  | TRUE
42 | bus_LV_6810-3_0_4_node_34 | 0.4 | n |  | TRUE
43 | bus_LV_6810-3_0_4_node_35 | 0.4 | n |  | TRUE
44 | bus_LV_6810-3_0_4_node_36 | 0.4 | n |  | TRUE
45 | bus_LV_6810-3_0_4_node_37 | 0.4 | n |  | TRUE
46 | bus_LV_6810-3_0_4_node_48 | 0.4 | n |  | TRUE
47 | bus_LV_6810-3_0_4_node_54 | 0.4 | n |  | TRUE
48 | bus_LV_6810-3_0_4_node_55 | 0.4 | n |  | TRUE
49 | bus_LV_6810-3_0_4_node_46 | 0.4 | n |  | TRUE
50 | bus_LV_6810-3_0_4_node_38 | 0.4 | n |  | TRUE
51 | bus_LV_6810-3_0_4_node_39 | 0.4 | n |  | TRUE
52 | bus_LV_6810-3_0_4_node_40 | 0.4 | n |  | TRUE
53 | bus_LV_6810-3_0_4_node_41 | 0.4 | n |  | TRUE
54 | bus_LV_6810-3_0_4_node_42 | 0.4 | n |  | TRUE
55 | bus_LV_6810-3_0_4_node_43 | 0.4 | n |  | TRUE
56 | bus_LV_6810-3_0_4_node_44 | 0.4 | n |  | TRUE
57 | bus_LV_6810-3_0_4_node_85 | 0.4 | n |  | TRUE
58 | bus_LV_6810-3_0_4_node_123 | 0.4 | n |  | TRUE
59 | bus_LV_6810-3_0_4_node_77 | 0.4 | n |  | TRUE
60 | bus_LV_6810-3_0_4_node_49 | 0.4 | n |  | TRUE
61 | bus_LV_6810-3_0_4_node_91 | 0.4 | n |  | TRUE
62 | bus_LV_6810-3_0_4_node_81 | 0.4 | n |  | TRUE
63 | bus_LV_6810-3_0_4_node_67 | 0.4 | n |  | TRUE
64 | bus_LV_6810-3_0_4_node_47 | 0.4 | n |  | TRUE
65 | bus_LV_6810-3_0_4_node_92 | 0.4 | n |  | TRUE
66 | bus_LV_6810-3_0_4_node_45 | 0.4 | n |  | TRUE
67 | bus_LV_6810-3_0_4_node_74 | 0.4 | n |  | TRUE
68 | bus_LV_6810-3_0_4_node_71 | 0.4 | n |  | TRUE
69 | bus_LV_6810-3_0_4_node_68 | 0.4 | n |  | TRUE
70 | bus_LV_6810-3_0_4_node_50 | 0.4 | n |  | TRUE
71 | bus_LV_6810-3_0_4_node_51 | 0.4 | n |  | TRUE
72 | bus_LV_6810-3_0_4_node_52 | 0.4 | n |  | TRUE
73 | bus_LV_6810-3_0_4_node_53 | 0.4 | n |  | TRUE
74 | bus_LV_6810-3_0_4_node_61 | 0.4 | n |  | TRUE
75 | bus_LV_6810-3_0_4_node_64 | 0.4 | n |  | TRUE
76 | bus_LV_6810-3_0_4_node_60 | 0.4 | n |  | TRUE
77 | bus_LV_6810-3_0_4_node_65 | 0.4 | n |  | TRUE
78 | bus_LV_6810-3_0_4_node_75 | 0.4 | n |  | TRUE
79 | bus_LV_6810-3_0_4_node_57 | 0.4 | n |  | TRUE
80 | bus_LV_6810-3_0_4_node_58 | 0.4 | n |  | TRUE
81 | bus_LV_6810-3_0_4_node_59 | 0.4 | n |  | TRUE
82 | bus_LV_6810-3_0_4_node_115 | 0.4 | n |  | TRUE
83 | bus_LV_6810-3_0_4_node_62 | 0.4 | n |  | TRUE
84 | bus_LV_6810-3_0_4_node_63 | 0.4 | n |  | TRUE
85 | bus_LV_6810-3_0_4_node_66 | 0.4 | n |  | TRUE
86 | bus_LV_6810-3_0_4_node_72 | 0.4 | n |  | TRUE
87 | bus_LV_6810-3_0_4_node_73 | 0.4 | n |  | TRUE
88 | bus_LV_6810-3_0_4_node_83 | 0.4 | n |  | TRUE
89 | bus_LV_6810-3_0_4_node_70 | 0.4 | n |  | TRUE
90 | bus_LV_6810-3_0_4_node_89 | 0.4 | n |  | TRUE
91 | bus_LV_6810-3_0_4_node_106 | 0.4 | n |  | TRUE
92 | bus_LV_6810-3_0_4_node_88 | 0.4 | n |  | TRUE
93 | bus_LV_6810-3_0_4_node_84 | 0.4 | n |  | TRUE
94 | bus_LV_6810-3_0_4_node_105 | 0.4 | n |  | TRUE
95 | bus_LV_6810-3_0_4_node_103 | 0.4 | n |  | TRUE
96 | bus_LV_6810-3_0_4_node_78 | 0.4 | n |  | TRUE
97 | bus_LV_6810-3_0_4_node_79 | 0.4 | n |  | TRUE
98 | bus_LV_6810-3_0_4_node_80 | 0.4 | n |  | TRUE
99 | bus_LV_6810-3_0_4_node_87 | 0.4 | n |  | TRUE
100 | bus_LV_6810-3_0_4_node_86 | 0.4 | n |  | TRUE
101 | bus_LV_6810-3_0_4_node_90 | 0.4 | n |  | TRUE
102 | bus_LV_6810-3_0_4_node_107 | 0.4 | n |  | TRUE
103 | bus_LV_6810-3_0_4_node_94 | 0.4 | n |  | TRUE
104 | bus_LV_6810-3_0_4_node_95 | 0.4 | n |  | TRUE
105 | bus_LV_6810-3_0_4_node_96 | 0.4 | n |  | TRUE
106 | bus_LV_6810-3_0_4_node_97 | 0.4 | n |  | TRUE
107 | bus_LV_6810-3_0_4_node_98 | 0.4 | n |  | TRUE
108 | bus_LV_6810-3_0_4_node_99 | 0.4 | n |  | TRUE
109 | bus_LV_6810-3_0_4_node_104 | 0.4 | n |  | TRUE
110 | bus_LV_6810-3_0_4_node_100 | 0.4 | n |  | TRUE
111 | bus_LV_6810-3_0_4_node_110 | 0.4 | n |  | TRUE
112 | bus_LV_6810-3_0_4_node_102 | 0.4 | n |  | TRUE
113 | bus_LV_6810-3_0_4_node_101 | 0.4 | n |  | TRUE
114 | bus_LV_6810-3_0_4_node_112 | 0.4 | n |  | TRUE
115 | bus_LV_6810-3_0_4_node_108 | 0.4 | n |  | TRUE
116 | bus_LV_6810-3_0_4_node_118 | 0.4 | n |  | TRUE
117 | bus_MV_342_0_node_124 | 20 | n |  | TRUE

## load
| name | bus | p_mw | q_mvar | const_z_percent | const_i_percent | sn_mva | scaling | in_service | type
0 | LV_6810-3_0_4_load_0 | 0 | 0.00097986 | 0.00024558 | 0 | 0 |  | 1 | TRUE | wye
1 | LV_6810-3_0_4_load_1 | 1 | 0.0035545 | 0.00089084 | 0 | 0 |  | 1 | TRUE | wye
2 | LV_6810-3_0_4_load_4 | 3 | 0.0019155 | 0.00048008 | 0 | 0 |  | 1 | TRUE | wye
3 | LV_6810-3_0_4_load_121 | 6 | 0.0011815 | 0.0002961 | 0 | 0 |  | 1 | TRUE | wye
4 | LV_6810-3_0_4_load_56 | 8 | 0.00089427 | 0.00022412 | 0 | 0 |  | 1 | TRUE | wye
5 | LV_6810-3_0_4_load_9 | 9 | 0.0015758 | 0.00039493 | 0 | 0 |  | 1 | TRUE | wye
6 | LV_6810-3_0_4_load_119 | 10 | 0.002311 | 0.0005792 | 0 | 0 |  | 1 | TRUE | wye
7 | LV_6810-3_0_4_load_6 | 12 | 0.0022038 | 0.00055231 | 0 | 0 |  | 1 | TRUE | wye
8 | LV_6810-3_0_4_load_7 | 13 | 0.0017729 | 0.00044433 | 0 | 0 |  | 1 | TRUE | wye
9 | LV_6810-3_0_4_load_11 | 16 | 0.0016737 | 0.00041947 | 0 | 0 |  | 1 | TRUE | wye
10 | LV_6810-3_0_4_load_12 | 17 | 0.0013808 | 0.00034606 | 0 | 0 |  | 1 | TRUE | wye
11 | LV_6810-3_0_4_load_18 | 18 | 0.0020463 | 0.00051285 | 0 | 0 |  | 1 | TRUE | wye
12 | LV_6810-3_0_4_load_19 | 19 | 0.007499 | 0.0018794 | 0 | 0 |  | 1 | TRUE | wye
13 | LV_6810-3_0_4_load_13 | 20 | 0.0019766 | 0.00049539 | 0 | 0 |  | 1 | TRUE | wye
14 | LV_6810-3_0_4_load_15 | 22 | 0.0025155 | 0.00063044 | 0 | 0 |  | 1 | TRUE | wye
15 | LV_6810-3_0_4_load_16 | 23 | 0.0029094 | 0.00072916 | 0 | 0 |  | 1 | TRUE | wye
16 | LV_6810-3_0_4_load_116 | 25 | 0.0010872 | 0.00027248 | 0 | 0 |  | 1 | TRUE | wye
17 | LV_6810-3_0_4_load_33 | 26 | 0.0013784 | 0.00034547 | 0 | 0 |  | 1 | TRUE | wye
18 | LV_6810-3_0_4_load_24 | 27 | 0.0016535 | 0.0004144 | 0 | 0 |  | 1 | TRUE | wye
19 | LV_6810-3_0_4_load_26 | 28 | 0.0027196 | 0.00068159 | 0 | 0 |  | 1 | TRUE | wye
20 | LV_6810-3_0_4_load_82 | 29 | 0.00071865 | 0.00018011 | 0 | 0 |  | 1 | TRUE | wye
21 | LV_6810-3_0_4_load_20 | 30 | 0.0015573 | 0.0003903 | 0 | 0 |  | 1 | TRUE | wye
22 | LV_6810-3_0_4_load_22 | 32 | 0.00097755 | 0.000245 | 0 | 0 |  | 1 | TRUE | wye
23 | LV_6810-3_0_4_load_23 | 33 | 0.0049277 | 0.001235 | 0 | 0 |  | 1 | TRUE | wye
24 | LV_6810-3_0_4_load_117 | 34 | 0.0023333 | 0.00058477 | 0 | 0 |  | 1 | TRUE | wye
25 | LV_6810-3_0_4_load_25 | 35 | 0.0027476 | 0.00068861 | 0 | 0 |  | 1 | TRUE | wye
26 | LV_6810-3_0_4_load_28 | 37 | 0.0016362 | 0.00041007 | 0 | 0 |  | 1 | TRUE | wye
27 | LV_6810-3_0_4_load_29 | 38 | 0.0020291 | 0.00050855 | 0 | 0 |  | 1 | TRUE | wye
28 | LV_6810-3_0_4_load_120 | 39 | 0.0019755 | 0.00049512 | 0 | 0 |  | 1 | TRUE | wye
29 | LV_6810-3_0_4_load_76 | 41 | 0.00090677 | 0.00022726 | 0 | 0 |  | 1 | TRUE | wye
30 | LV_6810-3_0_4_load_34 | 42 | 0.0015243 | 0.00038202 | 0 | 0 |  | 1 | TRUE | wye
31 | LV_6810-3_0_4_load_35 | 43 | 0.0015497 | 0.00038839 | 0 | 0 |  | 1 | TRUE | wye
32 | LV_6810-3_0_4_load_36 | 44 | 0.00071446 | 0.00017906 | 0 | 0 |  | 1 | TRUE | wye
33 | LV_6810-3_0_4_load_37 | 45 | 0.0011835 | 0.00029662 | 0 | 0 |  | 1 | TRUE | wye
34 | LV_6810-3_0_4_load_54 | 47 | 0.00088466 | 0.00022172 | 0 | 0 |  | 1 | TRUE | wye
35 | LV_6810-3_0_4_load_55 | 48 | 0.0006866 | 0.00017208 | 0 | 0 |  | 1 | TRUE | wye
36 | LV_6810-3_0_4_load_46 | 49 | 0.00046059 | 0.00011543 | 0 | 0 |  | 1 | TRUE | wye
37 | LV_6810-3_0_4_load_38 | 50 | 0.0030283 | 0.00075896 | 0 | 0 |  | 1 | TRUE | wye
38 | LV_6810-3_0_4_load_41 | 53 | 0.0075195 | 0.0018846 | 0 | 0 |  | 1 | TRUE | wye
39 | LV_6810-3_0_4_load_42 | 54 | 0.00029703 | 7.4444e-05 | 0 | 0 |  | 1 | TRUE | wye
40 | LV_6810-3_0_4_load_43 | 55 | 0.00039133 | 9.8076e-05 | 0 | 0 |  | 1 | TRUE | wye
41 | LV_6810-3_0_4_load_85 | 57 | 0.0003359 | 8.4183e-05 | 0 | 0 |  | 1 | TRUE | wye
42 | LV_6810-3_0_4_load_123 | 58 | 0.00040141 | 0.0001006 | 0 | 0 |  | 1 | TRUE | wye
43 | LV_6810-3_0_4_load_77 | 59 | 0.0002035 | 5.1001e-05 | 0 | 0 |  | 1 | TRUE | wye
44 | LV_6810-3_0_4_load_91 | 61 | 0.00056954 | 0.00014274 | 0 | 0 |  | 1 | TRUE | wye
45 | LV_6810-3_0_4_load_47 | 64 | 0.00028488 | 7.1398e-05 | 0 | 0 |  | 1 | TRUE | wye
46 | LV_6810-3_0_4_load_92 | 65 | 0.00035847 | 8.984e-05 | 0 | 0 |  | 1 | TRUE | wye
47 | LV_6810-3_0_4_load_45 | 66 | 0.00044715 | 0.00011207 | 0 | 0 |  | 1 | TRUE | wye
48 | LV_6810-3_0_4_load_74 | 67 | 0.0019041 | 0.00047722 | 0 | 0 |  | 1 | TRUE | wye
49 | LV_6810-3_0_4_load_71 | 68 | 0.00079194 | 0.00019848 | 0 | 0 |  | 1 | TRUE | wye
50 | LV_6810-3_0_4_load_68 | 69 | 0.00096921 | 0.00024291 | 0 | 0 |  | 1 | TRUE | wye
51 | LV_6810-3_0_4_load_50 | 70 | 0.010546 | 0.002643 | 0 | 0 |  | 1 | TRUE | wye
52 | LV_6810-3_0_4_load_51 | 71 | 0.0090583 | 0.0022702 | 0 | 0 |  | 1 | TRUE | wye
53 | LV_6810-3_0_4_load_52 | 72 | 0.0018345 | 0.00045978 | 0 | 0 |  | 1 | TRUE | wye
54 | LV_6810-3_0_4_load_61 | 74 | 0.014268 | 0.0035758 | 0 | 0 |  | 1 | TRUE | wye
55 | LV_6810-3_0_4_load_64 | 75 | 0.0099559 | 0.0024952 | 0 | 0 |  | 1 | TRUE | wye
56 | LV_6810-3_0_4_load_60 | 76 | 0.0055992 | 0.0014033 | 0 | 0 |  | 1 | TRUE | wye
57 | LV_6810-3_0_4_load_65 | 77 | 0.0078599 | 0.0019699 | 0 | 0 |  | 1 | TRUE | wye
58 | LV_6810-3_0_4_load_75 | 78 | 0.001274 | 0.00031928 | 0 | 0 |  | 1 | TRUE | wye
59 | LV_6810-3_0_4_load_57 | 79 | 0.00078353 | 0.00019637 | 0 | 0 |  | 1 | TRUE | wye
60 | LV_6810-3_0_4_load_58 | 80 | 0.0012318 | 0.00030872 | 0 | 0 |  | 1 | TRUE | wye
61 | LV_6810-3_0_4_load_59 | 81 | 0.001552 | 0.00038896 | 0 | 0 |  | 1 | TRUE | wye
62 | LV_6810-3_0_4_load_115 | 82 | 0.0010971 | 0.00027496 | 0 | 0 |  | 1 | TRUE | wye
63 | LV_6810-3_0_4_load_63 | 84 | 0.0095725 | 0.0023991 | 0 | 0 |  | 1 | TRUE | wye
64 | LV_6810-3_0_4_load_66 | 85 | 0.0021785 | 0.00054599 | 0 | 0 |  | 1 | TRUE | wye
65 | LV_6810-3_0_4_load_72 | 86 | 0.0012732 | 0.0003191 | 0 | 0 |  | 1 | TRUE | wye
66 | LV_6810-3_0_4_load_73 | 87 | 0.00075745 | 0.00018983 | 0 | 0 |  | 1 | TRUE | wye
67 | LV_6810-3_0_4_load_83 | 88 | 0.00064352 | 0.00016128 | 0 | 0 |  | 1 | TRUE | wye
68 | LV_6810-3_0_4_load_70 | 89 | 0.0027383 | 0.00068629 | 0 | 0 |  | 1 | TRUE | wye
69 | LV_6810-3_0_4_load_106 | 91 | 0.0067327 | 0.0016874 | 0 | 0 |  | 1 | TRUE | wye
70 | LV_6810-3_0_4_load_84 | 93 | 0.00023446 | 5.876e-05 | 0 | 0 |  | 1 | TRUE | wye
71 | LV_6810-3_0_4_load_105 | 94 | 0.0016174 | 0.00040537 | 0 | 0 |  | 1 | TRUE | wye
72 | LV_6810-3_0_4_load_78 | 96 | 0.00070414 | 0.00017647 | 0 | 0 |  | 1 | TRUE | wye
73 | LV_6810-3_0_4_load_80 | 98 | 0.0024832 | 0.00062236 | 0 | 0 |  | 1 | TRUE | wye
74 | LV_6810-3_0_4_load_87 | 99 | 0.0082366 | 0.0020643 | 0 | 0 |  | 1 | TRUE | wye
75 | LV_6810-3_0_4_load_86 | 100 | 0.0080742 | 0.0020236 | 0 | 0 |  | 1 | TRUE | wye
76 | LV_6810-3_0_4_load_90 | 101 | 0.0015974 | 0.00040034 | 0 | 0 |  | 1 | TRUE | wye
77 | LV_6810-3_0_4_load_107 | 102 | 0.0073485 | 0.0018417 | 0 | 0 |  | 1 | TRUE | wye
78 | LV_6810-3_0_4_load_94 | 103 | 0.0023375 | 0.00058582 | 0 | 0 |  | 1 | TRUE | wye
79 | LV_6810-3_0_4_load_95 | 104 | 0.0014598 | 0.00036585 | 0 | 0 |  | 1 | TRUE | wye
80 | LV_6810-3_0_4_load_98 | 107 | 0.0015776 | 0.00039538 | 0 | 0 |  | 1 | TRUE | wye
81 | LV_6810-3_0_4_load_99 | 108 | 0.0022702 | 0.00056898 | 0 | 0 |  | 1 | TRUE | wye
82 | LV_6810-3_0_4_load_100 | 110 | 0.0014952 | 0.00037473 | 0 | 0 |  | 1 | TRUE | wye
83 | LV_6810-3_0_4_load_102 | 112 | 0.00032165 | 8.0613e-05 | 0 | 0 |  | 1 | TRUE | wye
84 | LV_6810-3_0_4_load_101 | 113 | 0.0020834 | 0.00052216 | 0 | 0 |  | 1 | TRUE | wye
85 | LV_6810-3_0_4_load_112 | 114 | 0.0053428 | 0.001339 | 0 | 0 |  | 1 | TRUE | wye
86 | LV_6810-3_0_4_load_108 | 115 | 0.0064747 | 0.0016227 | 0 | 0 |  | 1 | TRUE | wye
87 | LV_6810-3_0_4_load_118 | 116 | 0.0010084 | 0.00025273 | 0 | 0 |  | 1 | TRUE | wye

## ext_grid
| name | bus | vm_pu | va_degree | slack_weight | in_service
0 |  | 45 | 1 | 0 | 1 | TRUE

## line
| name | std_type | from_bus | to_bus | length_km | r_ohm_per_km | x_ohm_per_km | c_nf_per_km | g_us_per_km | max_i_ka | df | parallel | type | in_service
0 | LV_6810-3_0_4_line_0 | NAYY 4x150 SE | 0 | 1 | 0.049647 | 0.208 | 0.08 | 261 | 0 | 0.27 | 1 | 1 | cs | TRUE
1 | LV_6810-3_0_4_line_1 | NAYY 4x150 SE | 0 | 2 | 0.069225 | 0.208 | 0.08 | 261 | 0 | 0.27 | 1 | 1 | cs | TRUE
2 | LV_6810-3_0_4_line_2 | NAYY 4x150 SE | 2 | 3 | 0.059852 | 0.208 | 0.08 | 261 | 0 | 0.27 | 1 | 1 | cs | TRUE
3 | LV_6810-3_0_4_line_3 | NAYY 4x150 SE | 2 | 4 | 0.002841 | 0.208 | 0.08 | 261 | 0 | 0.27 | 1 | 1 | cs | TRUE
4 | LV_6810-3_0_4_line_4 | NAYY 4x150 SE | 3 | 5 | 0.039049 | 0.208 | 0.08 | 261 | 0 | 0.27 | 1 | 1 | cs | TRUE
5 | LV_6810-3_0_4_line_5 | NAYY 4x150 SE | 4 | 6 | 0.036945 | 0.208 | 0.08 | 261 | 0 | 0.27 | 1 | 1 | cs | TRUE
6 | LV_6810-3_0_4_line_6 | NAYY 4x150 SE | 4 | 7 | 0.025529 | 0.208 | 0.08 | 261 | 0 | 0.27 | 1 | 1 | cs | TRUE
7 | LV_6810-3_0_4_line_7 | NAYY 4x150 SE | 5 | 8 | 0.040597 | 0.208 | 0.08 | 261 | 0 | 0.27 | 1 | 1 | cs | TRUE
8 | LV_6810-3_0_4_line_8 | NAYY 4x150 SE | 5 | 9 | 0.036571 | 0.208 | 0.08 | 261 | 0 | 0.27 | 1 | 1 | cs | TRUE
9 | LV_6810-3_0_4_line_9 | NAYY 4x150 SE | 7 | 10 | 0.041988 | 0.208 | 0.08 | 261 | 0 | 0.27 | 1 | 1 | cs | TRUE
10 | LV_6810-3_0_4_line_10 | NAYY 4x150 SE | 7 | 11 | 0.026083 | 0.208 | 0.08 | 261 | 0 | 0.27 | 1 | 1 | cs | TRUE
11 | LV_6810-3_0_4_line_11 | NAYY 4x150 SE | 8 | 29 | 0.021634 | 0.208 | 0.08 | 261 | 0 | 0.27 | 1 | 1 | cs | TRUE
12 | LV_6810-3_0_4_line_12 | NAYY 4x150 SE | 10 | 39 | 0.022343 | 0.208 | 0.08 | 261 | 0 | 0.27 | 1 | 1 | cs | TRUE
13 | LV_6810-3_0_4_line_13 | NAYY 4x150 SE | 11 | 37 | 0.053288 | 0.208 | 0.08 | 261 | 0 | 0.27 | 1 | 1 | cs | TRUE
14 | LV_6810-3_0_4_line_14 | NAYY 4x150 SE | 12 | 13 | 0.016495 | 0.208 | 0.08 | 261 | 0 | 0.27 | 1 | 1 | cs | TRUE
15 | LV_6810-3_0_4_line_15 | NAYY 4x150 SE | 12 | 14 | 0.007693 | 0.208 | 0.08 | 261 | 0 | 0.27 | 1 | 1 | cs | TRUE
16 | LV_6810-3_0_4_line_16 | NAYY 4x150 SE | 14 | 15 | 0.033184 | 0.208 | 0.08 | 261 | 0 | 0.27 | 1 | 1 | cs | TRUE
17 | LV_6810-3_0_4_line_17 | NAYY 4x150 SE | 14 | 16 | 0.082073 | 0.208 | 0.08 | 261 | 0 | 0.27 | 1 | 1 | cs | TRUE
18 | LV_6810-3_0_4_line_18 | NAYY 4x150 SE | 14 | 17 | 0.079918 | 0.208 | 0.08 | 261 | 0 | 0.27 | 1 | 1 | cs | TRUE
19 | LV_6810-3_0_4_line_19 | NAYY 4x150 SE | 15 | 18 | 0.020544 | 0.208 | 0.08 | 261 | 0 | 0.27 | 1 | 1 | cs | TRUE
20 | LV_6810-3_0_4_line_20 | NAYY 4x150 SE | 18 | 19 | 0.0092252 | 0.208 | 0.08 | 261 | 0 | 0.27 | 1 | 1 | cs | TRUE
21 | LV_6810-3_0_4_line_21 | NAYY 4x150 SE | 19 | 30 | 0.015307 | 0.208 | 0.08 | 261 | 0 | 0.27 | 1 | 1 | cs | TRUE
22 | LV_6810-3_0_4_line_22 | NAYY 4x150 SE | 20 | 21 | 0.019982 | 0.208 | 0.08 | 261 | 0 | 0.27 | 1 | 1 | cs | TRUE
23 | LV_6810-3_0_4_line_23 | NAYY 4x150 SE | 21 | 22 | 0.022171 | 0.208 | 0.08 | 261 | 0 | 0.27 | 1 | 1 | cs | TRUE
24 | LV_6810-3_0_4_line_24 | NAYY 4x150 SE | 21 | 23 | 0.0068434 | 0.208 | 0.08 | 261 | 0 | 0.27 | 1 | 1 | cs | TRUE
25 | LV_6810-3_0_4_line_25 | NAYY 4x150 SE | 22 | 24 | 0.015997 | 0.208 | 0.08 | 261 | 0 | 0.27 | 1 | 1 | cs | TRUE
26 | LV_6810-3_0_4_line_26 | NAYY 4x150 SE | 23 | 25 | 0.015935 | 0.208 | 0.08 | 261 | 0 | 0.27 | 1 | 1 | cs | TRUE
27 | LV_6810-3_0_4_line_27 | NAYY 4x150 SE | 24 | 26 | 0.029935 | 0.208 | 0.08 | 261 | 0 | 0.27 | 1 | 1 | cs | TRUE
28 | LV_6810-3_0_4_line_28 | NAYY 4x150 SE | 24 | 27 | 0.020515 | 0.208 | 0.08 | 261 | 0 | 0.27 | 1 | 1 | cs | TRUE
29 | LV_6810-3_0_4_line_29 | NAYY 4x150 SE | 24 | 28 | 0.022705 | 0.208 | 0.08 | 261 | 0 | 0.27 | 1 | 1 | cs | TRUE
30 | LV_6810-3_0_4_line_30 | NAYY 4x150 SE | 26 | 36 | 0.044337 | 0.208 | 0.08 | 261 | 0 | 0.27 | 1 | 1 | cs | TRUE
31 | LV_6810-3_0_4_line_31 | NAYY 4x150 SE | 27 | 31 | 0.018752 | 0.208 | 0.08 | 261 | 0 | 0.27 | 1 | 1 | cs | TRUE
32 | LV_6810-3_0_4_line_32 | NAYY 4x150 SE | 28 | 35 | 0.026085 | 0.208 | 0.08 | 261 | 0 | 0.27 | 1 | 1 | cs | TRUE
33 | LV_6810-3_0_4_line_33 | NAYY 4x150 SE | 29 | 53 | 0.021125 | 0.208 | 0.08 | 261 | 0 | 0.27 | 1 | 1 | cs | TRUE
34 | LV_6810-3_0_4_line_34 | NAYY 4x150 SE | 30 | 31 | 0.023838 | 0.208 | 0.08 | 261 | 0 | 0.27 | 1 | 1 | cs | TRUE
35 | LV_6810-3_0_4_line_35 | NAYY 4x150 SE | 31 | 32 | 0.022438 | 0.208 | 0.08 | 261 | 0 | 0.27 | 1 | 1 | cs | TRUE
36 | LV_6810-3_0_4_line_36 | NAYY 4x150 SE | 31 | 33 | 0.018462 | 0.208 | 0.08 | 261 | 0 | 0.27 | 1 | 1 | cs | TRUE
37 | LV_6810-3_0_4_line_37 | NAYY 4x150 SE | 33 | 34 | 0.0059248 | 0.208 | 0.08 | 261 | 0 | 0.27 | 1 | 1 | cs | TRUE
38 | LV_6810-3_0_4_line_38 | NAYY 4x150 SE | 36 | 40 | 0.014466 | 0.208 | 0.08 | 261 | 0 | 0.27 | 1 | 1 | cs | TRUE
39 | LV_6810-3_0_4_line_39 | NAYY 4x150 SE | 36 | 41 | 0.022129 | 0.208 | 0.08 | 261 | 0 | 0.27 | 1 | 1 | cs | TRUE
40 | LV_6810-3_0_4_line_40 | NAYY 4x150 SE | 37 | 38 | 0.025728 | 0.208 | 0.08 | 261 | 0 | 0.27 | 1 | 1 | cs | TRUE
41 | LV_6810-3_0_4_line_41 | NAYY 4x150 SE | 40 | 82 | 0.01342 | 0.208 | 0.08 | 261 | 0 | 0.27 | 1 | 1 | cs | TRUE
42 | LV_6810-3_0_4_line_42 | NAYY 4x150 SE | 40 | 81 | 0.0057269 | 0.208 | 0.08 | 261 | 0 | 0.27 | 1 | 1 | cs | TRUE
43 | LV_6810-3_0_4_line_43 | NAYY 4x150 SE | 41 | 78 | 0.026234 | 0.208 | 0.08 | 261 | 0 | 0.27 | 1 | 1 | cs | TRUE
44 | LV_6810-3_0_4_line_44 | NAYY 4x150 SE | 42 | 43 | 0.030987 | 0.208 | 0.08 | 261 | 0 | 0.27 | 1 | 1 | cs | TRUE
45 | LV_6810-3_0_4_line_45 | NAYY 4x150 SE | 42 | 44 | 0.0038261 | 0.208 | 0.08 | 261 | 0 | 0.27 | 1 | 1 | cs | TRUE
46 | LV_6810-3_0_4_line_46 | NAYY 4x150 SE | 43 | 45 | 0.031685 | 0.208 | 0.08 | 261 | 0 | 0.27 | 1 | 1 | cs | TRUE
47 | LV_6810-3_0_4_line_47 | NAYY 4x150 SE | 45 | 46 | 0.01351 | 0.208 | 0.08 | 261 | 0 | 0.27 | 1 | 3 | cs | TRUE
48 | LV_6810-3_0_4_line_48 | NAYY 4x150 SE | 46 | 47 | 0.022035 | 0.208 | 0.08 | 261 | 0 | 0.27 | 1 | 1 | cs | TRUE
49 | LV_6810-3_0_4_line_49 | NAYY 4x150 SE | 46 | 48 | 0.031062 | 0.208 | 0.08 | 261 | 0 | 0.27 | 1 | 1 | cs | TRUE
50 | LV_6810-3_0_4_line_50 | NAYY 4x150 SE | 46 | 49 | 0.012589 | 0.208 | 0.08 | 261 | 0 | 0.27 | 1 | 3 | cs | TRUE
51 | LV_6810-3_0_4_line_51 | NAYY 4x150 SE | 48 | 67 | 0.011201 | 0.208 | 0.08 | 261 | 0 | 0.27 | 1 | 1 | cs | TRUE
52 | LV_6810-3_0_4_line_52 | NAYY 4x150 SE | 49 | 66 | 0.0096654 | 0.208 | 0.08 | 261 | 0 | 0.27 | 1 | 3 | cs | TRUE
53 | LV_6810-3_0_4_line_53 | NAYY 4x150 SE | 50 | 51 | 0.046976 | 0.208 | 0.08 | 261 | 0 | 0.27 | 1 | 1 | cs | TRUE
54 | LV_6810-3_0_4_line_54 | NAYY 4x150 SE | 50 | 52 | 0.019195 | 0.208 | 0.08 | 261 | 0 | 0.27 | 1 | 1 | cs | TRUE
55 | LV_6810-3_0_4_line_55 | NAYY 4x150 SE | 51 | 53 | 0.025289 | 0.208 | 0.08 | 261 | 0 | 0.27 | 1 | 1 | cs | TRUE
56 | LV_6810-3_0_4_line_56 | NAYY 4x150 SE | 51 | 54 | 0.061436 | 0.208 | 0.08 | 261 | 0 | 0.27 | 1 | 1 | cs | TRUE
57 | LV_6810-3_0_4_line_57 | NAYY 4x150 SE | 52 | 55 | 0.017286 | 0.208 | 0.08 | 261 | 0 | 0.27 | 1 | 1 | cs | TRUE
58 | LV_6810-3_0_4_line_58 | NAYY 4x150 SE | 52 | 56 | 0.006987 | 0.208 | 0.08 | 261 | 0 | 0.27 | 1 | 1 | cs | TRUE
59 | LV_6810-3_0_4_line_59 | NAYY 4x150 SE | 54 | 57 | 0.024189 | 0.208 | 0.08 | 261 | 0 | 0.27 | 1 | 1 | cs | TRUE
60 | LV_6810-3_0_4_line_60 | NAYY 4x150 SE | 54 | 58 | 0.041257 | 0.208 | 0.08 | 261 | 0 | 0.27 | 1 | 1 | cs | TRUE
61 | LV_6810-3_0_4_line_61 | NAYY 4x150 SE | 55 | 59 | 0.034612 | 0.208 | 0.08 | 261 | 0 | 0.27 | 1 | 1 | cs | TRUE
62 | LV_6810-3_0_4_line_62 | NAYY 4x150 SE | 56 | 60 | 0.018873 | 0.208 | 0.08 | 261 | 0 | 0.27 | 1 | 1 | cs | TRUE
63 | LV_6810-3_0_4_line_63 | NAYY 4x150 SE | 56 | 61 | 0.023246 | 0.208 | 0.08 | 261 | 0 | 0.27 | 1 | 1 | cs | TRUE
64 | LV_6810-3_0_4_line_64 | NAYY 4x150 SE | 57 | 62 | 0.02936 | 0.208 | 0.08 | 261 | 0 | 0.27 | 1 | 1 | cs | TRUE
65 | LV_6810-3_0_4_line_65 | NAYY 4x150 SE | 60 | 63 | 0.010923 | 0.208 | 0.08 | 261 | 0 | 0.27 | 1 | 3 | cs | TRUE
66 | LV_6810-3_0_4_line_66 | NAYY 4x150 SE | 60 | 64 | 0.013502 | 0.208 | 0.08 | 261 | 0 | 0.27 | 1 | 3 | cs | TRUE
67 | LV_6810-3_0_4_line_67 | NAYY 4x150 SE | 61 | 65 | 0.012629 | 0.208 | 0.08 | 261 | 0 | 0.27 | 1 | 1 | cs | TRUE
68 | LV_6810-3_0_4_line_68 | NAYY 4x150 SE | 62 | 97 | 0.016709 | 0.208 | 0.08 | 261 | 0 | 0.27 | 1 | 1 | cs | TRUE
69 | LV_6810-3_0_4_line_69 | NAYY 4x150 SE | 63 | 68 | 0.025474 | 0.208 | 0.08 | 261 | 0 | 0.27 | 1 | 3 | cs | TRUE
70 | LV_6810-3_0_4_line_70 | NAYY 4x150 SE | 63 | 69 | 0.0069542 | 0.208 | 0.08 | 261 | 0 | 0.27 | 1 | 1 | cs | TRUE
71 | LV_6810-3_0_4_line_71 | NAYY 4x150 SE | 64 | 66 | 0.033343 | 0.208 | 0.08 | 261 | 0 | 0.27 | 1 | 3 | cs | TRUE
72 | LV_6810-3_0_4_line_72 | NAYY 4x150 SE | 67 | 78 | 0.0015516 | 0.208 | 0.08 | 261 | 0 | 0.27 | 1 | 1 | cs | TRUE
73 | LV_6810-3_0_4_line_73 | NAYY 4x150 SE | 68 | 88 | 0.0050953 | 0.208 | 0.08 | 261 | 0 | 0.27 | 1 | 3 | cs | TRUE
74 | LV_6810-3_0_4_line_74 | NAYY 4x150 SE | 70 | 71 | 0.0051108 | 0.208 | 0.08 | 261 | 0 | 0.27 | 1 | 1 | cs | TRUE
75 | LV_6810-3_0_4_line_75 | NAYY 4x150 SE | 70 | 72 | 0.01514 | 0.208 | 0.08 | 261 | 0 | 0.27 | 1 | 1 | cs | TRUE
76 | LV_6810-3_0_4_line_76 | NAYY 4x150 SE | 71 | 73 | 0.042667 | 0.208 | 0.08 | 261 | 0 | 0.27 | 1 | 1 | cs | TRUE
77 | LV_6810-3_0_4_line_77 | NAYY 4x150 SE | 73 | 74 | 0.0051183 | 0.208 | 0.08 | 261 | 0 | 0.27 | 1 | 1 | cs | TRUE
78 | LV_6810-3_0_4_line_78 | NAYY 4x150 SE | 73 | 75 | 0.035163 | 0.208 | 0.08 | 261 | 0 | 0.27 | 1 | 2 | cs | TRUE
79 | LV_6810-3_0_4_line_79 | NAYY 4x150 SE | 74 | 76 | 0.02768 | 0.208 | 0.08 | 261 | 0 | 0.27 | 1 | 1 | cs | TRUE
80 | LV_6810-3_0_4_line_80 | NAYY 4x150 SE | 75 | 77 | 0.025685 | 0.208 | 0.08 | 261 | 0 | 0.27 | 1 | 3 | cs | TRUE
81 | LV_6810-3_0_4_line_81 | NAYY 4x150 SE | 76 | 83 | 0.022948 | 0.208 | 0.08 | 261 | 0 | 0.27 | 1 | 1 | cs | TRUE
82 | LV_6810-3_0_4_line_82 | NAYY 4x150 SE | 77 | 85 | 0.00084869 | 0.208 | 0.08 | 261 | 0 | 0.27 | 1 | 3 | cs | TRUE
83 | LV_6810-3_0_4_line_83 | NAYY 4x150 SE | 79 | 80 | 0.0086715 | 0.208 | 0.08 | 261 | 0 | 0.27 | 1 | 1 | cs | TRUE
84 | LV_6810-3_0_4_line_84 | NAYY 4x150 SE | 80 | 81 | 0.030429 | 0.208 | 0.08 | 261 | 0 | 0.27 | 1 | 1 | cs | TRUE
85 | LV_6810-3_0_4_line_85 | NAYY 4x150 SE | 82 | 116 | 0.018932 | 0.208 | 0.08 | 261 | 0 | 0.27 | 1 | 1 | cs | TRUE
86 | LV_6810-3_0_4_line_86 | NAYY 4x150 SE | 83 | 84 | 0.071638 | 0.208 | 0.08 | 261 | 0 | 0.27 | 1 | 1 | cs | TRUE
87 | LV_6810-3_0_4_line_87 | NAYY 4x150 SE | 85 | 86 | 0.031314 | 0.208 | 0.08 | 261 | 0 | 0.27 | 1 | 3 | cs | TRUE
88 | LV_6810-3_0_4_line_88 | NAYY 4x150 SE | 86 | 87 | 0.006417 | 0.208 | 0.08 | 261 | 0 | 0.27 | 1 | 3 | cs | TRUE
89 | LV_6810-3_0_4_line_89 | NAYY 4x150 SE | 87 | 94 | 0.020443 | 0.208 | 0.08 | 261 | 0 | 0.27 | 1 | 3 | cs | TRUE
90 | LV_6810-3_0_4_line_90 | NAYY 4x150 SE | 88 | 93 | 0.014539 | 0.208 | 0.08 | 261 | 0 | 0.27 | 1 | 3 | cs | TRUE
91 | LV_6810-3_0_4_line_91 | NAYY 4x150 SE | 89 | 90 | 0.0083597 | 0.208 | 0.08 | 261 | 0 | 0.27 | 1 | 1 | cs | TRUE
92 | LV_6810-3_0_4_line_92 | NAYY 4x150 SE | 90 | 91 | 0.015562 | 0.208 | 0.08 | 261 | 0 | 0.27 | 1 | 3 | cs | TRUE
93 | LV_6810-3_0_4_line_93 | NAYY 4x150 SE | 90 | 92 | 0.017094 | 0.208 | 0.08 | 261 | 0 | 0.27 | 1 | 3 | cs | TRUE
94 | LV_6810-3_0_4_line_94 | NAYY 4x150 SE | 91 | 102 | 0.0031753 | 0.208 | 0.08 | 261 | 0 | 0.27 | 1 | 3 | cs | TRUE
95 | LV_6810-3_0_4_line_95 | NAYY 4x150 SE | 92 | 101 | 0.03838 | 0.208 | 0.08 | 261 | 0 | 0.27 | 1 | 1 | cs | TRUE
96 | LV_6810-3_0_4_line_96 | NAYY 4x150 SE | 92 | 100 | 0.03288 | 0.208 | 0.08 | 261 | 0 | 0.27 | 1 | 3 | cs | TRUE
97 | LV_6810-3_0_4_line_97 | NAYY 4x150 SE | 93 | 99 | 0.015566 | 0.208 | 0.08 | 261 | 0 | 0.27 | 1 | 3 | cs | TRUE
98 | LV_6810-3_0_4_line_98 | NAYY 4x150 SE | 94 | 95 | 0.016442 | 0.208 | 0.08 | 261 | 0 | 0.27 | 1 | 3 | cs | TRUE
99 | LV_6810-3_0_4_line_99 | NAYY 4x150 SE | 95 | 108 | 0.036456 | 0.208 | 0.08 | 261 | 0 | 0.27 | 1 | 3 | cs | TRUE
100 | LV_6810-3_0_4_line_100 | NAYY 4x150 SE | 95 | 112 | 0.025467 | 0.208 | 0.08 | 261 | 0 | 0.27 | 1 | 1 | cs | TRUE
101 | LV_6810-3_0_4_line_101 | NAYY 4x150 SE | 96 | 97 | 0.0033648 | 0.208 | 0.08 | 261 | 0 | 0.27 | 1 | 1 | cs | TRUE
102 | LV_6810-3_0_4_line_102 | NAYY 4x150 SE | 96 | 98 | 0.046567 | 0.208 | 0.08 | 261 | 0 | 0.27 | 1 | 1 | cs | TRUE
103 | LV_6810-3_0_4_line_103 | NAYY 4x150 SE | 99 | 100 | 0.0029931 | 0.208 | 0.08 | 261 | 0 | 0.27 | 1 | 3 | cs | TRUE
104 | LV_6810-3_0_4_line_104 | NAYY 4x150 SE | 102 | 109 | 0.032003 | 0.208 | 0.08 | 261 | 0 | 0.27 | 1 | 3 | cs | TRUE
105 | LV_6810-3_0_4_line_105 | NAYY 4x150 SE | 103 | 104 | 0.030023 | 0.208 | 0.08 | 261 | 0 | 0.27 | 1 | 3 | cs | TRUE
106 | LV_6810-3_0_4_line_106 | NAYY 4x150 SE | 103 | 105 | 0.025322 | 0.208 | 0.08 | 261 | 0 | 0.27 | 1 | 3 | cs | TRUE
107 | LV_6810-3_0_4_line_107 | NAYY 4x150 SE | 104 | 106 | 0.010504 | 0.208 | 0.08 | 261 | 0 | 0.27 | 1 | 3 | cs | TRUE
108 | LV_6810-3_0_4_line_108 | NAYY 4x150 SE | 105 | 107 | 0.020772 | 0.208 | 0.08 | 261 | 0 | 0.27 | 1 | 1 | cs | TRUE
109 | LV_6810-3_0_4_line_109 | NAYY 4x150 SE | 105 | 108 | 0.014247 | 0.208 | 0.08 | 261 | 0 | 0.27 | 1 | 3 | cs | TRUE
110 | LV_6810-3_0_4_line_110 | NAYY 4x150 SE | 106 | 109 | 0.005018 | 0.208 | 0.08 | 261 | 0 | 0.27 | 1 | 3 | cs | TRUE
111 | LV_6810-3_0_4_line_111 | NAYY 4x150 SE | 107 | 110 | 0.0091356 | 0.208 | 0.08 | 261 | 0 | 0.27 | 1 | 1 | cs | TRUE
112 | LV_6810-3_0_4_line_112 | NAYY 4x150 SE | 109 | 111 | 0.018389 | 0.208 | 0.08 | 261 | 0 | 0.27 | 1 | 1 | cs | TRUE
113 | LV_6810-3_0_4_line_113 | NAYY 4x150 SE | 110 | 113 | 0.0067037 | 0.208 | 0.08 | 261 | 0 | 0.27 | 1 | 1 | cs | TRUE
114 | LV_6810-3_0_4_line_114 | NAYY 4x150 SE | 111 | 114 | 0.0045818 | 0.208 | 0.08 | 261 | 0 | 0.27 | 1 | 1 | cs | TRUE
115 | LV_6810-3_0_4_line_115 | NAYY 4x150 SE | 111 | 115 | 0.019412 | 0.208 | 0.08 | 261 | 0 | 0.27 | 1 | 1 | cs | TRUE

## trafo
| name | std_type | hv_bus | lv_bus | sn_mva | vn_hv_kv | vn_lv_kv | vk_percent | vkr_percent | pfe_kw | i0_percent | shift_degree | tap_side | tap_neutral | tap_min | tap_max | tap_step_percent | tap_step_degree | tap_pos | tap_phase_shifter | parallel | df | in_service
0 | LV_6810-3_0_4_trafo_37 | 0.25 MVA 20/0.4 kV | 117 | 45 | 0.25 | 20 | 0.4 | 6 | 1.44 | 0.8 | 0.32 | 150 | hv | 0 | -2 | 2 | 2.5 | 0 | 0 | FALSE | 1 | 1 | TRUE

## line_geodata
| x0 | y0 | x1 | y1 | x2 | y2 | x3 | y3 | x4 | y4 | x5 | y5
0 | 2580200.8513 | 1253403.3295 | 2580201.3978 | 1253407.6042 | 2580205.5105 | 1253446.0603 | 2580206.1715 | 1253452.6897
1 | 2580221.097 | 1253342.5173 | 2580209.1923 | 1253356.2108 | 2580200.5125 | 1253366.4133 | 2580197.3068 | 1253375.6079 | 2580200.8513 | 1253403.3295
2 | 2580221.097 | 1253342.5173 | 2580206.2824 | 1253343.4343 | 2580197.7935 | 1253340.8166 | 2580190.7205 | 1253337.4937 | 2580175.5163 | 1253334.7319 | 2580163.1389 | 1253331.249
3 | 2580221.097 | 1253342.5173 | 2580223.8943 | 1253341.9742
4 | 2580133.6775 | 1253306.7764 | 2580140.1279 | 1253315.6495 | 2580150.579 | 1253325.1205 | 2580163.1389 | 1253331.249
5 | 2580224.891 | 1253378.206 | 2580227.3028 | 1253372.95 | 2580223.8943 | 1253341.9742
6 | 2580248.7028 | 1253335.7314 | 2580232.2407 | 1253340.3452 | 2580223.8943 | 1253341.9742
7 | 2580133.6775 | 1253306.7764 | 2580136.0384 | 1253290.9358 | 2580142.6951 | 1253267.2731
8 | 2580133.6775 | 1253306.7764 | 2580125.7858 | 1253320.223 | 2580114.5978 | 1253329.3779 | 2580108.6793 | 1253332.1219
9 | 2580248.7028 | 1253335.7314 | 2580251.8057 | 1253377.6042
10 | 2580274.5941 | 1253335.1444 | 2580255.43 | 1253337.1987 | 2580248.7028 | 1253335.7314
11 | 2580145.2041 | 1253245.8307 | 2580145.2041 | 1253245.8307 | 2580143.546 | 1253264.2484 | 2580142.6951 | 1253267.2731
12 | 2580259.3487 | 1253396.6471 | 2580252.8592 | 1253391.8212 | 2580251.8057 | 1253377.6042
13 | 2580274.5941 | 1253335.1444 | 2580289.5306 | 1253336.8289 | 2580298.2637 | 1253342.5146 | 2580306.7544 | 1253350.1802 | 2580311.0292 | 1253362.8187 | 2580311.3727 | 1253365.8546
14 | 2580033.56 | 1253362.9851 | 2580044.3912 | 1253357.3113 | 2580048.3802 | 1253355.7953
15 | 2580026.7454 | 1253366.5549 | 2580033.56 | 1253362.9851
16 | 2580026.7454 | 1253366.5549 | 2580019.9466 | 1253364.0096 | 2580009.7431 | 1253365.2784 | 2579994.8293 | 1253370.2878
17 | 2580026.7454 | 1253366.5549 | 2579966.141 | 1253404.7302 | 2579957.3907 | 1253410.437
18 | 2580097.3662 | 1253354.0968 | 2580069.9379 | 1253364.1961 | 2580047.9749 | 1253375.1443 | 2580036.0077 | 1253376.9415 | 2580031.0698 | 1253373.6227 | 2580026.7454 | 1253366.5549
19 | 2579994.8293 | 1253370.2878 | 2579990.4759 | 1253356.9048 | 2579990.2058 | 1253355.1268 | 2579989.746 | 1253350.4771
20 | 2579989.746 | 1253350.4771 | 2579989.5573 | 1253348.5691 | 2579989.4609 | 1253346.8349 | 2579988.816 | 1253341.3013
21 | 2579987.19 | 1253326.0829 | 2579987.5958 | 1253330.8307 | 2579988.816 | 1253341.3013
22 | 2579911.2403 | 1253325.3867 | 2579913.1836 | 1253345.2744
23 | 2579911.2403 | 1253325.3867 | 2579932.3544 | 1253318.6238
24 | 2579911.2403 | 1253325.3867 | 2579910.6255 | 1253318.571
25 | 2579947.5887 | 1253313.7442 | 2579932.3544 | 1253318.6238
26 | 2579909.1939 | 1253302.7009 | 2579910.6255 | 1253318.571
27 | 2579947.5887 | 1253313.7442 | 2579944.6142 | 1253283.9573
28 | 2579947.5887 | 1253313.7442 | 2579967.2178 | 1253307.7815
29 | 2579947.5887 | 1253313.7442 | 2579950.0333 | 1253336.3168
30 | 2579938.3902 | 1253240.149 | 2579941.543 | 1253253.2025 | 2579944.6142 | 1253283.9573
31 | 2579985.1602 | 1253302.3312 | 2579967.2178 | 1253307.7815
32 | 2579950.0333 | 1253336.3168 | 2579952.8419 | 1253362.2502
33 | 2580145.2041 | 1253245.8307 | 2580143.4451 | 1253234.3068 | 2580140.5109 | 1253225.3049
34 | 2579985.1602 | 1253302.3312 | 2579987.19 | 1253326.0829
35 | 2579985.1602 | 1253302.3312 | 2579983.2283 | 1253279.9786
36 | 2579985.1602 | 1253302.3312 | 2580002.72 | 1253296.6302
37 | 2580002.72 | 1253296.6302 | 2580008.3553 | 1253294.8007
38 | 2579938.3902 | 1253240.149 | 2579924.7205 | 1253244.9988
39 | 2579938.3902 | 1253240.149 | 2579946.778 | 1253237.3631 | 2579958.9323 | 1253231.9861
40 | 2580311.3727 | 1253365.8546 | 2580314.266 | 1253391.4189
41 | 2579924.7205 | 1253244.9988 | 2579924.3081 | 1253231.5855
42 | 2579924.7205 | 1253244.9988 | 2579919.3246 | 1253246.9179
43 | 2579982.7184 | 1253220.9302 | 2579982.7184 | 1253220.9302 | 2579969.8003 | 1253227.1782 | 2579958.9323 | 1253231.9861
44 | 2579932.1691 | 1253185.7914 | 2579963.1453 | 1253184.978
45 | 2579928.3444 | 1253185.8918 | 2579932.1691 | 1253185.7914
46 | 2579963.1453 | 1253184.978 | 2579994.8191 | 1253184.1463
47 | 2580008.0354 | 1253186.5883 | 2579997.4113 | 1253184.0782 | 2579994.8191 | 1253184.1463
48 | 2580008.0354 | 1253186.5883 | 2580014.2632 | 1253167.5435 | 2580014.6273 | 1253165.5791
49 | 2580008.0354 | 1253186.5883 | 2579998.6594 | 1253207.2559 | 2579993.0672 | 1253213.479
50 | 2580008.0354 | 1253186.5883 | 2580020.3053 | 1253189.4041
51 | 2579983.9775 | 1253220.0236 | 2579993.0672 | 1253213.479
52 | 2580029.7414 | 1253187.3112 | 2580020.3053 | 1253189.4041 | 2580020.3053 | 1253189.4041
53 | 2580135.4729 | 1253201.5119 | 2580095.7203 | 1253176.4827
54 | 2580079.4767 | 1253166.2553 | 2580095.7203 | 1253176.4827
55 | 2580135.4729 | 1253201.5119 | 2580133.7825 | 1253208.1331 | 2580138.9091 | 1253220.3906 | 2580140.5109 | 1253225.3049
56 | 2580135.4729 | 1253201.5119 | 2580147.2119 | 1253207.9989 | 2580188.1051 | 1253233.1783
57 | 2580079.4767 | 1253166.2553 | 2580096.6479 | 1253164.2625
58 | 2580073.549 | 1253162.5284 | 2580079.4767 | 1253166.2553
59 | 2580188.1051 | 1253233.1783 | 2580208.7022 | 1253245.8607
60 | 2580188.1051 | 1253233.1783 | 2580177.078 | 1253193.4222
61 | 2580096.6479 | 1253164.2625 | 2580131.0294 | 1253160.2722
62 | 2580057.7525 | 1253152.1305 | 2580073.549 | 1253162.5284
63 | 2580073.549 | 1253162.5284 | 2580075.0321 | 1253145.968 | 2580074.4494 | 1253139.3747
64 | 2580233.7032 | 1253261.2547 | 2580208.7022 | 1253245.8607
65 | 2580057.7525 | 1253152.1305 | 2580048.6104 | 1253146.113
66 | 2580057.7525 | 1253152.1305 | 2580052.7023 | 1253164.6528
67 | 2580073.3376 | 1253126.7944 | 2580074.4494 | 1253139.3747
68 | 2580233.7032 | 1253261.2547 | 2580232.4388 | 1253268.9307 | 2580233.2382 | 1253277.8227
69 | 2580048.6104 | 1253146.113 | 2580049.7188 | 1253139.2381 | 2580048.6888 | 1253129.1571 | 2580047.2025 | 1253120.9131
70 | 2580048.6104 | 1253146.113 | 2580042.8024 | 1253142.2884
71 | 2580029.7414 | 1253187.3112 | 2580031.403 | 1253186.9427 | 2580039.6862 | 1253182.167 | 2580050.5099 | 1253170.0891 | 2580052.7023 | 1253164.6528
72 | 2579983.9775 | 1253220.0236 | 2579982.7184 | 1253220.9302
73 | 2580047.2025 | 1253120.9131 | 2580046.2985 | 1253115.8986
74 | 2579879.19 | 1253163.3717 | 2579874.1427 | 1253164.1751
75 | 2579894.1416 | 1253160.9919 | 2579879.19 | 1253163.3717
76 | 2579845.5753 | 1253138.9542 | 2579862.6705 | 1253164.9908 | 2579870.7275 | 1253164.7187 | 2579874.1427 | 1253164.1751
77 | 2579845.5753 | 1253138.9542 | 2579841.1339 | 1253141.498
78 | 2579845.5753 | 1253138.9542 | 2579868.1357 | 1253123.8227 | 2579874.3785 | 1253118.8223
79 | 2579817.1149 | 1253155.255 | 2579841.1339 | 1253141.498
80 | 2579874.3785 | 1253118.8223 | 2579887.9173 | 1253107.9781 | 2579894.0709 | 1253102.3506
81 | 2579797.2018 | 1253166.6602 | 2579817.1149 | 1253155.255
82 | 2579894.0709 | 1253102.3506 | 2579894.6972 | 1253101.7779
83 | 2579881.6467 | 1253257.161 | 2579890.147 | 1253255.4461
84 | 2579919.3246 | 1253246.9179 | 2579917.5239 | 1253247.5583 | 2579896.3156 | 1253254.2016 | 2579890.147 | 1253255.4461
85 | 2579921.8948 | 1253212.8316 | 2579924.1859 | 1253227.6113 | 2579924.3081 | 1253231.5855
86 | 2579797.2018 | 1253166.6602 | 2579795.7668 | 1253155.2354 | 2579796.1743 | 1253095.1132
87 | 2579894.6972 | 1253101.7779 | 2579917.8055 | 1253080.6455
88 | 2579922.5409 | 1253076.3149 | 2579917.8055 | 1253080.6455
89 | 2579937.4939 | 1253062.3783 | 2579933.8512 | 1253065.9717 | 2579922.5409 | 1253076.3149
90 | 2580043.956 | 1253101.551 | 2580045.1209 | 1253109.3672 | 2580046.2985 | 1253115.8986
91 | 2580019.5623 | 1253052.5607 | 2580019.7818 | 1253060.9175
92 | 2580019.5623 | 1253052.5607 | 2580018.3419 | 1253037.0467
93 | 2580036.6078 | 1253050.724 | 2580019.5623 | 1253052.5607
94 | 2580018.3419 | 1253037.0467 | 2580018.0929 | 1253033.8813
95 | 2580036.6078 | 1253050.724 | 2580066.0951 | 1253048.8897 | 2580074.9279 | 1253048.653
96 | 2580036.6078 | 1253050.724 | 2580038.4785 | 1253066.1834 | 2580041.3936 | 1253078.1259 | 2580041.8444 | 1253083.1202
97 | 2580043.956 | 1253101.551 | 2580042.8203 | 1253093.9315 | 2580042.1135 | 1253086.1011
98 | 2579949.1991 | 1253050.8317 | 2579937.4939 | 1253062.3783
99 | 2579949.1991 | 1253050.8317 | 2579943.4029 | 1253045.9259 | 2579942.5269 | 1253032.3978 | 2579942.9047 | 1253017.0961
100 | 2579949.1991 | 1253050.8317 | 2579968.249 | 1253033.9305
101 | 2580233.2382 | 1253277.8227 | 2580230.0137 | 1253278.7843
102 | 2580185.6058 | 1253292.7925 | 2580200.249 | 1253287.9846 | 2580221.2465 | 1253281.3986 | 2580230.0137 | 1253278.7843
103 | 2580041.8444 | 1253083.1202 | 2580042.1135 | 1253086.1011
104 | 2580009.7836 | 1253003.517 | 2580013.602 | 1253010.3864 | 2580016.9524 | 1253019.381 | 2580018.0929 | 1253033.8813
105 | 2579968.3459 | 1252999.5289 | 2579988.5766 | 1252997.5294 | 2579998.2586 | 1252998.008
106 | 2579943.2563 | 1253002.8536 | 2579956.1889 | 1253000.7304 | 2579968.3459 | 1252999.5289
107 | 2580005.302 | 1253005.8004 | 2579998.2586 | 1252998.008
108 | 2579943.2563 | 1253002.8536 | 2579922.538 | 1253004.3435
109 | 2579943.2563 | 1253002.8536 | 2579942.9047 | 1253017.0961
110 | 2580005.302 | 1253005.8004 | 2580009.7836 | 1253003.517
111 | 2579922.538 | 1253004.3435 | 2579913.426 | 1253004.9987
112 | 2580025.4672 | 1252993.8464 | 2580023.238 | 1252995.0658 | 2580018.3817 | 1252998.1176 | 2580009.7836 | 1253003.517
113 | 2579906.7395 | 1253005.4796 | 2579913.426 | 1253004.9987
114 | 2580025.4672 | 1252993.8464 | 2580029.4427 | 1252991.5686
115 | 2580025.4672 | 1252993.8464 | 2580022.7781 | 1252988.4853 | 2580021.9961 | 1252982.6285 | 2580023.5482 | 1252975.2851

## bus_geodata
| x | y | coords
0 | 2580200.8513 | 1253403.3295
1 | 2580206.1715 | 1253452.6897
2 | 2580221.097 | 1253342.5173
3 | 2580163.1389 | 1253331.249
4 | 2580223.8943 | 1253341.9742
5 | 2580133.6775 | 1253306.7764
6 | 2580224.891 | 1253378.206
7 | 2580248.7028 | 1253335.7314
8 | 2580142.6951 | 1253267.2731
9 | 2580108.6793 | 1253332.1219
10 | 2580251.8057 | 1253377.6042
11 | 2580274.5941 | 1253335.1444
12 | 2580033.56 | 1253362.9851
13 | 2580048.3802 | 1253355.7953
14 | 2580026.7454 | 1253366.5549
15 | 2579994.8293 | 1253370.2878
16 | 2579957.3907 | 1253410.437
17 | 2580097.3662 | 1253354.0968
18 | 2579989.746 | 1253350.4771
19 | 2579988.816 | 1253341.3013
20 | 2579913.1836 | 1253345.2744
21 | 2579911.2403 | 1253325.3867
22 | 2579932.3544 | 1253318.6238
23 | 2579910.6255 | 1253318.571
24 | 2579947.5887 | 1253313.7442
25 | 2579909.1939 | 1253302.7009
26 | 2579944.6142 | 1253283.9573
27 | 2579967.2178 | 1253307.7815
28 | 2579950.0333 | 1253336.3168
29 | 2580145.2041 | 1253245.8307
30 | 2579987.19 | 1253326.0829
31 | 2579985.1602 | 1253302.3312
32 | 2579983.2283 | 1253279.9786
33 | 2580002.72 | 1253296.6302
34 | 2580008.3553 | 1253294.8007
35 | 2579952.8419 | 1253362.2502
36 | 2579938.3902 | 1253240.149
37 | 2580311.3727 | 1253365.8546
38 | 2580314.266 | 1253391.4189
39 | 2580259.3487 | 1253396.6471
40 | 2579924.7205 | 1253244.9988
41 | 2579958.9323 | 1253231.9861
42 | 2579932.1691 | 1253185.7914
43 | 2579963.1453 | 1253184.978
44 | 2579928.3444 | 1253185.8918
45 | 2579994.8191 | 1253184.1463
46 | 2580008.0354 | 1253186.5883
47 | 2580014.6273 | 1253165.5791
48 | 2579993.0672 | 1253213.479
49 | 2580020.3053 | 1253189.4041
50 | 2580095.7203 | 1253176.4827
51 | 2580135.4729 | 1253201.5119
52 | 2580079.4767 | 1253166.2553
53 | 2580140.5109 | 1253225.3049
54 | 2580188.1051 | 1253233.1783
55 | 2580096.6479 | 1253164.2625
56 | 2580073.549 | 1253162.5284
57 | 2580208.7022 | 1253245.8607
58 | 2580177.078 | 1253193.4222
59 | 2580131.0294 | 1253160.2722
60 | 2580057.7525 | 1253152.1305
61 | 2580074.4494 | 1253139.3747
62 | 2580233.7032 | 1253261.2547
63 | 2580048.6104 | 1253146.113
64 | 2580052.7023 | 1253164.6528
65 | 2580073.3376 | 1253126.7944
66 | 2580029.7414 | 1253187.3112
67 | 2579983.9775 | 1253220.0236
68 | 2580047.2025 | 1253120.9131
69 | 2580042.8024 | 1253142.2884
70 | 2579879.19 | 1253163.3717
71 | 2579874.1427 | 1253164.1751
72 | 2579894.1416 | 1253160.9919
73 | 2579845.5753 | 1253138.9542
74 | 2579841.1339 | 1253141.498
75 | 2579874.3785 | 1253118.8223
76 | 2579817.1149 | 1253155.255
77 | 2579894.0709 | 1253102.3506
78 | 2579982.7184 | 1253220.9302
79 | 2579881.6467 | 1253257.161
80 | 2579890.147 | 1253255.4461
81 | 2579919.3246 | 1253246.9179
82 | 2579924.3081 | 1253231.5855
83 | 2579797.2018 | 1253166.6602
84 | 2579796.1743 | 1253095.1132
85 | 2579894.6972 | 1253101.7779
86 | 2579917.8055 | 1253080.6455
87 | 2579922.5409 | 1253076.3149
88 | 2580046.2985 | 1253115.8986
89 | 2580019.7818 | 1253060.9175
90 | 2580019.5623 | 1253052.5607
91 | 2580018.3419 | 1253037.0467
92 | 2580036.6078 | 1253050.724
93 | 2580043.956 | 1253101.551
94 | 2579937.4939 | 1253062.3783
95 | 2579949.1991 | 1253050.8317
96 | 2580230.0137 | 1253278.7843
97 | 2580233.2382 | 1253277.8227
98 | 2580185.6058 | 1253292.7925
99 | 2580042.1135 | 1253086.1011
100 | 2580041.8444 | 1253083.1202
101 | 2580074.9279 | 1253048.653
102 | 2580018.0929 | 1253033.8813
103 | 2579968.3459 | 1252999.5289
104 | 2579998.2586 | 1252998.008
105 | 2579943.2563 | 1253002.8536
106 | 2580005.302 | 1253005.8004
107 | 2579922.538 | 1253004.3435
108 | 2579942.9047 | 1253017.0961
109 | 2580009.7836 | 1253003.517
110 | 2579913.426 | 1253004.9987
111 | 2580025.4672 | 1252993.8464
112 | 2579968.249 | 1253033.9305
113 | 2579906.7395 | 1253005.4796
114 | 2580029.4427 | 1252991.5686
115 | 2580023.5482 | 1252975.2851
116 | 2579921.8948 | 1253212.8316
117 | 2580008.0354 | 1253186.5883

## line_std_types
| c_nf_per_km | r_ohm_per_km | x_ohm_per_km | max_i_ka | type | q_mm2 | alpha | voltage_rating
NAYY 4x50 SE | 210 | 0.642 | 0.083 | 0.142 | cs | 50 | 0.00403 | LV
NAYY 4x120 SE | 264 | 0.225 | 0.08 | 0.242 | cs | 120 | 0.00403 | LV
NAYY 4x150 SE | 261 | 0.208 | 0.08 | 0.27 | cs | 150 | 0.00403 | LV
NA2XS2Y 1x95 RM/25 12/20 kV | 216 | 0.313 | 0.132 | 0.252 | cs | 95 | 0.00403 | MV
NA2XS2Y 1x185 RM/25 12/20 kV | 273 | 0.161 | 0.117 | 0.362 | cs | 185 | 0.00403 | MV
NA2XS2Y 1x240 RM/25 12/20 kV | 304 | 0.122 | 0.112 | 0.421 | cs | 240 | 0.00403 | MV
NA2XS2Y 1x95 RM/25 6/10 kV | 315 | 0.313 | 0.123 | 0.249 | cs | 95 | 0.00403 | MV
NA2XS2Y 1x185 RM/25 6/10 kV | 406 | 0.161 | 0.11 | 0.358 | cs | 185 | 0.00403 | MV
NA2XS2Y 1x240 RM/25 6/10 kV | 456 | 0.122 | 0.105 | 0.416 | cs | 240 | 0.00403 | MV
NA2XS2Y 1x150 RM/25 12/20 kV | 250 | 0.206 | 0.116 | 0.319 | cs | 150 | 0.00403 | MV
NA2XS2Y 1x120 RM/25 12/20 kV | 230 | 0.253 | 0.119 | 0.283 | cs | 120 | 0.00403 | MV
NA2XS2Y 1x70 RM/25 12/20 kV | 190 | 0.443 | 0.132 | 0.22 | cs | 70 | 0.00403 | MV
NA2XS2Y 1x150 RM/25 6/10 kV | 360 | 0.206 | 0.11 | 0.315 | cs | 150 | 0.00403 | MV
NA2XS2Y 1x120 RM/25 6/10 kV | 340 | 0.253 | 0.113 | 0.28 | cs | 120 | 0.00403 | MV
NA2XS2Y 1x70 RM/25 6/10 kV | 280 | 0.443 | 0.123 | 0.217 | cs | 70 | 0.00403 | MV
N2XS(FL)2Y 1x120 RM/35 64/110 kV | 112 | 0.153 | 0.166 | 0.366 | cs | 120 | 0.00393 | HV
N2XS(FL)2Y 1x185 RM/35 64/110 kV | 125 | 0.099 | 0.156 | 0.457 | cs | 185 | 0.00393 | HV
N2XS(FL)2Y 1x240 RM/35 64/110 kV | 135 | 0.075 | 0.149 | 0.526 | cs | 240 | 0.00393 | HV
N2XS(FL)2Y 1x300 RM/35 64/110 kV | 144 | 0.06 | 0.144 | 0.588 | cs | 300 | 0.00393 | HV
15-AL1/3-ST1A 0.4 | 11 | 1.8769 | 0.35 | 0.105 | ol | 16 | 0.00403 | LV
24-AL1/4-ST1A 0.4 | 11.25 | 1.2012 | 0.335 | 0.14 | ol | 24 | 0.00403 | LV
48-AL1/8-ST1A 0.4 | 12.2 | 0.5939 | 0.3 | 0.21 | ol | 48 | 0.00403 | LV
94-AL1/15-ST1A 0.4 | 13.2 | 0.306 | 0.29 | 0.35 | ol | 94 | 0.00403 | LV
34-AL1/6-ST1A 10.0 | 9.7 | 0.8342 | 0.36 | 0.17 | ol | 34 | 0.00403 | MV
48-AL1/8-ST1A 10.0 | 10.1 | 0.5939 | 0.35 | 0.21 | ol | 48 | 0.00403 | MV
70-AL1/11-ST1A 10.0 | 10.4 | 0.4132 | 0.339 | 0.29 | ol | 70 | 0.00403 | MV
94-AL1/15-ST1A 10.0 | 10.75 | 0.306 | 0.33 | 0.35 | ol | 94 | 0.00403 | MV
122-AL1/20-ST1A 10.0 | 11.1 | 0.2376 | 0.323 | 0.41 | ol | 122 | 0.00403 | MV
149-AL1/24-ST1A 10.0 | 11.25 | 0.194 | 0.315 | 0.47 | ol | 149 | 0.00403 | MV
34-AL1/6-ST1A 20.0 | 9.15 | 0.8342 | 0.382 | 0.17 | ol | 34 | 0.00403 | MV
48-AL1/8-ST1A 20.0 | 9.5 | 0.5939 | 0.372 | 0.21 | ol | 48 | 0.00403 | MV
70-AL1/11-ST1A 20.0 | 9.7 | 0.4132 | 0.36 | 0.29 | ol | 70 | 0.00403 | MV
94-AL1/15-ST1A 20.0 | 10 | 0.306 | 0.35 | 0.35 | ol | 94 | 0.00403 | MV
122-AL1/20-ST1A 20.0 | 10.3 | 0.2376 | 0.344 | 0.41 | ol | 122 | 0.00403 | MV
149-AL1/24-ST1A 20.0 | 10.5 | 0.194 | 0.337 | 0.47 | ol | 149 | 0.00403 | MV
184-AL1/30-ST1A 20.0 | 10.75 | 0.1571 | 0.33 | 0.535 | ol | 184 | 0.00403 | MV
243-AL1/39-ST1A 20.0 | 11 | 0.1188 | 0.32 | 0.645 | ol | 243 | 0.00403 | MV
48-AL1/8-ST1A 110.0 | 8 | 0.5939 | 0.46 | 0.21 | ol | 48 | 0.00403 | HV
70-AL1/11-ST1A 110.0 | 8.4 | 0.4132 | 0.45 | 0.29 | ol | 70 | 0.00403 | HV
94-AL1/15-ST1A 110.0 | 8.65 | 0.306 | 0.44 | 0.35 | ol | 94 | 0.00403 | HV
122-AL1/20-ST1A 110.0 | 8.5 | 0.2376 | 0.43 | 0.41 | ol | 122 | 0.00403 | HV
149-AL1/24-ST1A 110.0 | 8.75 | 0.194 | 0.41 | 0.47 | ol | 149 | 0.00403 | HV
184-AL1/30-ST1A 110.0 | 8.8 | 0.1571 | 0.4 | 0.535 | ol | 184 | 0.00403 | HV
243-AL1/39-ST1A 110.0 | 9 | 0.1188 | 0.39 | 0.645 | ol | 243 | 0.00403 | HV
305-AL1/39-ST1A 110.0 | 9.2 | 0.0949 | 0.38 | 0.74 | ol | 305 | 0.00403 | HV
490-AL1/64-ST1A 110.0 | 9.75 | 0.059 | 0.37 | 0.96 | ol | 490 | 0.00403 | HV
679-AL1/86-ST1A 110.0 | 9.95 | 0.042 | 0.36 | 1.15 | ol | 679 | 0.00403 | HV
490-AL1/64-ST1A 220.0 | 10 | 0.059 | 0.285 | 0.96 | ol | 490 | 0.00403 | HV
679-AL1/86-ST1A 220.0 | 11.7 | 0.042 | 0.275 | 1.15 | ol | 679 | 0.00403 | HV
490-AL1/64-ST1A 380.0 | 11 | 0.059 | 0.253 | 0.96 | ol | 490 | 0.00403 | HV
679-AL1/86-ST1A 380.0 | 14.6 | 0.042 | 0.25 | 1.15 | ol | 679 | 0.00403 | HV

## trafo_std_types
| i0_percent | pfe_kw | vkr_percent | sn_mva | vn_lv_kv | vn_hv_kv | vk_percent | shift_degree | vector_group | tap_side | tap_neutral | tap_min | tap_max | tap_step_degree | tap_step_percent | tap_phase_shifter
160 MVA 380/110 kV | 0.06 | 60 | 0.25 | 160 | 110 | 380 | 12.2 | 0 | Yy0 | hv | 0 | -9 | 9 | 0 | 1.5 | FALSE
100 MVA 220/110 kV | 0.06 | 55 | 0.26 | 100 | 110 | 220 | 12 | 0 | Yy0 | hv | 0 | -9 | 9 | 0 | 1.5 | FALSE
63 MVA 110/20 kV | 0.04 | 22 | 0.32 | 63 | 20 | 110 | 18 | 150 | YNd5 | hv | 0 | -9 | 9 | 0 | 1.5 | FALSE
40 MVA 110/20 kV | 0.05 | 18 | 0.34 | 40 | 20 | 110 | 16.2 | 150 | YNd5 | hv | 0 | -9 | 9 | 0 | 1.5 | FALSE
25 MVA 110/20 kV | 0.07 | 14 | 0.41 | 25 | 20 | 110 | 12 | 150 | YNd5 | hv | 0 | -9 | 9 | 0 | 1.5 | FALSE
63 MVA 110/10 kV | 0.04 | 22 | 0.32 | 63 | 10 | 110 | 18 | 150 | YNd5 | hv | 0 | -9 | 9 | 0 | 1.5 | FALSE
40 MVA 110/10 kV | 0.05 | 18 | 0.34 | 40 | 10 | 110 | 16.2 | 150 | YNd5 | hv | 0 | -9 | 9 | 0 | 1.5 | FALSE
25 MVA 110/10 kV | 0.07 | 14 | 0.41 | 25 | 10 | 110 | 12 | 150 | YNd5 | hv | 0 | -9 | 9 | 0 | 1.5 | FALSE
0.25 MVA 20/0.4 kV | 0.32 | 0.8 | 1.44 | 0.25 | 0.4 | 20 | 6 | 150 | Yzn5 | hv | 0 | -2 | 2 | 0 | 2.5 | FALSE
0.4 MVA 20/0.4 kV | 0.3375 | 1.35 | 1.425 | 0.4 | 0.4 | 20 | 6 | 150 | Dyn5 | hv | 0 | -2 | 2 | 0 | 2.5 | FALSE
0.63 MVA 20/0.4 kV | 0.2619 | 1.65 | 1.206 | 0.63 | 0.4 | 20 | 6 | 150 | Dyn5 | hv | 0 | -2 | 2 | 0 | 2.5 | FALSE
0.25 MVA 10/0.4 kV | 0.24 | 0.6 | 1.2 | 0.25 | 0.4 | 10 | 4 | 150 | Dyn5 | hv | 0 | -2 | 2 | 0 | 2.5 | FALSE
0.4 MVA 10/0.4 kV | 0.2375 | 0.95 | 1.325 | 0.4 | 0.4 | 10 | 4 | 150 | Dyn5 | hv | 0 | -2 | 2 | 0 | 2.5 | FALSE
0.63 MVA 10/0.4 kV | 0.1873 | 1.18 | 1.0794 | 0.63 | 0.4 | 10 | 4 | 150 | Dyn5 | hv | 0 | -2 | 2 | 0 | 2.5 | FALSE

## trafo3w_std_types
| sn_hv_mva | sn_mv_mva | sn_lv_mva | vn_hv_kv | vn_mv_kv | vn_lv_kv | vk_hv_percent | vk_mv_percent | vk_lv_percent | vkr_hv_percent | vkr_mv_percent | vkr_lv_percent | pfe_kw | i0_percent | shift_mv_degree | shift_lv_degree | vector_group | tap_side | tap_neutral | tap_min | tap_max | tap_step_percent
63/25/38 MVA 110/20/10 kV | 63 | 25 | 38 | 110 | 20 | 10 | 10.4 | 10.4 | 10.4 | 0.28 | 0.32 | 0.35 | 35 | 0.89 | 0 | 0 | YN0yn0yn0 | hv | 0 | -10 | 10 | 1.2
63/25/38 MVA 110/10/10 kV | 63 | 25 | 38 | 110 | 10 | 10 | 10.4 | 10.4 | 10.4 | 0.28 | 0.32 | 0.35 | 35 | 0.89 | 0 | 0 | YN0yn0yn0 | hv | 0 | -10 | 10 | 1.2

## fuse_std_types
| fuse_type | i_rated_a | t_avg | t_min | t_total | x_avg | x_min | x_total
HV 100A | HV 100A | 100 | 0 | [10.0, 3.64, 0.854, 0.281, 0.1, 0.0531, 0.022, 0.01] | [10.0, 4.267, 1.21, 0.403, 0.1, 0.058, 0.022, 0.01] | 0 | [300.0, 350.0, 450.0, 550.0, 700.0, 850.0, 1200.0, 1752.0] | [600.0, 700.0, 900.0, 1150.0, 1665.0, 2000.0, 3000.0, 4313.0]
HV 10A | HV 10A | 10 | 0 | [10.0, 1675.0, 0.344, 0.156, 0.1, 0.0417, 0.0171, 0.01] | [10.0, 1.3, 0.3, 0.155, 0.1, 0.0555, 0.023, 0.01] | 0 | [30.0, 32.0, 35.0, 37.0, 39.0, 50.0, 70.0, 88.0] | [60.0, 70.0, 80.0, 87.0, 94.0, 110.0, 150.0, 216.0]
HV 125A | HV 125A | 125 | 0 | [10.0, 1.82, 0.344, 0.1, 0.0467, 0.0269, 0.01] | [10.0, 2.478, 0.426, 0.1, 0.0427, 0.0211, 0.01] | 0 | [375.0, 500.0, 700.0, 925.0, 1200.0, 1500.0, 2341.0] | [750.0, 1000.0, 1500.0, 2200.0, 3000.0, 4000.0, 5765.0]
HV 160A | HV 160A | 160 | 0 | [10.0, 4.15, 1.03, 0.198, 0.1, 0.051, 0.0172, 0.01] | [10.0, 2.3, 0.734, 0.274, 0.1, 0.046, 0.0177, 0.01] | 0 | [480.0, 550.0, 700.0, 1000.0, 1260.0, 1600.0, 2500.0, 3227.0] | [960.0, 1300.0, 1700.0, 2200.0, 2996.0, 4000.0, 6000.0, 7946.0]
HV 16A | HV 16A | 16 | 0 | [10.0, 0.352, 0.164, 0.1, 0.0649, 0.0342, 0.01] | [10.0, 2.34, 0.722, 0.181, 0.1, 0.055, 0.0296, 0.01] | 0 | [48.0, 60.0, 65.0, 71.0, 80.0, 100.0, 162.0] | [96.0, 110.0, 125.0, 150.0, 168.0, 200.0, 250.0, 398.0]
HV 200A | HV 200A | 200 | 0 | [10.0, 4.267, 1.21, 0.403, 0.1, 0.058, 0.022, 0.01] | [10.0, 3.73, 1.654, 0.328, 0.1, 0.0531, 0.019, 0.01] | 0 | [600.0, 700.0, 900.0, 1150.0, 1665.0, 2000.0, 3000.0, 4313.0] | [1200.0, 1500.0, 1800.0, 2700.0, 3960.0, 5000.0, 7500.0, 10620.0]
HV 20A | HV 20A | 20 | 0 | [10.0, 1.3, 0.3, 0.155, 0.1, 0.0555, 0.023, 0.01] | [10.0, 1.3, 0.161, 0.1, 0.0611, 0.0399, 0.0141, 0.01] | 0 | [60.0, 70.0, 80.0, 87.0, 94.0, 110.0, 150.0, 216.0] | [120.0, 150.0, 200.0, 223.0, 260.0, 300.0, 450.0, 532.0]
HV 25A | HV 25A | 25 | 0 | [10.0, 2.512, 0.833, 0.299, 0.1, 0.0372, 0.0223, 0.01] | [10.0, 3.125, 0.597, 0.198, 0.1, 0.0378, 0.022, 0.01] | 0 | [75.0, 82.0, 90.0, 100.0, 124.0, 170.0, 200.0, 289.0] | [150.0, 170.0, 210.0, 250.0, 294.0, 400.0, 500.0, 711.0]
HV 31.5A | HV 31.5A | 31.5 | 0 | [10.0, 2.34, 0.722, 0.181, 0.1, 0.055, 0.0296, 0.01] | [10.0, 2.84, 0.368, 0.164, 0.1, 0.0621, 0.0378, 0.0195, 0.01] | 0 | [95.0, 110.0, 125.0, 150.0, 165.0, 200.0, 250.0, 390.0] | [189.0, 220.0, 300.0, 350.0, 393.0, 450.0, 530.0, 700.0, 960.0]
HV 40A | HV 40A | 40 | 0 | [10.0, 1.3, 0.161, 0.1, 0.0611, 0.0399, 0.0141, 0.01] | [10.0, 2.05, 0.369, 0.198, 0.1, 0.051, 0.0298, 0.01] | 0 | [120.0, 150.0, 200.0, 223.0, 260.0, 300.0, 450.0, 532.0] | [240.0, 300.0, 400.0, 450.0, 530.0, 650.0, 800.0, 1311.0]
HV 50A | HV 50A | 50 | 0 | [10.0, 3.215, 0.597, 0.198, 0.1, 0.0378, 0.022, 0.01] | [10.0, 3.64, 0.854, 0.281, 0.1, 0.0531, 0.022, 0.01] | 0 | [150.0, 170.0, 210.0, 250.0, 294.0, 400.0, 500.0, 711.0] | [300.0, 350.0, 450.0, 550.0, 700.0, 850.0, 1200.0, 1752.0]
HV 6.3A | HV 6.3A | 6.3 | 0 | [10.0, 1.39, 0.344, 0.168, 0.1, 0.056, 0.0263, 0.01] | [10.0, 1.711, 0.516, 0.198, 0.1, 0.0634, 0.0303, 0.01] | 0 | [19.0, 19.5, 20.4, 20.8, 22.0, 25.0, 32.0, 48.0] | [38.0, 40.0, 43.0, 48.0, 53.0, 60.0, 75.0, 118.0]
HV 63A | HV 63A | 63 | 0 | [10.0, 2.84, 0.368, 0.164, 0.1, 0.0621, 0.0378, 0.0195, 0.01] | [10.0, 1.82, 0.344, 0.1, 0.0467, 0.0269, 0.01] | 0 | [189.0, 220.0, 300.0, 350.0, 393.0, 450.0, 530.0, 700.0, 961.0] | [378.0, 500.0, 700.0, 934.0, 1200.0, 1500.0, 2366.0]
HV 80A | HV 80A | 80 | 0 | [10.0, 2.05, 0.369, 0.198, 0.1, 0.051, 0.0298, 0.01] | [10.0, 4.15, 1.03, 0.198, 0.1, 0.051, 0.0172, 0.01] | 0 | [240.0, 300.0, 400.0, 450.0, 530.0, 650.0, 800.0, 1311.0] | [480.0, 550.0, 700.0, 1000.0, 1260.0, 1600.0, 2500.0, 3227.0]
Siemens NH-1-100 | Siemens NH-1-100 | 100 | [5400.0, 2000.0, 400.0, 20.0, 1.0, 0.2, 0.012, 0.004] | 0 | 0 | [150.0, 190.0, 250.0, 430.0, 900.0, 1250.0, 2700.0, 3600.0] | 0 | 0
Siemens NH-1-125 | Siemens NH-1-125 | 125 | [4800.0, 120.0, 7.0, 0.1, 0.004] | 0 | 0 | [180.0, 400.0, 740.0, 2000.0, 4250.0] | 0 | 0
Siemens NH-1-16 | Siemens NH-1-16 | 16 | [4000.0, 400.0, 2.0, 0.1, 0.04, 0.01] | 0 | 0 | [26.0, 35.0, 75.0, 150.0, 200.0, 300.0] | 0 | 0
Siemens NH-1-160 | Siemens NH-1-160 | 160 | [4800.0, 120.0, 7.0, 0.1, 0.004] | 0 | 0 | [210.0, 500.0, 900.0, 2300.0, 5000.0] | 0 | 0
Siemens NH-1-25 | Siemens NH-1-25 | 25 | [4000.0, 1000.0, 10.0, 0.2, 0.02, 0.01] | 0 | 0 | [40.0, 50.0, 100.0, 210.0, 400.0, 500.0] | 0 | 0
Siemens NH-1-50 | Siemens NH-1-50 | 50 | [4000.0, 40.0, 4.0, 1.0, 0.02, 0.01] | 0 | 0 | [86.0, 200.0, 300.0, 400.0, 1000.0, 1280.0] | 0 | 0
Siemens NH-1-63 | Siemens NH-1-63 | 63 | [4000.0, 100.0, 10.0, 2.0, 0.04, 0.01] | 0 | 0 | [100.0, 200.0, 300.0, 400.0, 1000.0, 1500.0] | 0 | 0
Siemens NH-1-80 | Siemens NH-1-80 | 80 | [4800.0, 120.0, 7.0, 0.1, 0.01] | 0 | 0 | [150.58, 250.0, 450.0, 1150.0, 2470.0] | 0 | 0
Siemens NH-2-1000 | Siemens NH-2-1000 | 1000 | [4800.0, 120.0, 7.0, 0.1, 0.004] | 0 | 0 | [1900.0, 3500.0, 8400.0, 24000.0, 52000.0] | 0 | 0
Siemens NH-2-200 | Siemens NH-2-200 | 200 | [4800.0, 120.0, 7.0, 0.1, 0.004] | 0 | 0 | [280.0, 650.0, 1200.0, 3000.0, 7000.0] | 0 | 0
Siemens NH-2-224 | Siemens NH-2-224 | 224 | [4800.0, 120.0, 7.0, 0.2, 0.04, 0.004] | 0 | 0 | [400.0, 750.0, 1453.0, 3025.0, 4315.0, 7600.0] | 0 | 0
Siemens NH-2-250 | Siemens NH-2-250 | 250 | [4800.0, 120.0, 7.0, 0.1, 0.004] | 0 | 0 | [450.0, 800.0, 1650.0, 4000.0, 8500.0] | 0 | 0
Siemens NH-2-315 | Siemens NH-2-315 | 315 | [4800.0, 120.0, 7.0, 0.1, 0.004] | 0 | 0 | [550.0, 920.0, 1900.0, 5000.0, 11000.0] | 0 | 0
Siemens NH-2-355 | Siemens NH-2-355 | 355 | [4800.0, 120.0, 6.0, 0.1, 0.004] | 0 | 0 | [650.0, 1116.27, 2350.0, 5840.0, 12790.0] | 0 | 0
Siemens NH-2-400 | Siemens NH-2-400 | 400 | [4800.0, 120.0, 7.0, 0.1, 0.004] | 0 | 0 | [720.0, 1350.0, 2800.0, 6500.0, 15000.0] | 0 | 0
Siemens NH-2-425 | Siemens NH-2-425 | 425 | [4800.0, 120.0, 7.0, 0.1, 0.004] | 0 | 0 | [850.0, 1500.0, 3050.0, 7500.0, 16500.0] | 0 | 0
Siemens NH-2-630 | Siemens NH-2-630 | 630 | [4800.0, 120.0, 7.0, 0.1, 0.004] | 0 | 0 | [1200.0, 2000.0, 4800.0, 12000.0, 26000.0] | 0 | 0

## dtypes
| element | column | dtype
0 | bus | name | object
1 | bus | vn_kv | float64
2 | bus | type | object
3 | bus | zone | object
4 | bus | in_service | bool
5 | load | name | object
6 | load | bus | uint32
7 | load | p_mw | float64
8 | load | q_mvar | float64
9 | load | const_z_percent | float64
10 | load | const_i_percent | float64
11 | load | sn_mva | float64
12 | load | scaling | float64
13 | load | in_service | bool
14 | load | type | object
15 | ext_grid | name | object
16 | ext_grid | bus | uint32
17 | ext_grid | vm_pu | float64
18 | ext_grid | va_degree | float64
19 | ext_grid | slack_weight | float64
20 | ext_grid | in_service | bool
21 | line | name | object
22 | line | std_type | object
23 | line | from_bus | uint32
24 | line | to_bus | uint32
25 | line | length_km | float64
26 | line | r_ohm_per_km | float64
27 | line | x_ohm_per_km | float64
28 | line | c_nf_per_km | float64
29 | line | g_us_per_km | float64
30 | line | max_i_ka | float64
31 | line | df | float64
32 | line | parallel | uint32
33 | line | type | object
34 | line | in_service | bool
35 | trafo | name | object
36 | trafo | std_type | object
37 | trafo | hv_bus | uint32
38 | trafo | lv_bus | uint32
39 | trafo | sn_mva | float64
40 | trafo | vn_hv_kv | float64
41 | trafo | vn_lv_kv | float64
42 | trafo | vk_percent | float64
43 | trafo | vkr_percent | float64
44 | trafo | pfe_kw | float64
45 | trafo | i0_percent | float64
46 | trafo | shift_degree | float64
47 | trafo | tap_side | object
48 | trafo | tap_neutral | int32
49 | trafo | tap_min | int32
50 | trafo | tap_max | int32
51 | trafo | tap_step_percent | float64
52 | trafo | tap_step_degree | float64
53 | trafo | tap_pos | int32
54 | trafo | tap_phase_shifter | bool
55 | trafo | parallel | uint32
56 | trafo | df | float64
57 | trafo | in_service | bool
58 | line_geodata | coords | object
59 | bus_geodata | x | float64
60 | bus_geodata | y | float64
61 | bus_geodata | coords | object

## parameters
| version | format_version | converged | OPF_converged | name | f_hz | sn_mva
0 | 2.14.6 | 2.14.0 | FALSE | FALSE |  | 50 | 1