## bus
| name | vn_kv | type | zone | in_service
0 | bus_LV_687-1_0_3_node_0 | 0.4 | n |  | TRUE
1 | bus_LV_687-1_0_3_node_1 | 0.4 | n |  | TRUE
2 | bus_LV_687-1_0_3_node_2 | 0.4 | n |  | TRUE
3 | bus_LV_687-1_0_3_node_110 | 0.4 | n |  | TRUE
4 | bus_LV_687-1_0_3_node_53 | 0.4 | n |  | TRUE
5 | bus_LV_687-1_0_3_node_116 | 0.4 | n |  | TRUE
6 | bus_LV_687-1_0_3_node_52 | 0.4 | n |  | TRUE
7 | bus_LV_687-1_0_3_node_3 | 0.4 | n |  | TRUE
8 | bus_LV_687-1_0_3_node_4 | 0.4 | n |  | TRUE
9 | bus_LV_687-1_0_3_node_6 | 0.4 | n |  | TRUE
10 | bus_LV_687-1_0_3_node_5 | 0.4 | n |  | TRUE
11 | bus_LV_687-1_0_3_node_7 | 0.4 | n |  | TRUE
12 | bus_LV_687-1_0_3_node_8 | 0.4 | n |  | TRUE
13 | bus_LV_687-1_0_3_node_18 | 0.4 | n |  | TRUE
14 | bus_LV_687-1_0_3_node_79 | 0.4 | n |  | TRUE
15 | bus_LV_687-1_0_3_node_73 | 0.4 | n |  | TRUE
16 | bus_LV_687-1_0_3_node_72 | 0.4 | n |  | TRUE
17 | bus_LV_687-1_0_3_node_87 | 0.4 | n |  | TRUE
18 | bus_LV_687-1_0_3_node_16 | 0.4 | n |  | TRUE
19 | bus_LV_687-1_0_3_node_46 | 0.4 | n |  | TRUE
20 | bus_LV_687-1_0_3_node_83 | 0.4 | n |  | TRUE
21 | bus_LV_687-1_0_3_node_85 | 0.4 | n |  | TRUE
22 | bus_LV_687-1_0_3_node_9 | 0.4 | n |  | TRUE
23 | bus_LV_687-1_0_3_node_10 | 0.4 | n |  | TRUE
24 | bus_LV_687-1_0_3_node_11 | 0.4 | n |  | TRUE
25 | bus_LV_687-1_0_3_node_12 | 0.4 | n |  | TRUE
26 | bus_LV_687-1_0_3_node_13 | 0.4 | n |  | TRUE
27 | bus_LV_687-1_0_3_node_41 | 0.4 | n |  | TRUE
28 | bus_LV_687-1_0_3_node_103 | 0.4 | n |  | TRUE
29 | bus_LV_687-1_0_3_node_92 | 0.4 | n |  | TRUE
30 | bus_LV_687-1_0_3_node_88 | 0.4 | n |  | TRUE
31 | bus_LV_687-1_0_3_node_40 | 0.4 | n |  | TRUE
32 | bus_LV_687-1_0_3_node_104 | 0.4 | n |  | TRUE
33 | bus_LV_687-1_0_3_node_101 | 0.4 | n |  | TRUE
34 | bus_LV_687-1_0_3_node_89 | 0.4 | n |  | TRUE
35 | bus_LV_687-1_0_3_node_102 | 0.4 | n |  | TRUE
36 | bus_LV_687-1_0_3_node_105 | 0.4 | n |  | TRUE
37 | bus_LV_687-1_0_3_node_15 | 0.4 | n |  | TRUE
38 | bus_LV_687-1_0_3_node_17 | 0.4 | n |  | TRUE
39 | bus_LV_687-1_0_3_node_19 | 0.4 | n |  | TRUE
40 | bus_LV_687-1_0_3_node_20 | 0.4 | n |  | TRUE
41 | bus_LV_687-1_0_3_node_21 | 0.4 | n |  | TRUE
42 | bus_LV_687-1_0_3_node_96 | 0.4 | n |  | TRUE
43 | bus_LV_687-1_0_3_node_119 | 0.4 | n |  | TRUE
44 | bus_LV_687-1_0_3_node_59 | 0.4 | n |  | TRUE
45 | bus_LV_687-1_0_3_node_97 | 0.4 | n |  | TRUE
46 | bus_LV_687-1_0_3_node_61 | 0.4 | n |  | TRUE
47 | bus_LV_687-1_0_3_node_57 | 0.4 | n |  | TRUE
48 | bus_LV_687-1_0_3_node_22 | 0.4 | n |  | TRUE
49 | bus_LV_687-1_0_3_node_23 | 0.4 | n |  | TRUE
50 | bus_LV_687-1_0_3_node_27 | 0.4 | n |  | TRUE
51 | bus_LV_687-1_0_3_node_24 | 0.4 | n |  | TRUE
52 | bus_LV_687-1_0_3_node_25 | 0.4 | n |  | TRUE
53 | bus_LV_687-1_0_3_node_66 | 0.4 | n |  | TRUE
54 | bus_LV_687-1_0_3_node_64 | 0.4 | n |  | TRUE
55 | bus_LV_687-1_0_3_node_26 | 0.4 | n |  | TRUE
56 | bus_LV_687-1_0_3_node_35 | 0.4 | n |  | TRUE
57 | bus_LV_687-1_0_3_node_36 | 0.4 | n |  | TRUE
58 | bus_LV_687-1_0_3_node_28 | 0.4 | n |  | TRUE
59 | bus_LV_687-1_0_3_node_29 | 0.4 | n |  | TRUE
60 | bus_LV_687-1_0_3_node_30 | 0.4 | n |  | TRUE
61 | bus_LV_687-1_0_3_node_31 | 0.4 | n |  | TRUE
62 | bus_LV_687-1_0_3_node_32 | 0.4 | n |  | TRUE
63 | bus_LV_687-1_0_3_node_33 | 0.4 | n |  | TRUE
64 | bus_LV_687-1_0_3_node_34 | 0.4 | n |  | TRUE
65 | bus_LV_687-1_0_3_node_65 | 0.4 | n |  | TRUE
66 | bus_LV_687-1_0_3_node_111 | 0.4 | n |  | TRUE
67 | bus_LV_687-1_0_3_node_62 | 0.4 | n |  | TRUE
68 | bus_LV_687-1_0_3_node_63 | 0.4 | n |  | TRUE
69 | bus_LV_687-1_0_3_node_95 | 0.4 | n |  | TRUE
70 | bus_LV_687-1_0_3_node_98 | 0.4 | n |  | TRUE
71 | bus_LV_687-1_0_3_node_82 | 0.4 | n |  | TRUE
72 | bus_LV_687-1_0_3_node_39 | 0.4 | n |  | TRUE
73 | bus_LV_687-1_0_3_node_37 | 0.4 | n |  | TRUE
74 | bus_LV_687-1_0_3_node_38 | 0.4 | n |  | TRUE
75 | bus_LV_687-1_0_3_node_42 | 0.4 | n |  | TRUE
76 | bus_LV_687-1_0_3_node_47 | 0.4 | n |  | TRUE
77 | bus_LV_687-1_0_3_node_49 | 0.4 | n |  | TRUE
78 | bus_LV_687-1_0_3_node_43 | 0.4 | n |  | TRUE
79 | bus_LV_687-1_0_3_node_44 | 0.4 | n |  | TRUE
80 | bus_LV_687-1_0_3_node_45 | 0.4 | n |  | TRUE
81 | bus_LV_687-1_0_3_node_48 | 0.4 | n |  | TRUE
82 | bus_LV_687-1_0_3_node_50 | 0.4 | n |  | TRUE
83 | bus_LV_687-1_0_3_node_51 | 0.4 | n |  | TRUE
84 | bus_LV_687-1_0_3_node_69 | 0.4 | n |  | TRUE
85 | bus_LV_687-1_0_3_node_67 | 0.4 | n |  | TRUE
86 | bus_LV_687-1_0_3_node_78 | 0.4 | n |  | TRUE
87 | bus_LV_687-1_0_3_node_68 | 0.4 | n |  | TRUE
88 | bus_LV_687-1_0_3_node_54 | 0.4 | n |  | TRUE
89 | bus_LV_687-1_0_3_node_55 | 0.4 | n |  | TRUE
90 | bus_LV_687-1_0_3_node_56 | 0.4 | n |  | TRUE
91 | bus_LV_687-1_0_3_node_93 | 0.4 | n |  | TRUE
92 | bus_LV_687-1_0_3_node_100 | 0.4 | n |  | TRUE
93 | bus_LV_687-1_0_3_node_94 | 0.4 | n |  | TRUE
94 | bus_LV_687-1_0_3_node_99 | 0.4 | n |  | TRUE
95 | bus_LV_687-1_0_3_node_58 | 0.4 | n |  | TRUE
96 | bus_LV_687-1_0_3_node_60 | 0.4 | n |  | TRUE
97 | bus_LV_687-1_0_3_node_86 | 0.4 | n |  | TRUE
98 | bus_LV_687-1_0_3_node_106 | 0.4 | n |  | TRUE
99 | bus_LV_687-1_0_3_node_84 | 0.4 | n |  | TRUE
100 | bus_LV_687-1_0_3_node_107 | 0.4 | n |  | TRUE
101 | bus_LV_687-1_0_3_node_70 | 0.4 | n |  | TRUE
102 | bus_LV_687-1_0_3_node_71 | 0.4 | n |  | TRUE
103 | bus_LV_687-1_0_3_node_113 | 0.4 | n |  | TRUE
104 | bus_LV_687-1_0_3_node_115 | 0.4 | n |  | TRUE
105 | bus_LV_687-1_0_3_node_76 | 0.4 | n |  | TRUE
106 | bus_LV_687-1_0_3_node_114 | 0.4 | n |  | TRUE
107 | bus_LV_687-1_0_3_node_74 | 0.4 | n |  | TRUE
108 | bus_LV_687-1_0_3_node_75 | 0.4 | n |  | TRUE
109 | bus_LV_687-1_0_3_node_77 | 0.4 | n |  | TRUE
110 | bus_LV_687-1_0_3_node_118 | 0.4 | n |  | TRUE
111 | bus_LV_687-1_0_3_node_80 | 0.4 | n |  | TRUE
112 | bus_LV_687-1_0_3_node_81 | 0.4 | n |  | TRUE
113 | bus_LV_687-1_0_3_node_90 | 0.4 | n |  | TRUE
114 | bus_LV_687-1_0_3_node_91 | 0.4 | n |  | TRUE
115 | bus_LV_687-1_0_3_node_112 | 0.4 | n |  | TRUE
116 | bus_LV_687-1_0_3_node_108 | 0.4 | n |  | TRUE
117 | bus_LV_687-1_0_3_node_109 | 0.4 | n |  | TRUE
118 | bus_MV_345_0_node_6 | 20 | n |  | TRUE

## load
| name | bus | p_mw | q_mvar | const_z_percent | const_i_percent | sn_mva | scaling | in_service | type
0 | LV_687-1_0_3_load_0 | 0 | 0.0046402 | 0.001163 | 0 | 0 |  | 1 | TRUE | wye
1 | LV_687-1_0_3_load_110 | 3 | 0.0032162 | 0.00080606 | 0 | 0 |  | 1 | TRUE | wye
2 | LV_687-1_0_3_load_53 | 4 | 0.00090487 | 0.00022678 | 0 | 0 |  | 1 | TRUE | wye
3 | LV_687-1_0_3_load_116 | 5 | 0.0004415 | 0.00011065 | 0 | 0 |  | 1 | TRUE | wye
4 | LV_687-1_0_3_load_52 | 6 | 0.0032774 | 0.0008214 | 0 | 0 |  | 1 | TRUE | wye
5 | LV_687-1_0_3_load_3 | 7 | 0.0041202 | 0.0010326 | 0 | 0 |  | 1 | TRUE | wye
6 | LV_687-1_0_3_load_4 | 8 | 0.0029445 | 0.00073796 | 0 | 0 |  | 1 | TRUE | wye
7 | LV_687-1_0_3_load_8 | 12 | 0.0025299 | 0.00063406 | 0 | 0 |  | 1 | TRUE | wye
8 | LV_687-1_0_3_load_18 | 13 | 0.00047843 | 0.00011991 | 0 | 0 |  | 1 | TRUE | wye
9 | LV_687-1_0_3_load_79 | 14 | 0.0037199 | 0.00093229 | 0 | 0 |  | 1 | TRUE | wye
10 | LV_687-1_0_3_load_73 | 15 | 0.0010591 | 0.00026543 | 0 | 0 |  | 1 | TRUE | wye
11 | LV_687-1_0_3_load_72 | 16 | 0.00036447 | 9.1346e-05 | 0 | 0 |  | 1 | TRUE | wye
12 | LV_687-1_0_3_load_87 | 17 | 0.00054045 | 0.00013545 | 0 | 0 |  | 1 | TRUE | wye
13 | LV_687-1_0_3_load_16 | 18 | 0.00051086 | 0.00012803 | 0 | 0 |  | 1 | TRUE | wye
14 | LV_687-1_0_3_load_46 | 19 | 0.0061972 | 0.0015532 | 0 | 0 |  | 1 | TRUE | wye
15 | LV_687-1_0_3_load_83 | 20 | 0.0020182 | 0.00050581 | 0 | 0 |  | 1 | TRUE | wye
16 | LV_687-1_0_3_load_85 | 21 | 0.0016345 | 0.00040966 | 0 | 0 |  | 1 | TRUE | wye
17 | LV_687-1_0_3_load_9 | 22 | 0.0039281 | 0.00098448 | 0 | 0 |  | 1 | TRUE | wye
18 | LV_687-1_0_3_load_10 | 23 | 0.0014838 | 0.00037188 | 0 | 0 |  | 1 | TRUE | wye
19 | LV_687-1_0_3_load_41 | 27 | 0.0011564 | 0.00028982 | 0 | 0 |  | 1 | TRUE | wye
20 | LV_687-1_0_3_load_103 | 28 | 0.0048953 | 0.0012269 | 0 | 0 |  | 1 | TRUE | wye
21 | LV_687-1_0_3_load_92 | 29 | 0.003971 | 0.00099522 | 0 | 0 |  | 1 | TRUE | wye
22 | LV_687-1_0_3_load_88 | 30 | 0.0012085 | 0.00030288 | 0 | 0 |  | 1 | TRUE | wye
23 | LV_687-1_0_3_load_101 | 33 | 0.0038723 | 0.00097049 | 0 | 0 |  | 1 | TRUE | wye
24 | LV_687-1_0_3_load_102 | 35 | 0.0073049 | 0.0018308 | 0 | 0 |  | 1 | TRUE | wye
25 | LV_687-1_0_3_load_105 | 36 | 0.0045998 | 0.0011528 | 0 | 0 |  | 1 | TRUE | wye
26 | LV_687-1_0_3_load_15 | 37 | 0.002659 | 0.00066641 | 0 | 0 |  | 1 | TRUE | wye
27 | LV_687-1_0_3_load_19 | 39 | 0.0013904 | 0.00034846 | 0 | 0 |  | 1 | TRUE | wye
28 | LV_687-1_0_3_load_20 | 40 | 0.0012425 | 0.00031139 | 0 | 0 |  | 1 | TRUE | wye
29 | LV_687-1_0_3_load_119 | 43 | 0.0022233 | 0.00055722 | 0 | 0 |  | 1 | TRUE | wye
30 | LV_687-1_0_3_load_97 | 45 | 0.0017776 | 0.00044552 | 0 | 0 |  | 1 | TRUE | wye
31 | LV_687-1_0_3_load_61 | 46 | 0.0028555 | 0.00071566 | 0 | 0 |  | 1 | TRUE | wye
32 | LV_687-1_0_3_load_57 | 47 | 0.0016015 | 0.00040137 | 0 | 0 |  | 1 | TRUE | wye
33 | LV_687-1_0_3_load_22 | 48 | 0.0029996 | 0.00075178 | 0 | 0 |  | 1 | TRUE | wye
34 | LV_687-1_0_3_load_23 | 49 | 0.0036006 | 0.00090241 | 0 | 0 |  | 1 | TRUE | wye
35 | LV_687-1_0_3_load_27 | 50 | 0.0026398 | 0.00066159 | 0 | 0 |  | 1 | TRUE | wye
36 | LV_687-1_0_3_load_24 | 51 | 0.0025531 | 0.00063986 | 0 | 0 |  | 1 | TRUE | wye
37 | LV_687-1_0_3_load_66 | 53 | 0.0015006 | 0.0003761 | 0 | 0 |  | 1 | TRUE | wye
38 | LV_687-1_0_3_load_64 | 54 | 0.0027349 | 0.00068543 | 0 | 0 |  | 1 | TRUE | wye
39 | LV_687-1_0_3_load_26 | 55 | 0.00068288 | 0.00017115 | 0 | 0 |  | 1 | TRUE | wye
40 | LV_687-1_0_3_load_36 | 57 | 0.0010144 | 0.00025424 | 0 | 0 |  | 1 | TRUE | wye
41 | LV_687-1_0_3_load_28 | 58 | 0.0015216 | 0.00038135 | 0 | 0 |  | 1 | TRUE | wye
42 | LV_687-1_0_3_load_32 | 62 | 0.0011152 | 0.0002795 | 0 | 0 |  | 1 | TRUE | wye
43 | LV_687-1_0_3_load_33 | 63 | 0.0021783 | 0.00054594 | 0 | 0 |  | 1 | TRUE | wye
44 | LV_687-1_0_3_load_65 | 65 | 0.0017865 | 0.00044775 | 0 | 0 |  | 1 | TRUE | wye
45 | LV_687-1_0_3_load_111 | 66 | 0.0019843 | 0.00049732 | 0 | 0 |  | 1 | TRUE | wye
46 | LV_687-1_0_3_load_62 | 67 | 0.002485 | 0.0006228 | 0 | 0 |  | 1 | TRUE | wye
47 | LV_687-1_0_3_load_63 | 68 | 0.00179 | 0.00044861 | 0 | 0 |  | 1 | TRUE | wye
48 | LV_687-1_0_3_load_95 | 69 | 0.0025037 | 0.00062747 | 0 | 0 |  | 1 | TRUE | wye
49 | LV_687-1_0_3_load_98 | 70 | 0.0018227 | 0.00045681 | 0 | 0 |  | 1 | TRUE | wye
50 | LV_687-1_0_3_load_82 | 71 | 0.0025674 | 0.00064346 | 0 | 0 |  | 1 | TRUE | wye
51 | LV_687-1_0_3_load_39 | 72 | 0.00031775 | 7.9636e-05 | 0 | 0 |  | 1 | TRUE | wye
52 | LV_687-1_0_3_load_37 | 73 | 0.001197 | 0.00030001 | 0 | 0 |  | 1 | TRUE | wye
53 | LV_687-1_0_3_load_38 | 74 | 0.00031402 | 7.87e-05 | 0 | 0 |  | 1 | TRUE | wye
54 | LV_687-1_0_3_load_42 | 75 | 0.00033403 | 8.3715e-05 | 0 | 0 |  | 1 | TRUE | wye
55 | LV_687-1_0_3_load_49 | 77 | 0.0025764 | 0.0006457 | 0 | 0 |  | 1 | TRUE | wye
56 | LV_687-1_0_3_load_43 | 78 | 0.011379 | 0.0028519 | 0 | 0 |  | 1 | TRUE | wye
57 | LV_687-1_0_3_load_44 | 79 | 0.0057748 | 0.0014473 | 0 | 0 |  | 1 | TRUE | wye
58 | LV_687-1_0_3_load_48 | 81 | 0.0025396 | 0.00063649 | 0 | 0 |  | 1 | TRUE | wye
59 | LV_687-1_0_3_load_50 | 82 | 0.0016944 | 0.00042465 | 0 | 0 |  | 1 | TRUE | wye
60 | LV_687-1_0_3_load_69 | 84 | 0.0045849 | 0.0011491 | 0 | 0 |  | 1 | TRUE | wye
61 | LV_687-1_0_3_load_67 | 85 | 0.000627 | 0.00015714 | 0 | 0 |  | 1 | TRUE | wye
62 | LV_687-1_0_3_load_78 | 86 | 0.00067726 | 0.00016974 | 0 | 0 |  | 1 | TRUE | wye
63 | LV_687-1_0_3_load_55 | 89 | 0.0027227 | 0.00068237 | 0 | 0 |  | 1 | TRUE | wye
64 | LV_687-1_0_3_load_56 | 90 | 0.0022426 | 0.00056204 | 0 | 0 |  | 1 | TRUE | wye
65 | LV_687-1_0_3_load_93 | 91 | 0.001525 | 0.0003822 | 0 | 0 |  | 1 | TRUE | wye
66 | LV_687-1_0_3_load_94 | 93 | 0.00070613 | 0.00017697 | 0 | 0 |  | 1 | TRUE | wye
67 | LV_687-1_0_3_load_99 | 94 | 0.003428 | 0.00085913 | 0 | 0 |  | 1 | TRUE | wye
68 | LV_687-1_0_3_load_58 | 95 | 0.0024135 | 0.00060489 | 0 | 0 |  | 1 | TRUE | wye
69 | LV_687-1_0_3_load_60 | 96 | 0.00091299 | 0.00022882 | 0 | 0 |  | 1 | TRUE | wye
70 | LV_687-1_0_3_load_106 | 98 | 0.0020973 | 0.00052563 | 0 | 0 |  | 1 | TRUE | wye
71 | LV_687-1_0_3_load_84 | 99 | 0.0010468 | 0.00026235 | 0 | 0 |  | 1 | TRUE | wye
72 | LV_687-1_0_3_load_107 | 100 | 0.00071955 | 0.00018034 | 0 | 0 |  | 1 | TRUE | wye
73 | LV_687-1_0_3_load_70 | 101 | 0.00041876 | 0.00010495 | 0 | 0 |  | 1 | TRUE | wye
74 | LV_687-1_0_3_load_71 | 102 | 0.00065116 | 0.0001632 | 0 | 0 |  | 1 | TRUE | wye
75 | LV_687-1_0_3_load_113 | 103 | 0.00096555 | 0.00024199 | 0 | 0 |  | 1 | TRUE | wye
76 | LV_687-1_0_3_load_115 | 104 | 0.001523 | 0.0003817 | 0 | 0 |  | 1 | TRUE | wye
77 | LV_687-1_0_3_load_114 | 106 | 0.0018064 | 0.00045272 | 0 | 0 |  | 1 | TRUE | wye
78 | LV_687-1_0_3_load_74 | 107 | 0.0013973 | 0.00035019 | 0 | 0 |  | 1 | TRUE | wye
79 | LV_687-1_0_3_load_75 | 108 | 0.0028929 | 0.00072503 | 0 | 0 |  | 1 | TRUE | wye
80 | LV_687-1_0_3_load_77 | 109 | 0.0021474 | 0.00053818 | 0 | 0 |  | 1 | TRUE | wye
81 | LV_687-1_0_3_load_118 | 110 | 0.0032313 | 0.00080984 | 0 | 0 |  | 1 | TRUE | wye
82 | LV_687-1_0_3_load_80 | 111 | 0.0012366 | 0.00030993 | 0 | 0 |  | 1 | TRUE | wye
83 | LV_687-1_0_3_load_81 | 112 | 0.00075698 | 0.00018972 | 0 | 0 |  | 1 | TRUE | wye
84 | LV_687-1_0_3_load_90 | 113 | 0.0016511 | 0.00041379 | 0 | 0 |  | 1 | TRUE | wye
85 | LV_687-1_0_3_load_91 | 114 | 0.0035191 | 0.00088197 | 0 | 0 |  | 1 | TRUE | wye
86 | LV_687-1_0_3_load_112 | 115 | 0.00037672 | 9.4416e-05 | 0 | 0 |  | 1 | TRUE | wye
87 | LV_687-1_0_3_load_108 | 116 | 0.0040893 | 0.0010249 | 0 | 0 |  | 1 | TRUE | wye
88 | LV_687-1_0_3_load_109 | 117 | 0.0023699 | 0.00059394 | 0 | 0 |  | 1 | TRUE | wye

## ext_grid
| name | bus | vm_pu | va_degree | slack_weight | in_service
0 |  | 75 | 1 | 0 | 1 | TRUE

## line
| name | std_type | from_bus | to_bus | length_km | r_ohm_per_km | x_ohm_per_km | c_nf_per_km | g_us_per_km | max_i_ka | df | parallel | type | in_service
0 | LV_687-1_0_3_line_0 | NAYY 4x150 SE | 0 | 1 | 0.010592 | 0.208 | 0.08 | 261 | 0 | 0.27 | 1 | 1 | cs | TRUE
1 | LV_687-1_0_3_line_1 | NAYY 4x150 SE | 1 | 2 | 0.039236 | 0.208 | 0.08 | 261 | 0 | 0.27 | 1 | 1 | cs | TRUE
2 | LV_687-1_0_3_line_2 | NAYY 4x150 SE | 2 | 3 | 0.020133 | 0.208 | 0.08 | 261 | 0 | 0.27 | 1 | 1 | cs | TRUE
3 | LV_687-1_0_3_line_3 | NAYY 4x150 SE | 2 | 4 | 0.025605 | 0.208 | 0.08 | 261 | 0 | 0.27 | 1 | 1 | cs | TRUE
4 | LV_687-1_0_3_line_4 | NAYY 4x150 SE | 3 | 5 | 0.032198 | 0.208 | 0.08 | 261 | 0 | 0.27 | 1 | 1 | cs | TRUE
5 | LV_687-1_0_3_line_5 | NAYY 4x150 SE | 4 | 6 | 0.0042948 | 0.208 | 0.08 | 261 | 0 | 0.27 | 1 | 1 | cs | TRUE
6 | LV_687-1_0_3_line_6 | NAYY 4x150 SE | 6 | 88 | 0.013317 | 0.208 | 0.08 | 261 | 0 | 0.27 | 1 | 1 | cs | TRUE
7 | LV_687-1_0_3_line_7 | NAYY 4x150 SE | 7 | 8 | 0.030082 | 0.208 | 0.08 | 261 | 0 | 0.27 | 1 | 1 | cs | TRUE
8 | LV_687-1_0_3_line_8 | NAYY 4x150 SE | 8 | 9 | 0.019749 | 0.208 | 0.08 | 261 | 0 | 0.27 | 1 | 1 | cs | TRUE
9 | LV_687-1_0_3_line_9 | NAYY 4x150 SE | 9 | 13 | 0.010784 | 0.208 | 0.08 | 261 | 0 | 0.27 | 1 | 1 | cs | TRUE
10 | LV_687-1_0_3_line_10 | NAYY 4x150 SE | 9 | 14 | 0.022629 | 0.208 | 0.08 | 261 | 0 | 0.27 | 1 | 1 | cs | TRUE
11 | LV_687-1_0_3_line_11 | NAYY 4x150 SE | 10 | 11 | 0.035638 | 0.208 | 0.08 | 261 | 0 | 0.27 | 1 | 1 | cs | TRUE
12 | LV_687-1_0_3_line_12 | NAYY 4x150 SE | 10 | 12 | 0.011093 | 0.208 | 0.08 | 261 | 0 | 0.27 | 1 | 1 | cs | TRUE
13 | LV_687-1_0_3_line_13 | NAYY 4x150 SE | 11 | 15 | 0.0094859 | 0.208 | 0.08 | 261 | 0 | 0.27 | 1 | 1 | cs | TRUE
14 | LV_687-1_0_3_line_14 | NAYY 4x150 SE | 11 | 16 | 0.033668 | 0.208 | 0.08 | 261 | 0 | 0.27 | 1 | 1 | cs | TRUE
15 | LV_687-1_0_3_line_15 | NAYY 4x150 SE | 12 | 17 | 0.043216 | 0.208 | 0.08 | 261 | 0 | 0.27 | 1 | 1 | cs | TRUE
16 | LV_687-1_0_3_line_16 | NAYY 4x150 SE | 13 | 18 | 0.02205 | 0.208 | 0.08 | 261 | 0 | 0.27 | 1 | 1 | cs | TRUE
17 | LV_687-1_0_3_line_17 | NAYY 4x150 SE | 14 | 19 | 0.023018 | 0.208 | 0.08 | 261 | 0 | 0.27 | 1 | 1 | cs | TRUE
18 | LV_687-1_0_3_line_18 | NAYY 4x150 SE | 15 | 20 | 0.0074617 | 0.208 | 0.08 | 261 | 0 | 0.27 | 1 | 1 | cs | TRUE
19 | LV_687-1_0_3_line_19 | NAYY 4x150 SE | 17 | 21 | 0.024349 | 0.208 | 0.08 | 261 | 0 | 0.27 | 1 | 1 | cs | TRUE
20 | LV_687-1_0_3_line_20 | NAYY 4x150 SE | 18 | 37 | 0.011434 | 0.208 | 0.08 | 261 | 0 | 0.27 | 1 | 1 | cs | TRUE
21 | LV_687-1_0_3_line_21 | NAYY 4x150 SE | 19 | 79 | 0.022686 | 0.208 | 0.08 | 261 | 0 | 0.27 | 1 | 1 | cs | TRUE
22 | LV_687-1_0_3_line_22 | NAYY 4x150 SE | 21 | 99 | 0.0062748 | 0.208 | 0.08 | 261 | 0 | 0.27 | 1 | 1 | cs | TRUE
23 | LV_687-1_0_3_line_23 | NAYY 4x150 SE | 22 | 23 | 0.016321 | 0.208 | 0.08 | 261 | 0 | 0.27 | 1 | 1 | cs | TRUE
24 | LV_687-1_0_3_line_24 | NAYY 4x150 SE | 22 | 24 | 0.026393 | 0.208 | 0.08 | 261 | 0 | 0.27 | 1 | 1 | cs | TRUE
25 | LV_687-1_0_3_line_25 | NAYY 4x150 SE | 23 | 25 | 0.029255 | 0.208 | 0.08 | 261 | 0 | 0.27 | 1 | 1 | cs | TRUE
26 | LV_687-1_0_3_line_26 | NAYY 4x150 SE | 24 | 26 | 0.006162 | 0.208 | 0.08 | 261 | 0 | 0.27 | 1 | 1 | cs | TRUE
27 | LV_687-1_0_3_line_27 | NAYY 4x150 SE | 25 | 27 | 0.013651 | 0.208 | 0.08 | 261 | 0 | 0.27 | 1 | 2 | cs | TRUE
28 | LV_687-1_0_3_line_28 | NAYY 4x150 SE | 25 | 28 | 0.0063903 | 0.208 | 0.08 | 261 | 0 | 0.27 | 1 | 1 | cs | TRUE
29 | LV_687-1_0_3_line_29 | NAYY 4x150 SE | 26 | 29 | 0.022675 | 0.208 | 0.08 | 261 | 0 | 0.27 | 1 | 1 | cs | TRUE
30 | LV_687-1_0_3_line_30 | NAYY 4x150 SE | 26 | 30 | 0.017736 | 0.208 | 0.08 | 261 | 0 | 0.27 | 1 | 1 | cs | TRUE
31 | LV_687-1_0_3_line_31 | NAYY 4x150 SE | 27 | 31 | 0.0075133 | 0.208 | 0.08 | 261 | 0 | 0.27 | 1 | 2 | cs | TRUE
32 | LV_687-1_0_3_line_32 | NAYY 4x150 SE | 28 | 32 | 0.018897 | 0.208 | 0.08 | 261 | 0 | 0.27 | 1 | 1 | cs | TRUE
33 | LV_687-1_0_3_line_33 | NAYY 4x150 SE | 29 | 33 | 0.077561 | 0.208 | 0.08 | 261 | 0 | 0.27 | 1 | 1 | cs | TRUE
34 | LV_687-1_0_3_line_34 | NAYY 4x150 SE | 30 | 34 | 0.0011177 | 0.208 | 0.08 | 261 | 0 | 0.27 | 1 | 1 | cs | TRUE
35 | LV_687-1_0_3_line_35 | NAYY 4x150 SE | 31 | 75 | 0.0035649 | 0.208 | 0.08 | 261 | 0 | 0.27 | 1 | 2 | cs | TRUE
36 | LV_687-1_0_3_line_36 | NAYY 4x150 SE | 31 | 74 | 0.012196 | 0.208 | 0.08 | 261 | 0 | 0.27 | 1 | 1 | cs | TRUE
37 | LV_687-1_0_3_line_37 | NAYY 4x150 SE | 32 | 36 | 0.015158 | 0.208 | 0.08 | 261 | 0 | 0.27 | 1 | 1 | cs | TRUE
38 | LV_687-1_0_3_line_38 | NAYY 4x150 SE | 32 | 81 | 0.0045254 | 0.208 | 0.08 | 261 | 0 | 0.27 | 1 | 1 | cs | TRUE
39 | LV_687-1_0_3_line_39 | NAYY 4x150 SE | 34 | 113 | 0.0091523 | 0.208 | 0.08 | 261 | 0 | 0.27 | 1 | 1 | cs | TRUE
40 | LV_687-1_0_3_line_40 | NAYY 4x150 SE | 34 | 114 | 0.025221 | 0.208 | 0.08 | 261 | 0 | 0.27 | 1 | 1 | cs | TRUE
41 | LV_687-1_0_3_line_41 | NAYY 4x150 SE | 35 | 36 | 0.011887 | 0.208 | 0.08 | 261 | 0 | 0.27 | 1 | 1 | cs | TRUE
42 | LV_687-1_0_3_line_42 | NAYY 4x150 SE | 37 | 38 | 0.02771 | 0.208 | 0.08 | 261 | 0 | 0.27 | 1 | 1 | cs | TRUE
43 | LV_687-1_0_3_line_43 | NAYY 4x150 SE | 38 | 39 | 0.022035 | 0.208 | 0.08 | 261 | 0 | 0.27 | 1 | 1 | cs | TRUE
44 | LV_687-1_0_3_line_44 | NAYY 4x150 SE | 38 | 40 | 0.014398 | 0.208 | 0.08 | 261 | 0 | 0.27 | 1 | 1 | cs | TRUE
45 | LV_687-1_0_3_line_45 | NAYY 4x150 SE | 38 | 41 | 0.02172 | 0.208 | 0.08 | 261 | 0 | 0.27 | 1 | 1 | cs | TRUE
46 | LV_687-1_0_3_line_46 | NAYY 4x150 SE | 40 | 42 | 0.014776 | 0.208 | 0.08 | 261 | 0 | 0.27 | 1 | 1 | cs | TRUE
47 | LV_687-1_0_3_line_47 | NAYY 4x150 SE | 41 | 43 | 0.026651 | 0.208 | 0.08 | 261 | 0 | 0.27 | 1 | 1 | cs | TRUE
48 | LV_687-1_0_3_line_48 | NAYY 4x150 SE | 41 | 44 | 0.02596 | 0.208 | 0.08 | 261 | 0 | 0.27 | 1 | 1 | cs | TRUE
49 | LV_687-1_0_3_line_49 | NAYY 4x150 SE | 42 | 45 | 0.027218 | 0.208 | 0.08 | 261 | 0 | 0.27 | 1 | 1 | cs | TRUE
50 | LV_687-1_0_3_line_50 | NAYY 4x150 SE | 44 | 46 | 0.025959 | 0.208 | 0.08 | 261 | 0 | 0.27 | 1 | 1 | cs | TRUE
51 | LV_687-1_0_3_line_51 | NAYY 4x150 SE | 44 | 47 | 0.0097672 | 0.208 | 0.08 | 261 | 0 | 0.27 | 1 | 1 | cs | TRUE
52 | LV_687-1_0_3_line_52 | NAYY 4x150 SE | 47 | 95 | 0.030197 | 0.208 | 0.08 | 261 | 0 | 0.27 | 1 | 1 | cs | TRUE
53 | LV_687-1_0_3_line_53 | NAYY 4x150 SE | 48 | 49 | 0.016006 | 0.208 | 0.08 | 261 | 0 | 0.27 | 1 | 1 | cs | TRUE
54 | LV_687-1_0_3_line_54 | NAYY 4x150 SE | 48 | 50 | 0.043707 | 0.208 | 0.08 | 261 | 0 | 0.27 | 1 | 1 | cs | TRUE
55 | LV_687-1_0_3_line_55 | NAYY 4x150 SE | 49 | 51 | 0.018042 | 0.208 | 0.08 | 261 | 0 | 0.27 | 1 | 1 | cs | TRUE
56 | LV_687-1_0_3_line_56 | NAYY 4x150 SE | 50 | 52 | 0.012956 | 0.208 | 0.08 | 261 | 0 | 0.27 | 1 | 1 | cs | TRUE
57 | LV_687-1_0_3_line_57 | NAYY 4x150 SE | 51 | 53 | 0.013405 | 0.208 | 0.08 | 261 | 0 | 0.27 | 1 | 1 | cs | TRUE
58 | LV_687-1_0_3_line_58 | NAYY 4x150 SE | 52 | 55 | 0.023065 | 0.208 | 0.08 | 261 | 0 | 0.27 | 1 | 1 | cs | TRUE
59 | LV_687-1_0_3_line_59 | NAYY 4x150 SE | 53 | 54 | 0.012124 | 0.208 | 0.08 | 261 | 0 | 0.27 | 1 | 1 | cs | TRUE
60 | LV_687-1_0_3_line_60 | NAYY 4x150 SE | 54 | 67 | 0.012721 | 0.208 | 0.08 | 261 | 0 | 0.27 | 1 | 1 | cs | TRUE
61 | LV_687-1_0_3_line_61 | NAYY 4x150 SE | 55 | 56 | 0.032369 | 0.208 | 0.08 | 261 | 0 | 0.27 | 1 | 1 | cs | TRUE
62 | LV_687-1_0_3_line_62 | NAYY 4x150 SE | 56 | 57 | 0.012825 | 0.208 | 0.08 | 261 | 0 | 0.27 | 1 | 1 | cs | TRUE
63 | LV_687-1_0_3_line_63 | NAYY 4x150 SE | 57 | 72 | 0.017972 | 0.208 | 0.08 | 261 | 0 | 0.27 | 1 | 1 | cs | TRUE
64 | LV_687-1_0_3_line_64 | NAYY 4x150 SE | 58 | 59 | 0.0034517 | 0.208 | 0.08 | 261 | 0 | 0.27 | 1 | 1 | cs | TRUE
65 | LV_687-1_0_3_line_65 | NAYY 4x150 SE | 58 | 60 | 0.034356 | 0.208 | 0.08 | 261 | 0 | 0.27 | 1 | 1 | cs | TRUE
66 | LV_687-1_0_3_line_66 | NAYY 4x150 SE | 59 | 61 | 0.032992 | 0.208 | 0.08 | 261 | 0 | 0.27 | 1 | 1 | cs | TRUE
67 | LV_687-1_0_3_line_67 | NAYY 4x150 SE | 59 | 62 | 0.016703 | 0.208 | 0.08 | 261 | 0 | 0.27 | 1 | 1 | cs | TRUE
68 | LV_687-1_0_3_line_68 | NAYY 4x150 SE | 60 | 63 | 0.024259 | 0.208 | 0.08 | 261 | 0 | 0.27 | 1 | 1 | cs | TRUE
69 | LV_687-1_0_3_line_69 | NAYY 4x150 SE | 60 | 64 | 0.032119 | 0.208 | 0.08 | 261 | 0 | 0.27 | 1 | 1 | cs | TRUE
70 | LV_687-1_0_3_line_70 | NAYY 4x150 SE | 61 | 65 | 0.031107 | 0.208 | 0.08 | 261 | 0 | 0.27 | 1 | 1 | cs | TRUE
71 | LV_687-1_0_3_line_71 | NAYY 4x150 SE | 64 | 66 | 0.026062 | 0.208 | 0.08 | 261 | 0 | 0.27 | 1 | 1 | cs | TRUE
72 | LV_687-1_0_3_line_72 | NAYY 4x150 SE | 65 | 68 | 0.013973 | 0.208 | 0.08 | 261 | 0 | 0.27 | 1 | 1 | cs | TRUE
73 | LV_687-1_0_3_line_73 | NAYY 4x150 SE | 66 | 71 | 0.041791 | 0.208 | 0.08 | 261 | 0 | 0.27 | 1 | 1 | cs | TRUE
74 | LV_687-1_0_3_line_74 | NAYY 4x150 SE | 67 | 68 | 0.033941 | 0.208 | 0.08 | 261 | 0 | 0.27 | 1 | 1 | cs | TRUE
75 | LV_687-1_0_3_line_75 | NAYY 4x150 SE | 69 | 70 | 0.01079 | 0.208 | 0.08 | 261 | 0 | 0.27 | 1 | 1 | cs | TRUE
76 | LV_687-1_0_3_line_76 | NAYY 4x150 SE | 69 | 71 | 0.01983 | 0.208 | 0.08 | 261 | 0 | 0.27 | 1 | 1 | cs | TRUE
77 | LV_687-1_0_3_line_77 | NAYY 4x150 SE | 71 | 112 | 0.02652 | 0.208 | 0.08 | 261 | 0 | 0.27 | 1 | 1 | cs | TRUE
78 | LV_687-1_0_3_line_78 | NAYY 4x150 SE | 72 | 73 | 0.018375 | 0.208 | 0.08 | 261 | 0 | 0.27 | 1 | 1 | cs | TRUE
79 | LV_687-1_0_3_line_79 | NAYY 4x150 SE | 73 | 74 | 0.0039094 | 0.208 | 0.08 | 261 | 0 | 0.27 | 1 | 1 | cs | TRUE
80 | LV_687-1_0_3_line_80 | NAYY 4x150 SE | 75 | 76 | 0.017765 | 0.208 | 0.08 | 261 | 0 | 0.27 | 1 | 1 | cs | TRUE
81 | LV_687-1_0_3_line_81 | NAYY 4x150 SE | 76 | 77 | 0.02175 | 0.208 | 0.08 | 261 | 0 | 0.27 | 1 | 1 | cs | TRUE
82 | LV_687-1_0_3_line_82 | NAYY 4x150 SE | 77 | 82 | 0.011584 | 0.208 | 0.08 | 261 | 0 | 0.27 | 1 | 1 | cs | TRUE
83 | LV_687-1_0_3_line_83 | NAYY 4x150 SE | 78 | 79 | 0.0027367 | 0.208 | 0.08 | 261 | 0 | 0.27 | 1 | 1 | cs | TRUE
84 | LV_687-1_0_3_line_84 | NAYY 4x150 SE | 78 | 80 | 0.026933 | 0.208 | 0.08 | 261 | 0 | 0.27 | 1 | 1 | cs | TRUE
85 | LV_687-1_0_3_line_85 | NAYY 4x150 SE | 80 | 81 | 0.012653 | 0.208 | 0.08 | 261 | 0 | 0.27 | 1 | 1 | cs | TRUE
86 | LV_687-1_0_3_line_86 | NAYY 4x150 SE | 82 | 83 | 0.0071812 | 0.208 | 0.08 | 261 | 0 | 0.27 | 1 | 1 | cs | TRUE
87 | LV_687-1_0_3_line_87 | NAYY 4x150 SE | 83 | 84 | 0.010303 | 0.208 | 0.08 | 261 | 0 | 0.27 | 1 | 1 | cs | TRUE
88 | LV_687-1_0_3_line_88 | NAYY 4x150 SE | 83 | 85 | 0.022282 | 0.208 | 0.08 | 261 | 0 | 0.27 | 1 | 1 | cs | TRUE
89 | LV_687-1_0_3_line_89 | NAYY 4x150 SE | 84 | 86 | 0.011593 | 0.208 | 0.08 | 261 | 0 | 0.27 | 1 | 1 | cs | TRUE
90 | LV_687-1_0_3_line_90 | NAYY 4x150 SE | 85 | 87 | 0.015788 | 0.208 | 0.08 | 261 | 0 | 0.27 | 1 | 1 | cs | TRUE
91 | LV_687-1_0_3_line_91 | NAYY 4x150 SE | 86 | 105 | 0.039881 | 0.208 | 0.08 | 261 | 0 | 0.27 | 1 | 1 | cs | TRUE
92 | LV_687-1_0_3_line_92 | NAYY 4x150 SE | 87 | 101 | 0.025087 | 0.208 | 0.08 | 261 | 0 | 0.27 | 1 | 1 | cs | TRUE
93 | LV_687-1_0_3_line_93 | NAYY 4x150 SE | 87 | 102 | 0.0079431 | 0.208 | 0.08 | 261 | 0 | 0.27 | 1 | 1 | cs | TRUE
94 | LV_687-1_0_3_line_94 | NAYY 4x150 SE | 88 | 89 | 0.010664 | 0.208 | 0.08 | 261 | 0 | 0.27 | 1 | 1 | cs | TRUE
95 | LV_687-1_0_3_line_95 | NAYY 4x150 SE | 88 | 90 | 0.010884 | 0.208 | 0.08 | 261 | 0 | 0.27 | 1 | 1 | cs | TRUE
96 | LV_687-1_0_3_line_96 | NAYY 4x150 SE | 89 | 91 | 0.0075466 | 0.208 | 0.08 | 261 | 0 | 0.27 | 1 | 1 | cs | TRUE
97 | LV_687-1_0_3_line_97 | NAYY 4x150 SE | 90 | 92 | 0.018151 | 0.208 | 0.08 | 261 | 0 | 0.27 | 1 | 1 | cs | TRUE
98 | LV_687-1_0_3_line_98 | NAYY 4x150 SE | 91 | 93 | 0.0092289 | 0.208 | 0.08 | 261 | 0 | 0.27 | 1 | 1 | cs | TRUE
99 | LV_687-1_0_3_line_99 | NAYY 4x150 SE | 92 | 94 | 0.011896 | 0.208 | 0.08 | 261 | 0 | 0.27 | 1 | 1 | cs | TRUE
100 | LV_687-1_0_3_line_100 | NAYY 4x150 SE | 93 | 113 | 0.015043 | 0.208 | 0.08 | 261 | 0 | 0.27 | 1 | 1 | cs | TRUE
101 | LV_687-1_0_3_line_101 | NAYY 4x150 SE | 95 | 96 | 0.021419 | 0.208 | 0.08 | 261 | 0 | 0.27 | 1 | 1 | cs | TRUE
102 | LV_687-1_0_3_line_102 | NAYY 4x150 SE | 96 | 97 | 0.038831 | 0.208 | 0.08 | 261 | 0 | 0.27 | 1 | 1 | cs | TRUE
103 | LV_687-1_0_3_line_103 | NAYY 4x150 SE | 96 | 98 | 0.025221 | 0.208 | 0.08 | 261 | 0 | 0.27 | 1 | 1 | cs | TRUE
104 | LV_687-1_0_3_line_104 | NAYY 4x150 SE | 97 | 99 | 0.029452 | 0.208 | 0.08 | 261 | 0 | 0.27 | 1 | 1 | cs | TRUE
105 | LV_687-1_0_3_line_105 | NAYY 4x150 SE | 98 | 100 | 0.0099933 | 0.208 | 0.08 | 261 | 0 | 0.27 | 1 | 1 | cs | TRUE
106 | LV_687-1_0_3_line_106 | NAYY 4x150 SE | 100 | 116 | 0.023086 | 0.208 | 0.08 | 261 | 0 | 0.27 | 1 | 1 | cs | TRUE
107 | LV_687-1_0_3_line_107 | NAYY 4x150 SE | 100 | 117 | 0.01462 | 0.208 | 0.08 | 261 | 0 | 0.27 | 1 | 1 | cs | TRUE
108 | LV_687-1_0_3_line_108 | NAYY 4x150 SE | 101 | 103 | 0.035371 | 0.208 | 0.08 | 261 | 0 | 0.27 | 1 | 1 | cs | TRUE
109 | LV_687-1_0_3_line_109 | NAYY 4x150 SE | 102 | 104 | 0.015281 | 0.208 | 0.08 | 261 | 0 | 0.27 | 1 | 1 | cs | TRUE
110 | LV_687-1_0_3_line_110 | NAYY 4x150 SE | 103 | 106 | 0.037365 | 0.208 | 0.08 | 261 | 0 | 0.27 | 1 | 1 | cs | TRUE
111 | LV_687-1_0_3_line_111 | NAYY 4x150 SE | 105 | 107 | 0.02736 | 0.208 | 0.08 | 261 | 0 | 0.27 | 1 | 1 | cs | TRUE
112 | LV_687-1_0_3_line_112 | NAYY 4x150 SE | 107 | 108 | 0.02742 | 0.208 | 0.08 | 261 | 0 | 0.27 | 1 | 1 | cs | TRUE
113 | LV_687-1_0_3_line_113 | NAYY 4x150 SE | 108 | 109 | 0.02517 | 0.208 | 0.08 | 261 | 0 | 0.27 | 1 | 1 | cs | TRUE
114 | LV_687-1_0_3_line_114 | NAYY 4x150 SE | 109 | 110 | 0.035535 | 0.208 | 0.08 | 261 | 0 | 0.27 | 1 | 1 | cs | TRUE
115 | LV_687-1_0_3_line_115 | NAYY 4x150 SE | 111 | 112 | 0.0073506 | 0.208 | 0.08 | 261 | 0 | 0.27 | 1 | 1 | cs | TRUE
116 | LV_687-1_0_3_line_116 | NAYY 4x150 SE | 114 | 115 | 0.0084044 | 0.208 | 0.08 | 261 | 0 | 0.27 | 1 | 1 | cs | TRUE

## trafo
| name | std_type | hv_bus | lv_bus | sn_mva | vn_hv_kv | vn_lv_kv | vk_percent | vkr_percent | pfe_kw | i0_percent | shift_degree | tap_side | tap_neutral | tap_min | tap_max | tap_step_percent | tap_step_degree | tap_pos | tap_phase_shifter | parallel | df | in_service
0 | LV_687-1_0_3_trafo_42 | 0.25 MVA 20/0.4 kV | 118 | 75 | 0.25 | 20 | 0.4 | 6 | 1.44 | 0.8 | 0.32 | 150 | hv | 0 | -2 | 2 | 2.5 | 0 | 0 | FALSE | 1 | 1 | TRUE

## line_geodata
| x0 | y0 | x1 | y1 | x2 | y2 | x3 | y3 | x4 | y4 | x5 | y5 | x6 | y6 | x7 | y7 | x8 | y8 | x9 | y9 | x10 | y10
0 | 2601460.237 | 1237236.4453 | 2601459.9104 | 1237241.6929 | 2601460.5528 | 1237244.5726 | 2601461.6568 | 1237246.6852
1 | 2601460.237 | 1237236.4453 | 2601448.2623 | 1237232.6624 | 2601423.3223 | 1237222.9063
2 | 2601423.3223 | 1237222.9063 | 2601416.4641 | 1237241.8356
3 | 2601423.3223 | 1237222.9063 | 2601399.4742 | 1237213.5861
4 | 2601393.1918 | 1237250.7943 | 2601400.499 | 1237254.0313 | 2601405.5824 | 1237255.2665 | 2601410.2351 | 1237254.4448 | 2601412.4825 | 1237252.0328 | 2601414.0947 | 1237248.3753 | 2601416.4641 | 1237241.8356
5 | 2601395.5395 | 1237211.8669 | 2601398.5866 | 1237213.2392 | 2601399.4742 | 1237213.5861
6 | 2601383.3973 | 1237206.3983 | 2601395.5395 | 1237211.8669
7 | 2601137.7811 | 1237066.3916 | 2601162.2498 | 1237083.8906
8 | 2601177.9562 | 1237095.8555 | 2601167.1469 | 1237087.3928 | 2601162.2498 | 1237083.8906
9 | 2601177.9562 | 1237095.8555 | 2601168.2114 | 1237100.4733
10 | 2601177.9562 | 1237095.8555 | 2601185.7246 | 1237101.9385 | 2601195.7347 | 1237109.8549
11 | 2601096.9615 | 1237056.2946 | 2601089.5629 | 1237054.8702 | 2601083.7605 | 1237053.3794 | 2601078.7072 | 1237051.2662 | 2601074.5088 | 1237049.1642 | 2601071.2107 | 1237046.8844 | 2601069.123 | 1237044.8606 | 2601067.9432 | 1237042.837 | 2601067.0282 | 1237040.2352
12 | 2601096.9615 | 1237056.2946 | 2601096.5449 | 1237059.2408 | 2601096.1662 | 1237061.8868 | 2601095.5228 | 1237063.6322 | 2601094.35 | 1237064.6882 | 2601092.7763 | 1237065.4884 | 2601092.5376 | 1237065.5222
13 | 2601067.0282 | 1237040.2352 | 2601066.7034 | 1237037.3223 | 2601066.9387 | 1237032.7417 | 2601067.2974 | 1237030.8064
14 | 2601067.0282 | 1237040.2352 | 2601061.4526 | 1237040.0453 | 2601058.3962 | 1237039.5111 | 2601054.7727 | 1237038.1097 | 2601050.8692 | 1237036.6192 | 2601046.247 | 1237035.3177 | 2601039.151 | 1237033.3931 | 2601034.4723 | 1237032.4726
15 | 2601049.3426 | 1237066.0316 | 2601075.656 | 1237065.6522 | 2601090.7412 | 1237065.7771 | 2601092.5376 | 1237065.5222
16 | 2601156.8755 | 1237114.8989 | 2601157.1108 | 1237112.2506 | 2601155.6362 | 1237108.8483 | 2601155.538 | 1237108.0922 | 2601155.8483 | 1237107.4252 | 2601158.5721 | 1237105.8803 | 2601167.6135 | 1237100.7566 | 2601168.2114 | 1237100.4733
17 | 2601195.7347 | 1237109.8549 | 2601200.8831 | 1237113.9265 | 2601213.5098 | 1237124.4774
18 | 2601068.6576 | 1237023.4697 | 2601067.2974 | 1237030.8064
19 | 2601049.3426 | 1237066.0316 | 2601034.4854 | 1237066.2458 | 2601025.1471 | 1237067.938
20 | 2601153.3384 | 1237125.4865 | 2601156.2167 | 1237120.3109 | 2601156.6178 | 1237119.4549 | 2601156.6484 | 1237117.4537 | 2601156.8755 | 1237114.8989
21 | 2601228.2875 | 1237141.431 | 2601227.3187 | 1237139.6362 | 2601224.6944 | 1237135.3441 | 2601221.1017 | 1237131.3188 | 2601213.6058 | 1237124.5576 | 2601213.5098 | 1237124.4774
22 | 2601018.9743 | 1237069.0642 | 2601019.5283 | 1237068.9561 | 2601025.1471 | 1237067.938
23 | 2601302.9968 | 1237199.4156 | 2601302.7315 | 1237199.7992 | 2601301.2182 | 1237201.3666 | 2601299.0619 | 1237202.489 | 2601297.2916 | 1237202.8444 | 2601294.1899 | 1237202.4547 | 2601288.2522 | 1237200.3083
24 | 2601313.3733 | 1237175.1975 | 2601304.1845 | 1237197.6983 | 2601302.9968 | 1237199.4156
25 | 2601260.7393 | 1237190.3627 | 2601288.2522 | 1237200.3083
26 | 2601313.3733 | 1237175.1975 | 2601319.0542 | 1237177.6224
27 | 2601260.7393 | 1237190.3627 | 2601255.8231 | 1237203.0975
28 | 2601260.7393 | 1237190.3627 | 2601258.8072 | 1237184.2714
29 | 2601319.0542 | 1237177.6224 | 2601320.2153 | 1237154.9772
30 | 2601319.0542 | 1237177.6224 | 2601335.3642 | 1237184.5914
31 | 2601253.1172 | 1237210.1066 | 2601255.8231 | 1237203.0975
32 | 2601251.1588 | 1237167.3022 | 2601253.8438 | 1237170.2824 | 2601255.0614 | 1237172.4617 | 2601258.8072 | 1237184.2714
33 | 2601320.2153 | 1237154.9772 | 2601320.9092 | 1237077.4197
34 | 2601336.392 | 1237185.0306 | 2601335.3642 | 1237184.5914
35 | 2601253.1172 | 1237210.1066 | 2601250.1763 | 1237208.0919
36 | 2601253.1172 | 1237210.1066 | 2601256.1616 | 1237221.9167
37 | 2601251.1588 | 1237167.3022 | 2601254.6163 | 1237166.2134 | 2601261.5391 | 1237163.2351 | 2601265.163 | 1237162.1685 | 2601265.3812 | 1237162.1447
38 | 2601251.1588 | 1237167.3022 | 2601246.6944 | 1237168.0424
39 | 2601336.392 | 1237185.0306 | 2601344.7239 | 1237188.8181
40 | 2601336.392 | 1237185.0306 | 2601330.3065 | 1237199.805 | 2601329.6929 | 1237203.9296 | 2601329.7687 | 1237209.0011
41 | 2601277.1948 | 1237162.8998 | 2601271.1244 | 1237162.1475 | 2601267.9017 | 1237161.8689 | 2601265.3812 | 1237162.1447
42 | 2601139.8704 | 1237149.7037 | 2601153.3384 | 1237125.4865
43 | 2601139.8704 | 1237149.7037 | 2601130.433 | 1237169.6253
44 | 2601139.8704 | 1237149.7037 | 2601153.1375 | 1237155.2984
45 | 2601139.8704 | 1237149.7037 | 2601119.809 | 1237141.2394
46 | 2601166.8081 | 1237160.9044 | 2601159.8637 | 1237158.1347 | 2601153.1375 | 1237155.2984
47 | 2601127.061 | 1237115.5917 | 2601119.809 | 1237141.2394
48 | 2601095.8289 | 1237131.1291 | 2601119.809 | 1237141.2394
49 | 2601153.4059 | 1237183.8715 | 2601158.4299 | 1237180.0257 | 2601161.5857 | 1237174.1893 | 2601166.8081 | 1237160.9044
50 | 2601084.9461 | 1237154.7083 | 2601095.8289 | 1237131.1291
51 | 2601095.8289 | 1237131.1291 | 2601086.8289 | 1237127.3346
52 | 2601086.8289 | 1237127.3346 | 2601059.004 | 1237115.6037
53 | 2601370.5887 | 1237312.4912 | 2601371.7155 | 1237315.3069 | 2601375.0192 | 1237325.4027 | 2601375.7498 | 1237327.6372
54 | 2601326.9916 | 1237309.394 | 2601370.5887 | 1237312.4912
55 | 2601381.3627 | 1237344.7833 | 2601377.2267 | 1237332.1406 | 2601376.4405 | 1237329.7501 | 2601375.7498 | 1237327.6372
56 | 2601321.7751 | 1237297.5408 | 2601323.7261 | 1237301.5215 | 2601324.1873 | 1237302.6333 | 2601326.9916 | 1237309.394
57 | 2601381.3627 | 1237344.7833 | 2601385.5307 | 1237357.5239
58 | 2601321.7751 | 1237297.5408 | 2601319.4986 | 1237294.8053 | 2601317.9859 | 1237293.4931 | 2601313.7654 | 1237289.8344 | 2601308.0925 | 1237285.4861 | 2601304.0547 | 1237282.9468
59 | 2601385.5307 | 1237357.5239 | 2601389.3005 | 1237369.0473
60 | 2601393.2559 | 1237381.138 | 2601389.3005 | 1237369.0473
61 | 2601273.8332 | 1237271.7707 | 2601285.5962 | 1237275.1307 | 2601292.9717 | 1237277.4336 | 2601297.654 | 1237279.3246 | 2601301.8143 | 1237281.538 | 2601304.0547 | 1237282.9468
62 | 2601273.8332 | 1237271.7707 | 2601271.9806 | 1237267.9458 | 2601270.8843 | 1237264.5323 | 2601269.859 | 1237259.649
63 | 2601264.3267 | 1237242.5894 | 2601265.6682 | 1237245.5085 | 2601267.3694 | 1237250.423 | 2601269.5163 | 1237258.017 | 2601269.859 | 1237259.649
64 | 2601364.9282 | 1237426.3956 | 2601363.618 | 1237423.2023
65 | 2601353.0364 | 1237390.5267 | 2601361.8208 | 1237418.3234 | 2601362.5012 | 1237420.4804 | 2601363.618 | 1237423.2023
66 | 2601364.9282 | 1237426.3956 | 2601375.298 | 1237433.8692 | 2601385.592 | 1237442.0209 | 2601389.3815 | 1237444.1563 | 2601392.0971 | 1237444.8129
67 | 2601364.9282 | 1237426.3956 | 2601368.2923 | 1237436.7138 | 2601370.0689 | 1237442.162 | 2601370.114 | 1237442.2724
68 | 2601353.0364 | 1237390.5267 | 2601336.9372 | 1237395.8376 | 2601338.9858 | 1237402.8979
69 | 2601343.7987 | 1237359.7614 | 2601353.0364 | 1237390.5267
70 | 2601392.0971 | 1237444.8129 | 2601396.5376 | 1237445.2141 | 2601400.2444 | 1237444.8814 | 2601403.2706 | 1237444.0149 | 2601405.2301 | 1237442.7368 | 2601407.5909 | 1237440.5916 | 2601408.7412 | 1237438.5795 | 2601409.0141 | 1237435.9335 | 2601408.9241 | 1237432.587 | 2601408.1535 | 1237428.0396 | 2601407.8455 | 1237426.7646
71 | 2601343.7987 | 1237359.7614 | 2601319.1049 | 1237368.3058
72 | 2601407.8455 | 1237426.7646 | 2601406.8913 | 1237422.8139 | 2601403.8977 | 1237413.6742 | 2601403.8071 | 1237413.3971
73 | 2601319.1049 | 1237368.3058 | 2601283.9565 | 1237390.9129
74 | 2601393.2559 | 1237381.138 | 2601394.3044 | 1237384.343 | 2601403.8071 | 1237413.3971
75 | 2601295.0152 | 1237419.4655 | 2601291.118 | 1237409.4042
76 | 2601283.9565 | 1237390.9129 | 2601286.479 | 1237397.428 | 2601291.118 | 1237409.4042
77 | 2601275.7442 | 1237365.788 | 2601277.2924 | 1237373.7005 | 2601283.9565 | 1237390.9129
78 | 2601264.3267 | 1237242.5894 | 2601262.6738 | 1237238.9928 | 2601258.6811 | 1237230.2867 | 2601257.2673 | 1237226.2062 | 2601257.1374 | 1237225.7024
79 | 2601257.1374 | 1237225.7024 | 2601256.1616 | 1237221.9167
80 | 2601234.6604 | 1237199.5965 | 2601239.6378 | 1237201.5987 | 2601244.01 | 1237203.8676 | 2601250.1763 | 1237208.0919
81 | 2601234.6604 | 1237199.5965 | 2601231.6182 | 1237204.4989 | 2601228.5234 | 1237208.0116 | 2601225.126 | 1237211.0906 | 2601219.2246 | 1237214.2914
82 | 2601219.2246 | 1237214.2914 | 2601215.6537 | 1237215.2357 | 2601212.62 | 1237215.6465 | 2601209.7679 | 1237215.5237 | 2601207.8133 | 1237215.2427
83 | 2601229.5874 | 1237143.8392 | 2601228.2875 | 1237141.431
84 | 2601234.2122 | 1237170.1117 | 2601234.0019 | 1237162.2291 | 2601233.534 | 1237156.7701 | 2601232.869 | 1237152.9454 | 2601231.8105 | 1237149.4986 | 2601229.5874 | 1237143.8392
85 | 2601234.2122 | 1237170.1117 | 2601246.6944 | 1237168.0424
86 | 2601200.7052 | 1237214.2211 | 2601207.8133 | 1237215.2427
87 | 2601200.7052 | 1237214.2211 | 2601194.7742 | 1237213.4862 | 2601190.4562 | 1237213.2183
88 | 2601200.7052 | 1237214.2211 | 2601202.9497 | 1237226.5402 | 2601204.2651 | 1237231.0988 | 2601206.034 | 1237235.7925
89 | 2601178.8858 | 1237212.5003 | 2601190.4562 | 1237213.2183
90 | 2601214.641 | 1237248.8783 | 2601210.345 | 1237243.7966 | 2601208.4619 | 1237241.0613 | 2601206.9343 | 1237238.1814 | 2601206.034 | 1237235.7925
91 | 2601139.3668 | 1237215.8775 | 2601143.4143 | 1237214.8887 | 2601149.2397 | 1237213.4333 | 2601153.4536 | 1237212.8226 | 2601158.3029 | 1237212.5678 | 2601174.1065 | 1237212.2038 | 2601178.8858 | 1237212.5003
92 | 2601214.641 | 1237248.8783 | 2601229.7554 | 1237252.3278 | 2601233.0081 | 1237253.6404 | 2601235.3984 | 1237254.9528 | 2601236.7296 | 1237256.743 | 2601237.2508 | 1237257.7323
93 | 2601214.641 | 1237248.8783 | 2601216.6189 | 1237256.5713
94 | 2601383.3973 | 1237206.3983 | 2601373.6897 | 1237201.9854
95 | 2601383.3973 | 1237206.3983 | 2601389.3216 | 1237197.2678
96 | 2601373.6897 | 1237201.9854 | 2601366.8196 | 1237198.8624
97 | 2601400.061 | 1237182.6875 | 2601396.8677 | 1237186.3557 | 2601394.9305 | 1237188.6233 | 2601389.3216 | 1237197.2678
98 | 2601366.8196 | 1237198.8624 | 2601358.418 | 1237195.0432
99 | 2601400.061 | 1237182.6875 | 2601407.4921 | 1237173.3979
100 | 2601344.7239 | 1237188.8181 | 2601358.418 | 1237195.0432
101 | 2601039.2675 | 1237107.2828 | 2601059.004 | 1237115.6037
102 | 2601003.4938 | 1237091.9343 | 2601039.2675 | 1237107.2828
103 | 2601039.2675 | 1237107.2828 | 2601034.6204 | 1237119.8008 | 2601030.284 | 1237129.2614 | 2601029.5565 | 1237130.5281
104 | 2601003.4938 | 1237091.9343 | 2601011.1906 | 1237073.4242 | 2601012.2198 | 1237071.8012 | 2601013.2715 | 1237070.734 | 2601014.7242 | 1237069.9782 | 2601016.7366 | 1237069.5005 | 2601018.9743 | 1237069.0642
105 | 2601024.5707 | 1237139.1888 | 2601029.2624 | 1237131.0401 | 2601029.5565 | 1237130.5281
106 | 2601024.5707 | 1237139.1888 | 2601045.8502 | 1237148.2867
107 | 2601017.2833 | 1237151.8732 | 2601022.5729 | 1237142.6684 | 2601024.5707 | 1237139.1888
108 | 2601237.2508 | 1237257.7323 | 2601246.6134 | 1237275.5009 | 2601248.2542 | 1237279.5481 | 2601250.0155 | 1237286.3193 | 2601250.9044 | 1237290.1398
109 | 2601220.424 | 1237271.371 | 2601216.6189 | 1237256.5713
110 | 2601235.6517 | 1237313.7221 | 2601240.0923 | 1237314.0232 | 2601250.6084 | 1237310.3341 | 2601254.0816 | 1237306.11 | 2601253.4093 | 1237300.9067 | 2601250.9044 | 1237290.1398
111 | 2601139.3668 | 1237215.8775 | 2601136.4617 | 1237216.0771 | 2601132.5808 | 1237216.0097 | 2601129.0632 | 1237215.442 | 2601112.5736 | 1237211.2932
112 | 2601112.5736 | 1237211.2932 | 2601099.0385 | 1237207.8877 | 2601091.0803 | 1237205.8851 | 2601085.9102 | 1237204.9336
113 | 2601085.9102 | 1237204.9336 | 2601074.2105 | 1237202.7803 | 2601061.1569 | 1237200.3726
114 | 2601061.1569 | 1237200.3726 | 2601027.6493 | 1237188.5417
115 | 2601274.4348 | 1237358.56 | 2601274.5114 | 1237359.4912 | 2601275.4258 | 1237364.1609 | 2601275.7442 | 1237365.788
116 | 2601329.8943 | 1237217.4046 | 2601329.7687 | 1237209.0011

## bus_geodata
| x | y | coords
0 | 2601461.6568 | 1237246.6852
1 | 2601460.237 | 1237236.4453
2 | 2601423.3223 | 1237222.9063
3 | 2601416.4641 | 1237241.8356
4 | 2601399.4742 | 1237213.5861
5 | 2601393.1918 | 1237250.7943
6 | 2601395.5395 | 1237211.8669
7 | 2601137.7811 | 1237066.3917
8 | 2601162.2498 | 1237083.8906
9 | 2601177.9562 | 1237095.8555
10 | 2601096.9615 | 1237056.2946
11 | 2601067.0282 | 1237040.2352
12 | 2601092.5376 | 1237065.5222
13 | 2601168.2114 | 1237100.4733
14 | 2601195.7347 | 1237109.8549
15 | 2601067.2974 | 1237030.8064
16 | 2601034.4723 | 1237032.4726
17 | 2601049.3426 | 1237066.0316
18 | 2601156.8755 | 1237114.8989
19 | 2601213.5098 | 1237124.4774
20 | 2601068.6576 | 1237023.4697
21 | 2601025.1471 | 1237067.938
22 | 2601302.9968 | 1237199.4156
23 | 2601288.2522 | 1237200.3083
24 | 2601313.3733 | 1237175.1975
25 | 2601260.7393 | 1237190.3627
26 | 2601319.0542 | 1237177.6224
27 | 2601255.8231 | 1237203.0975
28 | 2601258.8072 | 1237184.2714
29 | 2601320.2153 | 1237154.9772
30 | 2601335.3642 | 1237184.5914
31 | 2601253.1172 | 1237210.1066
32 | 2601251.1588 | 1237167.3022
33 | 2601320.9092 | 1237077.4197
34 | 2601336.392 | 1237185.0306
35 | 2601277.1948 | 1237162.8998
36 | 2601265.3812 | 1237162.1447
37 | 2601153.3384 | 1237125.4865
38 | 2601139.8704 | 1237149.7037
39 | 2601130.433 | 1237169.6253
40 | 2601153.1375 | 1237155.2983
41 | 2601119.809 | 1237141.2394
42 | 2601166.8081 | 1237160.9044
43 | 2601127.061 | 1237115.5917
44 | 2601095.8289 | 1237131.1291
45 | 2601153.4059 | 1237183.8715
46 | 2601084.9461 | 1237154.7083
47 | 2601086.8289 | 1237127.3346
48 | 2601370.5887 | 1237312.4912
49 | 2601375.7498 | 1237327.6372
50 | 2601326.9916 | 1237309.394
51 | 2601381.3627 | 1237344.7833
52 | 2601321.7751 | 1237297.5408
53 | 2601385.5307 | 1237357.5239
54 | 2601389.3005 | 1237369.0473
55 | 2601304.0547 | 1237282.9468
56 | 2601273.8332 | 1237271.7707
57 | 2601269.859 | 1237259.649
58 | 2601363.618 | 1237423.2023
59 | 2601364.9282 | 1237426.3956
60 | 2601353.0364 | 1237390.5267
61 | 2601392.0971 | 1237444.8129
62 | 2601370.114 | 1237442.2724
63 | 2601338.9858 | 1237402.8979
64 | 2601343.7987 | 1237359.7614
65 | 2601407.8455 | 1237426.7646
66 | 2601319.1049 | 1237368.3058
67 | 2601393.2559 | 1237381.138
68 | 2601403.8071 | 1237413.3971
69 | 2601291.118 | 1237409.4042
70 | 2601295.0152 | 1237419.4655
71 | 2601283.9565 | 1237390.9129
72 | 2601264.3267 | 1237242.5894
73 | 2601257.1374 | 1237225.7024
74 | 2601256.1616 | 1237221.9167
75 | 2601250.1763 | 1237208.0919
76 | 2601234.6604 | 1237199.5965
77 | 2601219.2246 | 1237214.2914
78 | 2601229.5874 | 1237143.8392
79 | 2601228.2875 | 1237141.431
80 | 2601234.2122 | 1237170.1117
81 | 2601246.6944 | 1237168.0424
82 | 2601207.8133 | 1237215.2427
83 | 2601200.7052 | 1237214.2211
84 | 2601190.4562 | 1237213.2183
85 | 2601206.034 | 1237235.7925
86 | 2601178.8858 | 1237212.5003
87 | 2601214.641 | 1237248.8783
88 | 2601383.3973 | 1237206.3983
89 | 2601373.6897 | 1237201.9854
90 | 2601389.3216 | 1237197.2678
91 | 2601366.8196 | 1237198.8624
92 | 2601400.061 | 1237182.6875
93 | 2601358.418 | 1237195.0432
94 | 2601407.4921 | 1237173.3979
95 | 2601059.004 | 1237115.6037
96 | 2601039.2675 | 1237107.2828
97 | 2601003.4938 | 1237091.9343
98 | 2601029.5565 | 1237130.5281
99 | 2601018.9743 | 1237069.0642
100 | 2601024.5707 | 1237139.1888
101 | 2601237.2508 | 1237257.7323
102 | 2601216.6189 | 1237256.5713
103 | 2601250.9044 | 1237290.1398
104 | 2601220.424 | 1237271.371
105 | 2601139.3668 | 1237215.8775
106 | 2601235.6517 | 1237313.7221
107 | 2601112.5736 | 1237211.2932
108 | 2601085.9102 | 1237204.9336
109 | 2601061.1569 | 1237200.3726
110 | 2601027.6493 | 1237188.5417
111 | 2601274.4348 | 1237358.56
112 | 2601275.7442 | 1237365.788
113 | 2601344.7239 | 1237188.8181
114 | 2601329.7687 | 1237209.0011
115 | 2601329.8943 | 1237217.4046
116 | 2601045.8502 | 1237148.2867
117 | 2601017.2833 | 1237151.8732
118 | 2601253.1172 | 1237210.1066

## line_std_types
| c_nf_per_km | r_ohm_per_km | x_ohm_per_km | max_i_ka | type | q_mm2 | alpha | voltage_rating
NAYY 4x50 SE | 210 | 0.642 | 0.083 | 0.142 | cs | 50 | 0.00403 | LV
NAYY 4x120 SE | 264 | 0.225 | 0.08 | 0.242 | cs | 120 | 0.00403 | LV
NAYY 4x150 SE | 261 | 0.208 | 0.08 | 0.27 | cs | 150 | 0.00403 | LV
NA2XS2Y 1x95 RM/25 12/20 kV | 216 | 0.313 | 0.132 | 0.252 | cs | 95 | 0.00403 | MV
NA2XS2Y 1x185 RM/25 12/20 kV | 273 | 0.161 | 0.117 | 0.362 | cs | 185 | 0.00403 | MV
NA2XS2Y 1x240 RM/25 12/20 kV | 304 | 0.122 | 0.112 | 0.421 | cs | 240 | 0.00403 | MV
NA2XS2Y 1x95 RM/25 6/10 kV | 315 | 0.313 | 0.123 | 0.249 | cs | 95 | 0.00403 | MV
NA2XS2Y 1x185 RM/25 6/10 kV | 406 | 0.161 | 0.11 | 0.358 | cs | 185 | 0.00403 | MV
NA2XS2Y 1x240 RM/25 6/10 kV | 456 | 0.122 | 0.105 | 0.416 | cs | 240 | 0.00403 | MV
NA2XS2Y 1x150 RM/25 12/20 kV | 250 | 0.206 | 0.116 | 0.319 | cs | 150 | 0.00403 | MV
NA2XS2Y 1x120 RM/25 12/20 kV | 230 | 0.253 | 0.119 | 0.283 | cs | 120 | 0.00403 | MV
NA2XS2Y 1x70 RM/25 12/20 kV | 190 | 0.443 | 0.132 | 0.22 | cs | 70 | 0.00403 | MV
NA2XS2Y 1x150 RM/25 6/10 kV | 360 | 0.206 | 0.11 | 0.315 | cs | 150 | 0.00403 | MV
NA2XS2Y 1x120 RM/25 6/10 kV | 340 | 0.253 | 0.113 | 0.28 | cs | 120 | 0.00403 | MV
NA2XS2Y 1x70 RM/25 6/10 kV | 280 | 0.443 | 0.123 | 0.217 | cs | 70 | 0.00403 | MV
N2XS(FL)2Y 1x120 RM/35 64/110 kV | 112 | 0.153 | 0.166 | 0.366 | cs | 120 | 0.00393 | HV
N2XS(FL)2Y 1x185 RM/35 64/110 kV | 125 | 0.099 | 0.156 | 0.457 | cs | 185 | 0.00393 | HV
N2XS(FL)2Y 1x240 RM/35 64/110 kV | 135 | 0.075 | 0.149 | 0.526 | cs | 240 | 0.00393 | HV
N2XS(FL)2Y 1x300 RM/35 64/110 kV | 144 | 0.06 | 0.144 | 0.588 | cs | 300 | 0.00393 | HV
15-AL1/3-ST1A 0.4 | 11 | 1.8769 | 0.35 | 0.105 | ol | 16 | 0.00403 | LV
24-AL1/4-ST1A 0.4 | 11.25 | 1.2012 | 0.335 | 0.14 | ol | 24 | 0.00403 | LV
48-AL1/8-ST1A 0.4 | 12.2 | 0.5939 | 0.3 | 0.21 | ol | 48 | 0.00403 | LV
94-AL1/15-ST1A 0.4 | 13.2 | 0.306 | 0.29 | 0.35 | ol | 94 | 0.00403 | LV
34-AL1/6-ST1A 10.0 | 9.7 | 0.8342 | 0.36 | 0.17 | ol | 34 | 0.00403 | MV
48-AL1/8-ST1A 10.0 | 10.1 | 0.5939 | 0.35 | 0.21 | ol | 48 | 0.00403 | MV
70-AL1/11-ST1A 10.0 | 10.4 | 0.4132 | 0.339 | 0.29 | ol | 70 | 0.00403 | MV
94-AL1/15-ST1A 10.0 | 10.75 | 0.306 | 0.33 | 0.35 | ol | 94 | 0.00403 | MV
122-AL1/20-ST1A 10.0 | 11.1 | 0.2376 | 0.323 | 0.41 | ol | 122 | 0.00403 | MV
149-AL1/24-ST1A 10.0 | 11.25 | 0.194 | 0.315 | 0.47 | ol | 149 | 0.00403 | MV
34-AL1/6-ST1A 20.0 | 9.15 | 0.8342 | 0.382 | 0.17 | ol | 34 | 0.00403 | MV
48-AL1/8-ST1A 20.0 | 9.5 | 0.5939 | 0.372 | 0.21 | ol | 48 | 0.00403 | MV
70-AL1/11-ST1A 20.0 | 9.7 | 0.4132 | 0.36 | 0.29 | ol | 70 | 0.00403 | MV
94-AL1/15-ST1A 20.0 | 10 | 0.306 | 0.35 | 0.35 | ol | 94 | 0.00403 | MV
122-AL1/20-ST1A 20.0 | 10.3 | 0.2376 | 0.344 | 0.41 | ol | 122 | 0.00403 | MV
149-AL1/24-ST1A 20.0 | 10.5 | 0.194 | 0.337 | 0.47 | ol | 149 | 0.00403 | MV
184-AL1/30-ST1A 20.0 | 10.75 | 0.1571 | 0.33 | 0.535 | ol | 184 | 0.00403 | MV
243-AL1/39-ST1A 20.0 | 11 | 0.1188 | 0.32 | 0.645 | ol | 243 | 0.00403 | MV
48-AL1/8-ST1A 110.0 | 8 | 0.5939 | 0.46 | 0.21 | ol | 48 | 0.00403 | HV
70-AL1/11-ST1A 110.0 | 8.4 | 0.4132 | 0.45 | 0.29 | ol | 70 | 0.00403 | HV
94-AL1/15-ST1A 110.0 | 8.65 | 0.306 | 0.44 | 0.35 | ol | 94 | 0.00403 | HV
122-AL1/20-ST1A 110.0 | 8.5 | 0.2376 | 0.43 | 0.41 | ol | 122 | 0.00403 | HV
149-AL1/24-ST1A 110.0 | 8.75 | 0.194 | 0.41 | 0.47 | ol | 149 | 0.00403 | HV
184-AL1/30-ST1A 110.0 | 8.8 | 0.1571 | 0.4 | 0.535 | ol | 184 | 0.00403 | HV
243-AL1/39-ST1A 110.0 | 9 | 0.1188 | 0.39 | 0.645 | ol | 243 | 0.00403 | HV
305-AL1/39-ST1A 110.0 | 9.2 | 0.0949 | 0.38 | 0.74 | ol | 305 | 0.00403 | HV
490-AL1/64-ST1A 110.0 | 9.75 | 0.059 | 0.37 | 0.96 | ol | 490 | 0.00403 | HV
679-AL1/86-ST1A 110.0 | 9.95 | 0.042 | 0.36 | 1.15 | ol | 679 | 0.00403 | HV
490-AL1/64-ST1A 220.0 | 10 | 0.059 | 0.285 | 0.96 | ol | 490 | 0.00403 | HV
679-AL1/86-ST1A 220.0 | 11.7 | 0.042 | 0.275 | 1.15 | ol | 679 | 0.00403 | HV
490-AL1/64-ST1A 380.0 | 11 | 0.059 | 0.253 | 0.96 | ol | 490 | 0.00403 | HV
679-AL1/86-ST1A 380.0 | 14.6 | 0.042 | 0.25 | 1.15 | ol | 679 | 0.00403 | HV

## trafo_std_types
| i0_percent | pfe_kw | vkr_percent | sn_mva | vn_lv_kv | vn_hv_kv | vk_percent | shift_degree | vector_group | tap_side | tap_neutral | tap_min | tap_max | tap_step_degree | tap_step_percent | tap_phase_shifter
160 MVA 380/110 kV | 0.06 | 60 | 0.25 | 160 | 110 | 380 | 12.2 | 0 | Yy0 | hv | 0 | -9 | 9 | 0 | 1.5 | FALSE
100 MVA 220/110 kV | 0.06 | 55 | 0.26 | 100 | 110 | 220 | 12 | 0 | Yy0 | hv | 0 | -9 | 9 | 0 | 1.5 | FALSE
63 MVA 110/20 kV | 0.04 | 22 | 0.32 | 63 | 20 | 110 | 18 | 150 | YNd5 | hv | 0 | -9 | 9 | 0 | 1.5 | FALSE
40 MVA 110/20 kV | 0.05 | 18 | 0.34 | 40 | 20 | 110 | 16.2 | 150 | YNd5 | hv | 0 | -9 | 9 | 0 | 1.5 | FALSE
25 MVA 110/20 kV | 0.07 | 14 | 0.41 | 25 | 20 | 110 | 12 | 150 | YNd5 | hv | 0 | -9 | 9 | 0 | 1.5 | FALSE
63 MVA 110/10 kV | 0.04 | 22 | 0.32 | 63 | 10 | 110 | 18 | 150 | YNd5 | hv | 0 | -9 | 9 | 0 | 1.5 | FALSE
40 MVA 110/10 kV | 0.05 | 18 | 0.34 | 40 | 10 | 110 | 16.2 | 150 | YNd5 | hv | 0 | -9 | 9 | 0 | 1.5 | FALSE
25 MVA 110/10 kV | 0.07 | 14 | 0.41 | 25 | 10 | 110 | 12 | 150 | YNd5 | hv | 0 | -9 | 9 | 0 | 1.5 | FALSE
0.25 MVA 20/0.4 kV | 0.32 | 0.8 | 1.44 | 0.25 | 0.4 | 20 | 6 | 150 | Yzn5 | hv | 0 | -2 | 2 | 0 | 2.5 | FALSE
0.4 MVA 20/0.4 kV | 0.3375 | 1.35 | 1.425 | 0.4 | 0.4 | 20 | 6 | 150 | Dyn5 | hv | 0 | -2 | 2 | 0 | 2.5 | FALSE
0.63 MVA 20/0.4 kV | 0.2619 | 1.65 | 1.206 | 0.63 | 0.4 | 20 | 6 | 150 | Dyn5 | hv | 0 | -2 | 2 | 0 | 2.5 | FALSE
0.25 MVA 10/0.4 kV | 0.24 | 0.6 | 1.2 | 0.25 | 0.4 | 10 | 4 | 150 | Dyn5 | hv | 0 | -2 | 2 | 0 | 2.5 | FALSE
0.4 MVA 10/0.4 kV | 0.2375 | 0.95 | 1.325 | 0.4 | 0.4 | 10 | 4 | 150 | Dyn5 | hv | 0 | -2 | 2 | 0 | 2.5 | FALSE
0.63 MVA 10/0.4 kV | 0.1873 | 1.18 | 1.0794 | 0.63 | 0.4 | 10 | 4 | 150 | Dyn5 | hv | 0 | -2 | 2 | 0 | 2.5 | FALSE

## trafo3w_std_types
| sn_hv_mva | sn_mv_mva | sn_lv_mva | vn_hv_kv | vn_mv_kv | vn_lv_kv | vk_hv_percent | vk_mv_percent | vk_lv_percent | vkr_hv_percent | vkr_mv_percent | vkr_lv_percent | pfe_kw | i0_percent | shift_mv_degree | shift_lv_degree | vector_group | tap_side | tap_neutral | tap_min | tap_max | tap_step_percent
63/25/38 MVA 110/20/10 kV | 63 | 25 | 38 | 110 | 20 | 10 | 10.4 | 10.4 | 10.4 | 0.28 | 0.32 | 0.35 | 35 | 0.89 | 0 | 0 | YN0yn0yn0 | hv | 0 | -10 | 10 | 1.2
63/25/38 MVA 110/10/10 kV | 63 | 25 | 38 | 110 | 10 | 10 | 10.4 | 10.4 | 10.4 | 0.28 | 0.32 | 0.35 | 35 | 0.89 | 0 | 0 | YN0yn0yn0 | hv | 0 | -10 | 10 | 1.2

## fuse_std_types
| fuse_type | i_rated_a | t_avg | t_min | t_total | x_avg | x_min | x_total
HV 100A | HV 100A | 100 | 0 | [10.0, 3.64, 0.854, 0.281, 0.1, 0.0531, 0.022, 0.01] | [10.0, 4.267, 1.21, 0.403, 0.1, 0.058, 0.022, 0.01] | 0 | [300.0, 350.0, 450.0, 550.0, 700.0, 850.0, 1200.0, 1752.0] | [600.0, 700.0, 900.0, 1150.0, 1665.0, 2000.0, 3000.0, 4313.0]
HV 10A | HV 10A | 10 | 0 | [10.0, 1675.0, 0.344, 0.156, 0.1, 0.0417, 0.0171, 0.01] | [10.0, 1.3, 0.3, 0.155, 0.1, 0.0555, 0.023, 0.01] | 0 | [30.0, 32.0, 35.0, 37.0, 39.0, 50.0, 70.0, 88.0] | [60.0, 70.0, 80.0, 87.0, 94.0, 110.0, 150.0, 216.0]
HV 125A | HV 125A | 125 | 0 | [10.0, 1.82, 0.344, 0.1, 0.0467, 0.0269, 0.01] | [10.0, 2.478, 0.426, 0.1, 0.0427, 0.0211, 0.01] | 0 | [375.0, 500.0, 700.0, 925.0, 1200.0, 1500.0, 2341.0] | [750.0, 1000.0, 1500.0, 2200.0, 3000.0, 4000.0, 5765.0]
HV 160A | HV 160A | 160 | 0 | [10.0, 4.15, 1.03, 0.198, 0.1, 0.051, 0.0172, 0.01] | [10.0, 2.3, 0.734, 0.274, 0.1, 0.046, 0.0177, 0.01] | 0 | [480.0, 550.0, 700.0, 1000.0, 1260.0, 1600.0, 2500.0, 3227.0] | [960.0, 1300.0, 1700.0, 2200.0, 2996.0, 4000.0, 6000.0, 7946.0]
HV 16A | HV 16A | 16 | 0 | [10.0, 0.352, 0.164, 0.1, 0.0649, 0.0342, 0.01] | [10.0, 2.34, 0.722, 0.181, 0.1, 0.055, 0.0296, 0.01] | 0 | [48.0, 60.0, 65.0, 71.0, 80.0, 100.0, 162.0] | [96.0, 110.0, 125.0, 150.0, 168.0, 200.0, 250.0, 398.0]
HV 200A | HV 200A | 200 | 0 | [10.0, 4.267, 1.21, 0.403, 0.1, 0.058, 0.022, 0.01] | [10.0, 3.73, 1.654, 0.328, 0.1, 0.0531, 0.019, 0.01] | 0 | [600.0, 700.0, 900.0, 1150.0, 1665.0, 2000.0, 3000.0, 4313.0] | [1200.0, 1500.0, 1800.0, 2700.0, 3960.0, 5000.0, 7500.0, 10620.0]
HV 20A | HV 20A | 20 | 0 | [10.0, 1.3, 0.3, 0.155, 0.1, 0.0555, 0.023, 0.01] | [10.0, 1.3, 0.161, 0.1, 0.0611, 0.0399, 0.0141, 0.01] | 0 | [60.0, 70.0, 80.0, 87.0, 94.0, 110.0, 150.0, 216.0] | [120.0, 150.0, 200.0, 223.0, 260.0, 300.0, 450.0, 532.0]
HV 25A | HV 25A | 25 | 0 | [10.0, 2.512, 0.833, 0.299, 0.1, 0.0372, 0.0223, 0.01] | [10.0, 3.125, 0.597, 0.198, 0.1, 0.0378, 0.022, 0.01] | 0 | [75.0, 82.0, 90.0, 100.0, 124.0, 170.0, 200.0, 289.0] | [150.0, 170.0, 210.0, 250.0, 294.0, 400.0, 500.0, 711.0]
HV 31.5A | HV 31.5A | 31.5 | 0 | [10.0, 2.34, 0.722, 0.181, 0.1, 0.055, 0.0296, 0.01] | [10.0, 2.84, 0.368, 0.164, 0.1, 0.0621, 0.0378, 0.0195, 0.01] | 0 | [95.0, 110.0, 125.0, 150.0, 165.0, 200.0, 250.0, 390.0] | [189.0, 220.0, 300.0, 350.0, 393.0, 450.0, 530.0, 700.0, 960.0]
HV 40A | HV 40A | 40 | 0 | [10.0, 1.3, 0.161, 0.1, 0.0611, 0.0399, 0.0141, 0.01] | [10.0, 2.05, 0.369, 0.198, 0.1, 0.051, 0.0298, 0.01] | 0 | [120.0, 150.0, 200.0, 223.0, 260.0, 300.0, 450.0, 532.0] | [240.0, 300.0, 400.0, 450.0, 530.0, 650.0, 800.0, 1311.0]
HV 50A | HV 50A | 50 | 0 | [10.0, 3.215, 0.597, 0.198, 0.1, 0.0378, 0.022, 0.01] | [10.0, 3.64, 0.854, 0.281, 0.1, 0.0531, 0.022, 0.01] | 0 | [150.0, 170.0, 210.0, 250.0, 294.0, 400.0, 500.0, 711.0] | [300.0, 350.0, 450.0, 550.0, 700.0, 850.0, 1200.0, 1752.0]
HV 6.3A | HV 6.3A | 6.3 | 0 | [10.0, 1.39, 0.344, 0.168, 0.1, 0.056, 0.0263, 0.01] | [10.0, 1.711, 0.516, 0.198, 0.1, 0.0634, 0.0303, 0.01] | 0 | [19.0, 19.5, 20.4, 20.8, 22.0, 25.0, 32.0, 48.0] | [38.0, 40.0, 43.0, 48.0, 53.0, 60.0, 75.0, 118.0]
HV 63A | HV 63A | 63 | 0 | [10.0, 2.84, 0.368, 0.164, 0.1, 0.0621, 0.0378, 0.0195, 0.01] | [10.0, 1.82, 0.344, 0.1, 0.0467, 0.0269, 0.01] | 0 | [189.0, 220.0, 300.0, 350.0, 393.0, 450.0, 530.0, 700.0, 961.0] | [378.0, 500.0, 700.0, 934.0, 1200.0, 1500.0, 2366.0]
HV 80A | HV 80A | 80 | 0 | [10.0, 2.05, 0.369, 0.198, 0.1, 0.051, 0.0298, 0.01] | [10.0, 4.15, 1.03, 0.198, 0.1, 0.051, 0.0172, 0.01] | 0 | [240.0, 300.0, 400.0, 450.0, 530.0, 650.0, 800.0, 1311.0] | [480.0, 550.0, 700.0, 1000.0, 1260.0, 1600.0, 2500.0, 3227.0]
Siemens NH-1-100 | Siemens NH-1-100 | 100 | [5400.0, 2000.0, 400.0, 20.0, 1.0, 0.2, 0.012, 0.004] | 0 | 0 | [150.0, 190.0, 250.0, 430.0, 900.0, 1250.0, 2700.0, 3600.0] | 0 | 0
Siemens NH-1-125 | Siemens NH-1-125 | 125 | [4800.0, 120.0, 7.0, 0.1, 0.004] | 0 | 0 | [180.0, 400.0, 740.0, 2000.0, 4250.0] | 0 | 0
Siemens NH-1-16 | Siemens NH-1-16 | 16 | [4000.0, 400.0, 2.0, 0.1, 0.04, 0.01] | 0 | 0 | [26.0, 35.0, 75.0, 150.0, 200.0, 300.0] | 0 | 0
Siemens NH-1-160 | Siemens NH-1-160 | 160 | [4800.0, 120.0, 7.0, 0.1, 0.004] | 0 | 0 | [210.0, 500.0, 900.0, 2300.0, 5000.0] | 0 | 0
Siemens NH-1-25 | Siemens NH-1-25 | 25 | [4000.0, 1000.0, 10.0, 0.2, 0.02, 0.01] | 0 | 0 | [40.0, 50.0, 100.0, 210.0, 400.0, 500.0] | 0 | 0
Siemens NH-1-50 | Siemens NH-1-50 | 50 | [4000.0, 40.0, 4.0, 1.0, 0.02, 0.01] | 0 | 0 | [86.0, 200.0, 300.0, 400.0, 1000.0, 1280.0] | 0 | 0
Siemens NH-1-63 | Siemens NH-1-63 | 63 | [4000.0, 100.0, 10.0, 2.0, 0.04, 0.01] | 0 | 0 | [100.0, 200.0, 300.0, 400.0, 1000.0, 1500.0] | 0 | 0
Siemens NH-1-80 | Siemens NH-1-80 | 80 | [4800.0, 120.0, 7.0, 0.1, 0.01] | 0 | 0 | [150.58, 250.0, 450.0, 1150.0, 2470.0] | 0 | 0
Siemens NH-2-1000 | Siemens NH-2-1000 | 1000 | [4800.0, 120.0, 7.0, 0.1, 0.004] | 0 | 0 | [1900.0, 3500.0, 8400.0, 24000.0, 52000.0] | 0 | 0
Siemens NH-2-200 | Siemens NH-2-200 | 200 | [4800.0, 120.0, 7.0, 0.1, 0.004] | 0 | 0 | [280.0, 650.0, 1200.0, 3000.0, 7000.0] | 0 | 0
Siemens NH-2-224 | Siemens NH-2-224 | 224 | [4800.0, 120.0, 7.0, 0.2, 0.04, 0.004] | 0 | 0 | [400.0, 750.0, 1453.0, 3025.0, 4315.0, 7600.0] | 0 | 0
Siemens NH-2-250 | Siemens NH-2-250 | 250 | [4800.0, 120.0, 7.0, 0.1, 0.004] | 0 | 0 | [450.0, 800.0, 1650.0, 4000.0, 8500.0] | 0 | 0
Siemens NH-2-315 | Siemens NH-2-315 | 315 | [4800.0, 120.0, 7.0, 0.1, 0.004] | 0 | 0 | [550.0, 920.0, 1900.0, 5000.0, 11000.0] | 0 | 0
Siemens NH-2-355 | Siemens NH-2-355 | 355 | [4800.0, 120.0, 6.0, 0.1, 0.004] | 0 | 0 | [650.0, 1116.27, 2350.0, 5840.0, 12790.0] | 0 | 0
Siemens NH-2-400 | Siemens NH-2-400 | 400 | [4800.0, 120.0, 7.0, 0.1, 0.004] | 0 | 0 | [720.0, 1350.0, 2800.0, 6500.0, 15000.0] | 0 | 0
Siemens NH-2-425 | Siemens NH-2-425 | 425 | [4800.0, 120.0, 7.0, 0.1, 0.004] | 0 | 0 | [850.0, 1500.0, 3050.0, 7500.0, 16500.0] | 0 | 0
Siemens NH-2-630 | Siemens NH-2-630 | 630 | [4800.0, 120.0, 7.0, 0.1, 0.004] | 0 | 0 | [1200.0, 2000.0, 4800.0, 12000.0, 26000.0] | 0 | 0

## dtypes
| element | column | dtype
0 | bus | name | object
1 | bus | vn_kv | float64
2 | bus | type | object
3 | bus | zone | object
4 | bus | in_service | bool
5 | load | name | object
6 | load | bus | uint32
7 | load | p_mw | float64
8 | load | q_mvar | float64
9 | load | const_z_percent | float64
10 | load | const_i_percent | float64
11 | load | sn_mva | float64
12 | load | scaling | float64
13 | load | in_service | bool
14 | load | type | object
15 | ext_grid | name | object
16 | ext_grid | bus | uint32
17 | ext_grid | vm_pu | float64
18 | ext_grid | va_degree | float64
19 | ext_grid | slack_weight | float64
20 | ext_grid | in_service | bool
21 | line | name | object
22 | line | std_type | object
23 | line | from_bus | uint32
24 | line | to_bus | uint32
25 | line | length_km | float64
26 | line | r_ohm_per_km | float64
27 | line | x_ohm_per_km | float64
28 | line | c_nf_per_km | float64
29 | line | g_us_per_km | float64
30 | line | max_i_ka | float64
31 | line | df | float64
32 | line | parallel | uint32
33 | line | type | object
34 | line | in_service | bool
35 | trafo | name | object
36 | trafo | std_type | object
37 | trafo | hv_bus | uint32
38 | trafo | lv_bus | uint32
39 | trafo | sn_mva | float64
40 | trafo | vn_hv_kv | float64
41 | trafo | vn_lv_kv | float64
42 | trafo | vk_percent | float64
43 | trafo | vkr_percent | float64
44 | trafo | pfe_kw | float64
45 | trafo | i0_percent | float64
46 | trafo | shift_degree | float64
47 | trafo | tap_side | object
48 | trafo | tap_neutral | int32
49 | trafo | tap_min | int32
50 | trafo | tap_max | int32
51 | trafo | tap_step_percent | float64
52 | trafo | tap_step_degree | float64
53 | trafo | tap_pos | int32
54 | trafo | tap_phase_shifter | bool
55 | trafo | parallel | uint32
56 | trafo | df | float64
57 | trafo | in_service | bool
58 | line_geodata | coords | object
59 | bus_geodata | x | float64
60 | bus_geodata | y | float64
61 | bus_geodata | coords | object

## parameters
| version | format_version | converged | OPF_converged | name | f_hz | sn_mva
0 | 2.14.6 | 2.14.0 | FALSE | FALSE |  | 50 | 1