## bus
| name | vn_kv | type | zone | in_service
0 | bus_LV_690-2_0_3_node_0 | 0.4 | n |  | TRUE
1 | bus_LV_690-2_0_3_node_1 | 0.4 | n |  | TRUE
2 | bus_LV_690-2_0_3_node_13 | 0.4 | n |  | TRUE
3 | bus_LV_690-2_0_3_node_3 | 0.4 | n |  | TRUE
4 | bus_LV_690-2_0_3_node_2 | 0.4 | n |  | TRUE
5 | bus_LV_690-2_0_3_node_4 | 0.4 | n |  | TRUE
6 | bus_LV_690-2_0_3_node_5 | 0.4 | n |  | TRUE
7 | bus_LV_690-2_0_3_node_6 | 0.4 | n |  | TRUE
8 | bus_LV_690-2_0_3_node_20 | 0.4 | n |  | TRUE
9 | bus_LV_690-2_0_3_node_24 | 0.4 | n |  | TRUE
10 | bus_LV_690-2_0_3_node_21 | 0.4 | n |  | TRUE
11 | bus_LV_690-2_0_3_node_22 | 0.4 | n |  | TRUE
12 | bus_LV_690-2_0_3_node_28 | 0.4 | n |  | TRUE
13 | bus_LV_690-2_0_3_node_7 | 0.4 | n |  | TRUE
14 | bus_LV_690-2_0_3_node_8 | 0.4 | n |  | TRUE
15 | bus_LV_690-2_0_3_node_10 | 0.4 | n |  | TRUE
16 | bus_LV_690-2_0_3_node_9 | 0.4 | n |  | TRUE
17 | bus_LV_690-2_0_3_node_11 | 0.4 | n |  | TRUE
18 | bus_LV_690-2_0_3_node_12 | 0.4 | n |  | TRUE
19 | bus_LV_690-2_0_3_node_44 | 0.4 | n |  | TRUE
20 | bus_LV_690-2_0_3_node_84 | 0.4 | n |  | TRUE
21 | bus_LV_690-2_0_3_node_83 | 0.4 | n |  | TRUE
22 | bus_LV_690-2_0_3_node_45 | 0.4 | n |  | TRUE
23 | bus_LV_690-2_0_3_node_42 | 0.4 | n |  | TRUE
24 | bus_LV_690-2_0_3_node_90 | 0.4 | n |  | TRUE
25 | bus_LV_690-2_0_3_node_82 | 0.4 | n |  | TRUE
26 | bus_LV_690-2_0_3_node_14 | 0.4 | n |  | TRUE
27 | bus_LV_690-2_0_3_node_15 | 0.4 | n |  | TRUE
28 | bus_LV_690-2_0_3_node_16 | 0.4 | n |  | TRUE
29 | bus_LV_690-2_0_3_node_17 | 0.4 | n |  | TRUE
30 | bus_LV_690-2_0_3_node_18 | 0.4 | n |  | TRUE
31 | bus_LV_690-2_0_3_node_19 | 0.4 | n |  | TRUE
32 | bus_LV_690-2_0_3_node_79 | 0.4 | n |  | TRUE
33 | bus_LV_690-2_0_3_node_80 | 0.4 | n |  | TRUE
34 | bus_LV_690-2_0_3_node_78 | 0.4 | n |  | TRUE
35 | bus_LV_690-2_0_3_node_81 | 0.4 | n |  | TRUE
36 | bus_LV_690-2_0_3_node_23 | 0.4 | n |  | TRUE
37 | bus_LV_690-2_0_3_node_68 | 0.4 | n |  | TRUE
38 | bus_LV_690-2_0_3_node_69 | 0.4 | n |  | TRUE
39 | bus_LV_690-2_0_3_node_70 | 0.4 | n |  | TRUE
40 | bus_LV_690-2_0_3_node_67 | 0.4 | n |  | TRUE
41 | bus_LV_690-2_0_3_node_26 | 0.4 | n |  | TRUE
42 | bus_LV_690-2_0_3_node_25 | 0.4 | n |  | TRUE
43 | bus_LV_690-2_0_3_node_27 | 0.4 | n |  | TRUE
44 | bus_LV_690-2_0_3_node_29 | 0.4 | n |  | TRUE
45 | bus_LV_690-2_0_3_node_32 | 0.4 | n |  | TRUE
46 | bus_LV_690-2_0_3_node_63 | 0.4 | n |  | TRUE
47 | bus_LV_690-2_0_3_node_64 | 0.4 | n |  | TRUE
48 | bus_LV_690-2_0_3_node_33 | 0.4 | n |  | TRUE
49 | bus_LV_690-2_0_3_node_35 | 0.4 | n |  | TRUE
50 | bus_LV_690-2_0_3_node_36 | 0.4 | n |  | TRUE
51 | bus_LV_690-2_0_3_node_60 | 0.4 | n |  | TRUE
52 | bus_LV_690-2_0_3_node_58 | 0.4 | n |  | TRUE
53 | bus_LV_690-2_0_3_node_37 | 0.4 | n |  | TRUE
54 | bus_LV_690-2_0_3_node_38 | 0.4 | n |  | TRUE
55 | bus_LV_690-2_0_3_node_39 | 0.4 | n |  | TRUE
56 | bus_LV_690-2_0_3_node_40 | 0.4 | n |  | TRUE
57 | bus_LV_690-2_0_3_node_41 | 0.4 | n |  | TRUE
58 | bus_LV_690-2_0_3_node_43 | 0.4 | n |  | TRUE
59 | bus_LV_690-2_0_3_node_51 | 0.4 | n |  | TRUE
60 | bus_LV_690-2_0_3_node_52 | 0.4 | n |  | TRUE
61 | bus_LV_690-2_0_3_node_53 | 0.4 | n |  | TRUE
62 | bus_LV_690-2_0_3_node_46 | 0.4 | n |  | TRUE
63 | bus_LV_690-2_0_3_node_47 | 0.4 | n |  | TRUE
64 | bus_LV_690-2_0_3_node_48 | 0.4 | n |  | TRUE
65 | bus_LV_690-2_0_3_node_49 | 0.4 | n |  | TRUE
66 | bus_LV_690-2_0_3_node_50 | 0.4 | n |  | TRUE
67 | bus_LV_690-2_0_3_node_56 | 0.4 | n |  | TRUE
68 | bus_LV_690-2_0_3_node_116 | 0.4 | n |  | TRUE
69 | bus_LV_690-2_0_3_node_54 | 0.4 | n |  | TRUE
70 | bus_LV_690-2_0_3_node_115 | 0.4 | n |  | TRUE
71 | bus_LV_690-2_0_3_node_55 | 0.4 | n |  | TRUE
72 | bus_LV_690-2_0_3_node_57 | 0.4 | n |  | TRUE
73 | bus_LV_690-2_0_3_node_59 | 0.4 | n |  | TRUE
74 | bus_LV_690-2_0_3_node_61 | 0.4 | n |  | TRUE
75 | bus_LV_690-2_0_3_node_62 | 0.4 | n |  | TRUE
76 | bus_LV_690-2_0_3_node_65 | 0.4 | n |  | TRUE
77 | bus_LV_690-2_0_3_node_66 | 0.4 | n |  | TRUE
78 | bus_LV_690-2_0_3_node_71 | 0.4 | n |  | TRUE
79 | bus_LV_690-2_0_3_node_72 | 0.4 | n |  | TRUE
80 | bus_LV_690-2_0_3_node_73 | 0.4 | n |  | TRUE
81 | bus_LV_690-2_0_3_node_74 | 0.4 | n |  | TRUE
82 | bus_LV_690-2_0_3_node_75 | 0.4 | n |  | TRUE
83 | bus_LV_690-2_0_3_node_76 | 0.4 | n |  | TRUE
84 | bus_LV_690-2_0_3_node_77 | 0.4 | n |  | TRUE
85 | bus_LV_690-2_0_3_node_113 | 0.4 | n |  | TRUE
86 | bus_LV_690-2_0_3_node_85 | 0.4 | n |  | TRUE
87 | bus_LV_690-2_0_3_node_86 | 0.4 | n |  | TRUE
88 | bus_LV_690-2_0_3_node_87 | 0.4 | n |  | TRUE
89 | bus_LV_690-2_0_3_node_88 | 0.4 | n |  | TRUE
90 | bus_LV_690-2_0_3_node_89 | 0.4 | n |  | TRUE
91 | bus_LV_690-2_0_3_node_96 | 0.4 | n |  | TRUE
92 | bus_LV_690-2_0_3_node_91 | 0.4 | n |  | TRUE
93 | bus_LV_690-2_0_3_node_97 | 0.4 | n |  | TRUE
94 | bus_LV_690-2_0_3_node_92 | 0.4 | n |  | TRUE
95 | bus_LV_690-2_0_3_node_114 | 0.4 | n |  | TRUE
96 | bus_LV_690-2_0_3_node_112 | 0.4 | n |  | TRUE
97 | bus_LV_690-2_0_3_node_93 | 0.4 | n |  | TRUE
98 | bus_LV_690-2_0_3_node_94 | 0.4 | n |  | TRUE
99 | bus_LV_690-2_0_3_node_95 | 0.4 | n |  | TRUE
100 | bus_LV_690-2_0_3_node_110 | 0.4 | n |  | TRUE
101 | bus_LV_690-2_0_3_node_101 | 0.4 | n |  | TRUE
102 | bus_LV_690-2_0_3_node_111 | 0.4 | n |  | TRUE
103 | bus_LV_690-2_0_3_node_102 | 0.4 | n |  | TRUE
104 | bus_LV_690-2_0_3_node_98 | 0.4 | n |  | TRUE
105 | bus_LV_690-2_0_3_node_99 | 0.4 | n |  | TRUE
106 | bus_LV_690-2_0_3_node_100 | 0.4 | n |  | TRUE
107 | bus_LV_690-2_0_3_node_103 | 0.4 | n |  | TRUE
108 | bus_LV_690-2_0_3_node_104 | 0.4 | n |  | TRUE
109 | bus_LV_690-2_0_3_node_105 | 0.4 | n |  | TRUE
110 | bus_LV_690-2_0_3_node_106 | 0.4 | n |  | TRUE
111 | bus_LV_690-2_0_3_node_107 | 0.4 | n |  | TRUE
112 | bus_LV_690-2_0_3_node_108 | 0.4 | n |  | TRUE
113 | bus_LV_690-2_0_3_node_109 | 0.4 | n |  | TRUE
114 | bus_MV_345_0_node_18 | 20 | n |  | TRUE

## load
| name | bus | p_mw | q_mvar | const_z_percent | const_i_percent | sn_mva | scaling | in_service | type
0 | LV_690-2_0_3_load_0 | 0 | 0.0018912 | 0.00047399 | 0 | 0 |  | 1 | TRUE | wye
1 | LV_690-2_0_3_load_13 | 2 | 0.0048665 | 0.0012197 | 0 | 0 |  | 1 | TRUE | wye
2 | LV_690-2_0_3_load_2 | 4 | 0.0012793 | 0.00032063 | 0 | 0 |  | 1 | TRUE | wye
3 | LV_690-2_0_3_load_4 | 5 | 0.0024739 | 0.00062002 | 0 | 0 |  | 1 | TRUE | wye
4 | LV_690-2_0_3_load_5 | 6 | 0.0035412 | 0.00088751 | 0 | 0 |  | 1 | TRUE | wye
5 | LV_690-2_0_3_load_6 | 7 | 0.0016208 | 0.0004062 | 0 | 0 |  | 1 | TRUE | wye
6 | LV_690-2_0_3_load_24 | 9 | 0.00087967 | 0.00022047 | 0 | 0 |  | 1 | TRUE | wye
7 | LV_690-2_0_3_load_21 | 10 | 0.0037229 | 0.00093304 | 0 | 0 |  | 1 | TRUE | wye
8 | LV_690-2_0_3_load_22 | 11 | 0.0063777 | 0.0015984 | 0 | 0 |  | 1 | TRUE | wye
9 | LV_690-2_0_3_load_28 | 12 | 0.0060059 | 0.0015052 | 0 | 0 |  | 1 | TRUE | wye
10 | LV_690-2_0_3_load_7 | 13 | 0.017637 | 0.0044201 | 0 | 0 |  | 1 | TRUE | wye
11 | LV_690-2_0_3_load_10 | 15 | 0.0054943 | 0.001377 | 0 | 0 |  | 1 | TRUE | wye
12 | LV_690-2_0_3_load_9 | 16 | 0.0051332 | 0.0012865 | 0 | 0 |  | 1 | TRUE | wye
13 | LV_690-2_0_3_load_11 | 17 | 0.0017154 | 0.00042993 | 0 | 0 |  | 1 | TRUE | wye
14 | LV_690-2_0_3_load_12 | 18 | 0.0033873 | 0.00084894 | 0 | 0 |  | 1 | TRUE | wye
15 | LV_690-2_0_3_load_84 | 20 | 0.0015127 | 0.00037911 | 0 | 0 |  | 1 | TRUE | wye
16 | LV_690-2_0_3_load_83 | 21 | 0.0041011 | 0.0010278 | 0 | 0 |  | 1 | TRUE | wye
17 | LV_690-2_0_3_load_45 | 22 | 0.00063383 | 0.00015885 | 0 | 0 |  | 1 | TRUE | wye
18 | LV_690-2_0_3_load_42 | 23 | 0.0040494 | 0.0010149 | 0 | 0 |  | 1 | TRUE | wye
19 | LV_690-2_0_3_load_90 | 24 | 0.003098 | 0.00077644 | 0 | 0 |  | 1 | TRUE | wye
20 | LV_690-2_0_3_load_82 | 25 | 0.00062968 | 0.00015781 | 0 | 0 |  | 1 | TRUE | wye
21 | LV_690-2_0_3_load_18 | 30 | 0.0016657 | 0.00041746 | 0 | 0 |  | 1 | TRUE | wye
22 | LV_690-2_0_3_load_19 | 31 | 0.0021875 | 0.00054825 | 0 | 0 |  | 1 | TRUE | wye
23 | LV_690-2_0_3_load_79 | 32 | 0.0018885 | 0.0004733 | 0 | 0 |  | 1 | TRUE | wye
24 | LV_690-2_0_3_load_80 | 33 | 0.0019819 | 0.00049671 | 0 | 0 |  | 1 | TRUE | wye
25 | LV_690-2_0_3_load_78 | 34 | 0.0027295 | 0.00068407 | 0 | 0 |  | 1 | TRUE | wye
26 | LV_690-2_0_3_load_81 | 35 | 0.0019129 | 0.00047942 | 0 | 0 |  | 1 | TRUE | wye
27 | LV_690-2_0_3_load_23 | 36 | 0.0019299 | 0.00048367 | 0 | 0 |  | 1 | TRUE | wye
28 | LV_690-2_0_3_load_69 | 38 | 0.0017444 | 0.0004372 | 0 | 0 |  | 1 | TRUE | wye
29 | LV_690-2_0_3_load_70 | 39 | 0.0038808 | 0.00097262 | 0 | 0 |  | 1 | TRUE | wye
30 | LV_690-2_0_3_load_67 | 40 | 0.0027749 | 0.00069546 | 0 | 0 |  | 1 | TRUE | wye
31 | LV_690-2_0_3_load_26 | 41 | 0.0015931 | 0.00039928 | 0 | 0 |  | 1 | TRUE | wye
32 | LV_690-2_0_3_load_25 | 42 | 0.0010273 | 0.00025748 | 0 | 0 |  | 1 | TRUE | wye
33 | LV_690-2_0_3_load_27 | 43 | 0.0012157 | 0.00030468 | 0 | 0 |  | 1 | TRUE | wye
34 | LV_690-2_0_3_load_29 | 44 | 0.0016291 | 0.00040829 | 0 | 0 |  | 1 | TRUE | wye
35 | LV_690-2_0_3_load_32 | 45 | 0.0021626 | 0.00054201 | 0 | 0 |  | 1 | TRUE | wye
36 | LV_690-2_0_3_load_63 | 46 | 0.0015042 | 0.00037699 | 0 | 0 |  | 1 | TRUE | wye
37 | LV_690-2_0_3_load_64 | 47 | 0.0011411 | 0.000286 | 0 | 0 |  | 1 | TRUE | wye
38 | LV_690-2_0_3_load_33 | 48 | 0.00048028 | 0.00012037 | 0 | 0 |  | 1 | TRUE | wye
39 | LV_690-2_0_3_load_35 | 49 | 0.0013361 | 0.00033487 | 0 | 0 |  | 1 | TRUE | wye
40 | LV_690-2_0_3_load_36 | 50 | 0.0065275 | 0.0016359 | 0 | 0 |  | 1 | TRUE | wye
41 | LV_690-2_0_3_load_58 | 52 | 0.00078089 | 0.00019571 | 0 | 0 |  | 1 | TRUE | wye
42 | LV_690-2_0_3_load_37 | 53 | 0.0023103 | 0.00057902 | 0 | 0 |  | 1 | TRUE | wye
43 | LV_690-2_0_3_load_38 | 54 | 0.0065913 | 0.0016519 | 0 | 0 |  | 1 | TRUE | wye
44 | LV_690-2_0_3_load_39 | 55 | 0.002447 | 0.00061328 | 0 | 0 |  | 1 | TRUE | wye
45 | LV_690-2_0_3_load_40 | 56 | 0.0013463 | 0.00033741 | 0 | 0 |  | 1 | TRUE | wye
46 | LV_690-2_0_3_load_41 | 57 | 0.0024114 | 0.00060436 | 0 | 0 |  | 1 | TRUE | wye
47 | LV_690-2_0_3_load_43 | 58 | 0.0054003 | 0.0013535 | 0 | 0 |  | 1 | TRUE | wye
48 | LV_690-2_0_3_load_52 | 60 | 0.0021131 | 0.00052959 | 0 | 0 |  | 1 | TRUE | wye
49 | LV_690-2_0_3_load_53 | 61 | 0.0047649 | 0.0011942 | 0 | 0 |  | 1 | TRUE | wye
50 | LV_690-2_0_3_load_46 | 62 | 0.0028831 | 0.00072256 | 0 | 0 |  | 1 | TRUE | wye
51 | LV_690-2_0_3_load_48 | 64 | 0.003096 | 0.00077593 | 0 | 0 |  | 1 | TRUE | wye
52 | LV_690-2_0_3_load_49 | 65 | 0.0014439 | 0.00036187 | 0 | 0 |  | 1 | TRUE | wye
53 | LV_690-2_0_3_load_50 | 66 | 0.0025827 | 0.00064729 | 0 | 0 |  | 1 | TRUE | wye
54 | LV_690-2_0_3_load_56 | 67 | 0.0035568 | 0.00089142 | 0 | 0 |  | 1 | TRUE | wye
55 | LV_690-2_0_3_load_116 | 68 | 0.0032643 | 0.00081811 | 0 | 0 |  | 1 | TRUE | wye
56 | LV_690-2_0_3_load_54 | 69 | 0.0026037 | 0.00065255 | 0 | 0 |  | 1 | TRUE | wye
57 | LV_690-2_0_3_load_115 | 70 | 0.00063725 | 0.00015971 | 0 | 0 |  | 1 | TRUE | wye
58 | LV_690-2_0_3_load_55 | 71 | 0.0014932 | 0.00037423 | 0 | 0 |  | 1 | TRUE | wye
59 | LV_690-2_0_3_load_57 | 72 | 0.00020414 | 5.1163e-05 | 0 | 0 |  | 1 | TRUE | wye
60 | LV_690-2_0_3_load_59 | 73 | 0.00061805 | 0.0001549 | 0 | 0 |  | 1 | TRUE | wye
61 | LV_690-2_0_3_load_61 | 74 | 0.0012578 | 0.00031524 | 0 | 0 |  | 1 | TRUE | wye
62 | LV_690-2_0_3_load_62 | 75 | 0.0043373 | 0.001087 | 0 | 0 |  | 1 | TRUE | wye
63 | LV_690-2_0_3_load_65 | 76 | 0.00047235 | 0.00011838 | 0 | 0 |  | 1 | TRUE | wye
64 | LV_690-2_0_3_load_66 | 77 | 0.0030374 | 0.00076124 | 0 | 0 |  | 1 | TRUE | wye
65 | LV_690-2_0_3_load_71 | 78 | 0.0021013 | 0.00052664 | 0 | 0 |  | 1 | TRUE | wye
66 | LV_690-2_0_3_load_72 | 79 | 0.0020237 | 0.00050718 | 0 | 0 |  | 1 | TRUE | wye
67 | LV_690-2_0_3_load_73 | 80 | 0.002077 | 0.00052054 | 0 | 0 |  | 1 | TRUE | wye
68 | LV_690-2_0_3_load_74 | 81 | 0.0037858 | 0.00094881 | 0 | 0 |  | 1 | TRUE | wye
69 | LV_690-2_0_3_load_75 | 82 | 0.001965 | 0.00049247 | 0 | 0 |  | 1 | TRUE | wye
70 | LV_690-2_0_3_load_77 | 84 | 0.0021171 | 0.0005306 | 0 | 0 |  | 1 | TRUE | wye
71 | LV_690-2_0_3_load_85 | 86 | 0.00039193 | 9.8228e-05 | 0 | 0 |  | 1 | TRUE | wye
72 | LV_690-2_0_3_load_86 | 87 | 0.00077345 | 0.00019385 | 0 | 0 |  | 1 | TRUE | wye
73 | LV_690-2_0_3_load_88 | 89 | 0.00089895 | 0.0002253 | 0 | 0 |  | 1 | TRUE | wye
74 | LV_690-2_0_3_load_89 | 90 | 0.00068181 | 0.00017088 | 0 | 0 |  | 1 | TRUE | wye
75 | LV_690-2_0_3_load_96 | 91 | 0.0024069 | 0.00060322 | 0 | 0 |  | 1 | TRUE | wye
76 | LV_690-2_0_3_load_91 | 92 | 0.00087633 | 0.00021963 | 0 | 0 |  | 1 | TRUE | wye
77 | LV_690-2_0_3_load_92 | 94 | 0.0009485 | 0.00023772 | 0 | 0 |  | 1 | TRUE | wye
78 | LV_690-2_0_3_load_114 | 95 | 0.0017421 | 0.0004366 | 0 | 0 |  | 1 | TRUE | wye
79 | LV_690-2_0_3_load_112 | 96 | 0.0016384 | 0.00041063 | 0 | 0 |  | 1 | TRUE | wye
80 | LV_690-2_0_3_load_94 | 98 | 0.00056835 | 0.00014244 | 0 | 0 |  | 1 | TRUE | wye
81 | LV_690-2_0_3_load_95 | 99 | 0.0013662 | 0.00034241 | 0 | 0 |  | 1 | TRUE | wye
82 | LV_690-2_0_3_load_110 | 100 | 0.0019872 | 0.00049804 | 0 | 0 |  | 1 | TRUE | wye
83 | LV_690-2_0_3_load_101 | 101 | 0.0011674 | 0.00029259 | 0 | 0 |  | 1 | TRUE | wye
84 | LV_690-2_0_3_load_111 | 102 | 0.00098311 | 0.00024639 | 0 | 0 |  | 1 | TRUE | wye
85 | LV_690-2_0_3_load_102 | 103 | 0.00057652 | 0.00014449 | 0 | 0 |  | 1 | TRUE | wye
86 | LV_690-2_0_3_load_98 | 104 | 0.0014541 | 0.00036442 | 0 | 0 |  | 1 | TRUE | wye
87 | LV_690-2_0_3_load_99 | 105 | 0.0079514 | 0.0019928 | 0 | 0 |  | 1 | TRUE | wye
88 | LV_690-2_0_3_load_100 | 106 | 0.0022365 | 0.00056052 | 0 | 0 |  | 1 | TRUE | wye
89 | LV_690-2_0_3_load_105 | 109 | 0.0019688 | 0.00049343 | 0 | 0 |  | 1 | TRUE | wye
90 | LV_690-2_0_3_load_106 | 110 | 0.0018564 | 0.00046527 | 0 | 0 |  | 1 | TRUE | wye
91 | LV_690-2_0_3_load_107 | 111 | 0.001967 | 0.00049298 | 0 | 0 |  | 1 | TRUE | wye
92 | LV_690-2_0_3_load_108 | 112 | 0.0019428 | 0.00048691 | 0 | 0 |  | 1 | TRUE | wye

## ext_grid
| name | bus | vm_pu | va_degree | slack_weight | in_service
0 |  | 13 | 1 | 0 | 1 | TRUE

## line
| name | std_type | from_bus | to_bus | length_km | r_ohm_per_km | x_ohm_per_km | c_nf_per_km | g_us_per_km | max_i_ka | df | parallel | type | in_service
0 | LV_690-2_0_3_line_0 | NAYY 4x150 SE | 0 | 1 | 0.042672 | 0.208 | 0.08 | 261 | 0 | 0.27 | 1 | 1 | cs | TRUE
1 | LV_690-2_0_3_line_1 | NAYY 4x150 SE | 0 | 2 | 0.024878 | 0.208 | 0.08 | 261 | 0 | 0.27 | 1 | 1 | cs | TRUE
2 | LV_690-2_0_3_line_2 | NAYY 4x150 SE | 1 | 3 | 0.018339 | 0.208 | 0.08 | 261 | 0 | 0.27 | 1 | 1 | cs | TRUE
3 | LV_690-2_0_3_line_3 | NAYY 4x150 SE | 3 | 6 | 0.044067 | 0.208 | 0.08 | 261 | 0 | 0.27 | 1 | 1 | cs | TRUE
4 | LV_690-2_0_3_line_4 | NAYY 4x150 SE | 3 | 7 | 0.05568 | 0.208 | 0.08 | 261 | 0 | 0.27 | 1 | 1 | cs | TRUE
5 | LV_690-2_0_3_line_5 | NAYY 4x150 SE | 4 | 5 | 0.018517 | 0.208 | 0.08 | 261 | 0 | 0.27 | 1 | 1 | cs | TRUE
6 | LV_690-2_0_3_line_6 | NAYY 4x150 SE | 5 | 8 | 0.014439 | 0.208 | 0.08 | 261 | 0 | 0.27 | 1 | 1 | cs | TRUE
7 | LV_690-2_0_3_line_7 | NAYY 4x150 SE | 6 | 9 | 0.030693 | 0.208 | 0.08 | 261 | 0 | 0.27 | 1 | 1 | cs | TRUE
8 | LV_690-2_0_3_line_8 | NAYY 4x150 SE | 6 | 8 | 0.025253 | 0.208 | 0.08 | 261 | 0 | 0.27 | 1 | 1 | cs | TRUE
9 | LV_690-2_0_3_line_9 | NAYY 4x150 SE | 8 | 10 | 0.027423 | 0.208 | 0.08 | 261 | 0 | 0.27 | 1 | 3 | cs | TRUE
10 | LV_690-2_0_3_line_10 | NAYY 4x150 SE | 8 | 11 | 0.020619 | 0.208 | 0.08 | 261 | 0 | 0.27 | 1 | 3 | cs | TRUE
11 | LV_690-2_0_3_line_11 | NAYY 4x150 SE | 9 | 12 | 0.0037928 | 0.208 | 0.08 | 261 | 0 | 0.27 | 1 | 1 | cs | TRUE
12 | LV_690-2_0_3_line_12 | NAYY 4x150 SE | 10 | 36 | 0.0080971 | 0.208 | 0.08 | 261 | 0 | 0.27 | 1 | 3 | cs | TRUE
13 | LV_690-2_0_3_line_13 | NAYY 4x150 SE | 11 | 31 | 0.021045 | 0.208 | 0.08 | 261 | 0 | 0.27 | 1 | 3 | cs | TRUE
14 | LV_690-2_0_3_line_14 | NAYY 4x150 SE | 12 | 41 | 0.0060906 | 0.208 | 0.08 | 261 | 0 | 0.27 | 1 | 1 | cs | TRUE
15 | LV_690-2_0_3_line_15 | NAYY 4x150 SE | 13 | 14 | 0.029051 | 0.208 | 0.08 | 261 | 0 | 0.27 | 1 | 3 | cs | TRUE
16 | LV_690-2_0_3_line_16 | NAYY 4x150 SE | 14 | 15 | 0.024054 | 0.208 | 0.08 | 261 | 0 | 0.27 | 1 | 3 | cs | TRUE
17 | LV_690-2_0_3_line_17 | NAYY 4x150 SE | 15 | 18 | 0.041597 | 0.208 | 0.08 | 261 | 0 | 0.27 | 1 | 3 | cs | TRUE
18 | LV_690-2_0_3_line_18 | NAYY 4x150 SE | 16 | 17 | 0.058233 | 0.208 | 0.08 | 261 | 0 | 0.27 | 1 | 1 | cs | TRUE
19 | LV_690-2_0_3_line_19 | NAYY 4x150 SE | 17 | 19 | 0.038664 | 0.208 | 0.08 | 261 | 0 | 0.27 | 1 | 1 | cs | TRUE
20 | LV_690-2_0_3_line_20 | NAYY 4x150 SE | 18 | 20 | 0.014109 | 0.208 | 0.08 | 261 | 0 | 0.27 | 1 | 1 | cs | TRUE
21 | LV_690-2_0_3_line_21 | NAYY 4x150 SE | 18 | 21 | 0.023305 | 0.208 | 0.08 | 261 | 0 | 0.27 | 1 | 3 | cs | TRUE
22 | LV_690-2_0_3_line_22 | NAYY 4x150 SE | 19 | 22 | 0.048933 | 0.208 | 0.08 | 261 | 0 | 0.27 | 1 | 1 | cs | TRUE
23 | LV_690-2_0_3_line_23 | NAYY 4x150 SE | 19 | 23 | 0.024084 | 0.208 | 0.08 | 261 | 0 | 0.27 | 1 | 1 | cs | TRUE
24 | LV_690-2_0_3_line_24 | NAYY 4x150 SE | 20 | 24 | 0.0021992 | 0.208 | 0.08 | 261 | 0 | 0.27 | 1 | 1 | cs | TRUE
25 | LV_690-2_0_3_line_25 | NAYY 4x150 SE | 21 | 25 | 0.013783 | 0.208 | 0.08 | 261 | 0 | 0.27 | 1 | 3 | cs | TRUE
26 | LV_690-2_0_3_line_26 | NAYY 4x150 SE | 22 | 62 | 0.019467 | 0.208 | 0.08 | 261 | 0 | 0.27 | 1 | 1 | cs | TRUE
27 | LV_690-2_0_3_line_27 | NAYY 4x150 SE | 23 | 56 | 0.013802 | 0.208 | 0.08 | 261 | 0 | 0.27 | 1 | 1 | cs | TRUE
28 | LV_690-2_0_3_line_28 | NAYY 4x150 SE | 24 | 85 | 0.02594 | 0.208 | 0.08 | 261 | 0 | 0.27 | 1 | 1 | cs | TRUE
29 | LV_690-2_0_3_line_29 | NAYY 4x150 SE | 25 | 35 | 0.0069466 | 0.208 | 0.08 | 261 | 0 | 0.27 | 1 | 3 | cs | TRUE
30 | LV_690-2_0_3_line_30 | NAYY 4x150 SE | 26 | 27 | 0.059761 | 0.208 | 0.08 | 261 | 0 | 0.27 | 1 | 3 | cs | TRUE
31 | LV_690-2_0_3_line_31 | NAYY 4x150 SE | 26 | 28 | 0.086576 | 0.208 | 0.08 | 261 | 0 | 0.27 | 1 | 3 | cs | TRUE
32 | LV_690-2_0_3_line_32 | NAYY 4x150 SE | 27 | 29 | 0.09503 | 0.208 | 0.08 | 261 | 0 | 0.27 | 1 | 1 | cs | TRUE
33 | LV_690-2_0_3_line_33 | NAYY 4x150 SE | 27 | 30 | 0.057973 | 0.208 | 0.08 | 261 | 0 | 0.27 | 1 | 3 | cs | TRUE
34 | LV_690-2_0_3_line_34 | NAYY 4x150 SE | 28 | 31 | 0.025106 | 0.208 | 0.08 | 261 | 0 | 0.27 | 1 | 3 | cs | TRUE
35 | LV_690-2_0_3_line_35 | NAYY 4x150 SE | 29 | 32 | 0.028989 | 0.208 | 0.08 | 261 | 0 | 0.27 | 1 | 1 | cs | TRUE
36 | LV_690-2_0_3_line_36 | NAYY 4x150 SE | 30 | 33 | 0.0063349 | 0.208 | 0.08 | 261 | 0 | 0.27 | 1 | 3 | cs | TRUE
37 | LV_690-2_0_3_line_37 | NAYY 4x150 SE | 32 | 34 | 0.010357 | 0.208 | 0.08 | 261 | 0 | 0.27 | 1 | 1 | cs | TRUE
38 | LV_690-2_0_3_line_38 | NAYY 4x150 SE | 33 | 35 | 0.029453 | 0.208 | 0.08 | 261 | 0 | 0.27 | 1 | 3 | cs | TRUE
39 | LV_690-2_0_3_line_39 | NAYY 4x150 SE | 34 | 83 | 0.013788 | 0.208 | 0.08 | 261 | 0 | 0.27 | 1 | 1 | cs | TRUE
40 | LV_690-2_0_3_line_40 | NAYY 4x150 SE | 36 | 37 | 0.04386 | 0.208 | 0.08 | 261 | 0 | 0.27 | 1 | 3 | cs | TRUE
41 | LV_690-2_0_3_line_41 | NAYY 4x150 SE | 37 | 38 | 0.018551 | 0.208 | 0.08 | 261 | 0 | 0.27 | 1 | 3 | cs | TRUE
42 | LV_690-2_0_3_line_42 | NAYY 4x150 SE | 37 | 39 | 0.045378 | 0.208 | 0.08 | 261 | 0 | 0.27 | 1 | 1 | cs | TRUE
43 | LV_690-2_0_3_line_43 | NAYY 4x150 SE | 37 | 40 | 0.016215 | 0.208 | 0.08 | 261 | 0 | 0.27 | 1 | 1 | cs | TRUE
44 | LV_690-2_0_3_line_44 | NAYY 4x150 SE | 38 | 75 | 0.005302 | 0.208 | 0.08 | 261 | 0 | 0.27 | 1 | 3 | cs | TRUE
45 | LV_690-2_0_3_line_45 | NAYY 4x150 SE | 39 | 78 | 0.00395 | 0.208 | 0.08 | 261 | 0 | 0.27 | 1 | 1 | cs | TRUE
46 | LV_690-2_0_3_line_46 | NAYY 4x150 SE | 40 | 77 | 0.028863 | 0.208 | 0.08 | 261 | 0 | 0.27 | 1 | 1 | cs | TRUE
47 | LV_690-2_0_3_line_47 | NAYY 4x150 SE | 41 | 42 | 0.02581 | 0.208 | 0.08 | 261 | 0 | 0.27 | 1 | 1 | cs | TRUE
48 | LV_690-2_0_3_line_48 | NAYY 4x150 SE | 42 | 43 | 0.0073923 | 0.208 | 0.08 | 261 | 0 | 0.27 | 1 | 1 | cs | TRUE
49 | LV_690-2_0_3_line_49 | NAYY 4x150 SE | 43 | 44 | 0.017778 | 0.208 | 0.08 | 261 | 0 | 0.27 | 1 | 1 | cs | TRUE
50 | LV_690-2_0_3_line_50 | NAYY 4x150 SE | 45 | 46 | 0.0052933 | 0.208 | 0.08 | 261 | 0 | 0.27 | 1 | 1 | cs | TRUE
51 | LV_690-2_0_3_line_51 | NAYY 4x150 SE | 46 | 47 | 0.015855 | 0.208 | 0.08 | 261 | 0 | 0.27 | 1 | 1 | cs | TRUE
52 | LV_690-2_0_3_line_52 | NAYY 4x150 SE | 47 | 76 | 0.020175 | 0.208 | 0.08 | 261 | 0 | 0.27 | 1 | 1 | cs | TRUE
53 | LV_690-2_0_3_line_53 | NAYY 4x150 SE | 48 | 49 | 0.14613 | 0.208 | 0.08 | 261 | 0 | 0.27 | 1 | 1 | cs | TRUE
54 | LV_690-2_0_3_line_54 | NAYY 4x150 SE | 49 | 50 | 0.01573 | 0.208 | 0.08 | 261 | 0 | 0.27 | 1 | 1 | cs | TRUE
55 | LV_690-2_0_3_line_55 | NAYY 4x150 SE | 50 | 51 | 0.18607 | 0.208 | 0.08 | 261 | 0 | 0.27 | 1 | 1 | cs | TRUE
56 | LV_690-2_0_3_line_56 | NAYY 4x150 SE | 51 | 52 | 0.029026 | 0.208 | 0.08 | 261 | 0 | 0.27 | 1 | 1 | cs | TRUE
57 | LV_690-2_0_3_line_57 | NAYY 4x150 SE | 52 | 72 | 0.018283 | 0.208 | 0.08 | 261 | 0 | 0.27 | 1 | 2 | cs | TRUE
58 | LV_690-2_0_3_line_58 | NAYY 4x150 SE | 53 | 54 | 0.011204 | 0.208 | 0.08 | 261 | 0 | 0.27 | 1 | 1 | cs | TRUE
59 | LV_690-2_0_3_line_59 | NAYY 4x150 SE | 53 | 55 | 0.015992 | 0.208 | 0.08 | 261 | 0 | 0.27 | 1 | 1 | cs | TRUE
60 | LV_690-2_0_3_line_60 | NAYY 4x150 SE | 54 | 56 | 0.00010658 | 0.208 | 0.08 | 261 | 0 | 0.27 | 1 | 1 | cs | TRUE
61 | LV_690-2_0_3_line_61 | NAYY 4x150 SE | 55 | 57 | 0.00034154 | 0.208 | 0.08 | 261 | 0 | 0.27 | 1 | 1 | cs | TRUE
62 | LV_690-2_0_3_line_62 | NAYY 4x150 SE | 57 | 58 | 0.018167 | 0.208 | 0.08 | 261 | 0 | 0.27 | 1 | 1 | cs | TRUE
63 | LV_690-2_0_3_line_63 | NAYY 4x150 SE | 58 | 59 | 0.00090492 | 0.208 | 0.08 | 261 | 0 | 0.27 | 1 | 1 | cs | TRUE
64 | LV_690-2_0_3_line_64 | NAYY 4x150 SE | 59 | 60 | 0.019029 | 0.208 | 0.08 | 261 | 0 | 0.27 | 1 | 1 | cs | TRUE
65 | LV_690-2_0_3_line_65 | NAYY 4x150 SE | 59 | 61 | 0.027416 | 0.208 | 0.08 | 261 | 0 | 0.27 | 1 | 1 | cs | TRUE
66 | LV_690-2_0_3_line_66 | NAYY 4x150 SE | 60 | 68 | 0.004257 | 0.208 | 0.08 | 261 | 0 | 0.27 | 1 | 1 | cs | TRUE
67 | LV_690-2_0_3_line_67 | NAYY 4x150 SE | 61 | 69 | 0.0071336 | 0.208 | 0.08 | 261 | 0 | 0.27 | 1 | 1 | cs | TRUE
68 | LV_690-2_0_3_line_68 | NAYY 4x150 SE | 62 | 63 | 0.02233 | 0.208 | 0.08 | 261 | 0 | 0.27 | 1 | 1 | cs | TRUE
69 | LV_690-2_0_3_line_69 | NAYY 4x150 SE | 63 | 64 | 0.038314 | 0.208 | 0.08 | 261 | 0 | 0.27 | 1 | 1 | cs | TRUE
70 | LV_690-2_0_3_line_70 | NAYY 4x150 SE | 63 | 65 | 0.055724 | 0.208 | 0.08 | 261 | 0 | 0.27 | 1 | 1 | cs | TRUE
71 | LV_690-2_0_3_line_71 | NAYY 4x150 SE | 64 | 66 | 0.0075313 | 0.208 | 0.08 | 261 | 0 | 0.27 | 1 | 1 | cs | TRUE
72 | LV_690-2_0_3_line_72 | NAYY 4x150 SE | 66 | 67 | 0.0027708 | 0.208 | 0.08 | 261 | 0 | 0.27 | 1 | 1 | cs | TRUE
73 | LV_690-2_0_3_line_73 | NAYY 4x150 SE | 68 | 70 | 0.011086 | 0.208 | 0.08 | 261 | 0 | 0.27 | 1 | 1 | cs | TRUE
74 | LV_690-2_0_3_line_74 | NAYY 4x150 SE | 69 | 71 | 0.011946 | 0.208 | 0.08 | 261 | 0 | 0.27 | 1 | 1 | cs | TRUE
75 | LV_690-2_0_3_line_75 | NAYY 4x150 SE | 70 | 113 | 0.016762 | 0.208 | 0.08 | 261 | 0 | 0.27 | 1 | 1 | cs | TRUE
76 | LV_690-2_0_3_line_76 | NAYY 4x150 SE | 72 | 73 | 0.0070194 | 0.208 | 0.08 | 261 | 0 | 0.27 | 1 | 3 | cs | TRUE
77 | LV_690-2_0_3_line_77 | NAYY 4x150 SE | 73 | 74 | 0.10892 | 0.208 | 0.08 | 261 | 0 | 0.27 | 1 | 3 | cs | TRUE
78 | LV_690-2_0_3_line_78 | NAYY 4x150 SE | 74 | 75 | 0.0081686 | 0.208 | 0.08 | 261 | 0 | 0.27 | 1 | 3 | cs | TRUE
79 | LV_690-2_0_3_line_79 | NAYY 4x150 SE | 76 | 77 | 0.028345 | 0.208 | 0.08 | 261 | 0 | 0.27 | 1 | 1 | cs | TRUE
80 | LV_690-2_0_3_line_80 | NAYY 4x150 SE | 78 | 79 | 0.015419 | 0.208 | 0.08 | 261 | 0 | 0.27 | 1 | 1 | cs | TRUE
81 | LV_690-2_0_3_line_81 | NAYY 4x150 SE | 80 | 81 | 0.0080751 | 0.208 | 0.08 | 261 | 0 | 0.27 | 1 | 1 | cs | TRUE
82 | LV_690-2_0_3_line_82 | NAYY 4x150 SE | 81 | 82 | 0.043045 | 0.208 | 0.08 | 261 | 0 | 0.27 | 1 | 1 | cs | TRUE
83 | LV_690-2_0_3_line_83 | NAYY 4x150 SE | 82 | 83 | 0.018567 | 0.208 | 0.08 | 261 | 0 | 0.27 | 1 | 1 | cs | TRUE
84 | LV_690-2_0_3_line_84 | NAYY 4x150 SE | 83 | 84 | 0.016435 | 0.208 | 0.08 | 261 | 0 | 0.27 | 1 | 1 | cs | TRUE
85 | LV_690-2_0_3_line_85 | NAYY 4x150 SE | 85 | 95 | 0.012354 | 0.208 | 0.08 | 261 | 0 | 0.27 | 1 | 1 | cs | TRUE
86 | LV_690-2_0_3_line_86 | NAYY 4x150 SE | 85 | 96 | 0.0080722 | 0.208 | 0.08 | 261 | 0 | 0.27 | 1 | 1 | cs | TRUE
87 | LV_690-2_0_3_line_87 | NAYY 4x150 SE | 86 | 87 | 0.037991 | 0.208 | 0.08 | 261 | 0 | 0.27 | 1 | 1 | cs | TRUE
88 | LV_690-2_0_3_line_88 | NAYY 4x150 SE | 87 | 88 | 0.029963 | 0.208 | 0.08 | 261 | 0 | 0.27 | 1 | 1 | cs | TRUE
89 | LV_690-2_0_3_line_89 | NAYY 4x150 SE | 88 | 89 | 0.018287 | 0.208 | 0.08 | 261 | 0 | 0.27 | 1 | 1 | cs | TRUE
90 | LV_690-2_0_3_line_90 | NAYY 4x150 SE | 88 | 90 | 0.013322 | 0.208 | 0.08 | 261 | 0 | 0.27 | 1 | 1 | cs | TRUE
91 | LV_690-2_0_3_line_91 | NAYY 4x150 SE | 89 | 91 | 0.020057 | 0.208 | 0.08 | 261 | 0 | 0.27 | 1 | 1 | cs | TRUE
92 | LV_690-2_0_3_line_92 | NAYY 4x150 SE | 90 | 92 | 0.032543 | 0.208 | 0.08 | 261 | 0 | 0.27 | 1 | 1 | cs | TRUE
93 | LV_690-2_0_3_line_93 | NAYY 4x150 SE | 91 | 93 | 0.021215 | 0.208 | 0.08 | 261 | 0 | 0.27 | 1 | 1 | cs | TRUE
94 | LV_690-2_0_3_line_94 | NAYY 4x150 SE | 92 | 94 | 0.027414 | 0.208 | 0.08 | 261 | 0 | 0.27 | 1 | 1 | cs | TRUE
95 | LV_690-2_0_3_line_95 | NAYY 4x150 SE | 93 | 104 | 0.026989 | 0.208 | 0.08 | 261 | 0 | 0.27 | 1 | 1 | cs | TRUE
96 | LV_690-2_0_3_line_96 | NAYY 4x150 SE | 93 | 105 | 0.088364 | 0.208 | 0.08 | 261 | 0 | 0.27 | 1 | 1 | cs | TRUE
97 | LV_690-2_0_3_line_97 | NAYY 4x150 SE | 94 | 97 | 0.0078114 | 0.208 | 0.08 | 261 | 0 | 0.27 | 1 | 1 | cs | TRUE
98 | LV_690-2_0_3_line_98 | NAYY 4x150 SE | 95 | 113 | 0.018096 | 0.208 | 0.08 | 261 | 0 | 0.27 | 1 | 1 | cs | TRUE
99 | LV_690-2_0_3_line_99 | NAYY 4x150 SE | 96 | 102 | 0.0053664 | 0.208 | 0.08 | 261 | 0 | 0.27 | 1 | 1 | cs | TRUE
100 | LV_690-2_0_3_line_100 | NAYY 4x150 SE | 97 | 98 | 0.012192 | 0.208 | 0.08 | 261 | 0 | 0.27 | 1 | 1 | cs | TRUE
101 | LV_690-2_0_3_line_101 | NAYY 4x150 SE | 97 | 99 | 0.033343 | 0.208 | 0.08 | 261 | 0 | 0.27 | 1 | 1 | cs | TRUE
102 | LV_690-2_0_3_line_102 | NAYY 4x150 SE | 98 | 100 | 0.013506 | 0.208 | 0.08 | 261 | 0 | 0.27 | 1 | 1 | cs | TRUE
103 | LV_690-2_0_3_line_103 | NAYY 4x150 SE | 99 | 101 | 0.012746 | 0.208 | 0.08 | 261 | 0 | 0.27 | 1 | 1 | cs | TRUE
104 | LV_690-2_0_3_line_104 | NAYY 4x150 SE | 100 | 102 | 0.0065629 | 0.208 | 0.08 | 261 | 0 | 0.27 | 1 | 1 | cs | TRUE
105 | LV_690-2_0_3_line_105 | NAYY 4x150 SE | 101 | 103 | 0.01473 | 0.208 | 0.08 | 261 | 0 | 0.27 | 1 | 1 | cs | TRUE
106 | LV_690-2_0_3_line_106 | NAYY 4x150 SE | 104 | 106 | 0.010988 | 0.208 | 0.08 | 261 | 0 | 0.27 | 1 | 1 | cs | TRUE
107 | LV_690-2_0_3_line_107 | NAYY 4x150 SE | 105 | 107 | 0.099413 | 0.208 | 0.08 | 261 | 0 | 0.27 | 1 | 1 | cs | TRUE
108 | LV_690-2_0_3_line_108 | NAYY 4x150 SE | 107 | 108 | 0.083442 | 0.208 | 0.08 | 261 | 0 | 0.27 | 1 | 1 | cs | TRUE
109 | LV_690-2_0_3_line_109 | NAYY 4x150 SE | 108 | 109 | 0.060342 | 0.208 | 0.08 | 261 | 0 | 0.27 | 1 | 1 | cs | TRUE
110 | LV_690-2_0_3_line_110 | NAYY 4x150 SE | 110 | 111 | 0.046652 | 0.208 | 0.08 | 261 | 0 | 0.27 | 1 | 1 | cs | TRUE
111 | LV_690-2_0_3_line_111 | NAYY 4x150 SE | 111 | 112 | 0.0016414 | 0.208 | 0.08 | 261 | 0 | 0.27 | 1 | 1 | cs | TRUE
112 | LV_690-2_0_3_line_112 | NAYY 4x150 SE | 112 | 113 | 0.027874 | 0.208 | 0.08 | 261 | 0 | 0.27 | 1 | 1 | cs | TRUE

## trafo
| name | std_type | hv_bus | lv_bus | sn_mva | vn_hv_kv | vn_lv_kv | vk_percent | vkr_percent | pfe_kw | i0_percent | shift_degree | tap_side | tap_neutral | tap_min | tap_max | tap_step_percent | tap_step_degree | tap_pos | tap_phase_shifter | parallel | df | in_service
0 | LV_690-2_0_3_trafo_7 | 0.25 MVA 20/0.4 kV | 114 | 13 | 0.25 | 20 | 0.4 | 6 | 1.44 | 0.8 | 0.32 | 150 | hv | 0 | -2 | 2 | 2.5 | 0 | 0 | FALSE | 1 | 1 | TRUE

## line_geodata
| x0 | y0 | x1 | y1 | x2 | y2 | x3 | y3 | x4 | y4 | x5 | y5 | x6 | y6 | x7 | y7
0 | 2592653.8425 | 1232178.3404 | 2592658.1547 | 1232175.4999 | 2592691.1511 | 1232193.3362
1 | 2592691.1511 | 1232193.3362 | 2592686.9253 | 1232168.8193
2 | 2592652.0254 | 1232196.5869 | 2592653.8425 | 1232178.3404
3 | 2592652.0254 | 1232196.5869 | 2592629.2005 | 1232193.2134 | 2592616.4598 | 1232194.9972 | 2592610.1139 | 1232200.2639
4 | 2592652.0254 | 1232196.5869 | 2592666.1985 | 1232201.9725 | 2592704.0781 | 1232216.3539
5 | 2592609.9919 | 1232160.9465 | 2592604.3008 | 1232159.5467 | 2592598.2493 | 1232170.6625
6 | 2592591.3455 | 1232183.344 | 2592598.2493 | 1232170.6625
7 | 2592610.1139 | 1232200.2639 | 2592620.6607 | 1232212.0355 | 2592629.8964 | 1232223.7129
8 | 2592591.3455 | 1232183.344 | 2592597.9091 | 1232188.5833 | 2592610.1139 | 1232200.2639
9 | 2592591.3455 | 1232183.344 | 2592576.0437 | 1232206.1008
10 | 2592591.3455 | 1232183.344 | 2592580.0104 | 1232176.9989 | 2592573.0094 | 1232173.968
11 | 2592632.2492 | 1232226.6877 | 2592629.8964 | 1232223.7129
12 | 2592571.5256 | 1232212.8202 | 2592576.0437 | 1232206.1008
13 | 2592553.2448 | 1232166.7873 | 2592567.2075 | 1232171.4562 | 2592573.0094 | 1232173.968
14 | 2592636.0031 | 1232231.4835 | 2592635.0846 | 1232230.2728 | 2592632.2492 | 1232226.6877
15 | 2592434.2714 | 1231981.7117 | 2592460.2749 | 1231994.6649
16 | 2592434.2714 | 1231981.7117 | 2592436.6177 | 1231975.0158 | 2592443.5611 | 1231959.5435
17 | 2592467.1369 | 1231925.5692 | 2592458.5075 | 1231939.3552 | 2592446.3423 | 1231953.3458 | 2592443.5611 | 1231959.5435
18 | 2592404.4387 | 1232020.266 | 2592347.707 | 1232007.128
19 | 2592310.0397 | 1231998.405 | 2592347.707 | 1232007.128
20 | 2592467.1369 | 1231925.5692 | 2592455.2877 | 1231917.9098
21 | 2592467.1369 | 1231925.5692 | 2592482.9216 | 1231942.7151
22 | 2592310.0397 | 1231998.405 | 2592287.4847 | 1231970.6067 | 2592280.3541 | 1231959.5757
23 | 2592310.0397 | 1231998.405 | 2592324.9011 | 1231979.4528
24 | 2592455.2877 | 1231917.9098 | 2592453.4407 | 1231916.716
25 | 2592492.2567 | 1231952.8552 | 2592482.9216 | 1231942.7151
26 | 2592271.5658 | 1231942.273 | 2592276.4984 | 1231953.6109 | 2592280.3541 | 1231959.5757
27 | 2592333.4176 | 1231968.592 | 2592324.9011 | 1231979.4528
28 | 2592431.6558 | 1231902.6343 | 2592453.4407 | 1231916.716
29 | 2592492.2567 | 1231952.8552 | 2592496.9616 | 1231957.9659
30 | 2592552.4578 | 1232075.6506 | 2592556.9923 | 1232056.9448 | 2592559.5224 | 1232045.8571 | 2592567.3918 | 1232017.797
31 | 2592552.4578 | 1232075.6506 | 2592544.8098 | 1232105.0669 | 2592529.349 | 1232159.0856
32 | 2592567.3918 | 1232017.797 | 2592584.5651 | 1232036.2086 | 2592609.1016 | 1232051.5314 | 2592645.6512 | 1232070.3524
33 | 2592567.3918 | 1232017.797 | 2592548.4713 | 1231994.9739 | 2592523.8514 | 1231980.9638
34 | 2592529.349 | 1232159.0856 | 2592551.8382 | 1232166.317 | 2592553.2448 | 1232166.7873
35 | 2592645.6512 | 1232070.3524 | 2592671.4248 | 1232083.6224
36 | 2592523.8514 | 1231980.9638 | 2592518.3455 | 1231977.8307
37 | 2592680.6328 | 1232088.3634 | 2592671.4248 | 1232083.6224
38 | 2592518.3455 | 1231977.8307 | 2592511.8426 | 1231974.1301 | 2592496.9616 | 1231957.9659
39 | 2592692.891 | 1232094.6748 | 2592680.6328 | 1232088.3634
40 | 2592547.0521 | 1232249.2173 | 2592571.5256 | 1232212.8202
41 | 2592547.0521 | 1232249.2173 | 2592535.5245 | 1232263.7517
42 | 2592547.0521 | 1232249.2173 | 2592543.9084 | 1232236.0578 | 2592531.3163 | 1232229.6032 | 2592514.9145 | 1232222.9538
43 | 2592547.0521 | 1232249.2173 | 2592560.6173 | 1232258.1006
44 | 2592532.2298 | 1232267.9058 | 2592535.5245 | 1232263.7517
45 | 2592511.2538 | 1232221.4698 | 2592514.9145 | 1232222.9538
46 | 2592584.764 | 1232273.9132 | 2592560.6173 | 1232258.1006
47 | 2592636.0031 | 1232231.4835 | 2592646.9233 | 1232245.8785 | 2592652.0669 | 1232251.6644
48 | 2592656.9784 | 1232257.1892 | 2592652.0669 | 1232251.6644
49 | 2592656.9784 | 1232257.1892 | 2592657.3487 | 1232257.6058 | 2592667.8561 | 1232268.3214 | 2592669.5896 | 1232269.6961
50 | 2592639.4188 | 1232316.9602 | 2592635.3365 | 1232313.5906
51 | 2592635.3365 | 1232313.5906 | 2592627.7764 | 1232307.3505 | 2592623.1551 | 1232303.4424
52 | 2592623.1551 | 1232303.4424 | 2592607.7504 | 1232290.4151
53 | 2592300.3251 | 1232487.5899 | 2592263.6668 | 1232629.0448
54 | 2592316.055 | 1232487.6467 | 2592300.3251 | 1232487.5899
55 | 2592469.6001 | 1232382.5405 | 2592316.055 | 1232487.6467
56 | 2592469.6001 | 1232382.5405 | 2592498.6245 | 1232382.8836
57 | 2592516.9061 | 1232383.0997 | 2592498.6245 | 1232382.8836
58 | 2592340.3967 | 1231959.6917 | 2592333.4833 | 1231968.5081
59 | 2592340.3967 | 1231959.6917 | 2592350.2646 | 1231947.1074
60 | 2592333.4833 | 1231968.5081 | 2592333.4176 | 1231968.592
61 | 2592350.4754 | 1231946.8386 | 2592350.2646 | 1231947.1074
62 | 2592350.4754 | 1231946.8386 | 2592361.6857 | 1231932.5425
63 | 2592362.2441 | 1231931.8304 | 2592361.6857 | 1231932.5425
64 | 2592362.2441 | 1231931.8304 | 2592369.7657 | 1231922.2371 | 2592374.5889 | 1231917.3896
65 | 2592362.2441 | 1231931.8304 | 2592350.2343 | 1231913.7907 | 2592348.1127 | 1231908.4529
66 | 2592374.5889 | 1231917.3896 | 2592377.5914 | 1231914.3719
67 | 2592345.4777 | 1231901.8237 | 2592348.1127 | 1231908.4529
68 | 2592259.196 | 1231924.2716 | 2592266.7239 | 1231931.1436 | 2592271.5658 | 1231942.273
69 | 2592259.196 | 1231924.2716 | 2592295.5332 | 1231912.1238
70 | 2592259.196 | 1231924.2716 | 2592271.8153 | 1231875.9149 | 2592274.5142 | 1231870.8399
71 | 2592302.6759 | 1231909.736 | 2592295.5332 | 1231912.1238
72 | 2592305.3038 | 1231908.8574 | 2592302.6759 | 1231909.736
73 | 2592385.9933 | 1231907.3556 | 2592383.4227 | 1231908.5112 | 2592377.5914 | 1231914.3719
74 | 2592341.065 | 1231890.7221 | 2592345.4777 | 1231901.8237
75 | 2592401.2821 | 1231900.4833 | 2592385.9933 | 1231907.3556
76 | 2592523.925 | 1232383.1827 | 2592516.9061 | 1232383.0997
77 | 2592527.1538 | 1232274.3058 | 2592523.925 | 1232383.1827
78 | 2592532.2298 | 1232267.9058 | 2592527.1538 | 1232274.3058
79 | 2592607.7504 | 1232290.4151 | 2592600.1568 | 1232283.9933 | 2592584.764 | 1232273.9132
80 | 2592511.2538 | 1232221.4698 | 2592496.9648 | 1232215.677
81 | 2592760.2934 | 1232111.8959 | 2592758.1187 | 1232111.2152 | 2592752.5913 | 1232109.4699
82 | 2592752.5913 | 1232109.4699 | 2592725.2903 | 1232100.8495 | 2592711.1299 | 1232098.1508
83 | 2592692.891 | 1232094.6748 | 2592711.1299 | 1232098.1508
84 | 2592692.891 | 1232094.6748 | 2592708.2149 | 1232100.6159
85 | 2592431.6558 | 1231902.6343 | 2592419.3325 | 1231901.7616
86 | 2592431.6558 | 1231902.6343 | 2592436.8657 | 1231896.4685
87 | 2592580.6394 | 1231912.1543 | 2592571.7226 | 1231897.7528 | 2592561.1074 | 1231879.5722
88 | 2592540.0021 | 1231866.6187 | 2592552.2887 | 1231864.4685 | 2592561.1074 | 1231879.5722
89 | 2592540.0021 | 1231866.6187 | 2592545.2699 | 1231852.8371 | 2592545.6756 | 1231849.3275
90 | 2592540.0021 | 1231866.6187 | 2592526.7737 | 1231868.1945
91 | 2592545.6756 | 1231849.3275 | 2592547.9789 | 1231829.4032
92 | 2592494.4151 | 1231867.3024 | 2592516.0405 | 1231869.4731 | 2592526.7737 | 1231868.1945
93 | 2592550.0822 | 1231808.2932 | 2592548.0786 | 1231828.5412 | 2592547.9789 | 1231829.4032
94 | 2592494.4151 | 1231867.3024 | 2592476.2296 | 1231865.477 | 2592467.1027 | 1231865.9023
95 | 2592550.0822 | 1231808.2932 | 2592523.2605 | 1231805.2925
96 | 2592530.5092 | 1231749.1937 | 2592558.9511 | 1231756.0395 | 2592566.2714 | 1231760.4885 | 2592564.6562 | 1231770.6077 | 2592550.0822 | 1231808.2932
97 | 2592459.2997 | 1231866.2659 | 2592467.1027 | 1231865.9023
98 | 2592401.2821 | 1231900.4833 | 2592419.3325 | 1231901.7616
99 | 2592440.1583 | 1231892.2345 | 2592438.2107 | 1231894.8768 | 2592436.8657 | 1231896.4685
100 | 2592459.2997 | 1231866.2659 | 2592452.0657 | 1231876.0801
101 | 2592459.2997 | 1231866.2659 | 2592460.5343 | 1231842.9503 | 2592462.7409 | 1231833.2018
102 | 2592452.0657 | 1231876.0801 | 2592444.0523 | 1231886.9516
103 | 2592465.5546 | 1231820.7707 | 2592462.7409 | 1231833.2018
104 | 2592444.0523 | 1231886.9516 | 2592440.1583 | 1231892.2345
105 | 2592465.5546 | 1231820.7707 | 2592466.49 | 1231816.638 | 2592470.988 | 1231807.1577
106 | 2592512.3411 | 1231804.0709 | 2592523.2605 | 1231805.2925
107 | 2592530.5092 | 1231749.1937 | 2592506.8217 | 1231652.6437
108 | 2592582.946 | 1231647.1551 | 2592582.0827 | 1231647.045 | 2592546.7837 | 1231637.3282 | 2592536.8322 | 1231636.1179 | 2592529.4265 | 1231636.1273 | 2592522.2133 | 1231638.5712 | 2592515.1841 | 1231642.8049 | 2592506.8217 | 1231652.6437
109 | 2592582.946 | 1231647.1551 | 2592565.1075 | 1231618.516 | 2592555.1262 | 1231593.8249
110 | 2592367.711 | 1231838.8574 | 2592398.8036 | 1231873.6374
111 | 2592398.8036 | 1231873.6374 | 2592399.8976 | 1231874.8611
112 | 2592401.2821 | 1231900.4833 | 2592405.5765 | 1231883.7899 | 2592401.9106 | 1231877.1129 | 2592399.8976 | 1231874.8611

## bus_geodata
| x | y | coords
0 | 2592691.1511 | 1232193.3362
1 | 2592653.8425 | 1232178.3404
2 | 2592686.9253 | 1232168.8193
3 | 2592652.0254 | 1232196.5869
4 | 2592609.9919 | 1232160.9465
5 | 2592598.2493 | 1232170.6625
6 | 2592610.1139 | 1232200.2639
7 | 2592704.0781 | 1232216.3539
8 | 2592591.3455 | 1232183.344
9 | 2592629.8964 | 1232223.7129
10 | 2592576.0437 | 1232206.1008
11 | 2592573.0094 | 1232173.968
12 | 2592632.2492 | 1232226.6877
13 | 2592460.2749 | 1231994.6649
14 | 2592434.2714 | 1231981.7117
15 | 2592443.5611 | 1231959.5435
16 | 2592404.4387 | 1232020.266
17 | 2592347.707 | 1232007.128
18 | 2592467.1369 | 1231925.5692
19 | 2592310.0397 | 1231998.405
20 | 2592455.2877 | 1231917.9098
21 | 2592482.9216 | 1231942.7151
22 | 2592280.3541 | 1231959.5757
23 | 2592324.9011 | 1231979.4528
24 | 2592453.4407 | 1231916.716
25 | 2592492.2567 | 1231952.8552
26 | 2592552.4578 | 1232075.6506
27 | 2592567.3918 | 1232017.797
28 | 2592529.349 | 1232159.0856
29 | 2592645.6512 | 1232070.3524
30 | 2592523.8514 | 1231980.9638
31 | 2592553.2448 | 1232166.7873
32 | 2592671.4248 | 1232083.6224
33 | 2592518.3455 | 1231977.8307
34 | 2592680.6328 | 1232088.3634
35 | 2592496.9616 | 1231957.9659
36 | 2592571.5256 | 1232212.8202
37 | 2592547.0521 | 1232249.2173
38 | 2592535.5245 | 1232263.7517
39 | 2592514.9145 | 1232222.9538
40 | 2592560.6173 | 1232258.1006
41 | 2592636.0031 | 1232231.4835
42 | 2592652.0669 | 1232251.6644
43 | 2592656.9784 | 1232257.1892
44 | 2592669.5896 | 1232269.6961
45 | 2592639.4188 | 1232316.9602
46 | 2592635.3365 | 1232313.5906
47 | 2592623.1551 | 1232303.4424
48 | 2592263.6668 | 1232629.0448
49 | 2592300.3251 | 1232487.5899
50 | 2592316.055 | 1232487.6467
51 | 2592469.6001 | 1232382.5405
52 | 2592498.6245 | 1232382.8836
53 | 2592340.3967 | 1231959.6917
54 | 2592333.4833 | 1231968.5081
55 | 2592350.2646 | 1231947.1074
56 | 2592333.4176 | 1231968.592
57 | 2592350.4754 | 1231946.8386
58 | 2592361.6857 | 1231932.5425
59 | 2592362.2441 | 1231931.8304
60 | 2592374.5889 | 1231917.3896
61 | 2592348.1127 | 1231908.4529
62 | 2592271.5658 | 1231942.273
63 | 2592259.196 | 1231924.2716
64 | 2592295.5332 | 1231912.1238
65 | 2592274.5142 | 1231870.8399
66 | 2592302.6759 | 1231909.736
67 | 2592305.3038 | 1231908.8574
68 | 2592377.5914 | 1231914.3719
69 | 2592345.4777 | 1231901.8237
70 | 2592385.9933 | 1231907.3556
71 | 2592341.065 | 1231890.7221
72 | 2592516.9061 | 1232383.0997
73 | 2592523.925 | 1232383.1827
74 | 2592527.1538 | 1232274.3058
75 | 2592532.2298 | 1232267.9058
76 | 2592607.7504 | 1232290.4151
77 | 2592584.764 | 1232273.9132
78 | 2592511.2538 | 1232221.4698
79 | 2592496.9648 | 1232215.677
80 | 2592760.2934 | 1232111.8959
81 | 2592752.5913 | 1232109.4699
82 | 2592711.1299 | 1232098.1508
83 | 2592692.891 | 1232094.6748
84 | 2592708.2149 | 1232100.6159
85 | 2592431.6558 | 1231902.6343
86 | 2592580.6394 | 1231912.1543
87 | 2592561.1074 | 1231879.5722
88 | 2592540.0021 | 1231866.6187
89 | 2592545.6756 | 1231849.3275
90 | 2592526.7737 | 1231868.1945
91 | 2592547.9789 | 1231829.4032
92 | 2592494.4151 | 1231867.3024
93 | 2592550.0822 | 1231808.2932
94 | 2592467.1027 | 1231865.9023
95 | 2592419.3325 | 1231901.7616
96 | 2592436.8657 | 1231896.4685
97 | 2592459.2997 | 1231866.2659
98 | 2592452.0657 | 1231876.0801
99 | 2592462.7409 | 1231833.2018
100 | 2592444.0523 | 1231886.9516
101 | 2592465.5546 | 1231820.7707
102 | 2592440.1583 | 1231892.2345
103 | 2592470.988 | 1231807.1577
104 | 2592523.2605 | 1231805.2925
105 | 2592530.5092 | 1231749.1937
106 | 2592512.3411 | 1231804.0709
107 | 2592506.8217 | 1231652.6437
108 | 2592582.946 | 1231647.1551
109 | 2592555.1262 | 1231593.8249
110 | 2592367.711 | 1231838.8574
111 | 2592398.8036 | 1231873.6374
112 | 2592399.8976 | 1231874.8611
113 | 2592401.2821 | 1231900.4833
114 | 2592461.2746 | 1231995.1629

## line_std_types
| c_nf_per_km | r_ohm_per_km | x_ohm_per_km | max_i_ka | type | q_mm2 | alpha | voltage_rating
NAYY 4x50 SE | 210 | 0.642 | 0.083 | 0.142 | cs | 50 | 0.00403 | LV
NAYY 4x120 SE | 264 | 0.225 | 0.08 | 0.242 | cs | 120 | 0.00403 | LV
NAYY 4x150 SE | 261 | 0.208 | 0.08 | 0.27 | cs | 150 | 0.00403 | LV
NA2XS2Y 1x95 RM/25 12/20 kV | 216 | 0.313 | 0.132 | 0.252 | cs | 95 | 0.00403 | MV
NA2XS2Y 1x185 RM/25 12/20 kV | 273 | 0.161 | 0.117 | 0.362 | cs | 185 | 0.00403 | MV
NA2XS2Y 1x240 RM/25 12/20 kV | 304 | 0.122 | 0.112 | 0.421 | cs | 240 | 0.00403 | MV
NA2XS2Y 1x95 RM/25 6/10 kV | 315 | 0.313 | 0.123 | 0.249 | cs | 95 | 0.00403 | MV
NA2XS2Y 1x185 RM/25 6/10 kV | 406 | 0.161 | 0.11 | 0.358 | cs | 185 | 0.00403 | MV
NA2XS2Y 1x240 RM/25 6/10 kV | 456 | 0.122 | 0.105 | 0.416 | cs | 240 | 0.00403 | MV
NA2XS2Y 1x150 RM/25 12/20 kV | 250 | 0.206 | 0.116 | 0.319 | cs | 150 | 0.00403 | MV
NA2XS2Y 1x120 RM/25 12/20 kV | 230 | 0.253 | 0.119 | 0.283 | cs | 120 | 0.00403 | MV
NA2XS2Y 1x70 RM/25 12/20 kV | 190 | 0.443 | 0.132 | 0.22 | cs | 70 | 0.00403 | MV
NA2XS2Y 1x150 RM/25 6/10 kV | 360 | 0.206 | 0.11 | 0.315 | cs | 150 | 0.00403 | MV
NA2XS2Y 1x120 RM/25 6/10 kV | 340 | 0.253 | 0.113 | 0.28 | cs | 120 | 0.00403 | MV
NA2XS2Y 1x70 RM/25 6/10 kV | 280 | 0.443 | 0.123 | 0.217 | cs | 70 | 0.00403 | MV
N2XS(FL)2Y 1x120 RM/35 64/110 kV | 112 | 0.153 | 0.166 | 0.366 | cs | 120 | 0.00393 | HV
N2XS(FL)2Y 1x185 RM/35 64/110 kV | 125 | 0.099 | 0.156 | 0.457 | cs | 185 | 0.00393 | HV
N2XS(FL)2Y 1x240 RM/35 64/110 kV | 135 | 0.075 | 0.149 | 0.526 | cs | 240 | 0.00393 | HV
N2XS(FL)2Y 1x300 RM/35 64/110 kV | 144 | 0.06 | 0.144 | 0.588 | cs | 300 | 0.00393 | HV
15-AL1/3-ST1A 0.4 | 11 | 1.8769 | 0.35 | 0.105 | ol | 16 | 0.00403 | LV
24-AL1/4-ST1A 0.4 | 11.25 | 1.2012 | 0.335 | 0.14 | ol | 24 | 0.00403 | LV
48-AL1/8-ST1A 0.4 | 12.2 | 0.5939 | 0.3 | 0.21 | ol | 48 | 0.00403 | LV
94-AL1/15-ST1A 0.4 | 13.2 | 0.306 | 0.29 | 0.35 | ol | 94 | 0.00403 | LV
34-AL1/6-ST1A 10.0 | 9.7 | 0.8342 | 0.36 | 0.17 | ol | 34 | 0.00403 | MV
48-AL1/8-ST1A 10.0 | 10.1 | 0.5939 | 0.35 | 0.21 | ol | 48 | 0.00403 | MV
70-AL1/11-ST1A 10.0 | 10.4 | 0.4132 | 0.339 | 0.29 | ol | 70 | 0.00403 | MV
94-AL1/15-ST1A 10.0 | 10.75 | 0.306 | 0.33 | 0.35 | ol | 94 | 0.00403 | MV
122-AL1/20-ST1A 10.0 | 11.1 | 0.2376 | 0.323 | 0.41 | ol | 122 | 0.00403 | MV
149-AL1/24-ST1A 10.0 | 11.25 | 0.194 | 0.315 | 0.47 | ol | 149 | 0.00403 | MV
34-AL1/6-ST1A 20.0 | 9.15 | 0.8342 | 0.382 | 0.17 | ol | 34 | 0.00403 | MV
48-AL1/8-ST1A 20.0 | 9.5 | 0.5939 | 0.372 | 0.21 | ol | 48 | 0.00403 | MV
70-AL1/11-ST1A 20.0 | 9.7 | 0.4132 | 0.36 | 0.29 | ol | 70 | 0.00403 | MV
94-AL1/15-ST1A 20.0 | 10 | 0.306 | 0.35 | 0.35 | ol | 94 | 0.00403 | MV
122-AL1/20-ST1A 20.0 | 10.3 | 0.2376 | 0.344 | 0.41 | ol | 122 | 0.00403 | MV
149-AL1/24-ST1A 20.0 | 10.5 | 0.194 | 0.337 | 0.47 | ol | 149 | 0.00403 | MV
184-AL1/30-ST1A 20.0 | 10.75 | 0.1571 | 0.33 | 0.535 | ol | 184 | 0.00403 | MV
243-AL1/39-ST1A 20.0 | 11 | 0.1188 | 0.32 | 0.645 | ol | 243 | 0.00403 | MV
48-AL1/8-ST1A 110.0 | 8 | 0.5939 | 0.46 | 0.21 | ol | 48 | 0.00403 | HV
70-AL1/11-ST1A 110.0 | 8.4 | 0.4132 | 0.45 | 0.29 | ol | 70 | 0.00403 | HV
94-AL1/15-ST1A 110.0 | 8.65 | 0.306 | 0.44 | 0.35 | ol | 94 | 0.00403 | HV
122-AL1/20-ST1A 110.0 | 8.5 | 0.2376 | 0.43 | 0.41 | ol | 122 | 0.00403 | HV
149-AL1/24-ST1A 110.0 | 8.75 | 0.194 | 0.41 | 0.47 | ol | 149 | 0.00403 | HV
184-AL1/30-ST1A 110.0 | 8.8 | 0.1571 | 0.4 | 0.535 | ol | 184 | 0.00403 | HV
243-AL1/39-ST1A 110.0 | 9 | 0.1188 | 0.39 | 0.645 | ol | 243 | 0.00403 | HV
305-AL1/39-ST1A 110.0 | 9.2 | 0.0949 | 0.38 | 0.74 | ol | 305 | 0.00403 | HV
490-AL1/64-ST1A 110.0 | 9.75 | 0.059 | 0.37 | 0.96 | ol | 490 | 0.00403 | HV
679-AL1/86-ST1A 110.0 | 9.95 | 0.042 | 0.36 | 1.15 | ol | 679 | 0.00403 | HV
490-AL1/64-ST1A 220.0 | 10 | 0.059 | 0.285 | 0.96 | ol | 490 | 0.00403 | HV
679-AL1/86-ST1A 220.0 | 11.7 | 0.042 | 0.275 | 1.15 | ol | 679 | 0.00403 | HV
490-AL1/64-ST1A 380.0 | 11 | 0.059 | 0.253 | 0.96 | ol | 490 | 0.00403 | HV
679-AL1/86-ST1A 380.0 | 14.6 | 0.042 | 0.25 | 1.15 | ol | 679 | 0.00403 | HV

## trafo_std_types
| i0_percent | pfe_kw | vkr_percent | sn_mva | vn_lv_kv | vn_hv_kv | vk_percent | shift_degree | vector_group | tap_side | tap_neutral | tap_min | tap_max | tap_step_degree | tap_step_percent | tap_phase_shifter
160 MVA 380/110 kV | 0.06 | 60 | 0.25 | 160 | 110 | 380 | 12.2 | 0 | Yy0 | hv | 0 | -9 | 9 | 0 | 1.5 | FALSE
100 MVA 220/110 kV | 0.06 | 55 | 0.26 | 100 | 110 | 220 | 12 | 0 | Yy0 | hv | 0 | -9 | 9 | 0 | 1.5 | FALSE
63 MVA 110/20 kV | 0.04 | 22 | 0.32 | 63 | 20 | 110 | 18 | 150 | YNd5 | hv | 0 | -9 | 9 | 0 | 1.5 | FALSE
40 MVA 110/20 kV | 0.05 | 18 | 0.34 | 40 | 20 | 110 | 16.2 | 150 | YNd5 | hv | 0 | -9 | 9 | 0 | 1.5 | FALSE
25 MVA 110/20 kV | 0.07 | 14 | 0.41 | 25 | 20 | 110 | 12 | 150 | YNd5 | hv | 0 | -9 | 9 | 0 | 1.5 | FALSE
63 MVA 110/10 kV | 0.04 | 22 | 0.32 | 63 | 10 | 110 | 18 | 150 | YNd5 | hv | 0 | -9 | 9 | 0 | 1.5 | FALSE
40 MVA 110/10 kV | 0.05 | 18 | 0.34 | 40 | 10 | 110 | 16.2 | 150 | YNd5 | hv | 0 | -9 | 9 | 0 | 1.5 | FALSE
25 MVA 110/10 kV | 0.07 | 14 | 0.41 | 25 | 10 | 110 | 12 | 150 | YNd5 | hv | 0 | -9 | 9 | 0 | 1.5 | FALSE
0.25 MVA 20/0.4 kV | 0.32 | 0.8 | 1.44 | 0.25 | 0.4 | 20 | 6 | 150 | Yzn5 | hv | 0 | -2 | 2 | 0 | 2.5 | FALSE
0.4 MVA 20/0.4 kV | 0.3375 | 1.35 | 1.425 | 0.4 | 0.4 | 20 | 6 | 150 | Dyn5 | hv | 0 | -2 | 2 | 0 | 2.5 | FALSE
0.63 MVA 20/0.4 kV | 0.2619 | 1.65 | 1.206 | 0.63 | 0.4 | 20 | 6 | 150 | Dyn5 | hv | 0 | -2 | 2 | 0 | 2.5 | FALSE
0.25 MVA 10/0.4 kV | 0.24 | 0.6 | 1.2 | 0.25 | 0.4 | 10 | 4 | 150 | Dyn5 | hv | 0 | -2 | 2 | 0 | 2.5 | FALSE
0.4 MVA 10/0.4 kV | 0.2375 | 0.95 | 1.325 | 0.4 | 0.4 | 10 | 4 | 150 | Dyn5 | hv | 0 | -2 | 2 | 0 | 2.5 | FALSE
0.63 MVA 10/0.4 kV | 0.1873 | 1.18 | 1.0794 | 0.63 | 0.4 | 10 | 4 | 150 | Dyn5 | hv | 0 | -2 | 2 | 0 | 2.5 | FALSE

## trafo3w_std_types
| sn_hv_mva | sn_mv_mva | sn_lv_mva | vn_hv_kv | vn_mv_kv | vn_lv_kv | vk_hv_percent | vk_mv_percent | vk_lv_percent | vkr_hv_percent | vkr_mv_percent | vkr_lv_percent | pfe_kw | i0_percent | shift_mv_degree | shift_lv_degree | vector_group | tap_side | tap_neutral | tap_min | tap_max | tap_step_percent
63/25/38 MVA 110/20/10 kV | 63 | 25 | 38 | 110 | 20 | 10 | 10.4 | 10.4 | 10.4 | 0.28 | 0.32 | 0.35 | 35 | 0.89 | 0 | 0 | YN0yn0yn0 | hv | 0 | -10 | 10 | 1.2
63/25/38 MVA 110/10/10 kV | 63 | 25 | 38 | 110 | 10 | 10 | 10.4 | 10.4 | 10.4 | 0.28 | 0.32 | 0.35 | 35 | 0.89 | 0 | 0 | YN0yn0yn0 | hv | 0 | -10 | 10 | 1.2

## fuse_std_types
| fuse_type | i_rated_a | t_avg | t_min | t_total | x_avg | x_min | x_total
HV 100A | HV 100A | 100 | 0 | [10.0, 3.64, 0.854, 0.281, 0.1, 0.0531, 0.022, 0.01] | [10.0, 4.267, 1.21, 0.403, 0.1, 0.058, 0.022, 0.01] | 0 | [300.0, 350.0, 450.0, 550.0, 700.0, 850.0, 1200.0, 1752.0] | [600.0, 700.0, 900.0, 1150.0, 1665.0, 2000.0, 3000.0, 4313.0]
HV 10A | HV 10A | 10 | 0 | [10.0, 1675.0, 0.344, 0.156, 0.1, 0.0417, 0.0171, 0.01] | [10.0, 1.3, 0.3, 0.155, 0.1, 0.0555, 0.023, 0.01] | 0 | [30.0, 32.0, 35.0, 37.0, 39.0, 50.0, 70.0, 88.0] | [60.0, 70.0, 80.0, 87.0, 94.0, 110.0, 150.0, 216.0]
HV 125A | HV 125A | 125 | 0 | [10.0, 1.82, 0.344, 0.1, 0.0467, 0.0269, 0.01] | [10.0, 2.478, 0.426, 0.1, 0.0427, 0.0211, 0.01] | 0 | [375.0, 500.0, 700.0, 925.0, 1200.0, 1500.0, 2341.0] | [750.0, 1000.0, 1500.0, 2200.0, 3000.0, 4000.0, 5765.0]
HV 160A | HV 160A | 160 | 0 | [10.0, 4.15, 1.03, 0.198, 0.1, 0.051, 0.0172, 0.01] | [10.0, 2.3, 0.734, 0.274, 0.1, 0.046, 0.0177, 0.01] | 0 | [480.0, 550.0, 700.0, 1000.0, 1260.0, 1600.0, 2500.0, 3227.0] | [960.0, 1300.0, 1700.0, 2200.0, 2996.0, 4000.0, 6000.0, 7946.0]
HV 16A | HV 16A | 16 | 0 | [10.0, 0.352, 0.164, 0.1, 0.0649, 0.0342, 0.01] | [10.0, 2.34, 0.722, 0.181, 0.1, 0.055, 0.0296, 0.01] | 0 | [48.0, 60.0, 65.0, 71.0, 80.0, 100.0, 162.0] | [96.0, 110.0, 125.0, 150.0, 168.0, 200.0, 250.0, 398.0]
HV 200A | HV 200A | 200 | 0 | [10.0, 4.267, 1.21, 0.403, 0.1, 0.058, 0.022, 0.01] | [10.0, 3.73, 1.654, 0.328, 0.1, 0.0531, 0.019, 0.01] | 0 | [600.0, 700.0, 900.0, 1150.0, 1665.0, 2000.0, 3000.0, 4313.0] | [1200.0, 1500.0, 1800.0, 2700.0, 3960.0, 5000.0, 7500.0, 10620.0]
HV 20A | HV 20A | 20 | 0 | [10.0, 1.3, 0.3, 0.155, 0.1, 0.0555, 0.023, 0.01] | [10.0, 1.3, 0.161, 0.1, 0.0611, 0.0399, 0.0141, 0.01] | 0 | [60.0, 70.0, 80.0, 87.0, 94.0, 110.0, 150.0, 216.0] | [120.0, 150.0, 200.0, 223.0, 260.0, 300.0, 450.0, 532.0]
HV 25A | HV 25A | 25 | 0 | [10.0, 2.512, 0.833, 0.299, 0.1, 0.0372, 0.0223, 0.01] | [10.0, 3.125, 0.597, 0.198, 0.1, 0.0378, 0.022, 0.01] | 0 | [75.0, 82.0, 90.0, 100.0, 124.0, 170.0, 200.0, 289.0] | [150.0, 170.0, 210.0, 250.0, 294.0, 400.0, 500.0, 711.0]
HV 31.5A | HV 31.5A | 31.5 | 0 | [10.0, 2.34, 0.722, 0.181, 0.1, 0.055, 0.0296, 0.01] | [10.0, 2.84, 0.368, 0.164, 0.1, 0.0621, 0.0378, 0.0195, 0.01] | 0 | [95.0, 110.0, 125.0, 150.0, 165.0, 200.0, 250.0, 390.0] | [189.0, 220.0, 300.0, 350.0, 393.0, 450.0, 530.0, 700.0, 960.0]
HV 40A | HV 40A | 40 | 0 | [10.0, 1.3, 0.161, 0.1, 0.0611, 0.0399, 0.0141, 0.01] | [10.0, 2.05, 0.369, 0.198, 0.1, 0.051, 0.0298, 0.01] | 0 | [120.0, 150.0, 200.0, 223.0, 260.0, 300.0, 450.0, 532.0] | [240.0, 300.0, 400.0, 450.0, 530.0, 650.0, 800.0, 1311.0]
HV 50A | HV 50A | 50 | 0 | [10.0, 3.215, 0.597, 0.198, 0.1, 0.0378, 0.022, 0.01] | [10.0, 3.64, 0.854, 0.281, 0.1, 0.0531, 0.022, 0.01] | 0 | [150.0, 170.0, 210.0, 250.0, 294.0, 400.0, 500.0, 711.0] | [300.0, 350.0, 450.0, 550.0, 700.0, 850.0, 1200.0, 1752.0]
HV 6.3A | HV 6.3A | 6.3 | 0 | [10.0, 1.39, 0.344, 0.168, 0.1, 0.056, 0.0263, 0.01] | [10.0, 1.711, 0.516, 0.198, 0.1, 0.0634, 0.0303, 0.01] | 0 | [19.0, 19.5, 20.4, 20.8, 22.0, 25.0, 32.0, 48.0] | [38.0, 40.0, 43.0, 48.0, 53.0, 60.0, 75.0, 118.0]
HV 63A | HV 63A | 63 | 0 | [10.0, 2.84, 0.368, 0.164, 0.1, 0.0621, 0.0378, 0.0195, 0.01] | [10.0, 1.82, 0.344, 0.1, 0.0467, 0.0269, 0.01] | 0 | [189.0, 220.0, 300.0, 350.0, 393.0, 450.0, 530.0, 700.0, 961.0] | [378.0, 500.0, 700.0, 934.0, 1200.0, 1500.0, 2366.0]
HV 80A | HV 80A | 80 | 0 | [10.0, 2.05, 0.369, 0.198, 0.1, 0.051, 0.0298, 0.01] | [10.0, 4.15, 1.03, 0.198, 0.1, 0.051, 0.0172, 0.01] | 0 | [240.0, 300.0, 400.0, 450.0, 530.0, 650.0, 800.0, 1311.0] | [480.0, 550.0, 700.0, 1000.0, 1260.0, 1600.0, 2500.0, 3227.0]
Siemens NH-1-100 | Siemens NH-1-100 | 100 | [5400.0, 2000.0, 400.0, 20.0, 1.0, 0.2, 0.012, 0.004] | 0 | 0 | [150.0, 190.0, 250.0, 430.0, 900.0, 1250.0, 2700.0, 3600.0] | 0 | 0
Siemens NH-1-125 | Siemens NH-1-125 | 125 | [4800.0, 120.0, 7.0, 0.1, 0.004] | 0 | 0 | [180.0, 400.0, 740.0, 2000.0, 4250.0] | 0 | 0
Siemens NH-1-16 | Siemens NH-1-16 | 16 | [4000.0, 400.0, 2.0, 0.1, 0.04, 0.01] | 0 | 0 | [26.0, 35.0, 75.0, 150.0, 200.0, 300.0] | 0 | 0
Siemens NH-1-160 | Siemens NH-1-160 | 160 | [4800.0, 120.0, 7.0, 0.1, 0.004] | 0 | 0 | [210.0, 500.0, 900.0, 2300.0, 5000.0] | 0 | 0
Siemens NH-1-25 | Siemens NH-1-25 | 25 | [4000.0, 1000.0, 10.0, 0.2, 0.02, 0.01] | 0 | 0 | [40.0, 50.0, 100.0, 210.0, 400.0, 500.0] | 0 | 0
Siemens NH-1-50 | Siemens NH-1-50 | 50 | [4000.0, 40.0, 4.0, 1.0, 0.02, 0.01] | 0 | 0 | [86.0, 200.0, 300.0, 400.0, 1000.0, 1280.0] | 0 | 0
Siemens NH-1-63 | Siemens NH-1-63 | 63 | [4000.0, 100.0, 10.0, 2.0, 0.04, 0.01] | 0 | 0 | [100.0, 200.0, 300.0, 400.0, 1000.0, 1500.0] | 0 | 0
Siemens NH-1-80 | Siemens NH-1-80 | 80 | [4800.0, 120.0, 7.0, 0.1, 0.01] | 0 | 0 | [150.58, 250.0, 450.0, 1150.0, 2470.0] | 0 | 0
Siemens NH-2-1000 | Siemens NH-2-1000 | 1000 | [4800.0, 120.0, 7.0, 0.1, 0.004] | 0 | 0 | [1900.0, 3500.0, 8400.0, 24000.0, 52000.0] | 0 | 0
Siemens NH-2-200 | Siemens NH-2-200 | 200 | [4800.0, 120.0, 7.0, 0.1, 0.004] | 0 | 0 | [280.0, 650.0, 1200.0, 3000.0, 7000.0] | 0 | 0
Siemens NH-2-224 | Siemens NH-2-224 | 224 | [4800.0, 120.0, 7.0, 0.2, 0.04, 0.004] | 0 | 0 | [400.0, 750.0, 1453.0, 3025.0, 4315.0, 7600.0] | 0 | 0
Siemens NH-2-250 | Siemens NH-2-250 | 250 | [4800.0, 120.0, 7.0, 0.1, 0.004] | 0 | 0 | [450.0, 800.0, 1650.0, 4000.0, 8500.0] | 0 | 0
Siemens NH-2-315 | Siemens NH-2-315 | 315 | [4800.0, 120.0, 7.0, 0.1, 0.004] | 0 | 0 | [550.0, 920.0, 1900.0, 5000.0, 11000.0] | 0 | 0
Siemens NH-2-355 | Siemens NH-2-355 | 355 | [4800.0, 120.0, 6.0, 0.1, 0.004] | 0 | 0 | [650.0, 1116.27, 2350.0, 5840.0, 12790.0] | 0 | 0
Siemens NH-2-400 | Siemens NH-2-400 | 400 | [4800.0, 120.0, 7.0, 0.1, 0.004] | 0 | 0 | [720.0, 1350.0, 2800.0, 6500.0, 15000.0] | 0 | 0
Siemens NH-2-425 | Siemens NH-2-425 | 425 | [4800.0, 120.0, 7.0, 0.1, 0.004] | 0 | 0 | [850.0, 1500.0, 3050.0, 7500.0, 16500.0] | 0 | 0
Siemens NH-2-630 | Siemens NH-2-630 | 630 | [4800.0, 120.0, 7.0, 0.1, 0.004] | 0 | 0 | [1200.0, 2000.0, 4800.0, 12000.0, 26000.0] | 0 | 0

## dtypes
| element | column | dtype
0 | bus | name | object
1 | bus | vn_kv | float64
2 | bus | type | object
3 | bus | zone | object
4 | bus | in_service | bool
5 | load | name | object
6 | load | bus | uint32
7 | load | p_mw | float64
8 | load | q_mvar | float64
9 | load | const_z_percent | float64
10 | load | const_i_percent | float64
11 | load | sn_mva | float64
12 | load | scaling | float64
13 | load | in_service | bool
14 | load | type | object
15 | ext_grid | name | object
16 | ext_grid | bus | uint32
17 | ext_grid | vm_pu | float64
18 | ext_grid | va_degree | float64
19 | ext_grid | slack_weight | float64
20 | ext_grid | in_service | bool
21 | line | name | object
22 | line | std_type | object
23 | line | from_bus | uint32
24 | line | to_bus | uint32
25 | line | length_km | float64
26 | line | r_ohm_per_km | float64
27 | line | x_ohm_per_km | float64
28 | line | c_nf_per_km | float64
29 | line | g_us_per_km | float64
30 | line | max_i_ka | float64
31 | line | df | float64
32 | line | parallel | uint32
33 | line | type | object
34 | line | in_service | bool
35 | trafo | name | object
36 | trafo | std_type | object
37 | trafo | hv_bus | uint32
38 | trafo | lv_bus | uint32
39 | trafo | sn_mva | float64
40 | trafo | vn_hv_kv | float64
41 | trafo | vn_lv_kv | float64
42 | trafo | vk_percent | float64
43 | trafo | vkr_percent | float64
44 | trafo | pfe_kw | float64
45 | trafo | i0_percent | float64
46 | trafo | shift_degree | float64
47 | trafo | tap_side | object
48 | trafo | tap_neutral | int32
49 | trafo | tap_min | int32
50 | trafo | tap_max | int32
51 | trafo | tap_step_percent | float64
52 | trafo | tap_step_degree | float64
53 | trafo | tap_pos | int32
54 | trafo | tap_phase_shifter | bool
55 | trafo | parallel | uint32
56 | trafo | df | float64
57 | trafo | in_service | bool
58 | line_geodata | coords | object
59 | bus_geodata | x | float64
60 | bus_geodata | y | float64
61 | bus_geodata | coords | object

## parameters
| version | format_version | converged | OPF_converged | name | f_hz | sn_mva
0 | 2.14.6 | 2.14.0 | FALSE | FALSE |  | 50 | 1