## bus
| name | vn_kv | type | zone | in_service
0 | bus_LV_692-1_0_4_node_0 | 0.4 | n |  | TRUE
1 | bus_LV_692-1_0_4_node_1 | 0.4 | n |  | TRUE
2 | bus_LV_692-1_0_4_node_2 | 0.4 | n |  | TRUE
3 | bus_LV_692-1_0_4_node_3 | 0.4 | n |  | TRUE
4 | bus_LV_692-1_0_4_node_4 | 0.4 | n |  | TRUE
5 | bus_LV_692-1_0_4_node_6 | 0.4 | n |  | TRUE
6 | bus_LV_692-1_0_4_node_54 | 0.4 | n |  | TRUE
7 | bus_LV_692-1_0_4_node_55 | 0.4 | n |  | TRUE
8 | bus_LV_692-1_0_4_node_7 | 0.4 | n |  | TRUE
9 | bus_LV_692-1_0_4_node_8 | 0.4 | n |  | TRUE
10 | bus_LV_692-1_0_4_node_53 | 0.4 | n |  | TRUE
11 | bus_LV_692-1_0_4_node_10 | 0.4 | n |  | TRUE
12 | bus_LV_692-1_0_4_node_19 | 0.4 | n |  | TRUE
13 | bus_LV_692-1_0_4_node_12 | 0.4 | n |  | TRUE
14 | bus_LV_692-1_0_4_node_13 | 0.4 | n |  | TRUE
15 | bus_LV_692-1_0_4_node_9 | 0.4 | n |  | TRUE
16 | bus_LV_692-1_0_4_node_18 | 0.4 | n |  | TRUE
17 | bus_LV_692-1_0_4_node_11 | 0.4 | n |  | TRUE
18 | bus_LV_692-1_0_4_node_14 | 0.4 | n |  | TRUE
19 | bus_LV_692-1_0_4_node_15 | 0.4 | n |  | TRUE
20 | bus_LV_692-1_0_4_node_22 | 0.4 | n |  | TRUE
21 | bus_LV_692-1_0_4_node_16 | 0.4 | n |  | TRUE
22 | bus_LV_692-1_0_4_node_23 | 0.4 | n |  | TRUE
23 | bus_LV_692-1_0_4_node_20 | 0.4 | n |  | TRUE
24 | bus_LV_692-1_0_4_node_21 | 0.4 | n |  | TRUE
25 | bus_LV_692-1_0_4_node_17 | 0.4 | n |  | TRUE
26 | bus_LV_692-1_0_4_node_26 | 0.4 | n |  | TRUE
27 | bus_LV_692-1_0_4_node_24 | 0.4 | n |  | TRUE
28 | bus_LV_692-1_0_4_node_38 | 0.4 | n |  | TRUE
29 | bus_LV_692-1_0_4_node_35 | 0.4 | n |  | TRUE
30 | bus_LV_692-1_0_4_node_40 | 0.4 | n |  | TRUE
31 | bus_LV_692-1_0_4_node_39 | 0.4 | n |  | TRUE
32 | bus_LV_692-1_0_4_node_34 | 0.4 | n |  | TRUE
33 | bus_LV_692-1_0_4_node_28 | 0.4 | n |  | TRUE
34 | bus_LV_692-1_0_4_node_25 | 0.4 | n |  | TRUE
35 | bus_LV_692-1_0_4_node_27 | 0.4 | n |  | TRUE
36 | bus_LV_692-1_0_4_node_31 | 0.4 | n |  | TRUE
37 | bus_LV_692-1_0_4_node_29 | 0.4 | n |  | TRUE
38 | bus_LV_692-1_0_4_node_30 | 0.4 | n |  | TRUE
39 | bus_LV_692-1_0_4_node_32 | 0.4 | n |  | TRUE
40 | bus_LV_692-1_0_4_node_60 | 0.4 | n |  | TRUE
41 | bus_LV_692-1_0_4_node_33 | 0.4 | n |  | TRUE
42 | bus_LV_692-1_0_4_node_59 | 0.4 | n |  | TRUE
43 | bus_LV_692-1_0_4_node_56 | 0.4 | n |  | TRUE
44 | bus_LV_692-1_0_4_node_63 | 0.4 | n |  | TRUE
45 | bus_LV_692-1_0_4_node_76 | 0.4 | n |  | TRUE
46 | bus_LV_692-1_0_4_node_74 | 0.4 | n |  | TRUE
47 | bus_LV_692-1_0_4_node_75 | 0.4 | n |  | TRUE
48 | bus_LV_692-1_0_4_node_36 | 0.4 | n |  | TRUE
49 | bus_LV_692-1_0_4_node_37 | 0.4 | n |  | TRUE
50 | bus_LV_692-1_0_4_node_46 | 0.4 | n |  | TRUE
51 | bus_LV_692-1_0_4_node_44 | 0.4 | n |  | TRUE
52 | bus_LV_692-1_0_4_node_41 | 0.4 | n |  | TRUE
53 | bus_LV_692-1_0_4_node_42 | 0.4 | n |  | TRUE
54 | bus_LV_692-1_0_4_node_43 | 0.4 | n |  | TRUE
55 | bus_LV_692-1_0_4_node_45 | 0.4 | n |  | TRUE
56 | bus_LV_692-1_0_4_node_52 | 0.4 | n |  | TRUE
57 | bus_LV_692-1_0_4_node_51 | 0.4 | n |  | TRUE
58 | bus_LV_692-1_0_4_node_47 | 0.4 | n |  | TRUE
59 | bus_LV_692-1_0_4_node_48 | 0.4 | n |  | TRUE
60 | bus_LV_692-1_0_4_node_50 | 0.4 | n |  | TRUE
61 | bus_LV_692-1_0_4_node_57 | 0.4 | n |  | TRUE
62 | bus_LV_692-1_0_4_node_58 | 0.4 | n |  | TRUE
63 | bus_LV_692-1_0_4_node_65 | 0.4 | n |  | TRUE
64 | bus_LV_692-1_0_4_node_64 | 0.4 | n |  | TRUE
65 | bus_LV_692-1_0_4_node_61 | 0.4 | n |  | TRUE
66 | bus_LV_692-1_0_4_node_66 | 0.4 | n |  | TRUE
67 | bus_LV_692-1_0_4_node_62 | 0.4 | n |  | TRUE
68 | bus_LV_692-1_0_4_node_67 | 0.4 | n |  | TRUE
69 | bus_LV_692-1_0_4_node_81 | 0.4 | n |  | TRUE
70 | bus_LV_692-1_0_4_node_92 | 0.4 | n |  | TRUE
71 | bus_LV_692-1_0_4_node_79 | 0.4 | n |  | TRUE
72 | bus_LV_692-1_0_4_node_71 | 0.4 | n |  | TRUE
73 | bus_LV_692-1_0_4_node_72 | 0.4 | n |  | TRUE
74 | bus_LV_692-1_0_4_node_73 | 0.4 | n |  | TRUE
75 | bus_LV_692-1_0_4_node_83 | 0.4 | n |  | TRUE
76 | bus_LV_692-1_0_4_node_84 | 0.4 | n |  | TRUE
77 | bus_LV_692-1_0_4_node_77 | 0.4 | n |  | TRUE
78 | bus_LV_692-1_0_4_node_78 | 0.4 | n |  | TRUE
79 | bus_LV_692-1_0_4_node_80 | 0.4 | n |  | TRUE
80 | bus_LV_692-1_0_4_node_118 | 0.4 | n |  | TRUE
81 | bus_LV_692-1_0_4_node_116 | 0.4 | n |  | TRUE
82 | bus_LV_692-1_0_4_node_90 | 0.4 | n |  | TRUE
83 | bus_LV_692-1_0_4_node_82 | 0.4 | n |  | TRUE
84 | bus_LV_692-1_0_4_node_104 | 0.4 | n |  | TRUE
85 | bus_LV_692-1_0_4_node_103 | 0.4 | n |  | TRUE
86 | bus_LV_692-1_0_4_node_85 | 0.4 | n |  | TRUE
87 | bus_LV_692-1_0_4_node_86 | 0.4 | n |  | TRUE
88 | bus_LV_692-1_0_4_node_87 | 0.4 | n |  | TRUE
89 | bus_LV_692-1_0_4_node_141 | 0.4 | n |  | TRUE
90 | bus_LV_692-1_0_4_node_107 | 0.4 | n |  | TRUE
91 | bus_LV_692-1_0_4_node_93 | 0.4 | n |  | TRUE
92 | bus_LV_692-1_0_4_node_98 | 0.4 | n |  | TRUE
93 | bus_LV_692-1_0_4_node_106 | 0.4 | n |  | TRUE
94 | bus_LV_692-1_0_4_node_88 | 0.4 | n |  | TRUE
95 | bus_LV_692-1_0_4_node_89 | 0.4 | n |  | TRUE
96 | bus_LV_692-1_0_4_node_91 | 0.4 | n |  | TRUE
97 | bus_LV_692-1_0_4_node_99 | 0.4 | n |  | TRUE
98 | bus_LV_692-1_0_4_node_100 | 0.4 | n |  | TRUE
99 | bus_LV_692-1_0_4_node_94 | 0.4 | n |  | TRUE
100 | bus_LV_692-1_0_4_node_95 | 0.4 | n |  | TRUE
101 | bus_LV_692-1_0_4_node_96 | 0.4 | n |  | TRUE
102 | bus_LV_692-1_0_4_node_97 | 0.4 | n |  | TRUE
103 | bus_LV_692-1_0_4_node_110 | 0.4 | n |  | TRUE
104 | bus_LV_692-1_0_4_node_109 | 0.4 | n |  | TRUE
105 | bus_LV_692-1_0_4_node_101 | 0.4 | n |  | TRUE
106 | bus_LV_692-1_0_4_node_102 | 0.4 | n |  | TRUE
107 | bus_LV_692-1_0_4_node_114 | 0.4 | n |  | TRUE
108 | bus_LV_692-1_0_4_node_115 | 0.4 | n |  | TRUE
109 | bus_LV_692-1_0_4_node_105 | 0.4 | n |  | TRUE
110 | bus_LV_692-1_0_4_node_108 | 0.4 | n |  | TRUE
111 | bus_LV_692-1_0_4_node_111 | 0.4 | n |  | TRUE
112 | bus_LV_692-1_0_4_node_132 | 0.4 | n |  | TRUE
113 | bus_LV_692-1_0_4_node_127 | 0.4 | n |  | TRUE
114 | bus_LV_692-1_0_4_node_128 | 0.4 | n |  | TRUE
115 | bus_LV_692-1_0_4_node_129 | 0.4 | n |  | TRUE
116 | bus_LV_692-1_0_4_node_130 | 0.4 | n |  | TRUE
117 | bus_LV_692-1_0_4_node_131 | 0.4 | n |  | TRUE
118 | bus_LV_692-1_0_4_node_138 | 0.4 | n |  | TRUE
119 | bus_LV_692-1_0_4_node_136 | 0.4 | n |  | TRUE
120 | bus_LV_692-1_0_4_node_137 | 0.4 | n |  | TRUE
121 | bus_LV_692-1_0_4_node_112 | 0.4 | n |  | TRUE
122 | bus_LV_692-1_0_4_node_113 | 0.4 | n |  | TRUE
123 | bus_LV_692-1_0_4_node_133 | 0.4 | n |  | TRUE
124 | bus_LV_692-1_0_4_node_120 | 0.4 | n |  | TRUE
125 | bus_LV_692-1_0_4_node_134 | 0.4 | n |  | TRUE
126 | bus_LV_692-1_0_4_node_135 | 0.4 | n |  | TRUE
127 | bus_LV_692-1_0_4_node_121 | 0.4 | n |  | TRUE
128 | bus_LV_692-1_0_4_node_139 | 0.4 | n |  | TRUE
129 | bus_LV_692-1_0_4_node_117 | 0.4 | n |  | TRUE
130 | bus_LV_692-1_0_4_node_119 | 0.4 | n |  | TRUE
131 | bus_LV_692-1_0_4_node_126 | 0.4 | n |  | TRUE
132 | bus_LV_692-1_0_4_node_125 | 0.4 | n |  | TRUE
133 | bus_LV_692-1_0_4_node_123 | 0.4 | n |  | TRUE
134 | bus_LV_692-1_0_4_node_124 | 0.4 | n |  | TRUE
135 | bus_LV_692-1_0_4_node_122 | 0.4 | n |  | TRUE
136 | bus_MV_345_0_node_37 | 20 | n |  | TRUE

## load
| name | bus | p_mw | q_mvar | const_z_percent | const_i_percent | sn_mva | scaling | in_service | type
0 | LV_692-1_0_4_load_0 | 0 | 0.0018126 | 0.00045429 | 0 | 0 |  | 1 | TRUE | wye
1 | LV_692-1_0_4_load_1 | 1 | 0.0010666 | 0.0002673 | 0 | 0 |  | 1 | TRUE | wye
2 | LV_692-1_0_4_load_3 | 3 | 0.0027485 | 0.00068884 | 0 | 0 |  | 1 | TRUE | wye
3 | LV_692-1_0_4_load_54 | 6 | 0.0031319 | 0.00078493 | 0 | 0 |  | 1 | TRUE | wye
4 | LV_692-1_0_4_load_55 | 7 | 0.0034772 | 0.00087148 | 0 | 0 |  | 1 | TRUE | wye
5 | LV_692-1_0_4_load_7 | 8 | 0.0015615 | 0.00039134 | 0 | 0 |  | 1 | TRUE | wye
6 | LV_692-1_0_4_load_8 | 9 | 0.00051942 | 0.00013018 | 0 | 0 |  | 1 | TRUE | wye
7 | LV_692-1_0_4_load_53 | 10 | 0.0014965 | 0.00037505 | 0 | 0 |  | 1 | TRUE | wye
8 | LV_692-1_0_4_load_19 | 12 | 0.0021684 | 0.00054344 | 0 | 0 |  | 1 | TRUE | wye
9 | LV_692-1_0_4_load_12 | 13 | 0.00077971 | 0.00019541 | 0 | 0 |  | 1 | TRUE | wye
10 | LV_692-1_0_4_load_13 | 14 | 0.0053503 | 0.0013409 | 0 | 0 |  | 1 | TRUE | wye
11 | LV_692-1_0_4_load_9 | 15 | 0.0022712 | 0.00056921 | 0 | 0 |  | 1 | TRUE | wye
12 | LV_692-1_0_4_load_18 | 16 | 0.00042968 | 0.00010769 | 0 | 0 |  | 1 | TRUE | wye
13 | LV_692-1_0_4_load_14 | 18 | 0.001812 | 0.00045412 | 0 | 0 |  | 1 | TRUE | wye
14 | LV_692-1_0_4_load_15 | 19 | 0.0011882 | 0.00029779 | 0 | 0 |  | 1 | TRUE | wye
15 | LV_692-1_0_4_load_22 | 20 | 0.0016554 | 0.00041489 | 0 | 0 |  | 1 | TRUE | wye
16 | LV_692-1_0_4_load_16 | 21 | 0.00072896 | 0.00018269 | 0 | 0 |  | 1 | TRUE | wye
17 | LV_692-1_0_4_load_21 | 24 | 0.0020637 | 0.00051721 | 0 | 0 |  | 1 | TRUE | wye
18 | LV_692-1_0_4_load_17 | 25 | 0.00094507 | 0.00023686 | 0 | 0 |  | 1 | TRUE | wye
19 | LV_692-1_0_4_load_24 | 27 | 0.0012375 | 0.00031015 | 0 | 0 |  | 1 | TRUE | wye
20 | LV_692-1_0_4_load_35 | 29 | 0.0018664 | 0.00046776 | 0 | 0 |  | 1 | TRUE | wye
21 | LV_692-1_0_4_load_40 | 30 | 0.0056703 | 0.0014211 | 0 | 0 |  | 1 | TRUE | wye
22 | LV_692-1_0_4_load_39 | 31 | 0.0021344 | 0.00053494 | 0 | 0 |  | 1 | TRUE | wye
23 | LV_692-1_0_4_load_34 | 32 | 0.0028484 | 0.00071388 | 0 | 0 |  | 1 | TRUE | wye
24 | LV_692-1_0_4_load_28 | 33 | 0.00068758 | 0.00017232 | 0 | 0 |  | 1 | TRUE | wye
25 | LV_692-1_0_4_load_25 | 34 | 0.0010526 | 0.0002638 | 0 | 0 |  | 1 | TRUE | wye
26 | LV_692-1_0_4_load_27 | 35 | 0.00072661 | 0.0001821 | 0 | 0 |  | 1 | TRUE | wye
27 | LV_692-1_0_4_load_31 | 36 | 0.00067955 | 0.00017031 | 0 | 0 |  | 1 | TRUE | wye
28 | LV_692-1_0_4_load_29 | 37 | 0.00068763 | 0.00017234 | 0 | 0 |  | 1 | TRUE | wye
29 | LV_692-1_0_4_load_32 | 39 | 0.0020184 | 0.00050587 | 0 | 0 |  | 1 | TRUE | wye
30 | LV_692-1_0_4_load_33 | 41 | 0.00053229 | 0.0001334 | 0 | 0 |  | 1 | TRUE | wye
31 | LV_692-1_0_4_load_56 | 43 | 0.0074316 | 0.0018625 | 0 | 0 |  | 1 | TRUE | wye
32 | LV_692-1_0_4_load_63 | 44 | 0.00091348 | 0.00022894 | 0 | 0 |  | 1 | TRUE | wye
33 | LV_692-1_0_4_load_76 | 45 | 0.00034469 | 8.6387e-05 | 0 | 0 |  | 1 | TRUE | wye
34 | LV_692-1_0_4_load_74 | 46 | 0.00084393 | 0.00021151 | 0 | 0 |  | 1 | TRUE | wye
35 | LV_692-1_0_4_load_75 | 47 | 0.00072735 | 0.00018229 | 0 | 0 |  | 1 | TRUE | wye
36 | LV_692-1_0_4_load_36 | 48 | 0.0016996 | 0.00042597 | 0 | 0 |  | 1 | TRUE | wye
37 | LV_692-1_0_4_load_37 | 49 | 0.00080444 | 0.00020161 | 0 | 0 |  | 1 | TRUE | wye
38 | LV_692-1_0_4_load_46 | 50 | 0.0017209 | 0.00043129 | 0 | 0 |  | 1 | TRUE | wye
39 | LV_692-1_0_4_load_44 | 51 | 0.0017676 | 0.00044301 | 0 | 0 |  | 1 | TRUE | wye
40 | LV_692-1_0_4_load_41 | 52 | 0.0033197 | 0.000832 | 0 | 0 |  | 1 | TRUE | wye
41 | LV_692-1_0_4_load_42 | 53 | 0.0016247 | 0.0004072 | 0 | 0 |  | 1 | TRUE | wye
42 | LV_692-1_0_4_load_43 | 54 | 0.0032186 | 0.00080666 | 0 | 0 |  | 1 | TRUE | wye
43 | LV_692-1_0_4_load_45 | 55 | 0.0023317 | 0.00058437 | 0 | 0 |  | 1 | TRUE | wye
44 | LV_692-1_0_4_load_51 | 57 | 0.0010658 | 0.00026712 | 0 | 0 |  | 1 | TRUE | wye
45 | LV_692-1_0_4_load_47 | 58 | 0.0024517 | 0.00061446 | 0 | 0 |  | 1 | TRUE | wye
46 | LV_692-1_0_4_load_50 | 60 | 0.003362 | 0.00084259 | 0 | 0 |  | 1 | TRUE | wye
47 | LV_692-1_0_4_load_57 | 61 | 0.0035726 | 0.00089538 | 0 | 0 |  | 1 | TRUE | wye
48 | LV_692-1_0_4_load_58 | 62 | 0.0017917 | 0.00044904 | 0 | 0 |  | 1 | TRUE | wye
49 | LV_692-1_0_4_load_65 | 63 | 0.0036726 | 0.00092044 | 0 | 0 |  | 1 | TRUE | wye
50 | LV_692-1_0_4_load_64 | 64 | 0.0038232 | 0.00095819 | 0 | 0 |  | 1 | TRUE | wye
51 | LV_692-1_0_4_load_61 | 65 | 0.0034157 | 0.00085605 | 0 | 0 |  | 1 | TRUE | wye
52 | LV_692-1_0_4_load_66 | 66 | 0.0092813 | 0.0023261 | 0 | 0 |  | 1 | TRUE | wye
53 | LV_692-1_0_4_load_62 | 67 | 0.0010934 | 0.00027404 | 0 | 0 |  | 1 | TRUE | wye
54 | LV_692-1_0_4_load_92 | 70 | 0.0010538 | 0.0002641 | 0 | 0 |  | 1 | TRUE | wye
55 | LV_692-1_0_4_load_71 | 72 | 0.0015679 | 0.00039296 | 0 | 0 |  | 1 | TRUE | wye
56 | LV_692-1_0_4_load_72 | 73 | 0.0021592 | 0.00054114 | 0 | 0 |  | 1 | TRUE | wye
57 | LV_692-1_0_4_load_73 | 74 | 0.0013797 | 0.00034577 | 0 | 0 |  | 1 | TRUE | wye
58 | LV_692-1_0_4_load_83 | 75 | 0.0011182 | 0.00028024 | 0 | 0 |  | 1 | TRUE | wye
59 | LV_692-1_0_4_load_84 | 76 | 0.0012013 | 0.00030107 | 0 | 0 |  | 1 | TRUE | wye
60 | LV_692-1_0_4_load_77 | 77 | 0.0037996 | 0.00095227 | 0 | 0 |  | 1 | TRUE | wye
61 | LV_692-1_0_4_load_78 | 78 | 0.0015832 | 0.00039679 | 0 | 0 |  | 1 | TRUE | wye
62 | LV_692-1_0_4_load_80 | 79 | 0.00087935 | 0.00022039 | 0 | 0 |  | 1 | TRUE | wye
63 | LV_692-1_0_4_load_118 | 80 | 0.0010166 | 0.00025478 | 0 | 0 |  | 1 | TRUE | wye
64 | LV_692-1_0_4_load_116 | 81 | 0.0024928 | 0.00062474 | 0 | 0 |  | 1 | TRUE | wye
65 | LV_692-1_0_4_load_90 | 82 | 0.001641 | 0.00041127 | 0 | 0 |  | 1 | TRUE | wye
66 | LV_692-1_0_4_load_82 | 83 | 0.0024073 | 0.00060332 | 0 | 0 |  | 1 | TRUE | wye
67 | LV_692-1_0_4_load_103 | 85 | 0.00039764 | 9.9657e-05 | 0 | 0 |  | 1 | TRUE | wye
68 | LV_692-1_0_4_load_87 | 88 | 0.0012075 | 0.00030264 | 0 | 0 |  | 1 | TRUE | wye
69 | LV_692-1_0_4_load_141 | 89 | 0.0014867 | 0.00037261 | 0 | 0 |  | 1 | TRUE | wye
70 | LV_692-1_0_4_load_93 | 91 | 0.0024238 | 0.00060747 | 0 | 0 |  | 1 | TRUE | wye
71 | LV_692-1_0_4_load_98 | 92 | 0.0010304 | 0.00025825 | 0 | 0 |  | 1 | TRUE | wye
72 | LV_692-1_0_4_load_88 | 94 | 0.0012212 | 0.00030605 | 0 | 0 |  | 1 | TRUE | wye
73 | LV_692-1_0_4_load_89 | 95 | 0.00047295 | 0.00011853 | 0 | 0 |  | 1 | TRUE | wye
74 | LV_692-1_0_4_load_91 | 96 | 0.00089746 | 0.00022492 | 0 | 0 |  | 1 | TRUE | wye
75 | LV_692-1_0_4_load_99 | 97 | 0.001384 | 0.00034687 | 0 | 0 |  | 1 | TRUE | wye
76 | LV_692-1_0_4_load_100 | 98 | 0.00040161 | 0.00010065 | 0 | 0 |  | 1 | TRUE | wye
77 | LV_692-1_0_4_load_94 | 99 | 0.00047368 | 0.00011872 | 0 | 0 |  | 1 | TRUE | wye
78 | LV_692-1_0_4_load_95 | 100 | 0.00051643 | 0.00012943 | 0 | 0 |  | 1 | TRUE | wye
79 | LV_692-1_0_4_load_96 | 101 | 0.00092311 | 0.00023135 | 0 | 0 |  | 1 | TRUE | wye
80 | LV_692-1_0_4_load_97 | 102 | 0.00044523 | 0.00011158 | 0 | 0 |  | 1 | TRUE | wye
81 | LV_692-1_0_4_load_110 | 103 | 0.00025706 | 6.4424e-05 | 0 | 0 |  | 1 | TRUE | wye
82 | LV_692-1_0_4_load_102 | 106 | 0.0022429 | 0.00056211 | 0 | 0 |  | 1 | TRUE | wye
83 | LV_692-1_0_4_load_114 | 107 | 0.0011829 | 0.00029647 | 0 | 0 |  | 1 | TRUE | wye
84 | LV_692-1_0_4_load_115 | 108 | 0.0009367 | 0.00023476 | 0 | 0 |  | 1 | TRUE | wye
85 | LV_692-1_0_4_load_105 | 109 | 0.010966 | 0.0027483 | 0 | 0 |  | 1 | TRUE | wye
86 | LV_692-1_0_4_load_108 | 110 | 0.0041341 | 0.0010361 | 0 | 0 |  | 1 | TRUE | wye
87 | LV_692-1_0_4_load_111 | 111 | 0.00022767 | 5.7059e-05 | 0 | 0 |  | 1 | TRUE | wye
88 | LV_692-1_0_4_load_132 | 112 | 0.0024854 | 0.00062289 | 0 | 0 |  | 1 | TRUE | wye
89 | LV_692-1_0_4_load_127 | 113 | 0.0025973 | 0.00065095 | 0 | 0 |  | 1 | TRUE | wye
90 | LV_692-1_0_4_load_128 | 114 | 0.0019642 | 0.00049228 | 0 | 0 |  | 1 | TRUE | wye
91 | LV_692-1_0_4_load_130 | 116 | 0.0013445 | 0.00033695 | 0 | 0 |  | 1 | TRUE | wye
92 | LV_692-1_0_4_load_131 | 117 | 0.0020188 | 0.00050595 | 0 | 0 |  | 1 | TRUE | wye
93 | LV_692-1_0_4_load_136 | 119 | 0.0030903 | 0.0007745 | 0 | 0 |  | 1 | TRUE | wye
94 | LV_692-1_0_4_load_137 | 120 | 0.002953 | 0.00074008 | 0 | 0 |  | 1 | TRUE | wye
95 | LV_692-1_0_4_load_112 | 121 | 0.00074913 | 0.00018775 | 0 | 0 |  | 1 | TRUE | wye
96 | LV_692-1_0_4_load_113 | 122 | 0.00077122 | 0.00019329 | 0 | 0 |  | 1 | TRUE | wye
97 | LV_692-1_0_4_load_133 | 123 | 0.0015572 | 0.00039027 | 0 | 0 |  | 1 | TRUE | wye
98 | LV_692-1_0_4_load_120 | 124 | 0.0009045 | 0.00022669 | 0 | 0 |  | 1 | TRUE | wye
99 | LV_692-1_0_4_load_134 | 125 | 0.0023295 | 0.00058382 | 0 | 0 |  | 1 | TRUE | wye
100 | LV_692-1_0_4_load_135 | 126 | 0.0012791 | 0.00032057 | 0 | 0 |  | 1 | TRUE | wye
101 | LV_692-1_0_4_load_121 | 127 | 0.00076025 | 0.00019054 | 0 | 0 |  | 1 | TRUE | wye
102 | LV_692-1_0_4_load_139 | 128 | 0.00095541 | 0.00023945 | 0 | 0 |  | 1 | TRUE | wye
103 | LV_692-1_0_4_load_117 | 129 | 0.0017537 | 0.00043953 | 0 | 0 |  | 1 | TRUE | wye
104 | LV_692-1_0_4_load_119 | 130 | 0.00071311 | 0.00017872 | 0 | 0 |  | 1 | TRUE | wye
105 | LV_692-1_0_4_load_126 | 131 | 0.00046281 | 0.00011599 | 0 | 0 |  | 1 | TRUE | wye
106 | LV_692-1_0_4_load_125 | 132 | 0.000728 | 0.00018245 | 0 | 0 |  | 1 | TRUE | wye
107 | LV_692-1_0_4_load_123 | 133 | 0.0012525 | 0.00031389 | 0 | 0 |  | 1 | TRUE | wye
108 | LV_692-1_0_4_load_124 | 134 | 0.00096381 | 0.00024155 | 0 | 0 |  | 1 | TRUE | wye
109 | LV_692-1_0_4_load_122 | 135 | 0.00080615 | 0.00020204 | 0 | 0 |  | 1 | TRUE | wye

## ext_grid
| name | bus | vm_pu | va_degree | slack_weight | in_service
0 |  | 61 | 1 | 0 | 1 | TRUE

## line
| name | std_type | from_bus | to_bus | length_km | r_ohm_per_km | x_ohm_per_km | c_nf_per_km | g_us_per_km | max_i_ka | df | parallel | type | in_service
0 | LV_692-1_0_4_line_0 | NAYY 4x150 SE | 0 | 1 | 0.0075372 | 0.208 | 0.08 | 261 | 0 | 0.27 | 1 | 1 | cs | TRUE
1 | LV_692-1_0_4_line_1 | NAYY 4x150 SE | 0 | 2 | 0.0098562 | 0.208 | 0.08 | 261 | 0 | 0.27 | 1 | 1 | cs | TRUE
2 | LV_692-1_0_4_line_2 | NAYY 4x150 SE | 1 | 3 | 0.0049263 | 0.208 | 0.08 | 261 | 0 | 0.27 | 1 | 1 | cs | TRUE
3 | LV_692-1_0_4_line_3 | NAYY 4x150 SE | 2 | 4 | 0.018277 | 0.208 | 0.08 | 261 | 0 | 0.27 | 1 | 1 | cs | TRUE
4 | LV_692-1_0_4_line_4 | NAYY 4x150 SE | 3 | 5 | 0.016868 | 0.208 | 0.08 | 261 | 0 | 0.27 | 1 | 1 | cs | TRUE
5 | LV_692-1_0_4_line_5 | NAYY 4x150 SE | 4 | 6 | 0.0052161 | 0.208 | 0.08 | 261 | 0 | 0.27 | 1 | 1 | cs | TRUE
6 | LV_692-1_0_4_line_6 | NAYY 4x150 SE | 4 | 7 | 0.012446 | 0.208 | 0.08 | 261 | 0 | 0.27 | 1 | 1 | cs | TRUE
7 | LV_692-1_0_4_line_7 | NAYY 4x150 SE | 5 | 8 | 0.0013091 | 0.208 | 0.08 | 261 | 0 | 0.27 | 1 | 1 | cs | TRUE
8 | LV_692-1_0_4_line_8 | NAYY 4x150 SE | 5 | 9 | 0.028243 | 0.208 | 0.08 | 261 | 0 | 0.27 | 1 | 1 | cs | TRUE
9 | LV_692-1_0_4_line_9 | NAYY 4x150 SE | 6 | 10 | 0.0086137 | 0.208 | 0.08 | 261 | 0 | 0.27 | 1 | 1 | cs | TRUE
10 | LV_692-1_0_4_line_10 | NAYY 4x150 SE | 8 | 11 | 0.023864 | 0.208 | 0.08 | 261 | 0 | 0.27 | 1 | 1 | cs | TRUE
11 | LV_692-1_0_4_line_11 | NAYY 4x150 SE | 9 | 12 | 0.0056105 | 0.208 | 0.08 | 261 | 0 | 0.27 | 1 | 1 | cs | TRUE
12 | LV_692-1_0_4_line_12 | NAYY 4x150 SE | 10 | 60 | 0.047254 | 0.208 | 0.08 | 261 | 0 | 0.27 | 1 | 1 | cs | TRUE
13 | LV_692-1_0_4_line_13 | NAYY 4x150 SE | 11 | 13 | 0.033374 | 0.208 | 0.08 | 261 | 0 | 0.27 | 1 | 1 | cs | TRUE
14 | LV_692-1_0_4_line_14 | NAYY 4x150 SE | 11 | 14 | 0.02783 | 0.208 | 0.08 | 261 | 0 | 0.27 | 1 | 1 | cs | TRUE
15 | LV_692-1_0_4_line_15 | NAYY 4x150 SE | 11 | 15 | 0.025871 | 0.208 | 0.08 | 261 | 0 | 0.27 | 1 | 1 | cs | TRUE
16 | LV_692-1_0_4_line_16 | NAYY 4x150 SE | 12 | 16 | 0.0072678 | 0.208 | 0.08 | 261 | 0 | 0.27 | 1 | 1 | cs | TRUE
17 | LV_692-1_0_4_line_17 | NAYY 4x150 SE | 13 | 19 | 0.010207 | 0.208 | 0.08 | 261 | 0 | 0.27 | 1 | 1 | cs | TRUE
18 | LV_692-1_0_4_line_18 | NAYY 4x150 SE | 14 | 20 | 0.043424 | 0.208 | 0.08 | 261 | 0 | 0.27 | 1 | 1 | cs | TRUE
19 | LV_692-1_0_4_line_19 | NAYY 4x150 SE | 15 | 17 | 0.0070166 | 0.208 | 0.08 | 261 | 0 | 0.27 | 1 | 1 | cs | TRUE
20 | LV_692-1_0_4_line_20 | NAYY 4x150 SE | 16 | 23 | 0.017702 | 0.208 | 0.08 | 261 | 0 | 0.27 | 1 | 1 | cs | TRUE
21 | LV_692-1_0_4_line_21 | NAYY 4x150 SE | 17 | 18 | 0.0072065 | 0.208 | 0.08 | 261 | 0 | 0.27 | 1 | 1 | cs | TRUE
22 | LV_692-1_0_4_line_22 | NAYY 4x150 SE | 19 | 21 | 0.025144 | 0.208 | 0.08 | 261 | 0 | 0.27 | 1 | 1 | cs | TRUE
23 | LV_692-1_0_4_line_23 | NAYY 4x150 SE | 20 | 22 | 0.0069403 | 0.208 | 0.08 | 261 | 0 | 0.27 | 1 | 1 | cs | TRUE
24 | LV_692-1_0_4_line_24 | NAYY 4x150 SE | 21 | 25 | 0.024686 | 0.208 | 0.08 | 261 | 0 | 0.27 | 1 | 2 | cs | TRUE
25 | LV_692-1_0_4_line_25 | NAYY 4x150 SE | 22 | 28 | 0.024684 | 0.208 | 0.08 | 261 | 0 | 0.27 | 1 | 1 | cs | TRUE
26 | LV_692-1_0_4_line_26 | NAYY 4x150 SE | 22 | 29 | 0.015741 | 0.208 | 0.08 | 261 | 0 | 0.27 | 1 | 1 | cs | TRUE
27 | LV_692-1_0_4_line_27 | NAYY 4x150 SE | 23 | 24 | 0.018669 | 0.208 | 0.08 | 261 | 0 | 0.27 | 1 | 1 | cs | TRUE
28 | LV_692-1_0_4_line_28 | NAYY 4x150 SE | 25 | 26 | 0.0063903 | 0.208 | 0.08 | 261 | 0 | 0.27 | 1 | 2 | cs | TRUE
29 | LV_692-1_0_4_line_29 | NAYY 4x150 SE | 26 | 27 | 0.018671 | 0.208 | 0.08 | 261 | 0 | 0.27 | 1 | 2 | cs | TRUE
30 | LV_692-1_0_4_line_30 | NAYY 4x150 SE | 27 | 33 | 0.035503 | 0.208 | 0.08 | 261 | 0 | 0.27 | 1 | 2 | cs | TRUE
31 | LV_692-1_0_4_line_31 | NAYY 4x150 SE | 28 | 30 | 0.022628 | 0.208 | 0.08 | 261 | 0 | 0.27 | 1 | 1 | cs | TRUE
32 | LV_692-1_0_4_line_32 | NAYY 4x150 SE | 28 | 31 | 0.0095414 | 0.208 | 0.08 | 261 | 0 | 0.27 | 1 | 1 | cs | TRUE
33 | LV_692-1_0_4_line_33 | NAYY 4x150 SE | 29 | 32 | 0.0079637 | 0.208 | 0.08 | 261 | 0 | 0.27 | 1 | 1 | cs | TRUE
34 | LV_692-1_0_4_line_34 | NAYY 4x150 SE | 32 | 48 | 0.019586 | 0.208 | 0.08 | 261 | 0 | 0.27 | 1 | 1 | cs | TRUE
35 | LV_692-1_0_4_line_35 | NAYY 4x150 SE | 33 | 37 | 0.019787 | 0.208 | 0.08 | 261 | 0 | 0.27 | 1 | 1 | cs | TRUE
36 | LV_692-1_0_4_line_36 | NAYY 4x150 SE | 33 | 38 | 0.013448 | 0.208 | 0.08 | 261 | 0 | 0.27 | 1 | 2 | cs | TRUE
37 | LV_692-1_0_4_line_37 | NAYY 4x150 SE | 34 | 35 | 0.028827 | 0.208 | 0.08 | 261 | 0 | 0.27 | 1 | 1 | cs | TRUE
38 | LV_692-1_0_4_line_38 | NAYY 4x150 SE | 34 | 36 | 0.033452 | 0.208 | 0.08 | 261 | 0 | 0.27 | 1 | 1 | cs | TRUE
39 | LV_692-1_0_4_line_39 | NAYY 4x150 SE | 36 | 41 | 0.024981 | 0.208 | 0.08 | 261 | 0 | 0.27 | 1 | 1 | cs | TRUE
40 | LV_692-1_0_4_line_40 | NAYY 4x150 SE | 36 | 37 | 0.025311 | 0.208 | 0.08 | 261 | 0 | 0.27 | 1 | 1 | cs | TRUE
41 | LV_692-1_0_4_line_41 | NAYY 4x150 SE | 38 | 39 | 0.040704 | 0.208 | 0.08 | 261 | 0 | 0.27 | 1 | 1 | cs | TRUE
42 | LV_692-1_0_4_line_42 | NAYY 4x150 SE | 38 | 40 | 0.05801 | 0.208 | 0.08 | 261 | 0 | 0.27 | 1 | 2 | cs | TRUE
43 | LV_692-1_0_4_line_43 | NAYY 4x150 SE | 40 | 44 | 0.0096243 | 0.208 | 0.08 | 261 | 0 | 0.27 | 1 | 1 | cs | TRUE
44 | LV_692-1_0_4_line_44 | NAYY 4x150 SE | 40 | 42 | 0.009984 | 0.208 | 0.08 | 261 | 0 | 0.27 | 1 | 2 | cs | TRUE
45 | LV_692-1_0_4_line_45 | NAYY 4x150 SE | 41 | 45 | 0.014149 | 0.208 | 0.08 | 261 | 0 | 0.27 | 1 | 1 | cs | TRUE
46 | LV_692-1_0_4_line_46 | NAYY 4x150 SE | 42 | 43 | 0.064036 | 0.208 | 0.08 | 261 | 0 | 0.27 | 1 | 2 | cs | TRUE
47 | LV_692-1_0_4_line_47 | NAYY 4x150 SE | 43 | 61 | 0.037524 | 0.208 | 0.08 | 261 | 0 | 0.27 | 1 | 2 | cs | TRUE
48 | LV_692-1_0_4_line_48 | NAYY 4x150 SE | 45 | 46 | 0.011941 | 0.208 | 0.08 | 261 | 0 | 0.27 | 1 | 1 | cs | TRUE
49 | LV_692-1_0_4_line_49 | NAYY 4x150 SE | 46 | 47 | 0.026793 | 0.208 | 0.08 | 261 | 0 | 0.27 | 1 | 1 | cs | TRUE
50 | LV_692-1_0_4_line_50 | NAYY 4x150 SE | 48 | 49 | 0.0028903 | 0.208 | 0.08 | 261 | 0 | 0.27 | 1 | 1 | cs | TRUE
51 | LV_692-1_0_4_line_51 | NAYY 4x150 SE | 49 | 50 | 0.025002 | 0.208 | 0.08 | 261 | 0 | 0.27 | 1 | 1 | cs | TRUE
52 | LV_692-1_0_4_line_52 | NAYY 4x150 SE | 50 | 51 | 0.003646 | 0.208 | 0.08 | 261 | 0 | 0.27 | 1 | 1 | cs | TRUE
53 | LV_692-1_0_4_line_53 | NAYY 4x150 SE | 51 | 53 | 0.020651 | 0.208 | 0.08 | 261 | 0 | 0.27 | 1 | 1 | cs | TRUE
54 | LV_692-1_0_4_line_54 | NAYY 4x150 SE | 52 | 53 | 0.029306 | 0.208 | 0.08 | 261 | 0 | 0.27 | 1 | 1 | cs | TRUE
55 | LV_692-1_0_4_line_55 | NAYY 4x150 SE | 52 | 54 | 0.023409 | 0.208 | 0.08 | 261 | 0 | 0.27 | 1 | 1 | cs | TRUE
56 | LV_692-1_0_4_line_56 | NAYY 4x150 SE | 54 | 55 | 0.0070085 | 0.208 | 0.08 | 261 | 0 | 0.27 | 1 | 1 | cs | TRUE
57 | LV_692-1_0_4_line_57 | NAYY 4x150 SE | 55 | 56 | 0.027819 | 0.208 | 0.08 | 261 | 0 | 0.27 | 1 | 1 | cs | TRUE
58 | LV_692-1_0_4_line_58 | NAYY 4x150 SE | 56 | 57 | 0.041577 | 0.208 | 0.08 | 261 | 0 | 0.27 | 1 | 1 | cs | TRUE
59 | LV_692-1_0_4_line_59 | NAYY 4x150 SE | 58 | 59 | 0.012117 | 0.208 | 0.08 | 261 | 0 | 0.27 | 1 | 1 | cs | TRUE
60 | LV_692-1_0_4_line_60 | NAYY 4x150 SE | 59 | 60 | 0.0041559 | 0.208 | 0.08 | 261 | 0 | 0.27 | 1 | 1 | cs | TRUE
61 | LV_692-1_0_4_line_61 | NAYY 4x150 SE | 61 | 62 | 0.022032 | 0.208 | 0.08 | 261 | 0 | 0.27 | 1 | 2 | cs | TRUE
62 | LV_692-1_0_4_line_62 | NAYY 4x150 SE | 62 | 65 | 0.026753 | 0.208 | 0.08 | 261 | 0 | 0.27 | 1 | 2 | cs | TRUE
63 | LV_692-1_0_4_line_63 | NAYY 4x150 SE | 63 | 64 | 0.030237 | 0.208 | 0.08 | 261 | 0 | 0.27 | 1 | 1 | cs | TRUE
64 | LV_692-1_0_4_line_64 | NAYY 4x150 SE | 64 | 66 | 0.033067 | 0.208 | 0.08 | 261 | 0 | 0.27 | 1 | 1 | cs | TRUE
65 | LV_692-1_0_4_line_65 | NAYY 4x150 SE | 65 | 67 | 0.027997 | 0.208 | 0.08 | 261 | 0 | 0.27 | 1 | 2 | cs | TRUE
66 | LV_692-1_0_4_line_66 | NAYY 4x150 SE | 66 | 68 | 0.024512 | 0.208 | 0.08 | 261 | 0 | 0.27 | 1 | 1 | cs | TRUE
67 | LV_692-1_0_4_line_67 | NAYY 4x150 SE | 67 | 68 | 0.092984 | 0.208 | 0.08 | 261 | 0 | 0.27 | 1 | 2 | cs | TRUE
68 | LV_692-1_0_4_line_68 | NAYY 4x150 SE | 68 | 69 | 0.045102 | 0.208 | 0.08 | 261 | 0 | 0.27 | 1 | 2 | cs | TRUE
69 | LV_692-1_0_4_line_69 | NAYY 4x150 SE | 69 | 70 | 0.0082137 | 0.208 | 0.08 | 261 | 0 | 0.27 | 1 | 1 | cs | TRUE
70 | LV_692-1_0_4_line_70 | NAYY 4x150 SE | 69 | 71 | 0.009863 | 0.208 | 0.08 | 261 | 0 | 0.27 | 1 | 2 | cs | TRUE
71 | LV_692-1_0_4_line_71 | NAYY 4x150 SE | 70 | 82 | 0.0036319 | 0.208 | 0.08 | 261 | 0 | 0.27 | 1 | 1 | cs | TRUE
72 | LV_692-1_0_4_line_72 | NAYY 4x150 SE | 71 | 79 | 0.02074 | 0.208 | 0.08 | 261 | 0 | 0.27 | 1 | 2 | cs | TRUE
73 | LV_692-1_0_4_line_73 | NAYY 4x150 SE | 71 | 77 | 0.025825 | 0.208 | 0.08 | 261 | 0 | 0.27 | 1 | 1 | cs | TRUE
74 | LV_692-1_0_4_line_74 | NAYY 4x150 SE | 72 | 73 | 0.012305 | 0.208 | 0.08 | 261 | 0 | 0.27 | 1 | 1 | cs | TRUE
75 | LV_692-1_0_4_line_75 | NAYY 4x150 SE | 73 | 74 | 0.023924 | 0.208 | 0.08 | 261 | 0 | 0.27 | 1 | 1 | cs | TRUE
76 | LV_692-1_0_4_line_76 | NAYY 4x150 SE | 74 | 75 | 0.0088938 | 0.208 | 0.08 | 261 | 0 | 0.27 | 1 | 1 | cs | TRUE
77 | LV_692-1_0_4_line_77 | NAYY 4x150 SE | 75 | 76 | 0.02075 | 0.208 | 0.08 | 261 | 0 | 0.27 | 1 | 1 | cs | TRUE
78 | LV_692-1_0_4_line_78 | NAYY 4x150 SE | 76 | 86 | 0.031542 | 0.208 | 0.08 | 261 | 0 | 0.27 | 1 | 1 | cs | TRUE
79 | LV_692-1_0_4_line_79 | NAYY 4x150 SE | 77 | 78 | 0.0010178 | 0.208 | 0.08 | 261 | 0 | 0.27 | 1 | 1 | cs | TRUE
80 | LV_692-1_0_4_line_80 | NAYY 4x150 SE | 79 | 80 | 0.00048024 | 0.208 | 0.08 | 261 | 0 | 0.27 | 1 | 2 | cs | TRUE
81 | LV_692-1_0_4_line_81 | NAYY 4x150 SE | 80 | 81 | 0.042744 | 0.208 | 0.08 | 261 | 0 | 0.27 | 1 | 2 | cs | TRUE
82 | LV_692-1_0_4_line_82 | NAYY 4x150 SE | 81 | 129 | 0.0080572 | 0.208 | 0.08 | 261 | 0 | 0.27 | 1 | 2 | cs | TRUE
83 | LV_692-1_0_4_line_83 | NAYY 4x150 SE | 82 | 94 | 0.012364 | 0.208 | 0.08 | 261 | 0 | 0.27 | 1 | 1 | cs | TRUE
84 | LV_692-1_0_4_line_84 | NAYY 4x150 SE | 83 | 84 | 0.036437 | 0.208 | 0.08 | 261 | 0 | 0.27 | 1 | 1 | cs | TRUE
85 | LV_692-1_0_4_line_85 | NAYY 4x150 SE | 84 | 85 | 0.025844 | 0.208 | 0.08 | 261 | 0 | 0.27 | 1 | 1 | cs | TRUE
86 | LV_692-1_0_4_line_86 | NAYY 4x150 SE | 85 | 102 | 0.026952 | 0.208 | 0.08 | 261 | 0 | 0.27 | 1 | 1 | cs | TRUE
87 | LV_692-1_0_4_line_87 | NAYY 4x150 SE | 86 | 87 | 0.012308 | 0.208 | 0.08 | 261 | 0 | 0.27 | 1 | 1 | cs | TRUE
88 | LV_692-1_0_4_line_88 | NAYY 4x150 SE | 86 | 88 | 0.032597 | 0.208 | 0.08 | 261 | 0 | 0.27 | 1 | 1 | cs | TRUE
89 | LV_692-1_0_4_line_89 | NAYY 4x150 SE | 87 | 89 | 0.017282 | 0.208 | 0.08 | 261 | 0 | 0.27 | 1 | 1 | cs | TRUE
90 | LV_692-1_0_4_line_90 | NAYY 4x150 SE | 87 | 90 | 0.05529 | 0.208 | 0.08 | 261 | 0 | 0.27 | 1 | 1 | cs | TRUE
91 | LV_692-1_0_4_line_91 | NAYY 4x150 SE | 88 | 91 | 0.012902 | 0.208 | 0.08 | 261 | 0 | 0.27 | 1 | 1 | cs | TRUE
92 | LV_692-1_0_4_line_92 | NAYY 4x150 SE | 90 | 92 | 0.015677 | 0.208 | 0.08 | 261 | 0 | 0.27 | 1 | 1 | cs | TRUE
93 | LV_692-1_0_4_line_93 | NAYY 4x150 SE | 90 | 93 | 0.027832 | 0.208 | 0.08 | 261 | 0 | 0.27 | 1 | 1 | cs | TRUE
94 | LV_692-1_0_4_line_94 | NAYY 4x150 SE | 92 | 101 | 0.0048659 | 0.208 | 0.08 | 261 | 0 | 0.27 | 1 | 1 | cs | TRUE
95 | LV_692-1_0_4_line_95 | NAYY 4x150 SE | 93 | 110 | 0.038612 | 0.208 | 0.08 | 261 | 0 | 0.27 | 1 | 2 | cs | TRUE
96 | LV_692-1_0_4_line_96 | NAYY 4x150 SE | 93 | 109 | 0.0028057 | 0.208 | 0.08 | 261 | 0 | 0.27 | 1 | 1 | cs | TRUE
97 | LV_692-1_0_4_line_97 | NAYY 4x150 SE | 94 | 95 | 0.01011 | 0.208 | 0.08 | 261 | 0 | 0.27 | 1 | 1 | cs | TRUE
98 | LV_692-1_0_4_line_98 | NAYY 4x150 SE | 95 | 96 | 0.013446 | 0.208 | 0.08 | 261 | 0 | 0.27 | 1 | 1 | cs | TRUE
99 | LV_692-1_0_4_line_99 | NAYY 4x150 SE | 96 | 97 | 0.050083 | 0.208 | 0.08 | 261 | 0 | 0.27 | 1 | 1 | cs | TRUE
100 | LV_692-1_0_4_line_100 | NAYY 4x150 SE | 97 | 98 | 0.015555 | 0.208 | 0.08 | 261 | 0 | 0.27 | 1 | 1 | cs | TRUE
101 | LV_692-1_0_4_line_101 | NAYY 4x150 SE | 98 | 105 | 0.017954 | 0.208 | 0.08 | 261 | 0 | 0.27 | 1 | 1 | cs | TRUE
102 | LV_692-1_0_4_line_102 | NAYY 4x150 SE | 99 | 100 | 0.012969 | 0.208 | 0.08 | 261 | 0 | 0.27 | 1 | 1 | cs | TRUE
103 | LV_692-1_0_4_line_103 | NAYY 4x150 SE | 99 | 101 | 0.010713 | 0.208 | 0.08 | 261 | 0 | 0.27 | 1 | 1 | cs | TRUE
104 | LV_692-1_0_4_line_104 | NAYY 4x150 SE | 100 | 102 | 0.020433 | 0.208 | 0.08 | 261 | 0 | 0.27 | 1 | 1 | cs | TRUE
105 | LV_692-1_0_4_line_105 | NAYY 4x150 SE | 103 | 104 | 0.021509 | 0.208 | 0.08 | 261 | 0 | 0.27 | 1 | 1 | cs | TRUE
106 | LV_692-1_0_4_line_106 | NAYY 4x150 SE | 104 | 111 | 0.011035 | 0.208 | 0.08 | 261 | 0 | 0.27 | 1 | 1 | cs | TRUE
107 | LV_692-1_0_4_line_107 | NAYY 4x150 SE | 105 | 106 | 0.016576 | 0.208 | 0.08 | 261 | 0 | 0.27 | 1 | 1 | cs | TRUE
108 | LV_692-1_0_4_line_108 | NAYY 4x150 SE | 106 | 107 | 0.0080702 | 0.208 | 0.08 | 261 | 0 | 0.27 | 1 | 1 | cs | TRUE
109 | LV_692-1_0_4_line_109 | NAYY 4x150 SE | 107 | 108 | 3.7924e-05 | 0.208 | 0.08 | 261 | 0 | 0.27 | 1 | 1 | cs | TRUE
110 | LV_692-1_0_4_line_110 | NAYY 4x150 SE | 108 | 128 | 0.018497 | 0.208 | 0.08 | 261 | 0 | 0.27 | 1 | 1 | cs | TRUE
111 | LV_692-1_0_4_line_111 | NAYY 4x150 SE | 110 | 121 | 0.041142 | 0.208 | 0.08 | 261 | 0 | 0.27 | 1 | 2 | cs | TRUE
112 | LV_692-1_0_4_line_112 | NAYY 4x150 SE | 111 | 112 | 0.024969 | 0.208 | 0.08 | 261 | 0 | 0.27 | 1 | 1 | cs | TRUE
113 | LV_692-1_0_4_line_113 | NAYY 4x150 SE | 112 | 115 | 0.016864 | 0.208 | 0.08 | 261 | 0 | 0.27 | 1 | 1 | cs | TRUE
114 | LV_692-1_0_4_line_114 | NAYY 4x150 SE | 113 | 114 | 0.024917 | 0.208 | 0.08 | 261 | 0 | 0.27 | 1 | 1 | cs | TRUE
115 | LV_692-1_0_4_line_115 | NAYY 4x150 SE | 113 | 115 | 0.016202 | 0.208 | 0.08 | 261 | 0 | 0.27 | 1 | 1 | cs | TRUE
116 | LV_692-1_0_4_line_116 | NAYY 4x150 SE | 115 | 116 | 0.037621 | 0.208 | 0.08 | 261 | 0 | 0.27 | 1 | 1 | cs | TRUE
117 | LV_692-1_0_4_line_117 | NAYY 4x150 SE | 115 | 117 | 0.018511 | 0.208 | 0.08 | 261 | 0 | 0.27 | 1 | 1 | cs | TRUE
118 | LV_692-1_0_4_line_118 | NAYY 4x150 SE | 116 | 123 | 0.027023 | 0.208 | 0.08 | 261 | 0 | 0.27 | 1 | 1 | cs | TRUE
119 | LV_692-1_0_4_line_119 | NAYY 4x150 SE | 117 | 118 | 0.0068259 | 0.208 | 0.08 | 261 | 0 | 0.27 | 1 | 1 | cs | TRUE
120 | LV_692-1_0_4_line_120 | NAYY 4x150 SE | 118 | 120 | 0.015618 | 0.208 | 0.08 | 261 | 0 | 0.27 | 1 | 1 | cs | TRUE
121 | LV_692-1_0_4_line_121 | NAYY 4x150 SE | 119 | 120 | 0.024954 | 0.208 | 0.08 | 261 | 0 | 0.27 | 1 | 1 | cs | TRUE
122 | LV_692-1_0_4_line_122 | NAYY 4x150 SE | 121 | 122 | 0.0059512 | 0.208 | 0.08 | 261 | 0 | 0.27 | 1 | 2 | cs | TRUE
123 | LV_692-1_0_4_line_123 | NAYY 4x150 SE | 122 | 124 | 0.01424 | 0.208 | 0.08 | 261 | 0 | 0.27 | 1 | 2 | cs | TRUE
124 | LV_692-1_0_4_line_124 | NAYY 4x150 SE | 123 | 125 | 0.0037201 | 0.208 | 0.08 | 261 | 0 | 0.27 | 1 | 1 | cs | TRUE
125 | LV_692-1_0_4_line_125 | NAYY 4x150 SE | 124 | 127 | 0.0063897 | 0.208 | 0.08 | 261 | 0 | 0.27 | 1 | 2 | cs | TRUE
126 | LV_692-1_0_4_line_126 | NAYY 4x150 SE | 124 | 126 | 0.043335 | 0.208 | 0.08 | 261 | 0 | 0.27 | 1 | 1 | cs | TRUE
127 | LV_692-1_0_4_line_127 | NAYY 4x150 SE | 125 | 126 | 0.021411 | 0.208 | 0.08 | 261 | 0 | 0.27 | 1 | 1 | cs | TRUE
128 | LV_692-1_0_4_line_128 | NAYY 4x150 SE | 127 | 135 | 0.014891 | 0.208 | 0.08 | 261 | 0 | 0.27 | 1 | 2 | cs | TRUE
129 | LV_692-1_0_4_line_129 | NAYY 4x150 SE | 129 | 130 | 0.024699 | 0.208 | 0.08 | 261 | 0 | 0.27 | 1 | 2 | cs | TRUE
130 | LV_692-1_0_4_line_130 | NAYY 4x150 SE | 130 | 131 | 0.0067265 | 0.208 | 0.08 | 261 | 0 | 0.27 | 1 | 2 | cs | TRUE
131 | LV_692-1_0_4_line_131 | NAYY 4x150 SE | 131 | 132 | 0.024554 | 0.208 | 0.08 | 261 | 0 | 0.27 | 1 | 2 | cs | TRUE
132 | LV_692-1_0_4_line_132 | NAYY 4x150 SE | 132 | 133 | 0.0062893 | 0.208 | 0.08 | 261 | 0 | 0.27 | 1 | 2 | cs | TRUE
133 | LV_692-1_0_4_line_133 | NAYY 4x150 SE | 132 | 134 | 0.018556 | 0.208 | 0.08 | 261 | 0 | 0.27 | 1 | 1 | cs | TRUE
134 | LV_692-1_0_4_line_134 | NAYY 4x150 SE | 133 | 135 | 0.010007 | 0.208 | 0.08 | 261 | 0 | 0.27 | 1 | 2 | cs | TRUE

## trafo
| name | std_type | hv_bus | lv_bus | sn_mva | vn_hv_kv | vn_lv_kv | vk_percent | vkr_percent | pfe_kw | i0_percent | shift_degree | tap_side | tap_neutral | tap_min | tap_max | tap_step_percent | tap_step_degree | tap_pos | tap_phase_shifter | parallel | df | in_service
0 | LV_692-1_0_4_trafo_57 | 0.25 MVA 20/0.4 kV | 136 | 61 | 0.25 | 20 | 0.4 | 6 | 1.44 | 0.8 | 0.32 | 150 | hv | 0 | -2 | 2 | 2.5 | 0 | 0 | FALSE | 1 | 1 | TRUE

## line_geodata
| x0 | y0 | x1 | y1 | x2 | y2 | x3 | y3 | x4 | y4 | x5 | y5 | x6 | y6 | x7 | y7 | x8 | y8 | x9 | y9
0 | 2596971.5011 | 1236088.8087 | 2596964.4652 | 1236091.5114
1 | 2596980.7018 | 1236085.2744 | 2596971.5011 | 1236088.8087
2 | 2596960.2021 | 1236093.9632 | 2596963.8923 | 1236091.7315 | 2596964.4652 | 1236091.5114
3 | 2596979.1715 | 1236067.064 | 2596980.7018 | 1236085.2744
4 | 2596945.7686 | 1236102.6922 | 2596960.2021 | 1236093.9632
5 | 2596979.1715 | 1236067.064 | 2596978.5987 | 1236061.8795
6 | 2596979.1715 | 1236067.064 | 2596991.2574 | 1236070.0355
7 | 2596945.7686 | 1236102.6922 | 2596944.5554 | 1236103.1841
8 | 2596945.7686 | 1236102.6922 | 2596944.8885 | 1236112.5987 | 2596944.582 | 1236119.5808 | 2596947.2411 | 1236125.8388 | 2596950.6981 | 1236128.7344
9 | 2596977.7685 | 1236053.3062 | 2596978.4112 | 1236060.1825 | 2596978.5987 | 1236061.8795
10 | 2596922.5293 | 1236112.3659 | 2596935.6391 | 1236106.8 | 2596944.5554 | 1236103.1841
11 | 2596950.6981 | 1236128.7344 | 2596952.8125 | 1236130.5054 | 2596955.4679 | 1236131.5472
12 | 2596997.5133 | 1236013.2444 | 2596996.8346 | 1236013.8558 | 2596991.6308 | 1236017.8609 | 2596988.0079 | 1236020.8424 | 2596985.0738 | 1236024.1237 | 2596981.8984 | 1236029.2507 | 2596979.0725 | 1236036.9457 | 2596977.964 | 1236044.1618 | 2596977.7036 | 1236052.6116 | 2596977.7685 | 1236053.3062
13 | 2596922.5293 | 1236112.3659 | 2596913.3 | 1236115.9396 | 2596901.9293 | 1236119.2477 | 2596890.8521 | 1236122.8063
14 | 2596922.5293 | 1236112.3659 | 2596924.8895 | 1236097.1665 | 2596924.4785 | 1236092.5083 | 2596922.8577 | 1236089.6741 | 2596919.8294 | 1236086.3361
15 | 2596922.5293 | 1236112.3659 | 2596920.2374 | 1236128.1212 | 2596919.4331 | 1236138.0387
16 | 2596962.2237 | 1236134.22 | 2596962.1515 | 1236134.1694 | 2596955.4679 | 1236131.5472
17 | 2596890.8521 | 1236122.8063 | 2596881.1343 | 1236125.9282
18 | 2596908.3092 | 1236047.3079 | 2596906.5281 | 1236059.5311 | 2596906.4022 | 1236064.6009 | 2596908.2369 | 1236071.2707 | 2596911.8872 | 1236077.3391 | 2596917.1719 | 1236083.4066 | 2596919.8294 | 1236086.3361
19 | 2596920.8592 | 1236144.9088 | 2596919.4331 | 1236138.0387
20 | 2596972.608 | 1236147.7166 | 2596967.3241 | 1236143.0388 | 2596966.0054 | 1236138.8925 | 2596964.99 | 1236136.158 | 2596962.2237 | 1236134.22
21 | 2596920.8592 | 1236144.9088 | 2596924.7126 | 1236148.7536 | 2596926.1304 | 1236149.8016
22 | 2596857.9948 | 1236135.7584 | 2596880.4365 | 1236126.1523 | 2596881.1343 | 1236125.9282
23 | 2596909.31 | 1236040.4402 | 2596908.3092 | 1236047.3079
24 | 2596857.9948 | 1236135.7584 | 2596857.6287 | 1236135.915 | 2596842.3866 | 1236143.9616 | 2596836.327 | 1236147.5695
25 | 2596909.31 | 1236040.4402 | 2596900.9107 | 1236039.7554 | 2596886.1216 | 1236046.6564
26 | 2596909.31 | 1236040.4402 | 2596911.5416 | 1236025.1408 | 2596911.5585 | 1236024.8613
27 | 2596972.608 | 1236147.7166 | 2596976.2616 | 1236145.8914 | 2596989.9289 | 1236150.982
28 | 2596830.8363 | 1236150.8387 | 2596836.327 | 1236147.5695
29 | 2596830.8363 | 1236150.8387 | 2596835.933 | 1236158.9853 | 2596841.9651 | 1236165.7478
30 | 2596841.9651 | 1236165.7478 | 2596823.2642 | 1236195.9259
31 | 2596865.5683 | 1236056.2511 | 2596886.1216 | 1236046.6564
32 | 2596886.1216 | 1236046.6564 | 2596878.8771 | 1236040.447
33 | 2596912.0387 | 1236016.9122 | 2596911.5585 | 1236024.8613
34 | 2596912.0387 | 1236016.9122 | 2596913.2199 | 1235997.3617
35 | 2596823.2642 | 1236195.9259 | 2596823.2642 | 1236195.9259 | 2596827.8575 | 1236196.735 | 2596831.2861 | 1236198.6676 | 2596838.7643 | 1236203.3331 | 2596840.7255 | 1236204.6695
36 | 2596809.8334 | 1236195.2551 | 2596823.2642 | 1236195.9259
37 | 2596882.7405 | 1236192.964 | 2596907.8907 | 1236207.0524
38 | 2596882.7405 | 1236192.964 | 2596861.6415 | 1236218.9229
39 | 2596861.6415 | 1236218.9229 | 2596882.2847 | 1236232.9904
40 | 2596840.7255 | 1236204.6695 | 2596861.6415 | 1236218.9229
41 | 2596809.8334 | 1236195.2551 | 2596843.5317 | 1236218.2284
42 | 2596809.8334 | 1236195.2551 | 2596752.1123 | 1236201.0351
43 | 2596752.1123 | 1236201.0351 | 2596748.424 | 1236194.8111 | 2596747.7796 | 1236192.5101
44 | 2596743.7394 | 1236206.5097 | 2596752.1123 | 1236201.0351
45 | 2596893.9726 | 1236240.9639 | 2596886.594 | 1236235.9271 | 2596882.2847 | 1236232.9904
46 | 2596770.2836 | 1236264.7855 | 2596743.7394 | 1236206.5097
47 | 2596770.2836 | 1236264.7855 | 2596786.1557 | 1236273.0267 | 2596805.5758 | 1236275.9603
48 | 2596893.9726 | 1236240.9639 | 2596897.8721 | 1236243.6257 | 2596904.2483 | 1236247.0115
49 | 2596904.2483 | 1236247.0115 | 2596909.7319 | 1236249.9232 | 2596928.5632 | 1236258.2355
50 | 2596913.2199 | 1235997.3617 | 2596913.3942 | 1235994.4767 | 2596913.3942 | 1235994.4767
51 | 2596916.5703 | 1235969.9971 | 2596913.3862 | 1235979.4342 | 2596913.3942 | 1235994.4767
52 | 2596916.5703 | 1235969.9971 | 2596917.736 | 1235966.5425
53 | 2596931.1907 | 1235950.9074 | 2596917.836 | 1235966.246 | 2596917.736 | 1235966.5425
54 | 2596956.6382 | 1235936.3726 | 2596931.1907 | 1235950.9074 | 2596931.1907 | 1235950.9074
55 | 2596956.6382 | 1235936.3726 | 2596961.0779 | 1235933.8368 | 2596976.7853 | 1235924.4542
56 | 2596982.8021 | 1235920.8602 | 2596976.7853 | 1235924.4542
57 | 2597007.4338 | 1235908.1859 | 2596999.006 | 1235911.181 | 2596982.8021 | 1235920.8602
58 | 2597007.4338 | 1235908.1859 | 2597006.8745 | 1235924.0626 | 2597007.6198 | 1235931.2221 | 2597010.492 | 1235939.8147 | 2597014.1201 | 1235946.8282 | 2597014.917 | 1235948.1416
59 | 2597000.601 | 1236010.4629 | 2597003.6787 | 1236006.7034 | 2597007.9761 | 1236000.8541
60 | 2597000.601 | 1236010.4629 | 2596997.5133 | 1236013.2444
61 | 2596825.9311 | 1236283.8552 | 2596811.5278 | 1236276.8595 | 2596805.5758 | 1236275.9603
62 | 2596825.9311 | 1236283.8552 | 2596834.3236 | 1236287.9315 | 2596850.9168 | 1236293.245
63 | 2596785.9858 | 1236372.3761 | 2596756.8105 | 1236364.4343
64 | 2596817.8921 | 1236381.0614 | 2596785.9858 | 1236372.3761
65 | 2596877.5801 | 1236301.7832 | 2596850.9168 | 1236293.245
66 | 2596841.5431 | 1236387.4994 | 2596817.8921 | 1236381.0614
67 | 2596841.5431 | 1236387.4994 | 2596877.5801 | 1236301.7832
68 | 2596841.5431 | 1236387.4994 | 2596838.817 | 1236397.1401 | 2596834.505 | 1236412.3518 | 2596829.2567 | 1236430.8993
69 | 2596829.2567 | 1236430.8993 | 2596821.4325 | 1236428.3998
70 | 2596829.2567 | 1236430.8993 | 2596838.663 | 1236433.9516
71 | 2596821.4325 | 1236428.3998 | 2596817.9728 | 1236427.2946
72 | 2596838.663 | 1236433.9516 | 2596835.6617 | 1236452.2644 | 2596835.6161 | 1236454.4472
73 | 2596838.663 | 1236433.9516 | 2596863.3402 | 1236441.5652
74 | 2596678.3371 | 1236335.7206 | 2596675.3065 | 1236334.8935 | 2596671.0615 | 1236334.3067 | 2596666.1847 | 1236334.4196
75 | 2596642.2664 | 1236334.9524 | 2596646.9331 | 1236334.8653 | 2596666.1847 | 1236334.4196
76 | 2596642.2664 | 1236334.9524 | 2596633.3742 | 1236335.1184
77 | 2596612.6279 | 1236335.5057 | 2596633.3742 | 1236335.1184
78 | 2596605.7516 | 1236363.6179 | 2596607.1682 | 1236340.6475 | 2596607.704 | 1236338.268 | 2596608.5203 | 1236336.7999 | 2596609.8363 | 1236335.932 | 2596611.8941 | 1236335.5194 | 2596612.6279 | 1236335.5057
79 | 2596863.3402 | 1236441.5652 | 2596864.3128 | 1236441.8652
80 | 2596835.606 | 1236454.9273 | 2596835.6161 | 1236454.4472
81 | 2596835.606 | 1236454.9273 | 2596821.3016 | 1236495.2069
82 | 2596821.3016 | 1236495.2069 | 2596813.6358 | 1236492.7264
83 | 2596806.1695 | 1236423.6148 | 2596812.0937 | 1236425.4164 | 2596817.9728 | 1236427.2946
84 | 2596510.2866 | 1236461.0783 | 2596509.2226 | 1236424.6564
85 | 2596510.2866 | 1236461.0783 | 2596518.7969 | 1236458.5495 | 2596535.1116 | 1236453.8945
86 | 2596561.0295 | 1236446.4994 | 2596535.1116 | 1236453.8945
87 | 2596605.7516 | 1236363.6179 | 2596607.6376 | 1236367.0856 | 2596609.1151 | 1236370.598 | 2596610.1467 | 1236375.0334
88 | 2596605.7516 | 1236363.6179 | 2596601.1952 | 1236361.0412 | 2596591.1074 | 1236357.5783 | 2596574.8755 | 1236353.6633
89 | 2596610.1467 | 1236375.0334 | 2596622.0864 | 1236362.5077
90 | 2596623.2069 | 1236428.7586 | 2596619.946 | 1236415.8748 | 2596616.5634 | 1236402.0239 | 2596614.0833 | 1236391.8858 | 2596610.1467 | 1236375.0334
91 | 2596562.0185 | 1236353.5076 | 2596565.9471 | 1236353.1349 | 2596570.3279 | 1236353.1657 | 2596574.8755 | 1236353.6633
92 | 2596623.2069 | 1236428.7586 | 2596608.1312 | 1236433.0601
93 | 2596623.2069 | 1236428.7586 | 2596628.5541 | 1236451.3359 | 2596629.4269 | 1236455.8826
94 | 2596603.452 | 1236434.3952 | 2596608.1312 | 1236433.0601
95 | 2596629.4269 | 1236455.8826 | 2596648.726 | 1236452.3693 | 2596663.5024 | 1236452.0162 | 2596667.6687 | 1236452.6532
96 | 2596629.4269 | 1236455.8826 | 2596629.9577 | 1236458.6377
97 | 2596806.1695 | 1236423.6148 | 2596796.4974 | 1236420.6732
98 | 2596783.6335 | 1236416.761 | 2596796.4974 | 1236420.6732
99 | 2596783.6335 | 1236416.761 | 2596770.0566 | 1236412.6319 | 2596755.8001 | 1236409.1711 | 2596746.2128 | 1236407.4976 | 2596735.7028 | 1236406.4918 | 2596734.7722 | 1236406.4659
100 | 2596719.2275 | 1236406.4424 | 2596724.7242 | 1236406.1867 | 2596734.7722 | 1236406.4659
101 | 2596701.3457 | 1236407.9677 | 2596712.8683 | 1236406.7382 | 2596719.2275 | 1236406.4424
102 | 2596593.1497 | 1236437.3347 | 2596580.6787 | 1236440.893
103 | 2596603.452 | 1236434.3952 | 2596593.1497 | 1236437.3347
104 | 2596561.0295 | 1236446.4994 | 2596580.6787 | 1236440.893
105 | 2596593.9762 | 1236501.4645 | 2596590.4945 | 1236499.2096 | 2596587.8308 | 1236498.4329 | 2596584.5849 | 1236498.3459 | 2596573.4086 | 1236500.2593
106 | 2596593.9762 | 1236501.4645 | 2596592.2917 | 1236506.1572 | 2596592.059 | 1236509.3927 | 2596592.3482 | 1236512.1831 | 2596592.3482 | 1236512.1831
107 | 2596701.3457 | 1236407.9677 | 2596704.2968 | 1236424.2792
108 | 2596704.2968 | 1236424.2792 | 2596705.7336 | 1236432.2205
109 | 2596705.7403 | 1236432.2578 | 2596705.7336 | 1236432.2205
110 | 2596724.2087 | 1236431.2356 | 2596705.7403 | 1236432.2578
111 | 2596667.6687 | 1236452.6532 | 2596708.3377 | 1236458.872
112 | 2596592.3482 | 1236512.1831 | 2596593.7646 | 1236514.795 | 2596595.6497 | 1236516.9062 | 2596597.9734 | 1236518.3836 | 2596601.8252 | 1236519.5709 | 2596614.1886 | 1236520.2701
113 | 2596631.0234 | 1236521.255 | 2596624.5921 | 1236520.8584 | 2596614.1886 | 1236520.2701
114 | 2596645.3592 | 1236513.7052 | 2596654.2289 | 1236509.0341 | 2596662.1406 | 1236504.827 | 2596667.6582 | 1236502.6503
115 | 2596631.0234 | 1236521.255 | 2596645.3592 | 1236513.7052
116 | 2596631.0234 | 1236521.255 | 2596644.2417 | 1236522.0589 | 2596660.5917 | 1236521.7048 | 2596667.7334 | 1236520.6 | 2596668.5017 | 1236520.3851
117 | 2596631.0234 | 1236521.255 | 2596631.5513 | 1236531.2496 | 2596632.143 | 1236539.7315
118 | 2596668.5017 | 1236520.3851 | 2596674.9426 | 1236518.5836 | 2596694.1317 | 1236511.8532
119 | 2596632.801 | 1236546.5249 | 2596632.2532 | 1236541.3109 | 2596632.143 | 1236539.7315
120 | 2596632.801 | 1236546.5249 | 2596617.5418 | 1236549.8536
121 | 2596593.1615 | 1236555.172 | 2596617.5418 | 1236549.8536
122 | 2596714.2206 | 1236459.7715 | 2596708.3377 | 1236458.872
123 | 2596714.2206 | 1236459.7715 | 2596728.2965 | 1236461.9239
124 | 2596697.6421 | 1236510.6219 | 2596694.1317 | 1236511.8532
125 | 2596734.6128 | 1236462.8897 | 2596728.2965 | 1236461.9239
126 | 2596728.2965 | 1236461.9239 | 2596718.0045 | 1236504.0187
127 | 2596697.6421 | 1236510.6219 | 2596706.6607 | 1236507.4587 | 2596718.0045 | 1236504.0187
128 | 2596734.6128 | 1236462.8897 | 2596749.3332 | 1236465.1407
129 | 2596813.6358 | 1236492.7264 | 2596790.1368 | 1236485.1226
130 | 2596790.1368 | 1236485.1226 | 2596783.737 | 1236483.0518
131 | 2596765.5243 | 1236466.5838 | 2596783.737 | 1236483.0518
132 | 2596759.2454 | 1236466.4591 | 2596763.6934 | 1236466.7018 | 2596765.5243 | 1236466.5838
133 | 2596776.2855 | 1236455.4099 | 2596774.8593 | 1236463.7493 | 2596773.3242 | 1236465.2622 | 2596768.7398 | 1236466.3765 | 2596765.5243 | 1236466.5838
134 | 2596759.2454 | 1236466.4591 | 2596757.2393 | 1236466.3496 | 2596749.3332 | 1236465.1407

## bus_geodata
| x | y | coords
0 | 2596971.5011 | 1236088.8087
1 | 2596964.4652 | 1236091.5114
2 | 2596980.7018 | 1236085.2743
3 | 2596960.2021 | 1236093.9632
4 | 2596979.1715 | 1236067.0641
5 | 2596945.7686 | 1236102.6922
6 | 2596978.5987 | 1236061.8795
7 | 2596991.2574 | 1236070.0355
8 | 2596944.5554 | 1236103.1841
9 | 2596950.6981 | 1236128.7344
10 | 2596977.7685 | 1236053.3062
11 | 2596922.5293 | 1236112.3659
12 | 2596955.4679 | 1236131.5472
13 | 2596890.8521 | 1236122.8063
14 | 2596919.8294 | 1236086.3361
15 | 2596919.4331 | 1236138.0387
16 | 2596962.2237 | 1236134.22
17 | 2596920.8592 | 1236144.9088
18 | 2596926.1304 | 1236149.8016
19 | 2596881.1343 | 1236125.9282
20 | 2596908.3092 | 1236047.3079
21 | 2596857.9947 | 1236135.7584
22 | 2596909.31 | 1236040.4402
23 | 2596972.608 | 1236147.7166
24 | 2596989.9289 | 1236150.982
25 | 2596836.327 | 1236147.5695
26 | 2596830.8363 | 1236150.8387
27 | 2596841.9651 | 1236165.7478
28 | 2596886.1216 | 1236046.6564
29 | 2596911.5585 | 1236024.8613
30 | 2596865.5683 | 1236056.2511
31 | 2596878.8771 | 1236040.447
32 | 2596912.0387 | 1236016.9122
33 | 2596823.2642 | 1236195.9259
34 | 2596882.7405 | 1236192.964
35 | 2596907.8907 | 1236207.0524
36 | 2596861.6415 | 1236218.9229
37 | 2596840.7255 | 1236204.6695
38 | 2596809.8334 | 1236195.2551
39 | 2596843.5317 | 1236218.2284
40 | 2596752.1123 | 1236201.0351
41 | 2596882.2847 | 1236232.9904
42 | 2596743.7394 | 1236206.5097
43 | 2596770.2836 | 1236264.7855
44 | 2596747.7796 | 1236192.5101
45 | 2596893.9726 | 1236240.9639
46 | 2596904.2483 | 1236247.0115
47 | 2596928.5632 | 1236258.2355
48 | 2596913.2199 | 1235997.3617
49 | 2596913.3942 | 1235994.4767
50 | 2596916.5703 | 1235969.9971
51 | 2596917.736 | 1235966.5425
52 | 2596956.6382 | 1235936.3726
53 | 2596931.1907 | 1235950.9074
54 | 2596976.7853 | 1235924.4542
55 | 2596982.8021 | 1235920.8602
56 | 2597007.4338 | 1235908.1859
57 | 2597014.917 | 1235948.1416
58 | 2597007.9761 | 1236000.8541
59 | 2597000.601 | 1236010.4629
60 | 2596997.5133 | 1236013.2444
61 | 2596805.5758 | 1236275.9603
62 | 2596825.9311 | 1236283.8552
63 | 2596756.8105 | 1236364.4343
64 | 2596785.9858 | 1236372.3761
65 | 2596850.9168 | 1236293.245
66 | 2596817.8921 | 1236381.0614
67 | 2596877.5801 | 1236301.7832
68 | 2596841.5431 | 1236387.4994
69 | 2596829.2567 | 1236430.8993
70 | 2596821.4325 | 1236428.3998
71 | 2596838.663 | 1236433.9516
72 | 2596678.3371 | 1236335.7206
73 | 2596666.1847 | 1236334.4196
74 | 2596642.2664 | 1236334.9524
75 | 2596633.3742 | 1236335.1184
76 | 2596612.6279 | 1236335.5057
77 | 2596863.3402 | 1236441.5652
78 | 2596864.3128 | 1236441.8652
79 | 2596835.6161 | 1236454.4472
80 | 2596835.606 | 1236454.9273
81 | 2596821.3016 | 1236495.2069
82 | 2596817.9728 | 1236427.2946
83 | 2596509.2226 | 1236424.6564
84 | 2596510.2866 | 1236461.0783
85 | 2596535.1117 | 1236453.8945
86 | 2596605.7516 | 1236363.6179
87 | 2596610.1467 | 1236375.0334
88 | 2596574.8755 | 1236353.6633
89 | 2596622.0864 | 1236362.5077
90 | 2596623.2069 | 1236428.7586
91 | 2596562.0185 | 1236353.5076
92 | 2596608.1312 | 1236433.0601
93 | 2596629.4269 | 1236455.8826
94 | 2596806.1695 | 1236423.6148
95 | 2596796.4974 | 1236420.6732
96 | 2596783.6335 | 1236416.761
97 | 2596734.7722 | 1236406.4659
98 | 2596719.2275 | 1236406.4424
99 | 2596593.1497 | 1236437.3347
100 | 2596580.6787 | 1236440.893
101 | 2596603.452 | 1236434.3952
102 | 2596561.0295 | 1236446.4994
103 | 2596573.4086 | 1236500.2593
104 | 2596593.9762 | 1236501.4645
105 | 2596701.3457 | 1236407.9677
106 | 2596704.2968 | 1236424.2792
107 | 2596705.7336 | 1236432.2205
108 | 2596705.7403 | 1236432.2578
109 | 2596629.9577 | 1236458.6377
110 | 2596667.6687 | 1236452.6532
111 | 2596592.3482 | 1236512.1831
112 | 2596614.1886 | 1236520.2701
113 | 2596645.3592 | 1236513.7052
114 | 2596667.6582 | 1236502.6503
115 | 2596631.0234 | 1236521.255
116 | 2596668.5017 | 1236520.3851
117 | 2596632.143 | 1236539.7315
118 | 2596632.801 | 1236546.5249
119 | 2596593.1615 | 1236555.172
120 | 2596617.5418 | 1236549.8536
121 | 2596708.3377 | 1236458.872
122 | 2596714.2206 | 1236459.7715
123 | 2596694.1317 | 1236511.8532
124 | 2596728.2965 | 1236461.9239
125 | 2596697.6421 | 1236510.6219
126 | 2596718.0045 | 1236504.0187
127 | 2596734.6128 | 1236462.8897
128 | 2596724.2087 | 1236431.2356
129 | 2596813.6358 | 1236492.7264
130 | 2596790.1368 | 1236485.1226
131 | 2596783.737 | 1236483.0518
132 | 2596765.5243 | 1236466.5838
133 | 2596759.2454 | 1236466.4591
134 | 2596776.2855 | 1236455.4099
135 | 2596749.3332 | 1236465.1407
136 | 2596877.5801 | 1236301.7832

## line_std_types
| c_nf_per_km | r_ohm_per_km | x_ohm_per_km | max_i_ka | type | q_mm2 | alpha | voltage_rating
NAYY 4x50 SE | 210 | 0.642 | 0.083 | 0.142 | cs | 50 | 0.00403 | LV
NAYY 4x120 SE | 264 | 0.225 | 0.08 | 0.242 | cs | 120 | 0.00403 | LV
NAYY 4x150 SE | 261 | 0.208 | 0.08 | 0.27 | cs | 150 | 0.00403 | LV
NA2XS2Y 1x95 RM/25 12/20 kV | 216 | 0.313 | 0.132 | 0.252 | cs | 95 | 0.00403 | MV
NA2XS2Y 1x185 RM/25 12/20 kV | 273 | 0.161 | 0.117 | 0.362 | cs | 185 | 0.00403 | MV
NA2XS2Y 1x240 RM/25 12/20 kV | 304 | 0.122 | 0.112 | 0.421 | cs | 240 | 0.00403 | MV
NA2XS2Y 1x95 RM/25 6/10 kV | 315 | 0.313 | 0.123 | 0.249 | cs | 95 | 0.00403 | MV
NA2XS2Y 1x185 RM/25 6/10 kV | 406 | 0.161 | 0.11 | 0.358 | cs | 185 | 0.00403 | MV
NA2XS2Y 1x240 RM/25 6/10 kV | 456 | 0.122 | 0.105 | 0.416 | cs | 240 | 0.00403 | MV
NA2XS2Y 1x150 RM/25 12/20 kV | 250 | 0.206 | 0.116 | 0.319 | cs | 150 | 0.00403 | MV
NA2XS2Y 1x120 RM/25 12/20 kV | 230 | 0.253 | 0.119 | 0.283 | cs | 120 | 0.00403 | MV
NA2XS2Y 1x70 RM/25 12/20 kV | 190 | 0.443 | 0.132 | 0.22 | cs | 70 | 0.00403 | MV
NA2XS2Y 1x150 RM/25 6/10 kV | 360 | 0.206 | 0.11 | 0.315 | cs | 150 | 0.00403 | MV
NA2XS2Y 1x120 RM/25 6/10 kV | 340 | 0.253 | 0.113 | 0.28 | cs | 120 | 0.00403 | MV
NA2XS2Y 1x70 RM/25 6/10 kV | 280 | 0.443 | 0.123 | 0.217 | cs | 70 | 0.00403 | MV
N2XS(FL)2Y 1x120 RM/35 64/110 kV | 112 | 0.153 | 0.166 | 0.366 | cs | 120 | 0.00393 | HV
N2XS(FL)2Y 1x185 RM/35 64/110 kV | 125 | 0.099 | 0.156 | 0.457 | cs | 185 | 0.00393 | HV
N2XS(FL)2Y 1x240 RM/35 64/110 kV | 135 | 0.075 | 0.149 | 0.526 | cs | 240 | 0.00393 | HV
N2XS(FL)2Y 1x300 RM/35 64/110 kV | 144 | 0.06 | 0.144 | 0.588 | cs | 300 | 0.00393 | HV
15-AL1/3-ST1A 0.4 | 11 | 1.8769 | 0.35 | 0.105 | ol | 16 | 0.00403 | LV
24-AL1/4-ST1A 0.4 | 11.25 | 1.2012 | 0.335 | 0.14 | ol | 24 | 0.00403 | LV
48-AL1/8-ST1A 0.4 | 12.2 | 0.5939 | 0.3 | 0.21 | ol | 48 | 0.00403 | LV
94-AL1/15-ST1A 0.4 | 13.2 | 0.306 | 0.29 | 0.35 | ol | 94 | 0.00403 | LV
34-AL1/6-ST1A 10.0 | 9.7 | 0.8342 | 0.36 | 0.17 | ol | 34 | 0.00403 | MV
48-AL1/8-ST1A 10.0 | 10.1 | 0.5939 | 0.35 | 0.21 | ol | 48 | 0.00403 | MV
70-AL1/11-ST1A 10.0 | 10.4 | 0.4132 | 0.339 | 0.29 | ol | 70 | 0.00403 | MV
94-AL1/15-ST1A 10.0 | 10.75 | 0.306 | 0.33 | 0.35 | ol | 94 | 0.00403 | MV
122-AL1/20-ST1A 10.0 | 11.1 | 0.2376 | 0.323 | 0.41 | ol | 122 | 0.00403 | MV
149-AL1/24-ST1A 10.0 | 11.25 | 0.194 | 0.315 | 0.47 | ol | 149 | 0.00403 | MV
34-AL1/6-ST1A 20.0 | 9.15 | 0.8342 | 0.382 | 0.17 | ol | 34 | 0.00403 | MV
48-AL1/8-ST1A 20.0 | 9.5 | 0.5939 | 0.372 | 0.21 | ol | 48 | 0.00403 | MV
70-AL1/11-ST1A 20.0 | 9.7 | 0.4132 | 0.36 | 0.29 | ol | 70 | 0.00403 | MV
94-AL1/15-ST1A 20.0 | 10 | 0.306 | 0.35 | 0.35 | ol | 94 | 0.00403 | MV
122-AL1/20-ST1A 20.0 | 10.3 | 0.2376 | 0.344 | 0.41 | ol | 122 | 0.00403 | MV
149-AL1/24-ST1A 20.0 | 10.5 | 0.194 | 0.337 | 0.47 | ol | 149 | 0.00403 | MV
184-AL1/30-ST1A 20.0 | 10.75 | 0.1571 | 0.33 | 0.535 | ol | 184 | 0.00403 | MV
243-AL1/39-ST1A 20.0 | 11 | 0.1188 | 0.32 | 0.645 | ol | 243 | 0.00403 | MV
48-AL1/8-ST1A 110.0 | 8 | 0.5939 | 0.46 | 0.21 | ol | 48 | 0.00403 | HV
70-AL1/11-ST1A 110.0 | 8.4 | 0.4132 | 0.45 | 0.29 | ol | 70 | 0.00403 | HV
94-AL1/15-ST1A 110.0 | 8.65 | 0.306 | 0.44 | 0.35 | ol | 94 | 0.00403 | HV
122-AL1/20-ST1A 110.0 | 8.5 | 0.2376 | 0.43 | 0.41 | ol | 122 | 0.00403 | HV
149-AL1/24-ST1A 110.0 | 8.75 | 0.194 | 0.41 | 0.47 | ol | 149 | 0.00403 | HV
184-AL1/30-ST1A 110.0 | 8.8 | 0.1571 | 0.4 | 0.535 | ol | 184 | 0.00403 | HV
243-AL1/39-ST1A 110.0 | 9 | 0.1188 | 0.39 | 0.645 | ol | 243 | 0.00403 | HV
305-AL1/39-ST1A 110.0 | 9.2 | 0.0949 | 0.38 | 0.74 | ol | 305 | 0.00403 | HV
490-AL1/64-ST1A 110.0 | 9.75 | 0.059 | 0.37 | 0.96 | ol | 490 | 0.00403 | HV
679-AL1/86-ST1A 110.0 | 9.95 | 0.042 | 0.36 | 1.15 | ol | 679 | 0.00403 | HV
490-AL1/64-ST1A 220.0 | 10 | 0.059 | 0.285 | 0.96 | ol | 490 | 0.00403 | HV
679-AL1/86-ST1A 220.0 | 11.7 | 0.042 | 0.275 | 1.15 | ol | 679 | 0.00403 | HV
490-AL1/64-ST1A 380.0 | 11 | 0.059 | 0.253 | 0.96 | ol | 490 | 0.00403 | HV
679-AL1/86-ST1A 380.0 | 14.6 | 0.042 | 0.25 | 1.15 | ol | 679 | 0.00403 | HV

## trafo_std_types
| i0_percent | pfe_kw | vkr_percent | sn_mva | vn_lv_kv | vn_hv_kv | vk_percent | shift_degree | vector_group | tap_side | tap_neutral | tap_min | tap_max | tap_step_degree | tap_step_percent | tap_phase_shifter
160 MVA 380/110 kV | 0.06 | 60 | 0.25 | 160 | 110 | 380 | 12.2 | 0 | Yy0 | hv | 0 | -9 | 9 | 0 | 1.5 | FALSE
100 MVA 220/110 kV | 0.06 | 55 | 0.26 | 100 | 110 | 220 | 12 | 0 | Yy0 | hv | 0 | -9 | 9 | 0 | 1.5 | FALSE
63 MVA 110/20 kV | 0.04 | 22 | 0.32 | 63 | 20 | 110 | 18 | 150 | YNd5 | hv | 0 | -9 | 9 | 0 | 1.5 | FALSE
40 MVA 110/20 kV | 0.05 | 18 | 0.34 | 40 | 20 | 110 | 16.2 | 150 | YNd5 | hv | 0 | -9 | 9 | 0 | 1.5 | FALSE
25 MVA 110/20 kV | 0.07 | 14 | 0.41 | 25 | 20 | 110 | 12 | 150 | YNd5 | hv | 0 | -9 | 9 | 0 | 1.5 | FALSE
63 MVA 110/10 kV | 0.04 | 22 | 0.32 | 63 | 10 | 110 | 18 | 150 | YNd5 | hv | 0 | -9 | 9 | 0 | 1.5 | FALSE
40 MVA 110/10 kV | 0.05 | 18 | 0.34 | 40 | 10 | 110 | 16.2 | 150 | YNd5 | hv | 0 | -9 | 9 | 0 | 1.5 | FALSE
25 MVA 110/10 kV | 0.07 | 14 | 0.41 | 25 | 10 | 110 | 12 | 150 | YNd5 | hv | 0 | -9 | 9 | 0 | 1.5 | FALSE
0.25 MVA 20/0.4 kV | 0.32 | 0.8 | 1.44 | 0.25 | 0.4 | 20 | 6 | 150 | Yzn5 | hv | 0 | -2 | 2 | 0 | 2.5 | FALSE
0.4 MVA 20/0.4 kV | 0.3375 | 1.35 | 1.425 | 0.4 | 0.4 | 20 | 6 | 150 | Dyn5 | hv | 0 | -2 | 2 | 0 | 2.5 | FALSE
0.63 MVA 20/0.4 kV | 0.2619 | 1.65 | 1.206 | 0.63 | 0.4 | 20 | 6 | 150 | Dyn5 | hv | 0 | -2 | 2 | 0 | 2.5 | FALSE
0.25 MVA 10/0.4 kV | 0.24 | 0.6 | 1.2 | 0.25 | 0.4 | 10 | 4 | 150 | Dyn5 | hv | 0 | -2 | 2 | 0 | 2.5 | FALSE
0.4 MVA 10/0.4 kV | 0.2375 | 0.95 | 1.325 | 0.4 | 0.4 | 10 | 4 | 150 | Dyn5 | hv | 0 | -2 | 2 | 0 | 2.5 | FALSE
0.63 MVA 10/0.4 kV | 0.1873 | 1.18 | 1.0794 | 0.63 | 0.4 | 10 | 4 | 150 | Dyn5 | hv | 0 | -2 | 2 | 0 | 2.5 | FALSE

## trafo3w_std_types
| sn_hv_mva | sn_mv_mva | sn_lv_mva | vn_hv_kv | vn_mv_kv | vn_lv_kv | vk_hv_percent | vk_mv_percent | vk_lv_percent | vkr_hv_percent | vkr_mv_percent | vkr_lv_percent | pfe_kw | i0_percent | shift_mv_degree | shift_lv_degree | vector_group | tap_side | tap_neutral | tap_min | tap_max | tap_step_percent
63/25/38 MVA 110/20/10 kV | 63 | 25 | 38 | 110 | 20 | 10 | 10.4 | 10.4 | 10.4 | 0.28 | 0.32 | 0.35 | 35 | 0.89 | 0 | 0 | YN0yn0yn0 | hv | 0 | -10 | 10 | 1.2
63/25/38 MVA 110/10/10 kV | 63 | 25 | 38 | 110 | 10 | 10 | 10.4 | 10.4 | 10.4 | 0.28 | 0.32 | 0.35 | 35 | 0.89 | 0 | 0 | YN0yn0yn0 | hv | 0 | -10 | 10 | 1.2

## fuse_std_types
| fuse_type | i_rated_a | t_avg | t_min | t_total | x_avg | x_min | x_total
HV 100A | HV 100A | 100 | 0 | [10.0, 3.64, 0.854, 0.281, 0.1, 0.0531, 0.022, 0.01] | [10.0, 4.267, 1.21, 0.403, 0.1, 0.058, 0.022, 0.01] | 0 | [300.0, 350.0, 450.0, 550.0, 700.0, 850.0, 1200.0, 1752.0] | [600.0, 700.0, 900.0, 1150.0, 1665.0, 2000.0, 3000.0, 4313.0]
HV 10A | HV 10A | 10 | 0 | [10.0, 1675.0, 0.344, 0.156, 0.1, 0.0417, 0.0171, 0.01] | [10.0, 1.3, 0.3, 0.155, 0.1, 0.0555, 0.023, 0.01] | 0 | [30.0, 32.0, 35.0, 37.0, 39.0, 50.0, 70.0, 88.0] | [60.0, 70.0, 80.0, 87.0, 94.0, 110.0, 150.0, 216.0]
HV 125A | HV 125A | 125 | 0 | [10.0, 1.82, 0.344, 0.1, 0.0467, 0.0269, 0.01] | [10.0, 2.478, 0.426, 0.1, 0.0427, 0.0211, 0.01] | 0 | [375.0, 500.0, 700.0, 925.0, 1200.0, 1500.0, 2341.0] | [750.0, 1000.0, 1500.0, 2200.0, 3000.0, 4000.0, 5765.0]
HV 160A | HV 160A | 160 | 0 | [10.0, 4.15, 1.03, 0.198, 0.1, 0.051, 0.0172, 0.01] | [10.0, 2.3, 0.734, 0.274, 0.1, 0.046, 0.0177, 0.01] | 0 | [480.0, 550.0, 700.0, 1000.0, 1260.0, 1600.0, 2500.0, 3227.0] | [960.0, 1300.0, 1700.0, 2200.0, 2996.0, 4000.0, 6000.0, 7946.0]
HV 16A | HV 16A | 16 | 0 | [10.0, 0.352, 0.164, 0.1, 0.0649, 0.0342, 0.01] | [10.0, 2.34, 0.722, 0.181, 0.1, 0.055, 0.0296, 0.01] | 0 | [48.0, 60.0, 65.0, 71.0, 80.0, 100.0, 162.0] | [96.0, 110.0, 125.0, 150.0, 168.0, 200.0, 250.0, 398.0]
HV 200A | HV 200A | 200 | 0 | [10.0, 4.267, 1.21, 0.403, 0.1, 0.058, 0.022, 0.01] | [10.0, 3.73, 1.654, 0.328, 0.1, 0.0531, 0.019, 0.01] | 0 | [600.0, 700.0, 900.0, 1150.0, 1665.0, 2000.0, 3000.0, 4313.0] | [1200.0, 1500.0, 1800.0, 2700.0, 3960.0, 5000.0, 7500.0, 10620.0]
HV 20A | HV 20A | 20 | 0 | [10.0, 1.3, 0.3, 0.155, 0.1, 0.0555, 0.023, 0.01] | [10.0, 1.3, 0.161, 0.1, 0.0611, 0.0399, 0.0141, 0.01] | 0 | [60.0, 70.0, 80.0, 87.0, 94.0, 110.0, 150.0, 216.0] | [120.0, 150.0, 200.0, 223.0, 260.0, 300.0, 450.0, 532.0]
HV 25A | HV 25A | 25 | 0 | [10.0, 2.512, 0.833, 0.299, 0.1, 0.0372, 0.0223, 0.01] | [10.0, 3.125, 0.597, 0.198, 0.1, 0.0378, 0.022, 0.01] | 0 | [75.0, 82.0, 90.0, 100.0, 124.0, 170.0, 200.0, 289.0] | [150.0, 170.0, 210.0, 250.0, 294.0, 400.0, 500.0, 711.0]
HV 31.5A | HV 31.5A | 31.5 | 0 | [10.0, 2.34, 0.722, 0.181, 0.1, 0.055, 0.0296, 0.01] | [10.0, 2.84, 0.368, 0.164, 0.1, 0.0621, 0.0378, 0.0195, 0.01] | 0 | [95.0, 110.0, 125.0, 150.0, 165.0, 200.0, 250.0, 390.0] | [189.0, 220.0, 300.0, 350.0, 393.0, 450.0, 530.0, 700.0, 960.0]
HV 40A | HV 40A | 40 | 0 | [10.0, 1.3, 0.161, 0.1, 0.0611, 0.0399, 0.0141, 0.01] | [10.0, 2.05, 0.369, 0.198, 0.1, 0.051, 0.0298, 0.01] | 0 | [120.0, 150.0, 200.0, 223.0, 260.0, 300.0, 450.0, 532.0] | [240.0, 300.0, 400.0, 450.0, 530.0, 650.0, 800.0, 1311.0]
HV 50A | HV 50A | 50 | 0 | [10.0, 3.215, 0.597, 0.198, 0.1, 0.0378, 0.022, 0.01] | [10.0, 3.64, 0.854, 0.281, 0.1, 0.0531, 0.022, 0.01] | 0 | [150.0, 170.0, 210.0, 250.0, 294.0, 400.0, 500.0, 711.0] | [300.0, 350.0, 450.0, 550.0, 700.0, 850.0, 1200.0, 1752.0]
HV 6.3A | HV 6.3A | 6.3 | 0 | [10.0, 1.39, 0.344, 0.168, 0.1, 0.056, 0.0263, 0.01] | [10.0, 1.711, 0.516, 0.198, 0.1, 0.0634, 0.0303, 0.01] | 0 | [19.0, 19.5, 20.4, 20.8, 22.0, 25.0, 32.0, 48.0] | [38.0, 40.0, 43.0, 48.0, 53.0, 60.0, 75.0, 118.0]
HV 63A | HV 63A | 63 | 0 | [10.0, 2.84, 0.368, 0.164, 0.1, 0.0621, 0.0378, 0.0195, 0.01] | [10.0, 1.82, 0.344, 0.1, 0.0467, 0.0269, 0.01] | 0 | [189.0, 220.0, 300.0, 350.0, 393.0, 450.0, 530.0, 700.0, 961.0] | [378.0, 500.0, 700.0, 934.0, 1200.0, 1500.0, 2366.0]
HV 80A | HV 80A | 80 | 0 | [10.0, 2.05, 0.369, 0.198, 0.1, 0.051, 0.0298, 0.01] | [10.0, 4.15, 1.03, 0.198, 0.1, 0.051, 0.0172, 0.01] | 0 | [240.0, 300.0, 400.0, 450.0, 530.0, 650.0, 800.0, 1311.0] | [480.0, 550.0, 700.0, 1000.0, 1260.0, 1600.0, 2500.0, 3227.0]
Siemens NH-1-100 | Siemens NH-1-100 | 100 | [5400.0, 2000.0, 400.0, 20.0, 1.0, 0.2, 0.012, 0.004] | 0 | 0 | [150.0, 190.0, 250.0, 430.0, 900.0, 1250.0, 2700.0, 3600.0] | 0 | 0
Siemens NH-1-125 | Siemens NH-1-125 | 125 | [4800.0, 120.0, 7.0, 0.1, 0.004] | 0 | 0 | [180.0, 400.0, 740.0, 2000.0, 4250.0] | 0 | 0
Siemens NH-1-16 | Siemens NH-1-16 | 16 | [4000.0, 400.0, 2.0, 0.1, 0.04, 0.01] | 0 | 0 | [26.0, 35.0, 75.0, 150.0, 200.0, 300.0] | 0 | 0
Siemens NH-1-160 | Siemens NH-1-160 | 160 | [4800.0, 120.0, 7.0, 0.1, 0.004] | 0 | 0 | [210.0, 500.0, 900.0, 2300.0, 5000.0] | 0 | 0
Siemens NH-1-25 | Siemens NH-1-25 | 25 | [4000.0, 1000.0, 10.0, 0.2, 0.02, 0.01] | 0 | 0 | [40.0, 50.0, 100.0, 210.0, 400.0, 500.0] | 0 | 0
Siemens NH-1-50 | Siemens NH-1-50 | 50 | [4000.0, 40.0, 4.0, 1.0, 0.02, 0.01] | 0 | 0 | [86.0, 200.0, 300.0, 400.0, 1000.0, 1280.0] | 0 | 0
Siemens NH-1-63 | Siemens NH-1-63 | 63 | [4000.0, 100.0, 10.0, 2.0, 0.04, 0.01] | 0 | 0 | [100.0, 200.0, 300.0, 400.0, 1000.0, 1500.0] | 0 | 0
Siemens NH-1-80 | Siemens NH-1-80 | 80 | [4800.0, 120.0, 7.0, 0.1, 0.01] | 0 | 0 | [150.58, 250.0, 450.0, 1150.0, 2470.0] | 0 | 0
Siemens NH-2-1000 | Siemens NH-2-1000 | 1000 | [4800.0, 120.0, 7.0, 0.1, 0.004] | 0 | 0 | [1900.0, 3500.0, 8400.0, 24000.0, 52000.0] | 0 | 0
Siemens NH-2-200 | Siemens NH-2-200 | 200 | [4800.0, 120.0, 7.0, 0.1, 0.004] | 0 | 0 | [280.0, 650.0, 1200.0, 3000.0, 7000.0] | 0 | 0
Siemens NH-2-224 | Siemens NH-2-224 | 224 | [4800.0, 120.0, 7.0, 0.2, 0.04, 0.004] | 0 | 0 | [400.0, 750.0, 1453.0, 3025.0, 4315.0, 7600.0] | 0 | 0
Siemens NH-2-250 | Siemens NH-2-250 | 250 | [4800.0, 120.0, 7.0, 0.1, 0.004] | 0 | 0 | [450.0, 800.0, 1650.0, 4000.0, 8500.0] | 0 | 0
Siemens NH-2-315 | Siemens NH-2-315 | 315 | [4800.0, 120.0, 7.0, 0.1, 0.004] | 0 | 0 | [550.0, 920.0, 1900.0, 5000.0, 11000.0] | 0 | 0
Siemens NH-2-355 | Siemens NH-2-355 | 355 | [4800.0, 120.0, 6.0, 0.1, 0.004] | 0 | 0 | [650.0, 1116.27, 2350.0, 5840.0, 12790.0] | 0 | 0
Siemens NH-2-400 | Siemens NH-2-400 | 400 | [4800.0, 120.0, 7.0, 0.1, 0.004] | 0 | 0 | [720.0, 1350.0, 2800.0, 6500.0, 15000.0] | 0 | 0
Siemens NH-2-425 | Siemens NH-2-425 | 425 | [4800.0, 120.0, 7.0, 0.1, 0.004] | 0 | 0 | [850.0, 1500.0, 3050.0, 7500.0, 16500.0] | 0 | 0
Siemens NH-2-630 | Siemens NH-2-630 | 630 | [4800.0, 120.0, 7.0, 0.1, 0.004] | 0 | 0 | [1200.0, 2000.0, 4800.0, 12000.0, 26000.0] | 0 | 0

## dtypes
| element | column | dtype
0 | bus | name | object
1 | bus | vn_kv | float64
2 | bus | type | object
3 | bus | zone | object
4 | bus | in_service | bool
5 | load | name | object
6 | load | bus | uint32
7 | load | p_mw | float64
8 | load | q_mvar | float64
9 | load | const_z_percent | float64
10 | load | const_i_percent | float64
11 | load | sn_mva | float64
12 | load | scaling | float64
13 | load | in_service | bool
14 | load | type | object
15 | ext_grid | name | object
16 | ext_grid | bus | uint32
17 | ext_grid | vm_pu | float64
18 | ext_grid | va_degree | float64
19 | ext_grid | slack_weight | float64
20 | ext_grid | in_service | bool
21 | line | name | object
22 | line | std_type | object
23 | line | from_bus | uint32
24 | line | to_bus | uint32
25 | line | length_km | float64
26 | line | r_ohm_per_km | float64
27 | line | x_ohm_per_km | float64
28 | line | c_nf_per_km | float64
29 | line | g_us_per_km | float64
30 | line | max_i_ka | float64
31 | line | df | float64
32 | line | parallel | uint32
33 | line | type | object
34 | line | in_service | bool
35 | trafo | name | object
36 | trafo | std_type | object
37 | trafo | hv_bus | uint32
38 | trafo | lv_bus | uint32
39 | trafo | sn_mva | float64
40 | trafo | vn_hv_kv | float64
41 | trafo | vn_lv_kv | float64
42 | trafo | vk_percent | float64
43 | trafo | vkr_percent | float64
44 | trafo | pfe_kw | float64
45 | trafo | i0_percent | float64
46 | trafo | shift_degree | float64
47 | trafo | tap_side | object
48 | trafo | tap_neutral | int32
49 | trafo | tap_min | int32
50 | trafo | tap_max | int32
51 | trafo | tap_step_percent | float64
52 | trafo | tap_step_degree | float64
53 | trafo | tap_pos | int32
54 | trafo | tap_phase_shifter | bool
55 | trafo | parallel | uint32
56 | trafo | df | float64
57 | trafo | in_service | bool
58 | line_geodata | coords | object
59 | bus_geodata | x | float64
60 | bus_geodata | y | float64
61 | bus_geodata | coords | object

## parameters
| version | format_version | converged | OPF_converged | name | f_hz | sn_mva
0 | 2.14.6 | 2.14.0 | FALSE | FALSE |  | 50 | 1