## bus
| name | vn_kv | type | zone | in_service
0 | bus_LV_706-3_0_3_node_0 | 0.4 | n |  | TRUE
1 | bus_LV_706-3_0_3_node_1 | 0.4 | n |  | TRUE
2 | bus_LV_706-3_0_3_node_2 | 0.4 | n |  | TRUE
3 | bus_LV_706-3_0_3_node_3 | 0.4 | n |  | TRUE
4 | bus_LV_706-3_0_3_node_47 | 0.4 | n |  | TRUE
5 | bus_LV_706-3_0_3_node_27 | 0.4 | n |  | TRUE
6 | bus_LV_706-3_0_3_node_4 | 0.4 | n |  | TRUE
7 | bus_LV_706-3_0_3_node_5 | 0.4 | n |  | TRUE
8 | bus_LV_706-3_0_3_node_6 | 0.4 | n |  | TRUE
9 | bus_LV_706-3_0_3_node_7 | 0.4 | n |  | TRUE
10 | bus_LV_706-3_0_3_node_8 | 0.4 | n |  | TRUE
11 | bus_LV_706-3_0_3_node_48 | 0.4 | n |  | TRUE
12 | bus_LV_706-3_0_3_node_22 | 0.4 | n |  | TRUE
13 | bus_LV_706-3_0_3_node_41 | 0.4 | n |  | TRUE
14 | bus_LV_706-3_0_3_node_12 | 0.4 | n |  | TRUE
15 | bus_LV_706-3_0_3_node_20 | 0.4 | n |  | TRUE
16 | bus_LV_706-3_0_3_node_9 | 0.4 | n |  | TRUE
17 | bus_LV_706-3_0_3_node_10 | 0.4 | n |  | TRUE
18 | bus_LV_706-3_0_3_node_11 | 0.4 | n |  | TRUE
19 | bus_LV_706-3_0_3_node_32 | 0.4 | n |  | TRUE
20 | bus_LV_706-3_0_3_node_14 | 0.4 | n |  | TRUE
21 | bus_LV_706-3_0_3_node_13 | 0.4 | n |  | TRUE
22 | bus_LV_706-3_0_3_node_23 | 0.4 | n |  | TRUE
23 | bus_LV_706-3_0_3_node_21 | 0.4 | n |  | TRUE
24 | bus_LV_706-3_0_3_node_15 | 0.4 | n |  | TRUE
25 | bus_LV_706-3_0_3_node_16 | 0.4 | n |  | TRUE
26 | bus_LV_706-3_0_3_node_17 | 0.4 | n |  | TRUE
27 | bus_LV_706-3_0_3_node_18 | 0.4 | n |  | TRUE
28 | bus_LV_706-3_0_3_node_19 | 0.4 | n |  | TRUE
29 | bus_LV_706-3_0_3_node_29 | 0.4 | n |  | TRUE
30 | bus_LV_706-3_0_3_node_40 | 0.4 | n |  | TRUE
31 | bus_LV_706-3_0_3_node_31 | 0.4 | n |  | TRUE
32 | bus_LV_706-3_0_3_node_39 | 0.4 | n |  | TRUE
33 | bus_LV_706-3_0_3_node_24 | 0.4 | n |  | TRUE
34 | bus_LV_706-3_0_3_node_25 | 0.4 | n |  | TRUE
35 | bus_LV_706-3_0_3_node_26 | 0.4 | n |  | TRUE
36 | bus_LV_706-3_0_3_node_28 | 0.4 | n |  | TRUE
37 | bus_LV_706-3_0_3_node_45 | 0.4 | n |  | TRUE
38 | bus_LV_706-3_0_3_node_36 | 0.4 | n |  | TRUE
39 | bus_LV_706-3_0_3_node_43 | 0.4 | n |  | TRUE
40 | bus_LV_706-3_0_3_node_35 | 0.4 | n |  | TRUE
41 | bus_LV_706-3_0_3_node_30 | 0.4 | n |  | TRUE
42 | bus_LV_706-3_0_3_node_73 | 0.4 | n |  | TRUE
43 | bus_LV_706-3_0_3_node_90 | 0.4 | n |  | TRUE
44 | bus_LV_706-3_0_3_node_87 | 0.4 | n |  | TRUE
45 | bus_LV_706-3_0_3_node_71 | 0.4 | n |  | TRUE
46 | bus_LV_706-3_0_3_node_88 | 0.4 | n |  | TRUE
47 | bus_LV_706-3_0_3_node_54 | 0.4 | n |  | TRUE
48 | bus_LV_706-3_0_3_node_34 | 0.4 | n |  | TRUE
49 | bus_LV_706-3_0_3_node_58 | 0.4 | n |  | TRUE
50 | bus_LV_706-3_0_3_node_55 | 0.4 | n |  | TRUE
51 | bus_LV_706-3_0_3_node_66 | 0.4 | n |  | TRUE
52 | bus_LV_706-3_0_3_node_64 | 0.4 | n |  | TRUE
53 | bus_LV_706-3_0_3_node_56 | 0.4 | n |  | TRUE
54 | bus_LV_706-3_0_3_node_37 | 0.4 | n |  | TRUE
55 | bus_LV_706-3_0_3_node_38 | 0.4 | n |  | TRUE
56 | bus_LV_706-3_0_3_node_49 | 0.4 | n |  | TRUE
57 | bus_LV_706-3_0_3_node_52 | 0.4 | n |  | TRUE
58 | bus_LV_706-3_0_3_node_42 | 0.4 | n |  | TRUE
59 | bus_LV_706-3_0_3_node_44 | 0.4 | n |  | TRUE
60 | bus_LV_706-3_0_3_node_46 | 0.4 | n |  | TRUE
61 | bus_LV_706-3_0_3_node_53 | 0.4 | n |  | TRUE
62 | bus_LV_706-3_0_3_node_75 | 0.4 | n |  | TRUE
63 | bus_LV_706-3_0_3_node_50 | 0.4 | n |  | TRUE
64 | bus_LV_706-3_0_3_node_51 | 0.4 | n |  | TRUE
65 | bus_LV_706-3_0_3_node_57 | 0.4 | n |  | TRUE
66 | bus_LV_706-3_0_3_node_69 | 0.4 | n |  | TRUE
67 | bus_LV_706-3_0_3_node_95 | 0.4 | n |  | TRUE
68 | bus_LV_706-3_0_3_node_74 | 0.4 | n |  | TRUE
69 | bus_LV_706-3_0_3_node_61 | 0.4 | n |  | TRUE
70 | bus_LV_706-3_0_3_node_59 | 0.4 | n |  | TRUE
71 | bus_LV_706-3_0_3_node_60 | 0.4 | n |  | TRUE
72 | bus_LV_706-3_0_3_node_62 | 0.4 | n |  | TRUE
73 | bus_LV_706-3_0_3_node_63 | 0.4 | n |  | TRUE
74 | bus_LV_706-3_0_3_node_65 | 0.4 | n |  | TRUE
75 | bus_LV_706-3_0_3_node_94 | 0.4 | n |  | TRUE
76 | bus_LV_706-3_0_3_node_97 | 0.4 | n |  | TRUE
77 | bus_LV_706-3_0_3_node_92 | 0.4 | n |  | TRUE
78 | bus_LV_706-3_0_3_node_72 | 0.4 | n |  | TRUE
79 | bus_LV_706-3_0_3_node_67 | 0.4 | n |  | TRUE
80 | bus_LV_706-3_0_3_node_68 | 0.4 | n |  | TRUE
81 | bus_LV_706-3_0_3_node_98 | 0.4 | n |  | TRUE
82 | bus_LV_706-3_0_3_node_99 | 0.4 | n |  | TRUE
83 | bus_LV_706-3_0_3_node_96 | 0.4 | n |  | TRUE
84 | bus_LV_706-3_0_3_node_93 | 0.4 | n |  | TRUE
85 | bus_LV_706-3_0_3_node_70 | 0.4 | n |  | TRUE
86 | bus_LV_706-3_0_3_node_76 | 0.4 | n |  | TRUE
87 | bus_LV_706-3_0_3_node_77 | 0.4 | n |  | TRUE
88 | bus_LV_706-3_0_3_node_78 | 0.4 | n |  | TRUE
89 | bus_LV_706-3_0_3_node_79 | 0.4 | n |  | TRUE
90 | bus_LV_706-3_0_3_node_80 | 0.4 | n |  | TRUE
91 | bus_LV_706-3_0_3_node_109 | 0.4 | n |  | TRUE
92 | bus_LV_706-3_0_3_node_89 | 0.4 | n |  | TRUE
93 | bus_LV_706-3_0_3_node_115 | 0.4 | n |  | TRUE
94 | bus_LV_706-3_0_3_node_112 | 0.4 | n |  | TRUE
95 | bus_LV_706-3_0_3_node_108 | 0.4 | n |  | TRUE
96 | bus_LV_706-3_0_3_node_81 | 0.4 | n |  | TRUE
97 | bus_LV_706-3_0_3_node_82 | 0.4 | n |  | TRUE
98 | bus_LV_706-3_0_3_node_83 | 0.4 | n |  | TRUE
99 | bus_LV_706-3_0_3_node_84 | 0.4 | n |  | TRUE
100 | bus_LV_706-3_0_3_node_85 | 0.4 | n |  | TRUE
101 | bus_LV_706-3_0_3_node_86 | 0.4 | n |  | TRUE
102 | bus_LV_706-3_0_3_node_105 | 0.4 | n |  | TRUE
103 | bus_LV_706-3_0_3_node_104 | 0.4 | n |  | TRUE
104 | bus_LV_706-3_0_3_node_116 | 0.4 | n |  | TRUE
105 | bus_LV_706-3_0_3_node_117 | 0.4 | n |  | TRUE
106 | bus_LV_706-3_0_3_node_113 | 0.4 | n |  | TRUE
107 | bus_LV_706-3_0_3_node_102 | 0.4 | n |  | TRUE
108 | bus_LV_706-3_0_3_node_118 | 0.4 | n |  | TRUE
109 | bus_LV_706-3_0_3_node_91 | 0.4 | n |  | TRUE
110 | bus_LV_706-3_0_3_node_121 | 0.4 | n |  | TRUE
111 | bus_LV_706-3_0_3_node_120 | 0.4 | n |  | TRUE
112 | bus_LV_706-3_0_3_node_100 | 0.4 | n |  | TRUE
113 | bus_LV_706-3_0_3_node_101 | 0.4 | n |  | TRUE
114 | bus_LV_706-3_0_3_node_103 | 0.4 | n |  | TRUE
115 | bus_LV_706-3_0_3_node_114 | 0.4 | n |  | TRUE
116 | bus_LV_706-3_0_3_node_106 | 0.4 | n |  | TRUE
117 | bus_LV_706-3_0_3_node_107 | 0.4 | n |  | TRUE
118 | bus_LV_706-3_0_3_node_110 | 0.4 | n |  | TRUE
119 | bus_LV_706-3_0_3_node_111 | 0.4 | n |  | TRUE
120 | bus_LV_706-3_0_3_node_119 | 0.4 | n |  | TRUE
121 | bus_MV_311_0_node_77 | 20 | n |  | TRUE

## load
| name | bus | p_mw | q_mvar | const_z_percent | const_i_percent | sn_mva | scaling | in_service | type
0 | LV_706-3_0_3_load_0 | 0 | 0.014019 | 0.0035136 | 0 | 0 |  | 1 | TRUE | wye
1 | LV_706-3_0_3_load_1 | 1 | 0.0016933 | 0.00042437 | 0 | 0 |  | 1 | TRUE | wye
2 | LV_706-3_0_3_load_3 | 3 | 0.0029779 | 0.00074634 | 0 | 0 |  | 1 | TRUE | wye
3 | LV_706-3_0_3_load_47 | 4 | 0.00165 | 0.00041354 | 0 | 0 |  | 1 | TRUE | wye
4 | LV_706-3_0_3_load_27 | 5 | 0.00169 | 0.00042355 | 0 | 0 |  | 1 | TRUE | wye
5 | LV_706-3_0_3_load_4 | 6 | 0.0012009 | 0.00030098 | 0 | 0 |  | 1 | TRUE | wye
6 | LV_706-3_0_3_load_5 | 7 | 0.0026407 | 0.00066183 | 0 | 0 |  | 1 | TRUE | wye
7 | LV_706-3_0_3_load_6 | 8 | 0.0035701 | 0.00089474 | 0 | 0 |  | 1 | TRUE | wye
8 | LV_706-3_0_3_load_7 | 9 | 0.0012169 | 0.00030498 | 0 | 0 |  | 1 | TRUE | wye
9 | LV_706-3_0_3_load_48 | 11 | 0.00044984 | 0.00011274 | 0 | 0 |  | 1 | TRUE | wye
10 | LV_706-3_0_3_load_22 | 12 | 0.00058491 | 0.00014659 | 0 | 0 |  | 1 | TRUE | wye
11 | LV_706-3_0_3_load_41 | 13 | 0.0017765 | 0.00044523 | 0 | 0 |  | 1 | TRUE | wye
12 | LV_706-3_0_3_load_12 | 14 | 0.0017301 | 0.00043361 | 0 | 0 |  | 1 | TRUE | wye
13 | LV_706-3_0_3_load_20 | 15 | 0.0011759 | 0.00029471 | 0 | 0 |  | 1 | TRUE | wye
14 | LV_706-3_0_3_load_9 | 16 | 0.0055317 | 0.0013864 | 0 | 0 |  | 1 | TRUE | wye
15 | LV_706-3_0_3_load_10 | 17 | 0.0012466 | 0.00031242 | 0 | 0 |  | 1 | TRUE | wye
16 | LV_706-3_0_3_load_11 | 18 | 0.0018685 | 0.0004683 | 0 | 0 |  | 1 | TRUE | wye
17 | LV_706-3_0_3_load_13 | 21 | 0.00067049 | 0.00016804 | 0 | 0 |  | 1 | TRUE | wye
18 | LV_706-3_0_3_load_23 | 22 | 0.0011362 | 0.00028476 | 0 | 0 |  | 1 | TRUE | wye
19 | LV_706-3_0_3_load_21 | 23 | 0.00090755 | 0.00022745 | 0 | 0 |  | 1 | TRUE | wye
20 | LV_706-3_0_3_load_15 | 24 | 0.0016727 | 0.00041922 | 0 | 0 |  | 1 | TRUE | wye
21 | LV_706-3_0_3_load_16 | 25 | 0.0020887 | 0.00052347 | 0 | 0 |  | 1 | TRUE | wye
22 | LV_706-3_0_3_load_17 | 26 | 0.0012692 | 0.00031809 | 0 | 0 |  | 1 | TRUE | wye
23 | LV_706-3_0_3_load_18 | 27 | 0.0019793 | 0.00049606 | 0 | 0 |  | 1 | TRUE | wye
24 | LV_706-3_0_3_load_19 | 28 | 0.0016598 | 0.00041598 | 0 | 0 |  | 1 | TRUE | wye
25 | LV_706-3_0_3_load_31 | 31 | 0.0017065 | 0.00042769 | 0 | 0 |  | 1 | TRUE | wye
26 | LV_706-3_0_3_load_39 | 32 | 0.0018363 | 0.00046022 | 0 | 0 |  | 1 | TRUE | wye
27 | LV_706-3_0_3_load_24 | 33 | 0.0022547 | 0.00056508 | 0 | 0 |  | 1 | TRUE | wye
28 | LV_706-3_0_3_load_25 | 34 | 0.0029635 | 0.00074273 | 0 | 0 |  | 1 | TRUE | wye
29 | LV_706-3_0_3_load_26 | 35 | 0.0010849 | 0.00027191 | 0 | 0 |  | 1 | TRUE | wye
30 | LV_706-3_0_3_load_28 | 36 | 0.0011156 | 0.00027959 | 0 | 0 |  | 1 | TRUE | wye
31 | LV_706-3_0_3_load_45 | 37 | 0.0026382 | 0.0006612 | 0 | 0 |  | 1 | TRUE | wye
32 | LV_706-3_0_3_load_36 | 38 | 0.0011868 | 0.00029744 | 0 | 0 |  | 1 | TRUE | wye
33 | LV_706-3_0_3_load_43 | 39 | 0.0042571 | 0.0010669 | 0 | 0 |  | 1 | TRUE | wye
34 | LV_706-3_0_3_load_35 | 40 | 0.0012909 | 0.00032353 | 0 | 0 |  | 1 | TRUE | wye
35 | LV_706-3_0_3_load_73 | 42 | 0.002244 | 0.00056239 | 0 | 0 |  | 1 | TRUE | wye
36 | LV_706-3_0_3_load_90 | 43 | 0.0031241 | 0.00078298 | 0 | 0 |  | 1 | TRUE | wye
37 | LV_706-3_0_3_load_87 | 44 | 0.0023634 | 0.00059234 | 0 | 0 |  | 1 | TRUE | wye
38 | LV_706-3_0_3_load_71 | 45 | 0.0013069 | 0.00032753 | 0 | 0 |  | 1 | TRUE | wye
39 | LV_706-3_0_3_load_88 | 46 | 0.0064251 | 0.0016103 | 0 | 0 |  | 1 | TRUE | wye
40 | LV_706-3_0_3_load_54 | 47 | 0.0017454 | 0.00043743 | 0 | 0 |  | 1 | TRUE | wye
41 | LV_706-3_0_3_load_55 | 50 | 0.0017253 | 0.00043241 | 0 | 0 |  | 1 | TRUE | wye
42 | LV_706-3_0_3_load_64 | 52 | 0.0020586 | 0.00051593 | 0 | 0 |  | 1 | TRUE | wye
43 | LV_706-3_0_3_load_56 | 53 | 0.0008755 | 0.00021942 | 0 | 0 |  | 1 | TRUE | wye
44 | LV_706-3_0_3_load_37 | 54 | 0.0011453 | 0.00028703 | 0 | 0 |  | 1 | TRUE | wye
45 | LV_706-3_0_3_load_38 | 55 | 0.0010238 | 0.00025659 | 0 | 0 |  | 1 | TRUE | wye
46 | LV_706-3_0_3_load_49 | 56 | 0.00097933 | 0.00024544 | 0 | 0 |  | 1 | TRUE | wye
47 | LV_706-3_0_3_load_52 | 57 | 0.00097956 | 0.0002455 | 0 | 0 |  | 1 | TRUE | wye
48 | LV_706-3_0_3_load_42 | 58 | 0.0014021 | 0.0003514 | 0 | 0 |  | 1 | TRUE | wye
49 | LV_706-3_0_3_load_44 | 59 | 0.0040816 | 0.001023 | 0 | 0 |  | 1 | TRUE | wye
50 | LV_706-3_0_3_load_53 | 61 | 0.0024306 | 0.00060916 | 0 | 0 |  | 1 | TRUE | wye
51 | LV_706-3_0_3_load_75 | 62 | 0.0011269 | 0.00028244 | 0 | 0 |  | 1 | TRUE | wye
52 | LV_706-3_0_3_load_50 | 63 | 0.0012146 | 0.0003044 | 0 | 0 |  | 1 | TRUE | wye
53 | LV_706-3_0_3_load_51 | 64 | 0.0018611 | 0.00046645 | 0 | 0 |  | 1 | TRUE | wye
54 | LV_706-3_0_3_load_57 | 65 | 0.00075082 | 0.00018817 | 0 | 0 |  | 1 | TRUE | wye
55 | LV_706-3_0_3_load_69 | 66 | 0.0011964 | 0.00029986 | 0 | 0 |  | 1 | TRUE | wye
56 | LV_706-3_0_3_load_95 | 67 | 0.000204 | 5.1127e-05 | 0 | 0 |  | 1 | TRUE | wye
57 | LV_706-3_0_3_load_74 | 68 | 0.0031073 | 0.00077875 | 0 | 0 |  | 1 | TRUE | wye
58 | LV_706-3_0_3_load_59 | 70 | 0.00098628 | 0.00024718 | 0 | 0 |  | 1 | TRUE | wye
59 | LV_706-3_0_3_load_62 | 72 | 0.0043966 | 0.0011019 | 0 | 0 |  | 1 | TRUE | wye
60 | LV_706-3_0_3_load_63 | 73 | 0.0015604 | 0.00039107 | 0 | 0 |  | 1 | TRUE | wye
61 | LV_706-3_0_3_load_65 | 74 | 0.0027593 | 0.00069155 | 0 | 0 |  | 1 | TRUE | wye
62 | LV_706-3_0_3_load_97 | 76 | 0.0005544 | 0.00013894 | 0 | 0 |  | 1 | TRUE | wye
63 | LV_706-3_0_3_load_92 | 77 | 0.00061782 | 0.00015484 | 0 | 0 |  | 1 | TRUE | wye
64 | LV_706-3_0_3_load_72 | 78 | 0.002561 | 0.00064184 | 0 | 0 |  | 1 | TRUE | wye
65 | LV_706-3_0_3_load_67 | 79 | 0.0005837 | 0.00014629 | 0 | 0 |  | 1 | TRUE | wye
66 | LV_706-3_0_3_load_68 | 80 | 0.00037293 | 9.3465e-05 | 0 | 0 |  | 1 | TRUE | wye
67 | LV_706-3_0_3_load_96 | 83 | 0.00090803 | 0.00022757 | 0 | 0 |  | 1 | TRUE | wye
68 | LV_706-3_0_3_load_93 | 84 | 0.00201 | 0.00050377 | 0 | 0 |  | 1 | TRUE | wye
69 | LV_706-3_0_3_load_70 | 85 | 0.0027738 | 0.00069518 | 0 | 0 |  | 1 | TRUE | wye
70 | LV_706-3_0_3_load_76 | 86 | 0.0028084 | 0.00070386 | 0 | 0 |  | 1 | TRUE | wye
71 | LV_706-3_0_3_load_77 | 87 | 0.00061892 | 0.00015512 | 0 | 0 |  | 1 | TRUE | wye
72 | LV_706-3_0_3_load_78 | 88 | 0.0018996 | 0.00047608 | 0 | 0 |  | 1 | TRUE | wye
73 | LV_706-3_0_3_load_80 | 90 | 0.0022337 | 0.00055982 | 0 | 0 |  | 1 | TRUE | wye
74 | LV_706-3_0_3_load_109 | 91 | 0.0020683 | 0.00051837 | 0 | 0 |  | 1 | TRUE | wye
75 | LV_706-3_0_3_load_89 | 92 | 0.0010997 | 0.00027561 | 0 | 0 |  | 1 | TRUE | wye
76 | LV_706-3_0_3_load_115 | 93 | 0.0023334 | 0.00058481 | 0 | 0 |  | 1 | TRUE | wye
77 | LV_706-3_0_3_load_108 | 95 | 0.0016498 | 0.00041349 | 0 | 0 |  | 1 | TRUE | wye
78 | LV_706-3_0_3_load_81 | 96 | 0.00068581 | 0.00017188 | 0 | 0 |  | 1 | TRUE | wye
79 | LV_706-3_0_3_load_82 | 97 | 0.00078259 | 0.00019614 | 0 | 0 |  | 1 | TRUE | wye
80 | LV_706-3_0_3_load_85 | 100 | 0.0003463 | 8.6792e-05 | 0 | 0 |  | 1 | TRUE | wye
81 | LV_706-3_0_3_load_86 | 101 | 0.00032598 | 8.1699e-05 | 0 | 0 |  | 1 | TRUE | wye
82 | LV_706-3_0_3_load_105 | 102 | 0.00051723 | 0.00012963 | 0 | 0 |  | 1 | TRUE | wye
83 | LV_706-3_0_3_load_104 | 103 | 0.00034427 | 8.6283e-05 | 0 | 0 |  | 1 | TRUE | wye
84 | LV_706-3_0_3_load_116 | 104 | 0.00057365 | 0.00014377 | 0 | 0 |  | 1 | TRUE | wye
85 | LV_706-3_0_3_load_117 | 105 | 0.00026393 | 6.6147e-05 | 0 | 0 |  | 1 | TRUE | wye
86 | LV_706-3_0_3_load_113 | 106 | 0.000719 | 0.0001802 | 0 | 0 |  | 1 | TRUE | wye
87 | LV_706-3_0_3_load_102 | 107 | 0.00069153 | 0.00017331 | 0 | 0 |  | 1 | TRUE | wye
88 | LV_706-3_0_3_load_118 | 108 | 0.00091517 | 0.00022936 | 0 | 0 |  | 1 | TRUE | wye
89 | LV_706-3_0_3_load_91 | 109 | 0.00020172 | 5.0555e-05 | 0 | 0 |  | 1 | TRUE | wye
90 | LV_706-3_0_3_load_121 | 110 | 0.0012576 | 0.00031519 | 0 | 0 |  | 1 | TRUE | wye
91 | LV_706-3_0_3_load_120 | 111 | 0.0010658 | 0.0002671 | 0 | 0 |  | 1 | TRUE | wye
92 | LV_706-3_0_3_load_100 | 112 | 0.00042017 | 0.0001053 | 0 | 0 |  | 1 | TRUE | wye
93 | LV_706-3_0_3_load_101 | 113 | 0.00051776 | 0.00012976 | 0 | 0 |  | 1 | TRUE | wye
94 | LV_706-3_0_3_load_103 | 114 | 0.00099962 | 0.00025053 | 0 | 0 |  | 1 | TRUE | wye
95 | LV_706-3_0_3_load_114 | 115 | 0.00067144 | 0.00016828 | 0 | 0 |  | 1 | TRUE | wye
96 | LV_706-3_0_3_load_106 | 116 | 0.0027397 | 0.00068663 | 0 | 0 |  | 1 | TRUE | wye
97 | LV_706-3_0_3_load_107 | 117 | 0.0022059 | 0.00055285 | 0 | 0 |  | 1 | TRUE | wye
98 | LV_706-3_0_3_load_110 | 118 | 0.0018135 | 0.0004545 | 0 | 0 |  | 1 | TRUE | wye
99 | LV_706-3_0_3_load_111 | 119 | 0.0023689 | 0.0005937 | 0 | 0 |  | 1 | TRUE | wye
100 | LV_706-3_0_3_load_119 | 120 | 0.00062848 | 0.00015751 | 0 | 0 |  | 1 | TRUE | wye

## ext_grid
| name | bus | vm_pu | va_degree | slack_weight | in_service
0 |  | 31 | 1 | 0 | 1 | TRUE

## line
| name | std_type | from_bus | to_bus | length_km | r_ohm_per_km | x_ohm_per_km | c_nf_per_km | g_us_per_km | max_i_ka | df | parallel | type | in_service
0 | LV_706-3_0_3_line_0 | NAYY 4x150 SE | 0 | 1 | 0.066964 | 0.208 | 0.08 | 261 | 0 | 0.27 | 1 | 1 | cs | TRUE
1 | LV_706-3_0_3_line_1 | NAYY 4x150 SE | 0 | 2 | 0.0093218 | 0.208 | 0.08 | 261 | 0 | 0.27 | 1 | 1 | cs | TRUE
2 | LV_706-3_0_3_line_2 | NAYY 4x150 SE | 2 | 3 | 0.065818 | 0.208 | 0.08 | 261 | 0 | 0.27 | 1 | 1 | cs | TRUE
3 | LV_706-3_0_3_line_3 | NAYY 4x150 SE | 3 | 4 | 0.0015883 | 0.208 | 0.08 | 261 | 0 | 0.27 | 1 | 1 | cs | TRUE
4 | LV_706-3_0_3_line_4 | NAYY 4x150 SE | 4 | 5 | 0.014871 | 0.208 | 0.08 | 261 | 0 | 0.27 | 1 | 1 | cs | TRUE
5 | LV_706-3_0_3_line_5 | NAYY 4x150 SE | 5 | 37 | 0.02634 | 0.208 | 0.08 | 261 | 0 | 0.27 | 1 | 1 | cs | TRUE
6 | LV_706-3_0_3_line_6 | NAYY 4x150 SE | 5 | 34 | 0.040265 | 0.208 | 0.08 | 261 | 0 | 0.27 | 1 | 1 | cs | TRUE
7 | LV_706-3_0_3_line_7 | NAYY 4x150 SE | 6 | 7 | 0.02267 | 0.208 | 0.08 | 261 | 0 | 0.27 | 1 | 1 | cs | TRUE
8 | LV_706-3_0_3_line_8 | NAYY 4x150 SE | 6 | 8 | 0.03499 | 0.208 | 0.08 | 261 | 0 | 0.27 | 1 | 1 | cs | TRUE
9 | LV_706-3_0_3_line_9 | NAYY 4x150 SE | 7 | 9 | 0.026583 | 0.208 | 0.08 | 261 | 0 | 0.27 | 1 | 1 | cs | TRUE
10 | LV_706-3_0_3_line_10 | NAYY 4x150 SE | 8 | 10 | 0.072214 | 0.208 | 0.08 | 261 | 0 | 0.27 | 1 | 1 | cs | TRUE
11 | LV_706-3_0_3_line_11 | NAYY 4x150 SE | 9 | 11 | 0.0040095 | 0.208 | 0.08 | 261 | 0 | 0.27 | 1 | 1 | cs | TRUE
12 | LV_706-3_0_3_line_12 | NAYY 4x150 SE | 10 | 12 | 0.04239 | 0.208 | 0.08 | 261 | 0 | 0.27 | 1 | 1 | cs | TRUE
13 | LV_706-3_0_3_line_13 | NAYY 4x150 SE | 11 | 13 | 0.014966 | 0.208 | 0.08 | 261 | 0 | 0.27 | 1 | 1 | cs | TRUE
14 | LV_706-3_0_3_line_14 | NAYY 4x150 SE | 12 | 14 | 0.068366 | 0.208 | 0.08 | 261 | 0 | 0.27 | 1 | 1 | cs | TRUE
15 | LV_706-3_0_3_line_15 | NAYY 4x150 SE | 12 | 15 | 0.036431 | 0.208 | 0.08 | 261 | 0 | 0.27 | 1 | 1 | cs | TRUE
16 | LV_706-3_0_3_line_16 | NAYY 4x150 SE | 13 | 30 | 0.035421 | 0.208 | 0.08 | 261 | 0 | 0.27 | 1 | 1 | cs | TRUE
17 | LV_706-3_0_3_line_17 | NAYY 4x150 SE | 15 | 23 | 0.011659 | 0.208 | 0.08 | 261 | 0 | 0.27 | 1 | 1 | cs | TRUE
18 | LV_706-3_0_3_line_18 | NAYY 4x150 SE | 16 | 17 | 0.027635 | 0.208 | 0.08 | 261 | 0 | 0.27 | 1 | 1 | cs | TRUE
19 | LV_706-3_0_3_line_19 | NAYY 4x150 SE | 17 | 18 | 0.015085 | 0.208 | 0.08 | 261 | 0 | 0.27 | 1 | 1 | cs | TRUE
20 | LV_706-3_0_3_line_20 | NAYY 4x150 SE | 18 | 19 | 0.041568 | 0.208 | 0.08 | 261 | 0 | 0.27 | 1 | 1 | cs | TRUE
21 | LV_706-3_0_3_line_21 | NAYY 4x150 SE | 19 | 20 | 0.039564 | 0.208 | 0.08 | 261 | 0 | 0.27 | 1 | 1 | cs | TRUE
22 | LV_706-3_0_3_line_22 | NAYY 4x150 SE | 20 | 22 | 0.011333 | 0.208 | 0.08 | 261 | 0 | 0.27 | 1 | 1 | cs | TRUE
23 | LV_706-3_0_3_line_23 | NAYY 4x150 SE | 20 | 21 | 0.026632 | 0.208 | 0.08 | 261 | 0 | 0.27 | 1 | 1 | cs | TRUE
24 | LV_706-3_0_3_line_24 | NAYY 4x150 SE | 22 | 23 | 0.025343 | 0.208 | 0.08 | 261 | 0 | 0.27 | 1 | 1 | cs | TRUE
25 | LV_706-3_0_3_line_25 | NAYY 4x150 SE | 24 | 25 | 0.0019894 | 0.208 | 0.08 | 261 | 0 | 0.27 | 1 | 1 | cs | TRUE
26 | LV_706-3_0_3_line_26 | NAYY 4x150 SE | 24 | 26 | 0.016664 | 0.208 | 0.08 | 261 | 0 | 0.27 | 1 | 1 | cs | TRUE
27 | LV_706-3_0_3_line_27 | NAYY 4x150 SE | 25 | 27 | 0.017163 | 0.208 | 0.08 | 261 | 0 | 0.27 | 1 | 1 | cs | TRUE
28 | LV_706-3_0_3_line_28 | NAYY 4x150 SE | 26 | 28 | 0.0082031 | 0.208 | 0.08 | 261 | 0 | 0.27 | 1 | 1 | cs | TRUE
29 | LV_706-3_0_3_line_29 | NAYY 4x150 SE | 27 | 29 | 0.028549 | 0.208 | 0.08 | 261 | 0 | 0.27 | 1 | 1 | cs | TRUE
30 | LV_706-3_0_3_line_30 | NAYY 4x150 SE | 28 | 30 | 0.029171 | 0.208 | 0.08 | 261 | 0 | 0.27 | 1 | 1 | cs | TRUE
31 | LV_706-3_0_3_line_31 | NAYY 4x150 SE | 29 | 31 | 0.031013 | 0.208 | 0.08 | 261 | 0 | 0.27 | 1 | 1 | cs | TRUE
32 | LV_706-3_0_3_line_32 | NAYY 4x150 SE | 30 | 32 | 0.025265 | 0.208 | 0.08 | 261 | 0 | 0.27 | 1 | 1 | cs | TRUE
33 | LV_706-3_0_3_line_33 | NAYY 4x150 SE | 31 | 44 | 0.018664 | 0.208 | 0.08 | 261 | 0 | 0.27 | 1 | 2 | cs | TRUE
34 | LV_706-3_0_3_line_34 | NAYY 4x150 SE | 33 | 34 | 0.029053 | 0.208 | 0.08 | 261 | 0 | 0.27 | 1 | 1 | cs | TRUE
35 | LV_706-3_0_3_line_35 | NAYY 4x150 SE | 33 | 35 | 0.024392 | 0.208 | 0.08 | 261 | 0 | 0.27 | 1 | 1 | cs | TRUE
36 | LV_706-3_0_3_line_36 | NAYY 4x150 SE | 35 | 36 | 0.025026 | 0.208 | 0.08 | 261 | 0 | 0.27 | 1 | 1 | cs | TRUE
37 | LV_706-3_0_3_line_37 | NAYY 4x150 SE | 36 | 38 | 0.013583 | 0.208 | 0.08 | 261 | 0 | 0.27 | 1 | 1 | cs | TRUE
38 | LV_706-3_0_3_line_38 | NAYY 4x150 SE | 37 | 39 | 0.013547 | 0.208 | 0.08 | 261 | 0 | 0.27 | 1 | 1 | cs | TRUE
39 | LV_706-3_0_3_line_39 | NAYY 4x150 SE | 38 | 40 | 0.012292 | 0.208 | 0.08 | 261 | 0 | 0.27 | 1 | 1 | cs | TRUE
40 | LV_706-3_0_3_line_40 | NAYY 4x150 SE | 39 | 58 | 3.7908e-05 | 0.208 | 0.08 | 261 | 0 | 0.27 | 1 | 1 | cs | TRUE
41 | LV_706-3_0_3_line_41 | NAYY 4x150 SE | 40 | 54 | 0.010012 | 0.208 | 0.08 | 261 | 0 | 0.27 | 1 | 1 | cs | TRUE
42 | LV_706-3_0_3_line_42 | NAYY 4x150 SE | 41 | 42 | 0.026058 | 0.208 | 0.08 | 261 | 0 | 0.27 | 1 | 1 | cs | TRUE
43 | LV_706-3_0_3_line_43 | NAYY 4x150 SE | 41 | 43 | 0.015674 | 0.208 | 0.08 | 261 | 0 | 0.27 | 1 | 1 | cs | TRUE
44 | LV_706-3_0_3_line_44 | NAYY 4x150 SE | 42 | 45 | 0.021576 | 0.208 | 0.08 | 261 | 0 | 0.27 | 1 | 1 | cs | TRUE
45 | LV_706-3_0_3_line_45 | NAYY 4x150 SE | 43 | 46 | 0.011299 | 0.208 | 0.08 | 261 | 0 | 0.27 | 1 | 1 | cs | TRUE
46 | LV_706-3_0_3_line_46 | NAYY 4x150 SE | 44 | 47 | 0.015434 | 0.208 | 0.08 | 261 | 0 | 0.27 | 1 | 2 | cs | TRUE
47 | LV_706-3_0_3_line_47 | NAYY 4x150 SE | 45 | 85 | 0.02001 | 0.208 | 0.08 | 261 | 0 | 0.27 | 1 | 1 | cs | TRUE
48 | LV_706-3_0_3_line_48 | NAYY 4x150 SE | 46 | 92 | 0.027102 | 0.208 | 0.08 | 261 | 0 | 0.27 | 1 | 1 | cs | TRUE
49 | LV_706-3_0_3_line_49 | NAYY 4x150 SE | 47 | 60 | 0.02391 | 0.208 | 0.08 | 261 | 0 | 0.27 | 1 | 2 | cs | TRUE
50 | LV_706-3_0_3_line_50 | NAYY 4x150 SE | 48 | 49 | 0.01868 | 0.208 | 0.08 | 261 | 0 | 0.27 | 1 | 1 | cs | TRUE
51 | LV_706-3_0_3_line_51 | NAYY 4x150 SE | 48 | 50 | 0.013628 | 0.208 | 0.08 | 261 | 0 | 0.27 | 1 | 1 | cs | TRUE
52 | LV_706-3_0_3_line_52 | NAYY 4x150 SE | 49 | 51 | 0.009079 | 0.208 | 0.08 | 261 | 0 | 0.27 | 1 | 1 | cs | TRUE
53 | LV_706-3_0_3_line_53 | NAYY 4x150 SE | 49 | 52 | 0.027271 | 0.208 | 0.08 | 261 | 0 | 0.27 | 1 | 1 | cs | TRUE
54 | LV_706-3_0_3_line_54 | NAYY 4x150 SE | 50 | 53 | 0.05305 | 0.208 | 0.08 | 261 | 0 | 0.27 | 1 | 1 | cs | TRUE
55 | LV_706-3_0_3_line_55 | NAYY 4x150 SE | 51 | 68 | 0.029622 | 0.208 | 0.08 | 261 | 0 | 0.27 | 1 | 1 | cs | TRUE
56 | LV_706-3_0_3_line_56 | NAYY 4x150 SE | 51 | 62 | 0.0038348 | 0.208 | 0.08 | 261 | 0 | 0.27 | 1 | 1 | cs | TRUE
57 | LV_706-3_0_3_line_57 | NAYY 4x150 SE | 52 | 69 | 0.012805 | 0.208 | 0.08 | 261 | 0 | 0.27 | 1 | 1 | cs | TRUE
58 | LV_706-3_0_3_line_58 | NAYY 4x150 SE | 53 | 65 | 0.036744 | 0.208 | 0.08 | 261 | 0 | 0.27 | 1 | 1 | cs | TRUE
59 | LV_706-3_0_3_line_59 | NAYY 4x150 SE | 54 | 55 | 0.014607 | 0.208 | 0.08 | 261 | 0 | 0.27 | 1 | 1 | cs | TRUE
60 | LV_706-3_0_3_line_60 | NAYY 4x150 SE | 55 | 56 | 0.009127 | 0.208 | 0.08 | 261 | 0 | 0.27 | 1 | 1 | cs | TRUE
61 | LV_706-3_0_3_line_61 | NAYY 4x150 SE | 56 | 57 | 0.0073934 | 0.208 | 0.08 | 261 | 0 | 0.27 | 1 | 1 | cs | TRUE
62 | LV_706-3_0_3_line_62 | NAYY 4x150 SE | 57 | 63 | 0.0056211 | 0.208 | 0.08 | 261 | 0 | 0.27 | 1 | 1 | cs | TRUE
63 | LV_706-3_0_3_line_63 | NAYY 4x150 SE | 58 | 59 | 0.024748 | 0.208 | 0.08 | 261 | 0 | 0.27 | 1 | 1 | cs | TRUE
64 | LV_706-3_0_3_line_64 | NAYY 4x150 SE | 59 | 60 | 0.06997 | 0.208 | 0.08 | 261 | 0 | 0.27 | 1 | 1 | cs | TRUE
65 | LV_706-3_0_3_line_65 | NAYY 4x150 SE | 60 | 61 | 0.022998 | 0.208 | 0.08 | 261 | 0 | 0.27 | 1 | 1 | cs | TRUE
66 | LV_706-3_0_3_line_66 | NAYY 4x150 SE | 61 | 62 | 0.03021 | 0.208 | 0.08 | 261 | 0 | 0.27 | 1 | 1 | cs | TRUE
67 | LV_706-3_0_3_line_67 | NAYY 4x150 SE | 63 | 64 | 0.014519 | 0.208 | 0.08 | 261 | 0 | 0.27 | 1 | 1 | cs | TRUE
68 | LV_706-3_0_3_line_68 | NAYY 4x150 SE | 65 | 66 | 0.013011 | 0.208 | 0.08 | 261 | 0 | 0.27 | 1 | 1 | cs | TRUE
69 | LV_706-3_0_3_line_69 | NAYY 4x150 SE | 66 | 67 | 0.0042907 | 0.208 | 0.08 | 261 | 0 | 0.27 | 1 | 1 | cs | TRUE
70 | LV_706-3_0_3_line_70 | NAYY 4x150 SE | 67 | 84 | 0.016119 | 0.208 | 0.08 | 261 | 0 | 0.27 | 1 | 1 | cs | TRUE
71 | LV_706-3_0_3_line_71 | NAYY 4x150 SE | 68 | 78 | 0.0054617 | 0.208 | 0.08 | 261 | 0 | 0.27 | 1 | 1 | cs | TRUE
72 | LV_706-3_0_3_line_72 | NAYY 4x150 SE | 69 | 74 | 0.036318 | 0.208 | 0.08 | 261 | 0 | 0.27 | 1 | 1 | cs | TRUE
73 | LV_706-3_0_3_line_73 | NAYY 4x150 SE | 69 | 70 | 0.0039772 | 0.208 | 0.08 | 261 | 0 | 0.27 | 1 | 1 | cs | TRUE
74 | LV_706-3_0_3_line_74 | NAYY 4x150 SE | 70 | 71 | 0.017845 | 0.208 | 0.08 | 261 | 0 | 0.27 | 1 | 1 | cs | TRUE
75 | LV_706-3_0_3_line_75 | NAYY 4x150 SE | 71 | 72 | 0.031406 | 0.208 | 0.08 | 261 | 0 | 0.27 | 1 | 1 | cs | TRUE
76 | LV_706-3_0_3_line_76 | NAYY 4x150 SE | 71 | 73 | 0.020935 | 0.208 | 0.08 | 261 | 0 | 0.27 | 1 | 1 | cs | TRUE
77 | LV_706-3_0_3_line_77 | NAYY 4x150 SE | 75 | 76 | 0.028129 | 0.208 | 0.08 | 261 | 0 | 0.27 | 1 | 1 | cs | TRUE
78 | LV_706-3_0_3_line_78 | NAYY 4x150 SE | 75 | 77 | 0.033797 | 0.208 | 0.08 | 261 | 0 | 0.27 | 1 | 1 | cs | TRUE
79 | LV_706-3_0_3_line_79 | NAYY 4x150 SE | 76 | 83 | 0.025375 | 0.208 | 0.08 | 261 | 0 | 0.27 | 1 | 1 | cs | TRUE
80 | LV_706-3_0_3_line_80 | NAYY 4x150 SE | 77 | 109 | 0.013168 | 0.208 | 0.08 | 261 | 0 | 0.27 | 1 | 1 | cs | TRUE
81 | LV_706-3_0_3_line_81 | NAYY 4x150 SE | 78 | 85 | 0.0092295 | 0.208 | 0.08 | 261 | 0 | 0.27 | 1 | 1 | cs | TRUE
82 | LV_706-3_0_3_line_82 | NAYY 4x150 SE | 79 | 80 | 0.026052 | 0.208 | 0.08 | 261 | 0 | 0.27 | 1 | 1 | cs | TRUE
83 | LV_706-3_0_3_line_83 | NAYY 4x150 SE | 80 | 81 | 0.036556 | 0.208 | 0.08 | 261 | 0 | 0.27 | 1 | 1 | cs | TRUE
84 | LV_706-3_0_3_line_84 | NAYY 4x150 SE | 81 | 82 | 0.010259 | 0.208 | 0.08 | 261 | 0 | 0.27 | 1 | 1 | cs | TRUE
85 | LV_706-3_0_3_line_85 | NAYY 4x150 SE | 81 | 83 | 0.010015 | 0.208 | 0.08 | 261 | 0 | 0.27 | 1 | 1 | cs | TRUE
86 | LV_706-3_0_3_line_86 | NAYY 4x150 SE | 82 | 110 | 0.01672 | 0.208 | 0.08 | 261 | 0 | 0.27 | 1 | 1 | cs | TRUE
87 | LV_706-3_0_3_line_87 | NAYY 4x150 SE | 82 | 104 | 0.024056 | 0.208 | 0.08 | 261 | 0 | 0.27 | 1 | 1 | cs | TRUE
88 | LV_706-3_0_3_line_88 | NAYY 4x150 SE | 84 | 109 | 0.023564 | 0.208 | 0.08 | 261 | 0 | 0.27 | 1 | 1 | cs | TRUE
89 | LV_706-3_0_3_line_89 | NAYY 4x150 SE | 86 | 87 | 0.0017209 | 0.208 | 0.08 | 261 | 0 | 0.27 | 1 | 1 | cs | TRUE
90 | LV_706-3_0_3_line_90 | NAYY 4x150 SE | 86 | 88 | 0.014611 | 0.208 | 0.08 | 261 | 0 | 0.27 | 1 | 1 | cs | TRUE
91 | LV_706-3_0_3_line_91 | NAYY 4x150 SE | 87 | 89 | 0.034166 | 0.208 | 0.08 | 261 | 0 | 0.27 | 1 | 1 | cs | TRUE
92 | LV_706-3_0_3_line_92 | NAYY 4x150 SE | 88 | 90 | 0.044298 | 0.208 | 0.08 | 261 | 0 | 0.27 | 1 | 1 | cs | TRUE
93 | LV_706-3_0_3_line_93 | NAYY 4x150 SE | 89 | 91 | 0.018889 | 0.208 | 0.08 | 261 | 0 | 0.27 | 1 | 1 | cs | TRUE
94 | LV_706-3_0_3_line_94 | NAYY 4x150 SE | 89 | 92 | 0.044601 | 0.208 | 0.08 | 261 | 0 | 0.27 | 1 | 1 | cs | TRUE
95 | LV_706-3_0_3_line_95 | NAYY 4x150 SE | 90 | 93 | 0.01156 | 0.208 | 0.08 | 261 | 0 | 0.27 | 1 | 1 | cs | TRUE
96 | LV_706-3_0_3_line_96 | NAYY 4x150 SE | 91 | 94 | 0.032545 | 0.208 | 0.08 | 261 | 0 | 0.27 | 1 | 1 | cs | TRUE
97 | LV_706-3_0_3_line_97 | NAYY 4x150 SE | 93 | 95 | 0.012092 | 0.208 | 0.08 | 261 | 0 | 0.27 | 1 | 1 | cs | TRUE
98 | LV_706-3_0_3_line_98 | NAYY 4x150 SE | 94 | 118 | 0.024084 | 0.208 | 0.08 | 261 | 0 | 0.27 | 1 | 1 | cs | TRUE
99 | LV_706-3_0_3_line_99 | NAYY 4x150 SE | 95 | 117 | 0.014513 | 0.208 | 0.08 | 261 | 0 | 0.27 | 1 | 1 | cs | TRUE
100 | LV_706-3_0_3_line_100 | NAYY 4x150 SE | 96 | 97 | 0.0215 | 0.208 | 0.08 | 261 | 0 | 0.27 | 1 | 1 | cs | TRUE
101 | LV_706-3_0_3_line_101 | NAYY 4x150 SE | 96 | 98 | 0.042344 | 0.208 | 0.08 | 261 | 0 | 0.27 | 1 | 1 | cs | TRUE
102 | LV_706-3_0_3_line_102 | NAYY 4x150 SE | 97 | 99 | 0.030566 | 0.208 | 0.08 | 261 | 0 | 0.27 | 1 | 1 | cs | TRUE
103 | LV_706-3_0_3_line_103 | NAYY 4x150 SE | 98 | 100 | 0.010802 | 0.208 | 0.08 | 261 | 0 | 0.27 | 1 | 1 | cs | TRUE
104 | LV_706-3_0_3_line_104 | NAYY 4x150 SE | 98 | 101 | 0.0077803 | 0.208 | 0.08 | 261 | 0 | 0.27 | 1 | 1 | cs | TRUE
105 | LV_706-3_0_3_line_105 | NAYY 4x150 SE | 99 | 102 | 0.012039 | 0.208 | 0.08 | 261 | 0 | 0.27 | 1 | 1 | cs | TRUE
106 | LV_706-3_0_3_line_106 | NAYY 4x150 SE | 99 | 103 | 0.024433 | 0.208 | 0.08 | 261 | 0 | 0.27 | 1 | 1 | cs | TRUE
107 | LV_706-3_0_3_line_107 | NAYY 4x150 SE | 100 | 104 | 0.016676 | 0.208 | 0.08 | 261 | 0 | 0.27 | 1 | 1 | cs | TRUE
108 | LV_706-3_0_3_line_108 | NAYY 4x150 SE | 101 | 105 | 0.023359 | 0.208 | 0.08 | 261 | 0 | 0.27 | 1 | 1 | cs | TRUE
109 | LV_706-3_0_3_line_109 | NAYY 4x150 SE | 102 | 106 | 0.0011321 | 0.208 | 0.08 | 261 | 0 | 0.27 | 1 | 1 | cs | TRUE
110 | LV_706-3_0_3_line_110 | NAYY 4x150 SE | 103 | 107 | 0.024308 | 0.208 | 0.08 | 261 | 0 | 0.27 | 1 | 1 | cs | TRUE
111 | LV_706-3_0_3_line_111 | NAYY 4x150 SE | 105 | 108 | 0.052438 | 0.208 | 0.08 | 261 | 0 | 0.27 | 1 | 1 | cs | TRUE
112 | LV_706-3_0_3_line_112 | NAYY 4x150 SE | 106 | 115 | 0.0075214 | 0.208 | 0.08 | 261 | 0 | 0.27 | 1 | 1 | cs | TRUE
113 | LV_706-3_0_3_line_113 | NAYY 4x150 SE | 107 | 112 | 0.0014473 | 0.208 | 0.08 | 261 | 0 | 0.27 | 1 | 1 | cs | TRUE
114 | LV_706-3_0_3_line_114 | NAYY 4x150 SE | 110 | 111 | 0.031846 | 0.208 | 0.08 | 261 | 0 | 0.27 | 1 | 1 | cs | TRUE
115 | LV_706-3_0_3_line_115 | NAYY 4x150 SE | 111 | 120 | 0.034772 | 0.208 | 0.08 | 261 | 0 | 0.27 | 1 | 1 | cs | TRUE
116 | LV_706-3_0_3_line_116 | NAYY 4x150 SE | 112 | 113 | 0.039589 | 0.208 | 0.08 | 261 | 0 | 0.27 | 1 | 1 | cs | TRUE
117 | LV_706-3_0_3_line_117 | NAYY 4x150 SE | 113 | 114 | 0.010923 | 0.208 | 0.08 | 261 | 0 | 0.27 | 1 | 1 | cs | TRUE
118 | LV_706-3_0_3_line_118 | NAYY 4x150 SE | 116 | 117 | 0.0084812 | 0.208 | 0.08 | 261 | 0 | 0.27 | 1 | 1 | cs | TRUE
119 | LV_706-3_0_3_line_119 | NAYY 4x150 SE | 118 | 119 | 0.02501 | 0.208 | 0.08 | 261 | 0 | 0.27 | 1 | 1 | cs | TRUE

## trafo
| name | std_type | hv_bus | lv_bus | sn_mva | vn_hv_kv | vn_lv_kv | vk_percent | vkr_percent | pfe_kw | i0_percent | shift_degree | tap_side | tap_neutral | tap_min | tap_max | tap_step_percent | tap_step_degree | tap_pos | tap_phase_shifter | parallel | df | in_service
0 | LV_706-3_0_3_trafo_31 | 0.25 MVA 20/0.4 kV | 121 | 31 | 0.25 | 20 | 0.4 | 6 | 1.44 | 0.8 | 0.32 | 150 | hv | 0 | -2 | 2 | 2.5 | 0 | 0 | FALSE | 1 | 1 | TRUE

## line_geodata
| x0 | y0 | x1 | y1 | x2 | y2 | x3 | y3 | x4 | y4 | x5 | y5 | x6 | y6 | x7 | y7 | x8 | y8
0 | 2580484.6812 | 1232404.9654 | 2580492.9808 | 1232410.7744 | 2580516.4989 | 1232425.0277 | 2580540.7822 | 1232441.4828
1 | 2580477.0441 | 1232399.6202 | 2580484.6812 | 1232404.9654
2 | 2580477.0441 | 1232399.6202 | 2580474.4088 | 1232404.0427 | 2580476.8285 | 1232405.4133 | 2580472.6789 | 1232430.4644 | 2580475.4533 | 1232431.4558 | 2580469.6455 | 1232460.4301
3 | 2580469.3334 | 1232461.9874 | 2580469.6455 | 1232460.4301
4 | 2580466.4107 | 1232476.5685 | 2580469.3334 | 1232461.9874
5 | 2580466.4107 | 1232476.5685 | 2580492.5069 | 1232480.1411
6 | 2580466.4107 | 1232476.5685 | 2580436.333 | 1232470.5976 | 2580427.1054 | 1232467.9494
7 | 2580290.8482 | 1232458.8181 | 2580311.0518 | 1232469.1005
8 | 2580290.8482 | 1232458.8181 | 2580279.3446 | 1232452.9636 | 2580260.084 | 1232442.1632
9 | 2580334.7669 | 1232481.1096 | 2580331.2807 | 1232479.3956 | 2580311.0518 | 1232469.1005
10 | 2580197.719 | 1232444.053 | 2580201.1819 | 1232438.1044 | 2580205.1726 | 1232433.7774 | 2580211.1353 | 1232430.4665 | 2580216.7087 | 1232428.48 | 2580223.217 | 1232427.5799 | 2580230.6546 | 1232428.3444 | 2580241.9557 | 1232431.9978 | 2580260.084 | 1232442.1632
11 | 2580338.3651 | 1232482.8786 | 2580334.7669 | 1232481.1096
12 | 2580197.719 | 1232444.053 | 2580195.3496 | 1232450.9651 | 2580196.0242 | 1232457.9671 | 2580197.4365 | 1232463.7214 | 2580200.4363 | 1232470.9602 | 2580204.4695 | 1232477.0726 | 2580209.2331 | 1232482.154
13 | 2580351.796 | 1232489.4817 | 2580338.3651 | 1232482.8786
14 | 2580209.2331 | 1232482.154 | 2580154.3482 | 1232522.9169
15 | 2580209.2331 | 1232482.154 | 2580216.0646 | 1232489.4413 | 2580230.3118 | 1232504.7141 | 2580233.6855 | 1232509.1288
16 | 2580384.3889 | 1232503.2672 | 2580375.0353 | 1232500.0407 | 2580368.2339 | 1232497.0058 | 2580353.6979 | 1232490.4167 | 2580351.796 | 1232489.4817
17 | 2580233.6855 | 1232509.1288 | 2580238.5322 | 1232515.4709 | 2580240.4889 | 1232518.5839
18 | 2580360.0933 | 1232616.5916 | 2580338.1875 | 1232599.7448
19 | 2580326.2295 | 1232590.5484 | 2580338.1875 | 1232599.7448
20 | 2580293.2788 | 1232565.2074 | 2580326.2295 | 1232590.5484
21 | 2580293.2788 | 1232565.2074 | 2580273.7401 | 1232552.3203 | 2580257.541 | 1232551.0068
22 | 2580257.541 | 1232551.0068 | 2580252.5669 | 1232540.8237
23 | 2580257.541 | 1232551.0068 | 2580242.6542 | 1232548.1659 | 2580231.3802 | 1232546.0181
24 | 2580252.5669 | 1232540.8237 | 2580245.9383 | 1232527.2534 | 2580240.4889 | 1232518.5839
25 | 2580440.2935 | 1232505.4284 | 2580438.3056 | 1232505.3507
26 | 2580421.6512 | 1232504.8254 | 2580426.3767 | 1232504.8847 | 2580438.3056 | 1232505.3507
27 | 2580440.2935 | 1232505.4284 | 2580457.4437 | 1232506.0985
28 | 2580421.6512 | 1232504.8254 | 2580413.4488 | 1232504.7224
29 | 2580485.8688 | 1232508.6794 | 2580462.0569 | 1232506.2787 | 2580457.4437 | 1232506.0985
30 | 2580384.3889 | 1232503.2672 | 2580390.8129 | 1232504.3354 | 2580394.2591 | 1232504.7242 | 2580406.7513 | 1232504.6383 | 2580413.4488 | 1232504.7224
31 | 2580485.8688 | 1232508.6794 | 2580516.7398 | 1232511.6385
32 | 2580384.3889 | 1232503.2672 | 2580380.822 | 1232509.8496 | 2580372.5065 | 1232513.724 | 2580364.1404 | 1232515.7365
33 | 2580535.3265 | 1232513.328 | 2580531.3937 | 1232513.0432 | 2580516.7398 | 1232511.6385
34 | 2580399.8773 | 1232458.0976 | 2580410.5208 | 1232463.1896 | 2580427.1054 | 1232467.9494
35 | 2580377.8829 | 1232447.552 | 2580378.5799 | 1232447.9084 | 2580399.8773 | 1232458.0976
36 | 2580355.6024 | 1232436.1555 | 2580377.8829 | 1232447.552
37 | 2580343.5091 | 1232429.9698 | 2580355.6024 | 1232436.1555
38 | 2580505.9284 | 1232481.9785 | 2580492.5069 | 1232480.1411
39 | 2580332.605 | 1232424.2965 | 2580343.1844 | 1232429.8038 | 2580343.5091 | 1232429.9698
40 | 2580505.966 | 1232481.9836 | 2580505.9284 | 1232481.9785
41 | 2580332.605 | 1232424.2965 | 2580323.7239 | 1232419.6734
42 | 2580532.4568 | 1232553.075 | 2580538.1387 | 1232551.8445 | 2580551.9483 | 1232551.7991 | 2580558.3766 | 1232551.5045
43 | 2580532.4568 | 1232553.075 | 2580527.8001 | 1232557.5486 | 2580525.8469 | 1232566.5562
44 | 2580558.3766 | 1232551.5045 | 2580571.0323 | 1232550.9247 | 2580579.9397 | 1232550.8955
45 | 2580523.4802 | 1232577.6047 | 2580523.8027 | 1232575.9841 | 2580525.8469 | 1232566.5562
46 | 2580535.3265 | 1232513.328 | 2580550.7199 | 1232514.4428
47 | 2580599.867 | 1232552.035 | 2580591.5424 | 1232550.8574 | 2580579.9397 | 1232550.8955
48 | 2580523.4802 | 1232577.6047 | 2580519.4084 | 1232598.0675 | 2580518.2009 | 1232604.1879
49 | 2580574.5675 | 1232516.1698 | 2580550.7199 | 1232514.4428
50 | 2580638.3308 | 1232520.3856 | 2580640.6486 | 1232516.0754 | 2580640.8148 | 1232511.3276 | 2580640.226 | 1232507.227 | 2580638.394 | 1232502.6858
51 | 2580638.394 | 1232502.6858 | 2580645.5902 | 1232496.8365 | 2580649.6539 | 1232495.2713
52 | 2580630.66 | 1232524.6578 | 2580635.3274 | 1232523.4195 | 2580638.3308 | 1232520.3856
53 | 2580638.3308 | 1232520.3856 | 2580651.2071 | 1232528.9154 | 2580655.4562 | 1232539.9509
54 | 2580649.6539 | 1232495.2713 | 2580663.64 | 1232489.8844 | 2580690.0526 | 1232493.4447 | 2580701.4159 | 1232494.4873
55 | 2580630.66 | 1232524.6578 | 2580626.4256 | 1232535.556 | 2580616.1015 | 1232545.7182 | 2580613.1208 | 1232547.4428
56 | 2580630.66 | 1232524.6578 | 2580626.8354 | 1232524.9361
57 | 2580660.0572 | 1232551.9004 | 2580655.4562 | 1232539.9509
58 | 2580701.4159 | 1232494.4873 | 2580718.6047 | 1232496.0643 | 2580712.8142 | 1232514.667
59 | 2580323.7239 | 1232419.6734 | 2580310.7676 | 1232412.9287
60 | 2580302.5906 | 1232408.8758 | 2580308.4021 | 1232411.6974 | 2580310.7676 | 1232412.9287
61 | 2580302.5906 | 1232408.8758 | 2580295.9396 | 1232405.6468
62 | 2580290.883 | 1232403.1918 | 2580295.9396 | 1232405.6468
63 | 2580505.966 | 1232481.9836 | 2580514.0705 | 1232483.0931 | 2580530.5912 | 1232484.3402
64 | 2580574.5675 | 1232516.1698 | 2580575.9676 | 1232506.7818 | 2580576.5433 | 1232497.6632 | 2580573.2747 | 1232491.4035 | 2580567.9836 | 1232487.1628 | 2580530.5912 | 1232484.3402
65 | 2580574.5675 | 1232516.1698 | 2580588.2837 | 1232517.6368 | 2580597.3726 | 1232519.0877
66 | 2580626.8354 | 1232524.9361 | 2580624.7408 | 1232525.0885 | 2580618.4222 | 1232523.8196 | 2580611.8955 | 1232521.4061 | 2580597.3726 | 1232519.0877
67 | 2580290.883 | 1232403.1918 | 2580277.8219 | 1232396.8506
68 | 2580712.8142 | 1232514.667 | 2580712.2583 | 1232516.4529 | 2580709.0003 | 1232527.1066
69 | 2580707.7455 | 1232531.2097 | 2580709.0003 | 1232527.1066
70 | 2580707.7455 | 1232531.2097 | 2580705.6286 | 1232538.1321 | 2580703.9771 | 1232546.8573
71 | 2580613.1208 | 1232547.4428 | 2580608.3933 | 1232550.178
72 | 2580660.0572 | 1232551.9004 | 2580669.3115 | 1232547.9677 | 2580678.0264 | 1232543.4921 | 2580682.2773 | 1232537.608 | 2580686.2148 | 1232529.286
73 | 2580660.0572 | 1232551.9004 | 2580661.4865 | 1232555.6119
74 | 2580667.8994 | 1232572.2648 | 2580661.4865 | 1232555.6119
75 | 2580667.8994 | 1232572.2648 | 2580676.3598 | 1232587.2241 | 2580685.7148 | 1232597.9333
76 | 2580667.8994 | 1232572.2648 | 2580682.8307 | 1232584.1677 | 2580684.4496 | 1232585.0426
77 | 2580751.0929 | 1232591.4386 | 2580775.2164 | 1232580.4201 | 2580776.6511 | 1232579.6939
78 | 2580751.0929 | 1232591.4386 | 2580740.2912 | 1232580.5338 | 2580731.5414 | 1232574.2918 | 2580724.264 | 1232571.7762
79 | 2580799.2905 | 1232568.2332 | 2580776.6511 | 1232579.6939
80 | 2580711.8191 | 1232567.4742 | 2580724.264 | 1232571.7762
81 | 2580599.867 | 1232552.035 | 2580604.1391 | 1232552.6394 | 2580608.3933 | 1232550.178
82 | 2580782.2335 | 1232592.1416 | 2580773.5314 | 1232600.082 | 2580761.3128 | 1232607.4573
83 | 2580809.237 | 1232567.5019 | 2580782.2335 | 1232592.1416
84 | 2580809.237 | 1232567.5019 | 2580817.5608 | 1232561.4712
85 | 2580809.237 | 1232567.5019 | 2580799.752 | 1232567.9996 | 2580799.2905 | 1232568.2332
86 | 2580817.5608 | 1232561.4712 | 2580832.7159 | 1232556.0633 | 2580833.3099 | 1232555.8555
87 | 2580817.5608 | 1232561.4712 | 2580824.6734 | 1232564.8169 | 2580832.2046 | 1232566.4935 | 2580839.4861 | 1232568.2376 | 2580840.4325 | 1232568.5367
88 | 2580711.8191 | 1232567.4742 | 2580711.8191 | 1232567.4742 | 2580702.6365 | 1232553.9404 | 2580703.9771 | 1232546.8573
89 | 2580547.6752 | 1232639.3959 | 2580546.0123 | 1232639.8391
90 | 2580547.6752 | 1232639.3959 | 2580561.7937 | 1232635.6326
91 | 2580512.9037 | 1232648.2638 | 2580529.7131 | 1232644.1837 | 2580546.0123 | 1232639.8391
92 | 2580561.7937 | 1232635.6326 | 2580577.3917 | 1232631.4749 | 2580605.512 | 1232632.881
93 | 2580512.9037 | 1232648.2638 | 2580513.9127 | 1232655.7761 | 2580516.7232 | 1232666.7309
94 | 2580512.9037 | 1232648.2638 | 2580512.4533 | 1232644.8521 | 2580513.4138 | 1232628.4501 | 2580518.2009 | 1232604.1879
95 | 2580617.058 | 1232633.4583 | 2580605.512 | 1232632.881
96 | 2580524.811 | 1232698.2549 | 2580516.7232 | 1232666.7309
97 | 2580629.1344 | 1232634.0622 | 2580617.058 | 1232633.4583
98 | 2580524.811 | 1232698.2549 | 2580548.0426 | 1232691.9037
99 | 2580629.1344 | 1232634.0622 | 2580643.629 | 1232634.787
100 | 2580898.6687 | 1232604.525 | 2580907.3274 | 1232614.0016 | 2580911.1716 | 1232621.7655
101 | 2580866.3186 | 1232577.7121 | 2580880.2231 | 1232585.9499 | 2580895.7101 | 1232601.287 | 2580898.6687 | 1232604.525
102 | 2580919.1826 | 1232651.197 | 2580916.7556 | 1232640.4984 | 2580912.4333 | 1232624.3136 | 2580911.1716 | 1232621.7655
103 | 2580866.3186 | 1232577.7121 | 2580856.2479 | 1232573.8056
104 | 2580866.3186 | 1232577.7121 | 2580873.9715 | 1232579.1141
105 | 2580919.1826 | 1232651.197 | 2580916.4058 | 1232658.7772 | 2580914.0656 | 1232661.9794
106 | 2580919.1826 | 1232651.197 | 2580936.0986 | 1232656.6236 | 2580942.3979 | 1232658.8112
107 | 2580856.2479 | 1232573.8056 | 2580852.4763 | 1232572.3425 | 2580840.4325 | 1232568.5367
108 | 2580896.9502 | 1232583.3087 | 2580896.5528 | 1232583.2511 | 2580873.9715 | 1232579.1141
109 | 2580914.0656 | 1232661.9794 | 2580913.3976 | 1232662.8935
110 | 2580942.3979 | 1232658.8112 | 2580958.0489 | 1232664.2464 | 2580965.2333 | 1232667.1268
111 | 2580896.9502 | 1232583.3087 | 2580914.1715 | 1232585.8069 | 2580947.0812 | 1232582.8435 | 2580949.0683 | 1232583.0058
112 | 2580908.876 | 1232668.8644 | 2580909.1168 | 1232668.7512 | 2580913.3976 | 1232662.8935
113 | 2580966.5767 | 1232667.6654 | 2580965.2333 | 1232667.1268
114 | 2580833.3099 | 1232555.8555 | 2580854.7911 | 1232548.3427 | 2580863.436 | 1232545.5378
115 | 2580896.5104 | 1232534.8065 | 2580863.436 | 1232545.5378
116 | 2580966.5767 | 1232667.6654 | 2580973.0967 | 1232670.2794 | 2580985.1062 | 1232677.9343 | 2580998.2483 | 1232690.7016
117 | 2581006.0828 | 1232698.3126 | 2580998.2483 | 1232690.7016
118 | 2580652.0996 | 1232635.2105 | 2580643.629 | 1232634.787
119 | 2580548.0426 | 1232691.9037 | 2580572.1675 | 1232685.3082

## bus_geodata
| x | y | coords
0 | 2580484.6812 | 1232404.9654
1 | 2580540.7822 | 1232441.4828
2 | 2580477.0441 | 1232399.6202
3 | 2580469.6455 | 1232460.4301
4 | 2580469.3334 | 1232461.9874
5 | 2580466.4107 | 1232476.5685
6 | 2580290.8482 | 1232458.8181
7 | 2580311.0518 | 1232469.1005
8 | 2580260.084 | 1232442.1632
9 | 2580334.7669 | 1232481.1096
10 | 2580197.719 | 1232444.053
11 | 2580338.3651 | 1232482.8786
12 | 2580209.2331 | 1232482.154
13 | 2580351.796 | 1232489.4817
14 | 2580154.3482 | 1232522.9169
15 | 2580233.6855 | 1232509.1288
16 | 2580360.0933 | 1232616.5916
17 | 2580338.1875 | 1232599.7448
18 | 2580326.2295 | 1232590.5484
19 | 2580293.2788 | 1232565.2074
20 | 2580257.541 | 1232551.0068
21 | 2580231.3802 | 1232546.0181
22 | 2580252.5669 | 1232540.8237
23 | 2580240.4889 | 1232518.5839
24 | 2580438.3056 | 1232505.3507
25 | 2580440.2935 | 1232505.4284
26 | 2580421.6512 | 1232504.8254
27 | 2580457.4437 | 1232506.0985
28 | 2580413.4488 | 1232504.7224
29 | 2580485.8688 | 1232508.6794
30 | 2580384.3889 | 1232503.2672
31 | 2580516.7398 | 1232511.6385
32 | 2580364.1404 | 1232515.7365
33 | 2580399.8773 | 1232458.0976
34 | 2580427.1054 | 1232467.9494
35 | 2580377.8829 | 1232447.552
36 | 2580355.6024 | 1232436.1555
37 | 2580492.5069 | 1232480.1411
38 | 2580343.5091 | 1232429.9698
39 | 2580505.9284 | 1232481.9785
40 | 2580332.605 | 1232424.2965
41 | 2580532.4568 | 1232553.075
42 | 2580558.3766 | 1232551.5045
43 | 2580525.8469 | 1232566.5562
44 | 2580535.3265 | 1232513.328
45 | 2580579.9397 | 1232550.8955
46 | 2580523.4802 | 1232577.6047
47 | 2580550.7199 | 1232514.4428
48 | 2580638.394 | 1232502.6858
49 | 2580638.3308 | 1232520.3856
50 | 2580649.6539 | 1232495.2713
51 | 2580630.66 | 1232524.6578
52 | 2580655.4562 | 1232539.9509
53 | 2580701.4159 | 1232494.4873
54 | 2580323.7239 | 1232419.6734
55 | 2580310.7676 | 1232412.9287
56 | 2580302.5906 | 1232408.8758
57 | 2580295.9396 | 1232405.6468
58 | 2580505.966 | 1232481.9836
59 | 2580530.5912 | 1232484.3402
60 | 2580574.5675 | 1232516.1698
61 | 2580597.3726 | 1232519.0877
62 | 2580626.8354 | 1232524.9361
63 | 2580290.883 | 1232403.1918
64 | 2580277.8219 | 1232396.8506
65 | 2580712.8142 | 1232514.667
66 | 2580709.0003 | 1232527.1066
67 | 2580707.7455 | 1232531.2097
68 | 2580613.1208 | 1232547.4428
69 | 2580660.0572 | 1232551.9004
70 | 2580661.4865 | 1232555.6119
71 | 2580667.8994 | 1232572.2648
72 | 2580685.7148 | 1232597.9333
73 | 2580684.4496 | 1232585.0426
74 | 2580686.2148 | 1232529.286
75 | 2580751.0929 | 1232591.4386
76 | 2580776.6511 | 1232579.6939
77 | 2580724.264 | 1232571.7762
78 | 2580608.3933 | 1232550.178
79 | 2580761.3128 | 1232607.4573
80 | 2580782.2335 | 1232592.1416
81 | 2580809.237 | 1232567.5019
82 | 2580817.5608 | 1232561.4712
83 | 2580799.2905 | 1232568.2332
84 | 2580703.9771 | 1232546.8573
85 | 2580599.867 | 1232552.035
86 | 2580547.6752 | 1232639.3959
87 | 2580546.0123 | 1232639.8391
88 | 2580561.7937 | 1232635.6326
89 | 2580512.9037 | 1232648.2638
90 | 2580605.5119 | 1232632.881
91 | 2580516.7232 | 1232666.7309
92 | 2580518.2009 | 1232604.1879
93 | 2580617.058 | 1232633.4583
94 | 2580524.811 | 1232698.2549
95 | 2580629.1344 | 1232634.0622
96 | 2580898.6687 | 1232604.525
97 | 2580911.1716 | 1232621.7655
98 | 2580866.3186 | 1232577.7121
99 | 2580919.1826 | 1232651.197
100 | 2580856.2479 | 1232573.8056
101 | 2580873.9715 | 1232579.1141
102 | 2580914.0656 | 1232661.9794
103 | 2580942.3979 | 1232658.8112
104 | 2580840.4325 | 1232568.5367
105 | 2580896.9502 | 1232583.3087
106 | 2580913.3976 | 1232662.8935
107 | 2580965.2333 | 1232667.1268
108 | 2580949.0683 | 1232583.0058
109 | 2580711.8191 | 1232567.4742
110 | 2580833.3099 | 1232555.8555
111 | 2580863.436 | 1232545.5378
112 | 2580966.5767 | 1232667.6654
113 | 2580998.2483 | 1232690.7016
114 | 2581006.0828 | 1232698.3126
115 | 2580908.876 | 1232668.8644
116 | 2580652.0996 | 1232635.2105
117 | 2580643.629 | 1232634.787
118 | 2580548.0426 | 1232691.9037
119 | 2580572.1675 | 1232685.3082
120 | 2580896.5104 | 1232534.8065
121 | 2580485.8688 | 1232508.6794

## line_std_types
| c_nf_per_km | r_ohm_per_km | x_ohm_per_km | max_i_ka | type | q_mm2 | alpha | voltage_rating
NAYY 4x50 SE | 210 | 0.642 | 0.083 | 0.142 | cs | 50 | 0.00403 | LV
NAYY 4x120 SE | 264 | 0.225 | 0.08 | 0.242 | cs | 120 | 0.00403 | LV
NAYY 4x150 SE | 261 | 0.208 | 0.08 | 0.27 | cs | 150 | 0.00403 | LV
NA2XS2Y 1x95 RM/25 12/20 kV | 216 | 0.313 | 0.132 | 0.252 | cs | 95 | 0.00403 | MV
NA2XS2Y 1x185 RM/25 12/20 kV | 273 | 0.161 | 0.117 | 0.362 | cs | 185 | 0.00403 | MV
NA2XS2Y 1x240 RM/25 12/20 kV | 304 | 0.122 | 0.112 | 0.421 | cs | 240 | 0.00403 | MV
NA2XS2Y 1x95 RM/25 6/10 kV | 315 | 0.313 | 0.123 | 0.249 | cs | 95 | 0.00403 | MV
NA2XS2Y 1x185 RM/25 6/10 kV | 406 | 0.161 | 0.11 | 0.358 | cs | 185 | 0.00403 | MV
NA2XS2Y 1x240 RM/25 6/10 kV | 456 | 0.122 | 0.105 | 0.416 | cs | 240 | 0.00403 | MV
NA2XS2Y 1x150 RM/25 12/20 kV | 250 | 0.206 | 0.116 | 0.319 | cs | 150 | 0.00403 | MV
NA2XS2Y 1x120 RM/25 12/20 kV | 230 | 0.253 | 0.119 | 0.283 | cs | 120 | 0.00403 | MV
NA2XS2Y 1x70 RM/25 12/20 kV | 190 | 0.443 | 0.132 | 0.22 | cs | 70 | 0.00403 | MV
NA2XS2Y 1x150 RM/25 6/10 kV | 360 | 0.206 | 0.11 | 0.315 | cs | 150 | 0.00403 | MV
NA2XS2Y 1x120 RM/25 6/10 kV | 340 | 0.253 | 0.113 | 0.28 | cs | 120 | 0.00403 | MV
NA2XS2Y 1x70 RM/25 6/10 kV | 280 | 0.443 | 0.123 | 0.217 | cs | 70 | 0.00403 | MV
N2XS(FL)2Y 1x120 RM/35 64/110 kV | 112 | 0.153 | 0.166 | 0.366 | cs | 120 | 0.00393 | HV
N2XS(FL)2Y 1x185 RM/35 64/110 kV | 125 | 0.099 | 0.156 | 0.457 | cs | 185 | 0.00393 | HV
N2XS(FL)2Y 1x240 RM/35 64/110 kV | 135 | 0.075 | 0.149 | 0.526 | cs | 240 | 0.00393 | HV
N2XS(FL)2Y 1x300 RM/35 64/110 kV | 144 | 0.06 | 0.144 | 0.588 | cs | 300 | 0.00393 | HV
15-AL1/3-ST1A 0.4 | 11 | 1.8769 | 0.35 | 0.105 | ol | 16 | 0.00403 | LV
24-AL1/4-ST1A 0.4 | 11.25 | 1.2012 | 0.335 | 0.14 | ol | 24 | 0.00403 | LV
48-AL1/8-ST1A 0.4 | 12.2 | 0.5939 | 0.3 | 0.21 | ol | 48 | 0.00403 | LV
94-AL1/15-ST1A 0.4 | 13.2 | 0.306 | 0.29 | 0.35 | ol | 94 | 0.00403 | LV
34-AL1/6-ST1A 10.0 | 9.7 | 0.8342 | 0.36 | 0.17 | ol | 34 | 0.00403 | MV
48-AL1/8-ST1A 10.0 | 10.1 | 0.5939 | 0.35 | 0.21 | ol | 48 | 0.00403 | MV
70-AL1/11-ST1A 10.0 | 10.4 | 0.4132 | 0.339 | 0.29 | ol | 70 | 0.00403 | MV
94-AL1/15-ST1A 10.0 | 10.75 | 0.306 | 0.33 | 0.35 | ol | 94 | 0.00403 | MV
122-AL1/20-ST1A 10.0 | 11.1 | 0.2376 | 0.323 | 0.41 | ol | 122 | 0.00403 | MV
149-AL1/24-ST1A 10.0 | 11.25 | 0.194 | 0.315 | 0.47 | ol | 149 | 0.00403 | MV
34-AL1/6-ST1A 20.0 | 9.15 | 0.8342 | 0.382 | 0.17 | ol | 34 | 0.00403 | MV
48-AL1/8-ST1A 20.0 | 9.5 | 0.5939 | 0.372 | 0.21 | ol | 48 | 0.00403 | MV
70-AL1/11-ST1A 20.0 | 9.7 | 0.4132 | 0.36 | 0.29 | ol | 70 | 0.00403 | MV
94-AL1/15-ST1A 20.0 | 10 | 0.306 | 0.35 | 0.35 | ol | 94 | 0.00403 | MV
122-AL1/20-ST1A 20.0 | 10.3 | 0.2376 | 0.344 | 0.41 | ol | 122 | 0.00403 | MV
149-AL1/24-ST1A 20.0 | 10.5 | 0.194 | 0.337 | 0.47 | ol | 149 | 0.00403 | MV
184-AL1/30-ST1A 20.0 | 10.75 | 0.1571 | 0.33 | 0.535 | ol | 184 | 0.00403 | MV
243-AL1/39-ST1A 20.0 | 11 | 0.1188 | 0.32 | 0.645 | ol | 243 | 0.00403 | MV
48-AL1/8-ST1A 110.0 | 8 | 0.5939 | 0.46 | 0.21 | ol | 48 | 0.00403 | HV
70-AL1/11-ST1A 110.0 | 8.4 | 0.4132 | 0.45 | 0.29 | ol | 70 | 0.00403 | HV
94-AL1/15-ST1A 110.0 | 8.65 | 0.306 | 0.44 | 0.35 | ol | 94 | 0.00403 | HV
122-AL1/20-ST1A 110.0 | 8.5 | 0.2376 | 0.43 | 0.41 | ol | 122 | 0.00403 | HV
149-AL1/24-ST1A 110.0 | 8.75 | 0.194 | 0.41 | 0.47 | ol | 149 | 0.00403 | HV
184-AL1/30-ST1A 110.0 | 8.8 | 0.1571 | 0.4 | 0.535 | ol | 184 | 0.00403 | HV
243-AL1/39-ST1A 110.0 | 9 | 0.1188 | 0.39 | 0.645 | ol | 243 | 0.00403 | HV
305-AL1/39-ST1A 110.0 | 9.2 | 0.0949 | 0.38 | 0.74 | ol | 305 | 0.00403 | HV
490-AL1/64-ST1A 110.0 | 9.75 | 0.059 | 0.37 | 0.96 | ol | 490 | 0.00403 | HV
679-AL1/86-ST1A 110.0 | 9.95 | 0.042 | 0.36 | 1.15 | ol | 679 | 0.00403 | HV
490-AL1/64-ST1A 220.0 | 10 | 0.059 | 0.285 | 0.96 | ol | 490 | 0.00403 | HV
679-AL1/86-ST1A 220.0 | 11.7 | 0.042 | 0.275 | 1.15 | ol | 679 | 0.00403 | HV
490-AL1/64-ST1A 380.0 | 11 | 0.059 | 0.253 | 0.96 | ol | 490 | 0.00403 | HV
679-AL1/86-ST1A 380.0 | 14.6 | 0.042 | 0.25 | 1.15 | ol | 679 | 0.00403 | HV

## trafo_std_types
| i0_percent | pfe_kw | vkr_percent | sn_mva | vn_lv_kv | vn_hv_kv | vk_percent | shift_degree | vector_group | tap_side | tap_neutral | tap_min | tap_max | tap_step_degree | tap_step_percent | tap_phase_shifter
160 MVA 380/110 kV | 0.06 | 60 | 0.25 | 160 | 110 | 380 | 12.2 | 0 | Yy0 | hv | 0 | -9 | 9 | 0 | 1.5 | FALSE
100 MVA 220/110 kV | 0.06 | 55 | 0.26 | 100 | 110 | 220 | 12 | 0 | Yy0 | hv | 0 | -9 | 9 | 0 | 1.5 | FALSE
63 MVA 110/20 kV | 0.04 | 22 | 0.32 | 63 | 20 | 110 | 18 | 150 | YNd5 | hv | 0 | -9 | 9 | 0 | 1.5 | FALSE
40 MVA 110/20 kV | 0.05 | 18 | 0.34 | 40 | 20 | 110 | 16.2 | 150 | YNd5 | hv | 0 | -9 | 9 | 0 | 1.5 | FALSE
25 MVA 110/20 kV | 0.07 | 14 | 0.41 | 25 | 20 | 110 | 12 | 150 | YNd5 | hv | 0 | -9 | 9 | 0 | 1.5 | FALSE
63 MVA 110/10 kV | 0.04 | 22 | 0.32 | 63 | 10 | 110 | 18 | 150 | YNd5 | hv | 0 | -9 | 9 | 0 | 1.5 | FALSE
40 MVA 110/10 kV | 0.05 | 18 | 0.34 | 40 | 10 | 110 | 16.2 | 150 | YNd5 | hv | 0 | -9 | 9 | 0 | 1.5 | FALSE
25 MVA 110/10 kV | 0.07 | 14 | 0.41 | 25 | 10 | 110 | 12 | 150 | YNd5 | hv | 0 | -9 | 9 | 0 | 1.5 | FALSE
0.25 MVA 20/0.4 kV | 0.32 | 0.8 | 1.44 | 0.25 | 0.4 | 20 | 6 | 150 | Yzn5 | hv | 0 | -2 | 2 | 0 | 2.5 | FALSE
0.4 MVA 20/0.4 kV | 0.3375 | 1.35 | 1.425 | 0.4 | 0.4 | 20 | 6 | 150 | Dyn5 | hv | 0 | -2 | 2 | 0 | 2.5 | FALSE
0.63 MVA 20/0.4 kV | 0.2619 | 1.65 | 1.206 | 0.63 | 0.4 | 20 | 6 | 150 | Dyn5 | hv | 0 | -2 | 2 | 0 | 2.5 | FALSE
0.25 MVA 10/0.4 kV | 0.24 | 0.6 | 1.2 | 0.25 | 0.4 | 10 | 4 | 150 | Dyn5 | hv | 0 | -2 | 2 | 0 | 2.5 | FALSE
0.4 MVA 10/0.4 kV | 0.2375 | 0.95 | 1.325 | 0.4 | 0.4 | 10 | 4 | 150 | Dyn5 | hv | 0 | -2 | 2 | 0 | 2.5 | FALSE
0.63 MVA 10/0.4 kV | 0.1873 | 1.18 | 1.0794 | 0.63 | 0.4 | 10 | 4 | 150 | Dyn5 | hv | 0 | -2 | 2 | 0 | 2.5 | FALSE

## trafo3w_std_types
| sn_hv_mva | sn_mv_mva | sn_lv_mva | vn_hv_kv | vn_mv_kv | vn_lv_kv | vk_hv_percent | vk_mv_percent | vk_lv_percent | vkr_hv_percent | vkr_mv_percent | vkr_lv_percent | pfe_kw | i0_percent | shift_mv_degree | shift_lv_degree | vector_group | tap_side | tap_neutral | tap_min | tap_max | tap_step_percent
63/25/38 MVA 110/20/10 kV | 63 | 25 | 38 | 110 | 20 | 10 | 10.4 | 10.4 | 10.4 | 0.28 | 0.32 | 0.35 | 35 | 0.89 | 0 | 0 | YN0yn0yn0 | hv | 0 | -10 | 10 | 1.2
63/25/38 MVA 110/10/10 kV | 63 | 25 | 38 | 110 | 10 | 10 | 10.4 | 10.4 | 10.4 | 0.28 | 0.32 | 0.35 | 35 | 0.89 | 0 | 0 | YN0yn0yn0 | hv | 0 | -10 | 10 | 1.2

## fuse_std_types
| fuse_type | i_rated_a | t_avg | t_min | t_total | x_avg | x_min | x_total
HV 100A | HV 100A | 100 | 0 | [10.0, 3.64, 0.854, 0.281, 0.1, 0.0531, 0.022, 0.01] | [10.0, 4.267, 1.21, 0.403, 0.1, 0.058, 0.022, 0.01] | 0 | [300.0, 350.0, 450.0, 550.0, 700.0, 850.0, 1200.0, 1752.0] | [600.0, 700.0, 900.0, 1150.0, 1665.0, 2000.0, 3000.0, 4313.0]
HV 10A | HV 10A | 10 | 0 | [10.0, 1675.0, 0.344, 0.156, 0.1, 0.0417, 0.0171, 0.01] | [10.0, 1.3, 0.3, 0.155, 0.1, 0.0555, 0.023, 0.01] | 0 | [30.0, 32.0, 35.0, 37.0, 39.0, 50.0, 70.0, 88.0] | [60.0, 70.0, 80.0, 87.0, 94.0, 110.0, 150.0, 216.0]
HV 125A | HV 125A | 125 | 0 | [10.0, 1.82, 0.344, 0.1, 0.0467, 0.0269, 0.01] | [10.0, 2.478, 0.426, 0.1, 0.0427, 0.0211, 0.01] | 0 | [375.0, 500.0, 700.0, 925.0, 1200.0, 1500.0, 2341.0] | [750.0, 1000.0, 1500.0, 2200.0, 3000.0, 4000.0, 5765.0]
HV 160A | HV 160A | 160 | 0 | [10.0, 4.15, 1.03, 0.198, 0.1, 0.051, 0.0172, 0.01] | [10.0, 2.3, 0.734, 0.274, 0.1, 0.046, 0.0177, 0.01] | 0 | [480.0, 550.0, 700.0, 1000.0, 1260.0, 1600.0, 2500.0, 3227.0] | [960.0, 1300.0, 1700.0, 2200.0, 2996.0, 4000.0, 6000.0, 7946.0]
HV 16A | HV 16A | 16 | 0 | [10.0, 0.352, 0.164, 0.1, 0.0649, 0.0342, 0.01] | [10.0, 2.34, 0.722, 0.181, 0.1, 0.055, 0.0296, 0.01] | 0 | [48.0, 60.0, 65.0, 71.0, 80.0, 100.0, 162.0] | [96.0, 110.0, 125.0, 150.0, 168.0, 200.0, 250.0, 398.0]
HV 200A | HV 200A | 200 | 0 | [10.0, 4.267, 1.21, 0.403, 0.1, 0.058, 0.022, 0.01] | [10.0, 3.73, 1.654, 0.328, 0.1, 0.0531, 0.019, 0.01] | 0 | [600.0, 700.0, 900.0, 1150.0, 1665.0, 2000.0, 3000.0, 4313.0] | [1200.0, 1500.0, 1800.0, 2700.0, 3960.0, 5000.0, 7500.0, 10620.0]
HV 20A | HV 20A | 20 | 0 | [10.0, 1.3, 0.3, 0.155, 0.1, 0.0555, 0.023, 0.01] | [10.0, 1.3, 0.161, 0.1, 0.0611, 0.0399, 0.0141, 0.01] | 0 | [60.0, 70.0, 80.0, 87.0, 94.0, 110.0, 150.0, 216.0] | [120.0, 150.0, 200.0, 223.0, 260.0, 300.0, 450.0, 532.0]
HV 25A | HV 25A | 25 | 0 | [10.0, 2.512, 0.833, 0.299, 0.1, 0.0372, 0.0223, 0.01] | [10.0, 3.125, 0.597, 0.198, 0.1, 0.0378, 0.022, 0.01] | 0 | [75.0, 82.0, 90.0, 100.0, 124.0, 170.0, 200.0, 289.0] | [150.0, 170.0, 210.0, 250.0, 294.0, 400.0, 500.0, 711.0]
HV 31.5A | HV 31.5A | 31.5 | 0 | [10.0, 2.34, 0.722, 0.181, 0.1, 0.055, 0.0296, 0.01] | [10.0, 2.84, 0.368, 0.164, 0.1, 0.0621, 0.0378, 0.0195, 0.01] | 0 | [95.0, 110.0, 125.0, 150.0, 165.0, 200.0, 250.0, 390.0] | [189.0, 220.0, 300.0, 350.0, 393.0, 450.0, 530.0, 700.0, 960.0]
HV 40A | HV 40A | 40 | 0 | [10.0, 1.3, 0.161, 0.1, 0.0611, 0.0399, 0.0141, 0.01] | [10.0, 2.05, 0.369, 0.198, 0.1, 0.051, 0.0298, 0.01] | 0 | [120.0, 150.0, 200.0, 223.0, 260.0, 300.0, 450.0, 532.0] | [240.0, 300.0, 400.0, 450.0, 530.0, 650.0, 800.0, 1311.0]
HV 50A | HV 50A | 50 | 0 | [10.0, 3.215, 0.597, 0.198, 0.1, 0.0378, 0.022, 0.01] | [10.0, 3.64, 0.854, 0.281, 0.1, 0.0531, 0.022, 0.01] | 0 | [150.0, 170.0, 210.0, 250.0, 294.0, 400.0, 500.0, 711.0] | [300.0, 350.0, 450.0, 550.0, 700.0, 850.0, 1200.0, 1752.0]
HV 6.3A | HV 6.3A | 6.3 | 0 | [10.0, 1.39, 0.344, 0.168, 0.1, 0.056, 0.0263, 0.01] | [10.0, 1.711, 0.516, 0.198, 0.1, 0.0634, 0.0303, 0.01] | 0 | [19.0, 19.5, 20.4, 20.8, 22.0, 25.0, 32.0, 48.0] | [38.0, 40.0, 43.0, 48.0, 53.0, 60.0, 75.0, 118.0]
HV 63A | HV 63A | 63 | 0 | [10.0, 2.84, 0.368, 0.164, 0.1, 0.0621, 0.0378, 0.0195, 0.01] | [10.0, 1.82, 0.344, 0.1, 0.0467, 0.0269, 0.01] | 0 | [189.0, 220.0, 300.0, 350.0, 393.0, 450.0, 530.0, 700.0, 961.0] | [378.0, 500.0, 700.0, 934.0, 1200.0, 1500.0, 2366.0]
HV 80A | HV 80A | 80 | 0 | [10.0, 2.05, 0.369, 0.198, 0.1, 0.051, 0.0298, 0.01] | [10.0, 4.15, 1.03, 0.198, 0.1, 0.051, 0.0172, 0.01] | 0 | [240.0, 300.0, 400.0, 450.0, 530.0, 650.0, 800.0, 1311.0] | [480.0, 550.0, 700.0, 1000.0, 1260.0, 1600.0, 2500.0, 3227.0]
Siemens NH-1-100 | Siemens NH-1-100 | 100 | [5400.0, 2000.0, 400.0, 20.0, 1.0, 0.2, 0.012, 0.004] | 0 | 0 | [150.0, 190.0, 250.0, 430.0, 900.0, 1250.0, 2700.0, 3600.0] | 0 | 0
Siemens NH-1-125 | Siemens NH-1-125 | 125 | [4800.0, 120.0, 7.0, 0.1, 0.004] | 0 | 0 | [180.0, 400.0, 740.0, 2000.0, 4250.0] | 0 | 0
Siemens NH-1-16 | Siemens NH-1-16 | 16 | [4000.0, 400.0, 2.0, 0.1, 0.04, 0.01] | 0 | 0 | [26.0, 35.0, 75.0, 150.0, 200.0, 300.0] | 0 | 0
Siemens NH-1-160 | Siemens NH-1-160 | 160 | [4800.0, 120.0, 7.0, 0.1, 0.004] | 0 | 0 | [210.0, 500.0, 900.0, 2300.0, 5000.0] | 0 | 0
Siemens NH-1-25 | Siemens NH-1-25 | 25 | [4000.0, 1000.0, 10.0, 0.2, 0.02, 0.01] | 0 | 0 | [40.0, 50.0, 100.0, 210.0, 400.0, 500.0] | 0 | 0
Siemens NH-1-50 | Siemens NH-1-50 | 50 | [4000.0, 40.0, 4.0, 1.0, 0.02, 0.01] | 0 | 0 | [86.0, 200.0, 300.0, 400.0, 1000.0, 1280.0] | 0 | 0
Siemens NH-1-63 | Siemens NH-1-63 | 63 | [4000.0, 100.0, 10.0, 2.0, 0.04, 0.01] | 0 | 0 | [100.0, 200.0, 300.0, 400.0, 1000.0, 1500.0] | 0 | 0
Siemens NH-1-80 | Siemens NH-1-80 | 80 | [4800.0, 120.0, 7.0, 0.1, 0.01] | 0 | 0 | [150.58, 250.0, 450.0, 1150.0, 2470.0] | 0 | 0
Siemens NH-2-1000 | Siemens NH-2-1000 | 1000 | [4800.0, 120.0, 7.0, 0.1, 0.004] | 0 | 0 | [1900.0, 3500.0, 8400.0, 24000.0, 52000.0] | 0 | 0
Siemens NH-2-200 | Siemens NH-2-200 | 200 | [4800.0, 120.0, 7.0, 0.1, 0.004] | 0 | 0 | [280.0, 650.0, 1200.0, 3000.0, 7000.0] | 0 | 0
Siemens NH-2-224 | Siemens NH-2-224 | 224 | [4800.0, 120.0, 7.0, 0.2, 0.04, 0.004] | 0 | 0 | [400.0, 750.0, 1453.0, 3025.0, 4315.0, 7600.0] | 0 | 0
Siemens NH-2-250 | Siemens NH-2-250 | 250 | [4800.0, 120.0, 7.0, 0.1, 0.004] | 0 | 0 | [450.0, 800.0, 1650.0, 4000.0, 8500.0] | 0 | 0
Siemens NH-2-315 | Siemens NH-2-315 | 315 | [4800.0, 120.0, 7.0, 0.1, 0.004] | 0 | 0 | [550.0, 920.0, 1900.0, 5000.0, 11000.0] | 0 | 0
Siemens NH-2-355 | Siemens NH-2-355 | 355 | [4800.0, 120.0, 6.0, 0.1, 0.004] | 0 | 0 | [650.0, 1116.27, 2350.0, 5840.0, 12790.0] | 0 | 0
Siemens NH-2-400 | Siemens NH-2-400 | 400 | [4800.0, 120.0, 7.0, 0.1, 0.004] | 0 | 0 | [720.0, 1350.0, 2800.0, 6500.0, 15000.0] | 0 | 0
Siemens NH-2-425 | Siemens NH-2-425 | 425 | [4800.0, 120.0, 7.0, 0.1, 0.004] | 0 | 0 | [850.0, 1500.0, 3050.0, 7500.0, 16500.0] | 0 | 0
Siemens NH-2-630 | Siemens NH-2-630 | 630 | [4800.0, 120.0, 7.0, 0.1, 0.004] | 0 | 0 | [1200.0, 2000.0, 4800.0, 12000.0, 26000.0] | 0 | 0

## dtypes
| element | column | dtype
0 | bus | name | object
1 | bus | vn_kv | float64
2 | bus | type | object
3 | bus | zone | object
4 | bus | in_service | bool
5 | load | name | object
6 | load | bus | uint32
7 | load | p_mw | float64
8 | load | q_mvar | float64
9 | load | const_z_percent | float64
10 | load | const_i_percent | float64
11 | load | sn_mva | float64
12 | load | scaling | float64
13 | load | in_service | bool
14 | load | type | object
15 | ext_grid | name | object
16 | ext_grid | bus | uint32
17 | ext_grid | vm_pu | float64
18 | ext_grid | va_degree | float64
19 | ext_grid | slack_weight | float64
20 | ext_grid | in_service | bool
21 | line | name | object
22 | line | std_type | object
23 | line | from_bus | uint32
24 | line | to_bus | uint32
25 | line | length_km | float64
26 | line | r_ohm_per_km | float64
27 | line | x_ohm_per_km | float64
28 | line | c_nf_per_km | float64
29 | line | g_us_per_km | float64
30 | line | max_i_ka | float64
31 | line | df | float64
32 | line | parallel | uint32
33 | line | type | object
34 | line | in_service | bool
35 | trafo | name | object
36 | trafo | std_type | object
37 | trafo | hv_bus | uint32
38 | trafo | lv_bus | uint32
39 | trafo | sn_mva | float64
40 | trafo | vn_hv_kv | float64
41 | trafo | vn_lv_kv | float64
42 | trafo | vk_percent | float64
43 | trafo | vkr_percent | float64
44 | trafo | pfe_kw | float64
45 | trafo | i0_percent | float64
46 | trafo | shift_degree | float64
47 | trafo | tap_side | object
48 | trafo | tap_neutral | int32
49 | trafo | tap_min | int32
50 | trafo | tap_max | int32
51 | trafo | tap_step_percent | float64
52 | trafo | tap_step_degree | float64
53 | trafo | tap_pos | int32
54 | trafo | tap_phase_shifter | bool
55 | trafo | parallel | uint32
56 | trafo | df | float64
57 | trafo | in_service | bool
58 | line_geodata | coords | object
59 | bus_geodata | x | float64
60 | bus_geodata | y | float64
61 | bus_geodata | coords | object

## parameters
| version | format_version | converged | OPF_converged | name | f_hz | sn_mva
0 | 2.14.6 | 2.14.0 | FALSE | FALSE |  | 50 | 1