## bus
| name | vn_kv | type | zone | in_service
0 | bus_LV_2553-1_0_5_node_0 | 0.4 | n |  | TRUE
1 | bus_LV_2553-1_0_5_node_1 | 0.4 | n |  | TRUE
2 | bus_LV_2553-1_0_5_node_7 | 0.4 | n |  | TRUE
3 | bus_LV_2553-1_0_5_node_17 | 0.4 | n |  | TRUE
4 | bus_LV_2553-1_0_5_node_2 | 0.4 | n |  | TRUE
5 | bus_LV_2553-1_0_5_node_3 | 0.4 | n |  | TRUE
6 | bus_LV_2553-1_0_5_node_4 | 0.4 | n |  | TRUE
7 | bus_LV_2553-1_0_5_node_5 | 0.4 | n |  | TRUE
8 | bus_LV_2553-1_0_5_node_6 | 0.4 | n |  | TRUE
9 | bus_LV_2553-1_0_5_node_11 | 0.4 | n |  | TRUE
10 | bus_LV_2553-1_0_5_node_8 | 0.4 | n |  | TRUE
11 | bus_LV_2553-1_0_5_node_14 | 0.4 | n |  | TRUE
12 | bus_LV_2553-1_0_5_node_9 | 0.4 | n |  | TRUE
13 | bus_LV_2553-1_0_5_node_15 | 0.4 | n |  | TRUE
14 | bus_LV_2553-1_0_5_node_10 | 0.4 | n |  | TRUE
15 | bus_LV_2553-1_0_5_node_30 | 0.4 | n |  | TRUE
16 | bus_LV_2553-1_0_5_node_25 | 0.4 | n |  | TRUE
17 | bus_LV_2553-1_0_5_node_13 | 0.4 | n |  | TRUE
18 | bus_LV_2553-1_0_5_node_26 | 0.4 | n |  | TRUE
19 | bus_LV_2553-1_0_5_node_188 | 0.4 | n |  | TRUE
20 | bus_LV_2553-1_0_5_node_196 | 0.4 | n |  | TRUE
21 | bus_LV_2553-1_0_5_node_197 | 0.4 | n |  | TRUE
22 | bus_LV_2553-1_0_5_node_24 | 0.4 | n |  | TRUE
23 | bus_LV_2553-1_0_5_node_21 | 0.4 | n |  | TRUE
24 | bus_LV_2553-1_0_5_node_19 | 0.4 | n |  | TRUE
25 | bus_LV_2553-1_0_5_node_31 | 0.4 | n |  | TRUE
26 | bus_LV_2553-1_0_5_node_27 | 0.4 | n |  | TRUE
27 | bus_LV_2553-1_0_5_node_189 | 0.4 | n |  | TRUE
28 | bus_LV_2553-1_0_5_node_22 | 0.4 | n |  | TRUE
29 | bus_LV_2553-1_0_5_node_16 | 0.4 | n |  | TRUE
30 | bus_LV_2553-1_0_5_node_20 | 0.4 | n |  | TRUE
31 | bus_LV_2553-1_0_5_node_23 | 0.4 | n |  | TRUE
32 | bus_LV_2553-1_0_5_node_195 | 0.4 | n |  | TRUE
33 | bus_LV_2553-1_0_5_node_28 | 0.4 | n |  | TRUE
34 | bus_LV_2553-1_0_5_node_29 | 0.4 | n |  | TRUE
35 | bus_LV_2553-1_0_5_node_32 | 0.4 | n |  | TRUE
36 | bus_LV_2553-1_0_5_node_33 | 0.4 | n |  | TRUE
37 | bus_LV_2553-1_0_5_node_34 | 0.4 | n |  | TRUE
38 | bus_LV_2553-1_0_5_node_201 | 0.4 | n |  | TRUE
39 | bus_LV_2553-1_0_5_node_184 | 0.4 | n |  | TRUE
40 | bus_LV_2553-1_0_5_node_183 | 0.4 | n |  | TRUE
41 | bus_LV_2553-1_0_5_node_35 | 0.4 | n |  | TRUE
42 | bus_LV_2553-1_0_5_node_36 | 0.4 | n |  | TRUE
43 | bus_LV_2553-1_0_5_node_37 | 0.4 | n |  | TRUE
44 | bus_LV_2553-1_0_5_node_38 | 0.4 | n |  | TRUE
45 | bus_LV_2553-1_0_5_node_39 | 0.4 | n |  | TRUE
46 | bus_LV_2553-1_0_5_node_40 | 0.4 | n |  | TRUE
47 | bus_LV_2553-1_0_5_node_41 | 0.4 | n |  | TRUE
48 | bus_LV_2553-1_0_5_node_175 | 0.4 | n |  | TRUE
49 | bus_LV_2553-1_0_5_node_198 | 0.4 | n |  | TRUE
50 | bus_LV_2553-1_0_5_node_199 | 0.4 | n |  | TRUE
51 | bus_LV_2553-1_0_5_node_200 | 0.4 | n |  | TRUE
52 | bus_LV_2553-1_0_5_node_156 | 0.4 | n |  | TRUE
53 | bus_LV_2553-1_0_5_node_173 | 0.4 | n |  | TRUE
54 | bus_LV_2553-1_0_5_node_179 | 0.4 | n |  | TRUE
55 | bus_LV_2553-1_0_5_node_155 | 0.4 | n |  | TRUE
56 | bus_LV_2553-1_0_5_node_42 | 0.4 | n |  | TRUE
57 | bus_LV_2553-1_0_5_node_43 | 0.4 | n |  | TRUE
58 | bus_LV_2553-1_0_5_node_44 | 0.4 | n |  | TRUE
59 | bus_LV_2553-1_0_5_node_45 | 0.4 | n |  | TRUE
60 | bus_LV_2553-1_0_5_node_46 | 0.4 | n |  | TRUE
61 | bus_LV_2553-1_0_5_node_165 | 0.4 | n |  | TRUE
62 | bus_LV_2553-1_0_5_node_144 | 0.4 | n |  | TRUE
63 | bus_LV_2553-1_0_5_node_145 | 0.4 | n |  | TRUE
64 | bus_LV_2553-1_0_5_node_163 | 0.4 | n |  | TRUE
65 | bus_LV_2553-1_0_5_node_176 | 0.4 | n |  | TRUE
66 | bus_LV_2553-1_0_5_node_148 | 0.4 | n |  | TRUE
67 | bus_LV_2553-1_0_5_node_139 | 0.4 | n |  | TRUE
68 | bus_LV_2553-1_0_5_node_137 | 0.4 | n |  | TRUE
69 | bus_LV_2553-1_0_5_node_47 | 0.4 | n |  | TRUE
70 | bus_LV_2553-1_0_5_node_48 | 0.4 | n |  | TRUE
71 | bus_LV_2553-1_0_5_node_49 | 0.4 | n |  | TRUE
72 | bus_LV_2553-1_0_5_node_50 | 0.4 | n |  | TRUE
73 | bus_LV_2553-1_0_5_node_51 | 0.4 | n |  | TRUE
74 | bus_LV_2553-1_0_5_node_171 | 0.4 | n |  | TRUE
75 | bus_LV_2553-1_0_5_node_103 | 0.4 | n |  | TRUE
76 | bus_LV_2553-1_0_5_node_170 | 0.4 | n |  | TRUE
77 | bus_LV_2553-1_0_5_node_99 | 0.4 | n |  | TRUE
78 | bus_LV_2553-1_0_5_node_52 | 0.4 | n |  | TRUE
79 | bus_LV_2553-1_0_5_node_53 | 0.4 | n |  | TRUE
80 | bus_LV_2553-1_0_5_node_54 | 0.4 | n |  | TRUE
81 | bus_LV_2553-1_0_5_node_55 | 0.4 | n |  | TRUE
82 | bus_LV_2553-1_0_5_node_68 | 0.4 | n |  | TRUE
83 | bus_LV_2553-1_0_5_node_56 | 0.4 | n |  | TRUE
84 | bus_LV_2553-1_0_5_node_134 | 0.4 | n |  | TRUE
85 | bus_LV_2553-1_0_5_node_69 | 0.4 | n |  | TRUE
86 | bus_LV_2553-1_0_5_node_131 | 0.4 | n |  | TRUE
87 | bus_LV_2553-1_0_5_node_57 | 0.4 | n |  | TRUE
88 | bus_LV_2553-1_0_5_node_58 | 0.4 | n |  | TRUE
89 | bus_LV_2553-1_0_5_node_60 | 0.4 | n |  | TRUE
90 | bus_LV_2553-1_0_5_node_67 | 0.4 | n |  | TRUE
91 | bus_LV_2553-1_0_5_node_59 | 0.4 | n |  | TRUE
92 | bus_LV_2553-1_0_5_node_61 | 0.4 | n |  | TRUE
93 | bus_LV_2553-1_0_5_node_78 | 0.4 | n |  | TRUE
94 | bus_LV_2553-1_0_5_node_73 | 0.4 | n |  | TRUE
95 | bus_LV_2553-1_0_5_node_76 | 0.4 | n |  | TRUE
96 | bus_LV_2553-1_0_5_node_80 | 0.4 | n |  | TRUE
97 | bus_LV_2553-1_0_5_node_75 | 0.4 | n |  | TRUE
98 | bus_LV_2553-1_0_5_node_72 | 0.4 | n |  | TRUE
99 | bus_LV_2553-1_0_5_node_77 | 0.4 | n |  | TRUE
100 | bus_LV_2553-1_0_5_node_62 | 0.4 | n |  | TRUE
101 | bus_LV_2553-1_0_5_node_63 | 0.4 | n |  | TRUE
102 | bus_LV_2553-1_0_5_node_64 | 0.4 | n |  | TRUE
103 | bus_LV_2553-1_0_5_node_65 | 0.4 | n |  | TRUE
104 | bus_LV_2553-1_0_5_node_66 | 0.4 | n |  | TRUE
105 | bus_LV_2553-1_0_5_node_128 | 0.4 | n |  | TRUE
106 | bus_LV_2553-1_0_5_node_136 | 0.4 | n |  | TRUE
107 | bus_LV_2553-1_0_5_node_127 | 0.4 | n |  | TRUE
108 | bus_LV_2553-1_0_5_node_185 | 0.4 | n |  | TRUE
109 | bus_LV_2553-1_0_5_node_70 | 0.4 | n |  | TRUE
110 | bus_LV_2553-1_0_5_node_71 | 0.4 | n |  | TRUE
111 | bus_LV_2553-1_0_5_node_93 | 0.4 | n |  | TRUE
112 | bus_LV_2553-1_0_5_node_92 | 0.4 | n |  | TRUE
113 | bus_LV_2553-1_0_5_node_74 | 0.4 | n |  | TRUE
114 | bus_LV_2553-1_0_5_node_81 | 0.4 | n |  | TRUE
115 | bus_LV_2553-1_0_5_node_187 | 0.4 | n |  | TRUE
116 | bus_LV_2553-1_0_5_node_186 | 0.4 | n |  | TRUE
117 | bus_LV_2553-1_0_5_node_79 | 0.4 | n |  | TRUE
118 | bus_LV_2553-1_0_5_node_82 | 0.4 | n |  | TRUE
119 | bus_LV_2553-1_0_5_node_83 | 0.4 | n |  | TRUE
120 | bus_LV_2553-1_0_5_node_191 | 0.4 | n |  | TRUE
121 | bus_LV_2553-1_0_5_node_100 | 0.4 | n |  | TRUE
122 | bus_LV_2553-1_0_5_node_89 | 0.4 | n |  | TRUE
123 | bus_LV_2553-1_0_5_node_84 | 0.4 | n |  | TRUE
124 | bus_LV_2553-1_0_5_node_85 | 0.4 | n |  | TRUE
125 | bus_LV_2553-1_0_5_node_86 | 0.4 | n |  | TRUE
126 | bus_LV_2553-1_0_5_node_87 | 0.4 | n |  | TRUE
127 | bus_LV_2553-1_0_5_node_88 | 0.4 | n |  | TRUE
128 | bus_LV_2553-1_0_5_node_90 | 0.4 | n |  | TRUE
129 | bus_LV_2553-1_0_5_node_91 | 0.4 | n |  | TRUE
130 | bus_LV_2553-1_0_5_node_94 | 0.4 | n |  | TRUE
131 | bus_LV_2553-1_0_5_node_95 | 0.4 | n |  | TRUE
132 | bus_LV_2553-1_0_5_node_96 | 0.4 | n |  | TRUE
133 | bus_LV_2553-1_0_5_node_97 | 0.4 | n |  | TRUE
134 | bus_LV_2553-1_0_5_node_98 | 0.4 | n |  | TRUE
135 | bus_LV_2553-1_0_5_node_104 | 0.4 | n |  | TRUE
136 | bus_LV_2553-1_0_5_node_105 | 0.4 | n |  | TRUE
137 | bus_LV_2553-1_0_5_node_106 | 0.4 | n |  | TRUE
138 | bus_LV_2553-1_0_5_node_107 | 0.4 | n |  | TRUE
139 | bus_LV_2553-1_0_5_node_108 | 0.4 | n |  | TRUE
140 | bus_LV_2553-1_0_5_node_117 | 0.4 | n |  | TRUE
141 | bus_LV_2553-1_0_5_node_126 | 0.4 | n |  | TRUE
142 | bus_LV_2553-1_0_5_node_116 | 0.4 | n |  | TRUE
143 | bus_LV_2553-1_0_5_node_109 | 0.4 | n |  | TRUE
144 | bus_LV_2553-1_0_5_node_110 | 0.4 | n |  | TRUE
145 | bus_LV_2553-1_0_5_node_111 | 0.4 | n |  | TRUE
146 | bus_LV_2553-1_0_5_node_112 | 0.4 | n |  | TRUE
147 | bus_LV_2553-1_0_5_node_113 | 0.4 | n |  | TRUE
148 | bus_LV_2553-1_0_5_node_140 | 0.4 | n |  | TRUE
149 | bus_LV_2553-1_0_5_node_138 | 0.4 | n |  | TRUE
150 | bus_LV_2553-1_0_5_node_118 | 0.4 | n |  | TRUE
151 | bus_LV_2553-1_0_5_node_119 | 0.4 | n |  | TRUE
152 | bus_LV_2553-1_0_5_node_120 | 0.4 | n |  | TRUE
153 | bus_LV_2553-1_0_5_node_121 | 0.4 | n |  | TRUE
154 | bus_LV_2553-1_0_5_node_122 | 0.4 | n |  | TRUE
155 | bus_LV_2553-1_0_5_node_123 | 0.4 | n |  | TRUE
156 | bus_LV_2553-1_0_5_node_133 | 0.4 | n |  | TRUE
157 | bus_LV_2553-1_0_5_node_124 | 0.4 | n |  | TRUE
158 | bus_LV_2553-1_0_5_node_135 | 0.4 | n |  | TRUE
159 | bus_LV_2553-1_0_5_node_125 | 0.4 | n |  | TRUE
160 | bus_LV_2553-1_0_5_node_129 | 0.4 | n |  | TRUE
161 | bus_LV_2553-1_0_5_node_130 | 0.4 | n |  | TRUE
162 | bus_LV_2553-1_0_5_node_132 | 0.4 | n |  | TRUE
163 | bus_LV_2553-1_0_5_node_161 | 0.4 | n |  | TRUE
164 | bus_LV_2553-1_0_5_node_162 | 0.4 | n |  | TRUE
165 | bus_LV_2553-1_0_5_node_141 | 0.4 | n |  | TRUE
166 | bus_LV_2553-1_0_5_node_142 | 0.4 | n |  | TRUE
167 | bus_LV_2553-1_0_5_node_174 | 0.4 | n |  | TRUE
168 | bus_LV_2553-1_0_5_node_146 | 0.4 | n |  | TRUE
169 | bus_LV_2553-1_0_5_node_147 | 0.4 | n |  | TRUE
170 | bus_LV_2553-1_0_5_node_149 | 0.4 | n |  | TRUE
171 | bus_LV_2553-1_0_5_node_150 | 0.4 | n |  | TRUE
172 | bus_LV_2553-1_0_5_node_151 | 0.4 | n |  | TRUE
173 | bus_LV_2553-1_0_5_node_152 | 0.4 | n |  | TRUE
174 | bus_LV_2553-1_0_5_node_153 | 0.4 | n |  | TRUE
175 | bus_LV_2553-1_0_5_node_159 | 0.4 | n |  | TRUE
176 | bus_LV_2553-1_0_5_node_158 | 0.4 | n |  | TRUE
177 | bus_LV_2553-1_0_5_node_157 | 0.4 | n |  | TRUE
178 | bus_LV_2553-1_0_5_node_172 | 0.4 | n |  | TRUE
179 | bus_LV_2553-1_0_5_node_154 | 0.4 | n |  | TRUE
180 | bus_LV_2553-1_0_5_node_177 | 0.4 | n |  | TRUE
181 | bus_LV_2553-1_0_5_node_178 | 0.4 | n |  | TRUE
182 | bus_LV_2553-1_0_5_node_160 | 0.4 | n |  | TRUE
183 | bus_LV_2553-1_0_5_node_166 | 0.4 | n |  | TRUE
184 | bus_LV_2553-1_0_5_node_167 | 0.4 | n |  | TRUE
185 | bus_LV_2553-1_0_5_node_164 | 0.4 | n |  | TRUE
186 | bus_LV_2553-1_0_5_node_168 | 0.4 | n |  | TRUE
187 | bus_LV_2553-1_0_5_node_169 | 0.4 | n |  | TRUE
188 | bus_LV_2553-1_0_5_node_180 | 0.4 | n |  | TRUE
189 | bus_LV_2553-1_0_5_node_181 | 0.4 | n |  | TRUE
190 | bus_LV_2553-1_0_5_node_182 | 0.4 | n |  | TRUE
191 | bus_LV_2553-1_0_5_node_193 | 0.4 | n |  | TRUE
192 | bus_LV_2553-1_0_5_node_190 | 0.4 | n |  | TRUE
193 | bus_LV_2553-1_0_5_node_192 | 0.4 | n |  | TRUE
194 | bus_LV_2553-1_0_5_node_194 | 0.4 | n |  | TRUE
195 | bus_MV_292_0_node_24 | 20 | n |  | TRUE

## load
| name | bus | p_mw | q_mvar | const_z_percent | const_i_percent | sn_mva | scaling | in_service | type
0 | LV_2553-1_0_5_load_0 | 0 | 0.0077619 | 0.0019453 | 0 | 0 |  | 1 | TRUE | wye
1 | LV_2553-1_0_5_load_1 | 1 | 0.0026157 | 0.00065556 | 0 | 0 |  | 1 | TRUE | wye
2 | LV_2553-1_0_5_load_17 | 3 | 0.00037353 | 9.3616e-05 | 0 | 0 |  | 1 | TRUE | wye
3 | LV_2553-1_0_5_load_2 | 4 | 0.00055266 | 0.00013851 | 0 | 0 |  | 1 | TRUE | wye
4 | LV_2553-1_0_5_load_11 | 9 | 0.00087727 | 0.00021986 | 0 | 0 |  | 1 | TRUE | wye
5 | LV_2553-1_0_5_load_8 | 10 | 0.00029898 | 7.4932e-05 | 0 | 0 |  | 1 | TRUE | wye
6 | LV_2553-1_0_5_load_14 | 11 | 0.0011908 | 0.00029844 | 0 | 0 |  | 1 | TRUE | wye
7 | LV_2553-1_0_5_load_9 | 12 | 0.00071905 | 0.00018021 | 0 | 0 |  | 1 | TRUE | wye
8 | LV_2553-1_0_5_load_10 | 14 | 0.0014723 | 0.000369 | 0 | 0 |  | 1 | TRUE | wye
9 | LV_2553-1_0_5_load_196 | 20 | 0.0014685 | 0.00036805 | 0 | 0 |  | 1 | TRUE | wye
10 | LV_2553-1_0_5_load_197 | 21 | 0.0022913 | 0.00057424 | 0 | 0 |  | 1 | TRUE | wye
11 | LV_2553-1_0_5_load_19 | 24 | 0.00027786 | 6.9639e-05 | 0 | 0 |  | 1 | TRUE | wye
12 | LV_2553-1_0_5_load_31 | 25 | 0.00057507 | 0.00014413 | 0 | 0 |  | 1 | TRUE | wye
13 | LV_2553-1_0_5_load_27 | 26 | 0.0019164 | 0.00048029 | 0 | 0 |  | 1 | TRUE | wye
14 | LV_2553-1_0_5_load_189 | 27 | 0.00030084 | 7.5398e-05 | 0 | 0 |  | 1 | TRUE | wye
15 | LV_2553-1_0_5_load_22 | 28 | 0.00087781 | 0.00022 | 0 | 0 |  | 1 | TRUE | wye
16 | LV_2553-1_0_5_load_16 | 29 | 0.00060347 | 0.00015124 | 0 | 0 |  | 1 | TRUE | wye
17 | LV_2553-1_0_5_load_195 | 32 | 0.00038201 | 9.5742e-05 | 0 | 0 |  | 1 | TRUE | wye
18 | LV_2553-1_0_5_load_29 | 34 | 0.0010553 | 0.00026449 | 0 | 0 |  | 1 | TRUE | wye
19 | LV_2553-1_0_5_load_33 | 36 | 0.0056455 | 0.0014149 | 0 | 0 |  | 1 | TRUE | wye
20 | LV_2553-1_0_5_load_201 | 38 | 0.001616 | 0.00040501 | 0 | 0 |  | 1 | TRUE | wye
21 | LV_2553-1_0_5_load_184 | 39 | 0.00084 | 0.00021052 | 0 | 0 |  | 1 | TRUE | wye
22 | LV_2553-1_0_5_load_35 | 41 | 0.0035866 | 0.00089889 | 0 | 0 |  | 1 | TRUE | wye
23 | LV_2553-1_0_5_load_38 | 44 | 0.0023615 | 0.00059185 | 0 | 0 |  | 1 | TRUE | wye
24 | LV_2553-1_0_5_load_41 | 47 | 0.0027967 | 0.00070093 | 0 | 0 |  | 1 | TRUE | wye
25 | LV_2553-1_0_5_load_175 | 48 | 0.0027152 | 0.00068048 | 0 | 0 |  | 1 | TRUE | wye
26 | LV_2553-1_0_5_load_198 | 49 | 0.0040409 | 0.0010127 | 0 | 0 |  | 1 | TRUE | wye
27 | LV_2553-1_0_5_load_199 | 50 | 0.0012156 | 0.00030467 | 0 | 0 |  | 1 | TRUE | wye
28 | LV_2553-1_0_5_load_200 | 51 | 0.0027966 | 0.00070089 | 0 | 0 |  | 1 | TRUE | wye
29 | LV_2553-1_0_5_load_173 | 53 | 0.0022739 | 0.00056989 | 0 | 0 |  | 1 | TRUE | wye
30 | LV_2553-1_0_5_load_179 | 54 | 0.00068726 | 0.00017224 | 0 | 0 |  | 1 | TRUE | wye
31 | LV_2553-1_0_5_load_42 | 56 | 0.0038371 | 0.00096168 | 0 | 0 |  | 1 | TRUE | wye
32 | LV_2553-1_0_5_load_43 | 57 | 0.003227 | 0.00080875 | 0 | 0 |  | 1 | TRUE | wye
33 | LV_2553-1_0_5_load_44 | 58 | 0.0022971 | 0.0005757 | 0 | 0 |  | 1 | TRUE | wye
34 | LV_2553-1_0_5_load_45 | 59 | 0.0032944 | 0.00082567 | 0 | 0 |  | 1 | TRUE | wye
35 | LV_2553-1_0_5_load_165 | 61 | 0.0037044 | 0.00092841 | 0 | 0 |  | 1 | TRUE | wye
36 | LV_2553-1_0_5_load_144 | 62 | 0.0039233 | 0.00098328 | 0 | 0 |  | 1 | TRUE | wye
37 | LV_2553-1_0_5_load_145 | 63 | 0.0019659 | 0.00049271 | 0 | 0 |  | 1 | TRUE | wye
38 | LV_2553-1_0_5_load_163 | 64 | 0.0089406 | 0.0022407 | 0 | 0 |  | 1 | TRUE | wye
39 | LV_2553-1_0_5_load_176 | 65 | 0.002336 | 0.00058546 | 0 | 0 |  | 1 | TRUE | wye
40 | LV_2553-1_0_5_load_148 | 66 | 0.003098 | 0.00077643 | 0 | 0 |  | 1 | TRUE | wye
41 | LV_2553-1_0_5_load_139 | 67 | 0.0031337 | 0.00078538 | 0 | 0 |  | 1 | TRUE | wye
42 | LV_2553-1_0_5_load_47 | 69 | 0.0018127 | 0.00045429 | 0 | 0 |  | 1 | TRUE | wye
43 | LV_2553-1_0_5_load_48 | 70 | 0.0038061 | 0.00095389 | 0 | 0 |  | 1 | TRUE | wye
44 | LV_2553-1_0_5_load_49 | 71 | 0.0038622 | 0.00096795 | 0 | 0 |  | 1 | TRUE | wye
45 | LV_2553-1_0_5_load_50 | 72 | 0.0016211 | 0.00040629 | 0 | 0 |  | 1 | TRUE | wye
46 | LV_2553-1_0_5_load_51 | 73 | 0.0029081 | 0.00072885 | 0 | 0 |  | 1 | TRUE | wye
47 | LV_2553-1_0_5_load_171 | 74 | 0.0032371 | 0.00081129 | 0 | 0 |  | 1 | TRUE | wye
48 | LV_2553-1_0_5_load_103 | 75 | 0.0030243 | 0.00075797 | 0 | 0 |  | 1 | TRUE | wye
49 | LV_2553-1_0_5_load_170 | 76 | 0.002137 | 0.00053558 | 0 | 0 |  | 1 | TRUE | wye
50 | LV_2553-1_0_5_load_99 | 77 | 0.002107 | 0.00052808 | 0 | 0 |  | 1 | TRUE | wye
51 | LV_2553-1_0_5_load_52 | 78 | 0.0030588 | 0.0007666 | 0 | 0 |  | 1 | TRUE | wye
52 | LV_2553-1_0_5_load_53 | 79 | 0.0012916 | 0.0003237 | 0 | 0 |  | 1 | TRUE | wye
53 | LV_2553-1_0_5_load_54 | 80 | 0.0076046 | 0.0019059 | 0 | 0 |  | 1 | TRUE | wye
54 | LV_2553-1_0_5_load_55 | 81 | 0.00137 | 0.00034334 | 0 | 0 |  | 1 | TRUE | wye
55 | LV_2553-1_0_5_load_68 | 82 | 0.0018982 | 0.00047574 | 0 | 0 |  | 1 | TRUE | wye
56 | LV_2553-1_0_5_load_56 | 83 | 0.0073026 | 0.0018302 | 0 | 0 |  | 1 | TRUE | wye
57 | LV_2553-1_0_5_load_134 | 84 | 0.012701 | 0.0031831 | 0 | 0 |  | 1 | TRUE | wye
58 | LV_2553-1_0_5_load_69 | 85 | 0.0018439 | 0.00046213 | 0 | 0 |  | 1 | TRUE | wye
59 | LV_2553-1_0_5_load_57 | 87 | 0.0017408 | 0.00043628 | 0 | 0 |  | 1 | TRUE | wye
60 | LV_2553-1_0_5_load_59 | 91 | 0.00018515 | 4.6403e-05 | 0 | 0 |  | 1 | TRUE | wye
61 | LV_2553-1_0_5_load_78 | 93 | 0.0012444 | 0.00031188 | 0 | 0 |  | 1 | TRUE | wye
62 | LV_2553-1_0_5_load_76 | 95 | 0.0022209 | 0.0005566 | 0 | 0 |  | 1 | TRUE | wye
63 | LV_2553-1_0_5_load_80 | 96 | 0.00079894 | 0.00020023 | 0 | 0 |  | 1 | TRUE | wye
64 | LV_2553-1_0_5_load_72 | 98 | 0.0013405 | 0.00033595 | 0 | 0 |  | 1 | TRUE | wye
65 | LV_2553-1_0_5_load_62 | 100 | 0.00046205 | 0.0001158 | 0 | 0 |  | 1 | TRUE | wye
66 | LV_2553-1_0_5_load_63 | 101 | 0.00027337 | 6.8514e-05 | 0 | 0 |  | 1 | TRUE | wye
67 | LV_2553-1_0_5_load_64 | 102 | 0.0021065 | 0.00052795 | 0 | 0 |  | 1 | TRUE | wye
68 | LV_2553-1_0_5_load_65 | 103 | 0.00064793 | 0.00016239 | 0 | 0 |  | 1 | TRUE | wye
69 | LV_2553-1_0_5_load_128 | 105 | 0.00022927 | 5.746e-05 | 0 | 0 |  | 1 | TRUE | wye
70 | LV_2553-1_0_5_load_136 | 106 | 0.00016604 | 4.1615e-05 | 0 | 0 |  | 1 | TRUE | wye
71 | LV_2553-1_0_5_load_127 | 107 | 0.0002502 | 6.2707e-05 | 0 | 0 |  | 1 | TRUE | wye
72 | LV_2553-1_0_5_load_185 | 108 | 0.00023348 | 5.8515e-05 | 0 | 0 |  | 1 | TRUE | wye
73 | LV_2553-1_0_5_load_70 | 109 | 0.0031332 | 0.00078526 | 0 | 0 |  | 1 | TRUE | wye
74 | LV_2553-1_0_5_load_71 | 110 | 0.004159 | 0.0010423 | 0 | 0 |  | 1 | TRUE | wye
75 | LV_2553-1_0_5_load_93 | 111 | 0.003134 | 0.00078545 | 0 | 0 |  | 1 | TRUE | wye
76 | LV_2553-1_0_5_load_92 | 112 | 0.0055071 | 0.0013802 | 0 | 0 |  | 1 | TRUE | wye
77 | LV_2553-1_0_5_load_74 | 113 | 0.0020205 | 0.00050639 | 0 | 0 |  | 1 | TRUE | wye
78 | LV_2553-1_0_5_load_81 | 114 | 0.00012932 | 3.241e-05 | 0 | 0 |  | 1 | TRUE | wye
79 | LV_2553-1_0_5_load_186 | 116 | 6.3864e-05 | 1.6006e-05 | 0 | 0 |  | 1 | TRUE | wye
80 | LV_2553-1_0_5_load_79 | 117 | 0.0049276 | 0.001235 | 0 | 0 |  | 1 | TRUE | wye
81 | LV_2553-1_0_5_load_82 | 118 | 0.0060778 | 0.0015232 | 0 | 0 |  | 1 | TRUE | wye
82 | LV_2553-1_0_5_load_89 | 122 | 0.0039531 | 0.00099073 | 0 | 0 |  | 1 | TRUE | wye
83 | LV_2553-1_0_5_load_84 | 123 | 0.0021654 | 0.00054271 | 0 | 0 |  | 1 | TRUE | wye
84 | LV_2553-1_0_5_load_85 | 124 | 0.0036062 | 0.00090381 | 0 | 0 |  | 1 | TRUE | wye
85 | LV_2553-1_0_5_load_87 | 126 | 0.0027727 | 0.0006949 | 0 | 0 |  | 1 | TRUE | wye
86 | LV_2553-1_0_5_load_88 | 127 | 0.0040238 | 0.0010085 | 0 | 0 |  | 1 | TRUE | wye
87 | LV_2553-1_0_5_load_90 | 128 | 0.001568 | 0.00039298 | 0 | 0 |  | 1 | TRUE | wye
88 | LV_2553-1_0_5_load_91 | 129 | 0.0041921 | 0.0010506 | 0 | 0 |  | 1 | TRUE | wye
89 | LV_2553-1_0_5_load_94 | 130 | 0.0035168 | 0.0008814 | 0 | 0 |  | 1 | TRUE | wye
90 | LV_2553-1_0_5_load_95 | 131 | 0.003419 | 0.00085687 | 0 | 0 |  | 1 | TRUE | wye
91 | LV_2553-1_0_5_load_96 | 132 | 0.002209 | 0.00055364 | 0 | 0 |  | 1 | TRUE | wye
92 | LV_2553-1_0_5_load_97 | 133 | 0.003324 | 0.00083308 | 0 | 0 |  | 1 | TRUE | wye
93 | LV_2553-1_0_5_load_98 | 134 | 0.0015661 | 0.00039251 | 0 | 0 |  | 1 | TRUE | wye
94 | LV_2553-1_0_5_load_104 | 135 | 0.0028804 | 0.0007219 | 0 | 0 |  | 1 | TRUE | wye
95 | LV_2553-1_0_5_load_105 | 136 | 0.0010561 | 0.00026468 | 0 | 0 |  | 1 | TRUE | wye
96 | LV_2553-1_0_5_load_107 | 138 | 0.0015735 | 0.00039436 | 0 | 0 |  | 1 | TRUE | wye
97 | LV_2553-1_0_5_load_117 | 140 | 0.00068502 | 0.00017168 | 0 | 0 |  | 1 | TRUE | wye
98 | LV_2553-1_0_5_load_126 | 141 | 0.0015266 | 0.0003826 | 0 | 0 |  | 1 | TRUE | wye
99 | LV_2553-1_0_5_load_116 | 142 | 0.00072288 | 0.00018117 | 0 | 0 |  | 1 | TRUE | wye
100 | LV_2553-1_0_5_load_109 | 143 | 0.0018085 | 0.00045325 | 0 | 0 |  | 1 | TRUE | wye
101 | LV_2553-1_0_5_load_110 | 144 | 0.0014978 | 0.00037539 | 0 | 0 |  | 1 | TRUE | wye
102 | LV_2553-1_0_5_load_112 | 146 | 0.0006276 | 0.00015729 | 0 | 0 |  | 1 | TRUE | wye
103 | LV_2553-1_0_5_load_140 | 148 | 0.001565 | 0.00039224 | 0 | 0 |  | 1 | TRUE | wye
104 | LV_2553-1_0_5_load_118 | 150 | 0.0048922 | 0.0012261 | 0 | 0 |  | 1 | TRUE | wye
105 | LV_2553-1_0_5_load_119 | 151 | 0.00085137 | 0.00021337 | 0 | 0 |  | 1 | TRUE | wye
106 | LV_2553-1_0_5_load_120 | 152 | 0.0077984 | 0.0019545 | 0 | 0 |  | 1 | TRUE | wye
107 | LV_2553-1_0_5_load_121 | 153 | 0.0023641 | 0.0005925 | 0 | 0 |  | 1 | TRUE | wye
108 | LV_2553-1_0_5_load_122 | 154 | 0.005462 | 0.0013689 | 0 | 0 |  | 1 | TRUE | wye
109 | LV_2553-1_0_5_load_123 | 155 | 0.0022241 | 0.00055741 | 0 | 0 |  | 1 | TRUE | wye
110 | LV_2553-1_0_5_load_124 | 157 | 0.0021429 | 0.00053707 | 0 | 0 |  | 1 | TRUE | wye
111 | LV_2553-1_0_5_load_135 | 158 | 0.00525 | 0.0013158 | 0 | 0 |  | 1 | TRUE | wye
112 | LV_2553-1_0_5_load_125 | 159 | 0.0037753 | 0.00094619 | 0 | 0 |  | 1 | TRUE | wye
113 | LV_2553-1_0_5_load_129 | 160 | 0.0058594 | 0.0014685 | 0 | 0 |  | 1 | TRUE | wye
114 | LV_2553-1_0_5_load_130 | 161 | 0.0034121 | 0.00085515 | 0 | 0 |  | 1 | TRUE | wye
115 | LV_2553-1_0_5_load_132 | 162 | 0.0096007 | 0.0024062 | 0 | 0 |  | 1 | TRUE | wye
116 | LV_2553-1_0_5_load_162 | 164 | 0.0024882 | 0.0006236 | 0 | 0 |  | 1 | TRUE | wye
117 | LV_2553-1_0_5_load_141 | 165 | 0.0020286 | 0.00050842 | 0 | 0 |  | 1 | TRUE | wye
118 | LV_2553-1_0_5_load_142 | 166 | 0.0015994 | 0.00040084 | 0 | 0 |  | 1 | TRUE | wye
119 | LV_2553-1_0_5_load_146 | 168 | 0.0023671 | 0.00059325 | 0 | 0 |  | 1 | TRUE | wye
120 | LV_2553-1_0_5_load_147 | 169 | 0.0025919 | 0.00064958 | 0 | 0 |  | 1 | TRUE | wye
121 | LV_2553-1_0_5_load_149 | 170 | 0.0021772 | 0.00054566 | 0 | 0 |  | 1 | TRUE | wye
122 | LV_2553-1_0_5_load_150 | 171 | 0.002735 | 0.00068545 | 0 | 0 |  | 1 | TRUE | wye
123 | LV_2553-1_0_5_load_151 | 172 | 0.0024351 | 0.00061029 | 0 | 0 |  | 1 | TRUE | wye
124 | LV_2553-1_0_5_load_152 | 173 | 0.0019086 | 0.00047834 | 0 | 0 |  | 1 | TRUE | wye
125 | LV_2553-1_0_5_load_153 | 174 | 0.0029179 | 0.00073128 | 0 | 0 |  | 1 | TRUE | wye
126 | LV_2553-1_0_5_load_159 | 175 | 0.0032469 | 0.00081374 | 0 | 0 |  | 1 | TRUE | wye
127 | LV_2553-1_0_5_load_172 | 178 | 0.0046146 | 0.0011565 | 0 | 0 |  | 1 | TRUE | wye
128 | LV_2553-1_0_5_load_154 | 179 | 0.017755 | 0.0044497 | 0 | 0 |  | 1 | TRUE | wye
129 | LV_2553-1_0_5_load_177 | 180 | 0.0025664 | 0.00064319 | 0 | 0 |  | 1 | TRUE | wye
130 | LV_2553-1_0_5_load_178 | 181 | 0.0021515 | 0.00053921 | 0 | 0 |  | 1 | TRUE | wye
131 | LV_2553-1_0_5_load_160 | 182 | 0.00054549 | 0.00013671 | 0 | 0 |  | 1 | TRUE | wye
132 | LV_2553-1_0_5_load_166 | 183 | 0.0025586 | 0.00064124 | 0 | 0 |  | 1 | TRUE | wye
133 | LV_2553-1_0_5_load_164 | 185 | 0.0057507 | 0.0014413 | 0 | 0 |  | 1 | TRUE | wye
134 | LV_2553-1_0_5_load_168 | 186 | 0.0016889 | 0.00042327 | 0 | 0 |  | 1 | TRUE | wye
135 | LV_2553-1_0_5_load_169 | 187 | 0.001512 | 0.00037894 | 0 | 0 |  | 1 | TRUE | wye
136 | LV_2553-1_0_5_load_180 | 188 | 0.0023554 | 0.00059031 | 0 | 0 |  | 1 | TRUE | wye
137 | LV_2553-1_0_5_load_181 | 189 | 0.0046783 | 0.0011725 | 0 | 0 |  | 1 | TRUE | wye
138 | LV_2553-1_0_5_load_182 | 190 | 0.0048411 | 0.0012133 | 0 | 0 |  | 1 | TRUE | wye
139 | LV_2553-1_0_5_load_193 | 191 | 0.00059434 | 0.00014896 | 0 | 0 |  | 1 | TRUE | wye
140 | LV_2553-1_0_5_load_190 | 192 | 0.0095657 | 0.0023974 | 0 | 0 |  | 1 | TRUE | wye
141 | LV_2553-1_0_5_load_194 | 194 | 0.0051728 | 0.0012964 | 0 | 0 |  | 1 | TRUE | wye

## ext_grid
| name | bus | vm_pu | va_degree | slack_weight | in_service
0 |  | 72 | 1 | 0 | 1 | TRUE

## line
| name | std_type | from_bus | to_bus | length_km | r_ohm_per_km | x_ohm_per_km | c_nf_per_km | g_us_per_km | max_i_ka | df | parallel | type | in_service
0 | LV_2553-1_0_5_line_0 |  | 0 | 1 | 0.052843 | 0.125 | 0.08 | 261 | 0 | 0.364 | 1 | 1 | cs | TRUE
1 | LV_2553-1_0_5_line_1 |  | 1 | 2 | 1.3954 | 0.125 | 0.08 | 261 | 0 | 0.364 | 1 | 1 | cs | TRUE
2 | LV_2553-1_0_5_line_2 |  | 2 | 3 | 0.017311 | 0.125 | 0.08 | 261 | 0 | 0.364 | 1 | 1 | cs | TRUE
3 | LV_2553-1_0_5_line_3 |  | 3 | 13 | 0.051855 | 0.125 | 0.08 | 261 | 0 | 0.364 | 1 | 1 | cs | TRUE
4 | LV_2553-1_0_5_line_4 |  | 4 | 5 | 0.022787 | 0.125 | 0.08 | 261 | 0 | 0.364 | 1 | 1 | cs | TRUE
5 | LV_2553-1_0_5_line_5 |  | 4 | 6 | 0.089094 | 0.125 | 0.08 | 261 | 0 | 0.364 | 1 | 1 | cs | TRUE
6 | LV_2553-1_0_5_line_6 |  | 5 | 7 | 0.033519 | 0.125 | 0.08 | 261 | 0 | 0.364 | 1 | 1 | cs | TRUE
7 | LV_2553-1_0_5_line_7 |  | 6 | 8 | 0.083206 | 0.125 | 0.08 | 261 | 0 | 0.364 | 1 | 1 | cs | TRUE
8 | LV_2553-1_0_5_line_8 |  | 7 | 9 | 0.0196 | 0.125 | 0.08 | 261 | 0 | 0.364 | 1 | 1 | cs | TRUE
9 | LV_2553-1_0_5_line_9 |  | 7 | 10 | 0.010681 | 0.125 | 0.08 | 261 | 0 | 0.364 | 1 | 1 | cs | TRUE
10 | LV_2553-1_0_5_line_10 |  | 8 | 11 | 0.064036 | 0.125 | 0.08 | 261 | 0 | 0.364 | 1 | 1 | cs | TRUE
11 | LV_2553-1_0_5_line_11 |  | 10 | 12 | 0.01524 | 0.125 | 0.08 | 261 | 0 | 0.364 | 1 | 1 | cs | TRUE
12 | LV_2553-1_0_5_line_12 |  | 11 | 13 | 0.021695 | 0.125 | 0.08 | 261 | 0 | 0.364 | 1 | 1 | cs | TRUE
13 | LV_2553-1_0_5_line_13 |  | 12 | 14 | 0.027039 | 0.125 | 0.08 | 261 | 0 | 0.364 | 1 | 1 | cs | TRUE
14 | LV_2553-1_0_5_line_14 |  | 13 | 29 | 0.063332 | 0.125 | 0.08 | 261 | 0 | 0.364 | 1 | 1 | cs | TRUE
15 | LV_2553-1_0_5_line_15 |  | 14 | 15 | 0.0009388 | 0.125 | 0.08 | 261 | 0 | 0.364 | 1 | 1 | cs | TRUE
16 | LV_2553-1_0_5_line_16 |  | 15 | 16 | 0.016254 | 0.125 | 0.08 | 261 | 0 | 0.364 | 1 | 1 | cs | TRUE
17 | LV_2553-1_0_5_line_17 |  | 16 | 26 | 0.025323 | 0.125 | 0.08 | 261 | 0 | 0.364 | 1 | 2 | cs | TRUE
18 | LV_2553-1_0_5_line_18 |  | 16 | 23 | 0.046942 | 0.125 | 0.08 | 261 | 0 | 0.364 | 1 | 1 | cs | TRUE
19 | LV_2553-1_0_5_line_19 |  | 17 | 18 | 0.018382 | 0.125 | 0.08 | 261 | 0 | 0.364 | 1 | 1 | cs | TRUE
20 | LV_2553-1_0_5_line_20 |  | 17 | 19 | 0.020256 | 0.125 | 0.08 | 261 | 0 | 0.364 | 1 | 1 | cs | TRUE
21 | LV_2553-1_0_5_line_21 |  | 17 | 20 | 0.022908 | 0.125 | 0.08 | 261 | 0 | 0.364 | 1 | 1 | cs | TRUE
22 | LV_2553-1_0_5_line_22 |  | 18 | 21 | 0.012062 | 0.125 | 0.08 | 261 | 0 | 0.364 | 1 | 1 | cs | TRUE
23 | LV_2553-1_0_5_line_23 |  | 18 | 22 | 0.039344 | 0.125 | 0.08 | 261 | 0 | 0.364 | 1 | 1 | cs | TRUE
24 | LV_2553-1_0_5_line_24 |  | 19 | 27 | 0.012675 | 0.125 | 0.08 | 261 | 0 | 0.364 | 1 | 1 | cs | TRUE
25 | LV_2553-1_0_5_line_25 |  | 19 | 28 | 0.02276 | 0.125 | 0.08 | 261 | 0 | 0.364 | 1 | 1 | cs | TRUE
26 | LV_2553-1_0_5_line_26 |  | 22 | 25 | 0.010598 | 0.125 | 0.08 | 261 | 0 | 0.364 | 1 | 1 | cs | TRUE
27 | LV_2553-1_0_5_line_27 |  | 23 | 24 | 0.012247 | 0.125 | 0.08 | 261 | 0 | 0.364 | 1 | 1 | cs | TRUE
28 | LV_2553-1_0_5_line_28 |  | 24 | 30 | 0.011637 | 0.125 | 0.08 | 261 | 0 | 0.364 | 1 | 1 | cs | TRUE
29 | LV_2553-1_0_5_line_29 |  | 26 | 33 | 0.04628 | 0.125 | 0.08 | 261 | 0 | 0.364 | 1 | 4 | cs | TRUE
30 | LV_2553-1_0_5_line_30 |  | 28 | 30 | 0.020116 | 0.125 | 0.08 | 261 | 0 | 0.364 | 1 | 1 | cs | TRUE
31 | LV_2553-1_0_5_line_31 |  | 30 | 31 | 0.003464 | 0.125 | 0.08 | 261 | 0 | 0.364 | 1 | 1 | cs | TRUE
32 | LV_2553-1_0_5_line_32 |  | 31 | 32 | 0.0068903 | 0.125 | 0.08 | 261 | 0 | 0.364 | 1 | 1 | cs | TRUE
33 | LV_2553-1_0_5_line_33 |  | 33 | 34 | 0.039078 | 0.125 | 0.08 | 261 | 0 | 0.364 | 1 | 4 | cs | TRUE
34 | LV_2553-1_0_5_line_34 |  | 34 | 35 | 0.11954 | 0.125 | 0.08 | 261 | 0 | 0.364 | 1 | 4 | cs | TRUE
35 | LV_2553-1_0_5_line_35 |  | 35 | 36 | 0.055185 | 0.125 | 0.08 | 261 | 0 | 0.364 | 1 | 1 | cs | TRUE
36 | LV_2553-1_0_5_line_36 |  | 35 | 37 | 0.04125 | 0.125 | 0.08 | 261 | 0 | 0.364 | 1 | 4 | cs | TRUE
37 | LV_2553-1_0_5_line_37 |  | 36 | 38 | 0.035524 | 0.125 | 0.08 | 261 | 0 | 0.364 | 1 | 1 | cs | TRUE
38 | LV_2553-1_0_5_line_38 |  | 37 | 39 | 0.11211 | 0.125 | 0.08 | 261 | 0 | 0.364 | 1 | 4 | cs | TRUE
39 | LV_2553-1_0_5_line_39 |  | 39 | 40 | 0.086613 | 0.125 | 0.08 | 261 | 0 | 0.364 | 1 | 4 | cs | TRUE
40 | LV_2553-1_0_5_line_40 |  | 40 | 190 | 0.048869 | 0.125 | 0.08 | 261 | 0 | 0.364 | 1 | 4 | cs | TRUE
41 | LV_2553-1_0_5_line_41 |  | 41 | 42 | 0.022371 | 0.125 | 0.08 | 261 | 0 | 0.364 | 1 | 1 | cs | TRUE
42 | LV_2553-1_0_5_line_42 |  | 41 | 43 | 0.0093435 | 0.125 | 0.08 | 261 | 0 | 0.364 | 1 | 1 | cs | TRUE
43 | LV_2553-1_0_5_line_43 |  | 42 | 44 | 0.015882 | 0.125 | 0.08 | 261 | 0 | 0.364 | 1 | 1 | cs | TRUE
44 | LV_2553-1_0_5_line_44 |  | 42 | 45 | 0.061384 | 0.125 | 0.08 | 261 | 0 | 0.364 | 1 | 1 | cs | TRUE
45 | LV_2553-1_0_5_line_45 |  | 43 | 46 | 0.006702 | 0.125 | 0.08 | 261 | 0 | 0.364 | 1 | 1 | cs | TRUE
46 | LV_2553-1_0_5_line_46 |  | 43 | 47 | 0.029508 | 0.125 | 0.08 | 261 | 0 | 0.364 | 1 | 1 | cs | TRUE
47 | LV_2553-1_0_5_line_47 |  | 44 | 48 | 0.041031 | 0.125 | 0.08 | 261 | 0 | 0.364 | 1 | 1 | cs | TRUE
48 | LV_2553-1_0_5_line_48 |  | 45 | 49 | 0.026002 | 0.125 | 0.08 | 261 | 0 | 0.364 | 1 | 1 | cs | TRUE
49 | LV_2553-1_0_5_line_49 |  | 45 | 50 | 0.021282 | 0.125 | 0.08 | 261 | 0 | 0.364 | 1 | 1 | cs | TRUE
50 | LV_2553-1_0_5_line_50 |  | 46 | 51 | 0.025195 | 0.125 | 0.08 | 261 | 0 | 0.364 | 1 | 1 | cs | TRUE
51 | LV_2553-1_0_5_line_51 |  | 47 | 52 | 0.08749 | 0.125 | 0.08 | 261 | 0 | 0.364 | 1 | 1 | cs | TRUE
52 | LV_2553-1_0_5_line_52 |  | 48 | 53 | 0.0034163 | 0.125 | 0.08 | 261 | 0 | 0.364 | 1 | 1 | cs | TRUE
53 | LV_2553-1_0_5_line_53 |  | 52 | 54 | 0.027786 | 0.125 | 0.08 | 261 | 0 | 0.364 | 1 | 1 | cs | TRUE
54 | LV_2553-1_0_5_line_54 |  | 52 | 55 | 0.055469 | 0.125 | 0.08 | 261 | 0 | 0.364 | 1 | 1 | cs | TRUE
55 | LV_2553-1_0_5_line_55 |  | 53 | 178 | 0.032743 | 0.125 | 0.08 | 261 | 0 | 0.364 | 1 | 1 | cs | TRUE
56 | LV_2553-1_0_5_line_56 |  | 55 | 179 | 0.034631 | 0.125 | 0.08 | 261 | 0 | 0.364 | 1 | 1 | cs | TRUE
57 | LV_2553-1_0_5_line_57 |  | 56 | 57 | 0.011767 | 0.125 | 0.08 | 261 | 0 | 0.364 | 1 | 4 | cs | TRUE
58 | LV_2553-1_0_5_line_58 |  | 56 | 58 | 0.026799 | 0.125 | 0.08 | 261 | 0 | 0.364 | 1 | 4 | cs | TRUE
59 | LV_2553-1_0_5_line_59 |  | 57 | 59 | 0.011351 | 0.125 | 0.08 | 261 | 0 | 0.364 | 1 | 4 | cs | TRUE
60 | LV_2553-1_0_5_line_60 |  | 58 | 60 | 0.014285 | 0.125 | 0.08 | 261 | 0 | 0.364 | 1 | 4 | cs | TRUE
61 | LV_2553-1_0_5_line_61 |  | 59 | 61 | 0.013367 | 0.125 | 0.08 | 261 | 0 | 0.364 | 1 | 4 | cs | TRUE
62 | LV_2553-1_0_5_line_62 |  | 60 | 62 | 0.02242 | 0.125 | 0.08 | 261 | 0 | 0.364 | 1 | 4 | cs | TRUE
63 | LV_2553-1_0_5_line_63 |  | 60 | 63 | 0.021106 | 0.125 | 0.08 | 261 | 0 | 0.364 | 1 | 1 | cs | TRUE
64 | LV_2553-1_0_5_line_64 |  | 61 | 64 | 0.016253 | 0.125 | 0.08 | 261 | 0 | 0.364 | 1 | 4 | cs | TRUE
65 | LV_2553-1_0_5_line_65 |  | 62 | 65 | 0.026557 | 0.125 | 0.08 | 261 | 0 | 0.364 | 1 | 4 | cs | TRUE
66 | LV_2553-1_0_5_line_66 |  | 63 | 66 | 0.0024289 | 0.125 | 0.08 | 261 | 0 | 0.364 | 1 | 1 | cs | TRUE
67 | LV_2553-1_0_5_line_67 |  | 64 | 163 | 0.023977 | 0.125 | 0.08 | 261 | 0 | 0.364 | 1 | 4 | cs | TRUE
68 | LV_2553-1_0_5_line_68 |  | 65 | 167 | 0.019411 | 0.125 | 0.08 | 261 | 0 | 0.364 | 1 | 4 | cs | TRUE
69 | LV_2553-1_0_5_line_69 |  | 66 | 168 | 0.034252 | 0.125 | 0.08 | 261 | 0 | 0.364 | 1 | 1 | cs | TRUE
70 | LV_2553-1_0_5_line_70 |  | 67 | 68 | 0.03148 | 0.125 | 0.08 | 261 | 0 | 0.364 | 1 | 1 | cs | TRUE
71 | LV_2553-1_0_5_line_71 |  | 68 | 149 | 0.011756 | 0.125 | 0.08 | 261 | 0 | 0.364 | 1 | 4 | cs | TRUE
72 | LV_2553-1_0_5_line_72 |  | 68 | 159 | 0.016071 | 0.125 | 0.08 | 261 | 0 | 0.364 | 1 | 4 | cs | TRUE
73 | LV_2553-1_0_5_line_73 |  | 69 | 70 | 0.02032 | 0.125 | 0.08 | 261 | 0 | 0.364 | 1 | 1 | cs | TRUE
74 | LV_2553-1_0_5_line_74 |  | 69 | 71 | 0.0041921 | 0.125 | 0.08 | 261 | 0 | 0.364 | 1 | 1 | cs | TRUE
75 | LV_2553-1_0_5_line_75 |  | 70 | 72 | 0.0091114 | 0.125 | 0.08 | 261 | 0 | 0.364 | 1 | 1 | cs | TRUE
76 | LV_2553-1_0_5_line_76 |  | 71 | 73 | 0.022669 | 0.125 | 0.08 | 261 | 0 | 0.364 | 1 | 1 | cs | TRUE
77 | LV_2553-1_0_5_line_77 |  | 72 | 74 | 0.019716 | 0.125 | 0.08 | 261 | 0 | 0.364 | 1 | 4 | cs | TRUE
78 | LV_2553-1_0_5_line_78 |  | 73 | 75 | 0.026173 | 0.125 | 0.08 | 261 | 0 | 0.364 | 1 | 1 | cs | TRUE
79 | LV_2553-1_0_5_line_79 |  | 74 | 76 | 0.0015627 | 0.125 | 0.08 | 261 | 0 | 0.364 | 1 | 4 | cs | TRUE
80 | LV_2553-1_0_5_line_80 |  | 75 | 77 | 0.0061467 | 0.125 | 0.08 | 261 | 0 | 0.364 | 1 | 1 | cs | TRUE
81 | LV_2553-1_0_5_line_81 |  | 76 | 186 | 0.024533 | 0.125 | 0.08 | 261 | 0 | 0.364 | 1 | 4 | cs | TRUE
82 | LV_2553-1_0_5_line_82 |  | 77 | 134 | 0.017255 | 0.125 | 0.08 | 261 | 0 | 0.364 | 1 | 1 | cs | TRUE
83 | LV_2553-1_0_5_line_83 |  | 78 | 79 | 0.028631 | 0.125 | 0.08 | 261 | 0 | 0.364 | 1 | 1 | cs | TRUE
84 | LV_2553-1_0_5_line_84 |  | 78 | 80 | 0.039026 | 0.125 | 0.08 | 261 | 0 | 0.364 | 1 | 1 | cs | TRUE
85 | LV_2553-1_0_5_line_85 |  | 79 | 81 | 0.020083 | 0.125 | 0.08 | 261 | 0 | 0.364 | 1 | 1 | cs | TRUE
86 | LV_2553-1_0_5_line_86 |  | 81 | 82 | 0.026052 | 0.125 | 0.08 | 261 | 0 | 0.364 | 1 | 1 | cs | TRUE
87 | LV_2553-1_0_5_line_87 |  | 82 | 85 | 0.012703 | 0.125 | 0.08 | 261 | 0 | 0.364 | 1 | 1 | cs | TRUE
88 | LV_2553-1_0_5_line_88 |  | 83 | 84 | 0.04025 | 0.125 | 0.08 | 261 | 0 | 0.364 | 1 | 1 | cs | TRUE
89 | LV_2553-1_0_5_line_89 |  | 84 | 86 | 0.034892 | 0.125 | 0.08 | 261 | 0 | 0.364 | 1 | 1 | cs | TRUE
90 | LV_2553-1_0_5_line_90 |  | 85 | 109 | 0.013429 | 0.125 | 0.08 | 261 | 0 | 0.364 | 1 | 1 | cs | TRUE
91 | LV_2553-1_0_5_line_91 |  | 86 | 156 | 0.014841 | 0.125 | 0.08 | 261 | 0 | 0.364 | 1 | 1 | cs | TRUE
92 | LV_2553-1_0_5_line_92 |  | 86 | 160 | 0.0079424 | 0.125 | 0.08 | 261 | 0 | 0.364 | 1 | 1 | cs | TRUE
93 | LV_2553-1_0_5_line_93 |  | 87 | 88 | 0.050983 | 0.125 | 0.08 | 261 | 0 | 0.364 | 1 | 1 | cs | TRUE
94 | LV_2553-1_0_5_line_94 |  | 88 | 89 | 0.018408 | 0.125 | 0.08 | 261 | 0 | 0.364 | 1 | 1 | cs | TRUE
95 | LV_2553-1_0_5_line_95 |  | 89 | 90 | 0.014155 | 0.125 | 0.08 | 261 | 0 | 0.364 | 1 | 1 | cs | TRUE
96 | LV_2553-1_0_5_line_96 |  | 89 | 91 | 0.011847 | 0.125 | 0.08 | 261 | 0 | 0.364 | 1 | 1 | cs | TRUE
97 | LV_2553-1_0_5_line_97 |  | 90 | 96 | 0.026112 | 0.125 | 0.08 | 261 | 0 | 0.364 | 1 | 1 | cs | TRUE
98 | LV_2553-1_0_5_line_98 |  | 92 | 93 | 0.0233 | 0.125 | 0.08 | 261 | 0 | 0.364 | 1 | 1 | cs | TRUE
99 | LV_2553-1_0_5_line_99 |  | 92 | 94 | 0.017866 | 0.125 | 0.08 | 261 | 0 | 0.364 | 1 | 4 | cs | TRUE
100 | LV_2553-1_0_5_line_100 |  | 92 | 95 | 0.031346 | 0.125 | 0.08 | 261 | 0 | 0.364 | 1 | 4 | cs | TRUE
101 | LV_2553-1_0_5_line_101 |  | 94 | 97 | 0.045134 | 0.125 | 0.08 | 261 | 0 | 0.364 | 1 | 4 | cs | TRUE
102 | LV_2553-1_0_5_line_102 |  | 94 | 98 | 0.028675 | 0.125 | 0.08 | 261 | 0 | 0.364 | 1 | 1 | cs | TRUE
103 | LV_2553-1_0_5_line_103 |  | 95 | 99 | 0.0087269 | 0.125 | 0.08 | 261 | 0 | 0.364 | 1 | 4 | cs | TRUE
104 | LV_2553-1_0_5_line_104 |  | 96 | 97 | 0.033759 | 0.125 | 0.08 | 261 | 0 | 0.364 | 1 | 1 | cs | TRUE
105 | LV_2553-1_0_5_line_105 |  | 97 | 114 | 0.04716 | 0.125 | 0.08 | 261 | 0 | 0.364 | 1 | 4 | cs | TRUE
106 | LV_2553-1_0_5_line_106 |  | 98 | 113 | 0.018778 | 0.125 | 0.08 | 261 | 0 | 0.364 | 1 | 1 | cs | TRUE
107 | LV_2553-1_0_5_line_107 |  | 99 | 117 | 0.01742 | 0.125 | 0.08 | 261 | 0 | 0.364 | 1 | 1 | cs | TRUE
108 | LV_2553-1_0_5_line_108 |  | 100 | 101 | 0.0076483 | 0.125 | 0.08 | 261 | 0 | 0.364 | 1 | 1 | cs | TRUE
109 | LV_2553-1_0_5_line_109 |  | 100 | 102 | 0.0032576 | 0.125 | 0.08 | 261 | 0 | 0.364 | 1 | 1 | cs | TRUE
110 | LV_2553-1_0_5_line_110 |  | 101 | 103 | 0.0043679 | 0.125 | 0.08 | 261 | 0 | 0.364 | 1 | 1 | cs | TRUE
111 | LV_2553-1_0_5_line_111 |  | 102 | 104 | 0.047501 | 0.125 | 0.08 | 261 | 0 | 0.364 | 1 | 1 | cs | TRUE
112 | LV_2553-1_0_5_line_112 |  | 104 | 105 | 0.027857 | 0.125 | 0.08 | 261 | 0 | 0.364 | 1 | 4 | cs | TRUE
113 | LV_2553-1_0_5_line_113 |  | 104 | 106 | 0.02814 | 0.125 | 0.08 | 261 | 0 | 0.364 | 1 | 4 | cs | TRUE
114 | LV_2553-1_0_5_line_114 |  | 105 | 107 | 0.016131 | 0.125 | 0.08 | 261 | 0 | 0.364 | 1 | 4 | cs | TRUE
115 | LV_2553-1_0_5_line_115 |  | 106 | 108 | 0.0078473 | 0.125 | 0.08 | 261 | 0 | 0.364 | 1 | 4 | cs | TRUE
116 | LV_2553-1_0_5_line_116 |  | 107 | 141 | 0.045538 | 0.125 | 0.08 | 261 | 0 | 0.364 | 1 | 4 | cs | TRUE
117 | LV_2553-1_0_5_line_117 |  | 108 | 116 | 0.015011 | 0.125 | 0.08 | 261 | 0 | 0.364 | 1 | 4 | cs | TRUE
118 | LV_2553-1_0_5_line_118 |  | 109 | 110 | 0.0168 | 0.125 | 0.08 | 261 | 0 | 0.364 | 1 | 1 | cs | TRUE
119 | LV_2553-1_0_5_line_119 |  | 110 | 111 | 0.0091091 | 0.125 | 0.08 | 261 | 0 | 0.364 | 1 | 1 | cs | TRUE
120 | LV_2553-1_0_5_line_120 |  | 111 | 112 | 0.021512 | 0.125 | 0.08 | 261 | 0 | 0.364 | 1 | 1 | cs | TRUE
121 | LV_2553-1_0_5_line_121 |  | 112 | 126 | 0.019238 | 0.125 | 0.08 | 261 | 0 | 0.364 | 1 | 1 | cs | TRUE
122 | LV_2553-1_0_5_line_122 |  | 114 | 115 | 0.01379 | 0.125 | 0.08 | 261 | 0 | 0.364 | 1 | 4 | cs | TRUE
123 | LV_2553-1_0_5_line_123 |  | 114 | 116 | 0.005159 | 0.125 | 0.08 | 261 | 0 | 0.364 | 1 | 4 | cs | TRUE
124 | LV_2553-1_0_5_line_124 |  | 115 | 120 | 0.054874 | 0.125 | 0.08 | 261 | 0 | 0.364 | 1 | 4 | cs | TRUE
125 | LV_2553-1_0_5_line_125 |  | 118 | 119 | 0.049952 | 0.125 | 0.08 | 261 | 0 | 0.364 | 1 | 1 | cs | TRUE
126 | LV_2553-1_0_5_line_126 |  | 119 | 121 | 0.039072 | 0.125 | 0.08 | 261 | 0 | 0.364 | 1 | 1 | cs | TRUE
127 | LV_2553-1_0_5_line_127 |  | 120 | 191 | 0.017511 | 0.125 | 0.08 | 261 | 0 | 0.364 | 1 | 4 | cs | TRUE
128 | LV_2553-1_0_5_line_128 |  | 121 | 122 | 0.035756 | 0.125 | 0.08 | 261 | 0 | 0.364 | 1 | 1 | cs | TRUE
129 | LV_2553-1_0_5_line_129 |  | 122 | 125 | 0.020751 | 0.125 | 0.08 | 261 | 0 | 0.364 | 1 | 1 | cs | TRUE
130 | LV_2553-1_0_5_line_130 |  | 123 | 124 | 0.028327 | 0.125 | 0.08 | 261 | 0 | 0.364 | 1 | 1 | cs | TRUE
131 | LV_2553-1_0_5_line_131 |  | 123 | 125 | 0.022566 | 0.125 | 0.08 | 261 | 0 | 0.364 | 1 | 1 | cs | TRUE
132 | LV_2553-1_0_5_line_132 |  | 124 | 126 | 0.0025608 | 0.125 | 0.08 | 261 | 0 | 0.364 | 1 | 1 | cs | TRUE
133 | LV_2553-1_0_5_line_133 |  | 125 | 127 | 0.034223 | 0.125 | 0.08 | 261 | 0 | 0.364 | 1 | 1 | cs | TRUE
134 | LV_2553-1_0_5_line_134 |  | 127 | 128 | 0.027982 | 0.125 | 0.08 | 261 | 0 | 0.364 | 1 | 1 | cs | TRUE
135 | LV_2553-1_0_5_line_135 |  | 128 | 129 | 0.0098 | 0.125 | 0.08 | 261 | 0 | 0.364 | 1 | 1 | cs | TRUE
136 | LV_2553-1_0_5_line_136 |  | 129 | 130 | 0.014633 | 0.125 | 0.08 | 261 | 0 | 0.364 | 1 | 1 | cs | TRUE
137 | LV_2553-1_0_5_line_137 |  | 130 | 131 | 0.0089353 | 0.125 | 0.08 | 261 | 0 | 0.364 | 1 | 1 | cs | TRUE
138 | LV_2553-1_0_5_line_138 |  | 131 | 132 | 0.019816 | 0.125 | 0.08 | 261 | 0 | 0.364 | 1 | 1 | cs | TRUE
139 | LV_2553-1_0_5_line_139 |  | 132 | 133 | 0.010608 | 0.125 | 0.08 | 261 | 0 | 0.364 | 1 | 1 | cs | TRUE
140 | LV_2553-1_0_5_line_140 |  | 133 | 134 | 0.010159 | 0.125 | 0.08 | 261 | 0 | 0.364 | 1 | 1 | cs | TRUE
141 | LV_2553-1_0_5_line_141 |  | 135 | 136 | 0.029296 | 0.125 | 0.08 | 261 | 0 | 0.364 | 1 | 1 | cs | TRUE
142 | LV_2553-1_0_5_line_142 |  | 135 | 137 | 0.02005 | 0.125 | 0.08 | 261 | 0 | 0.364 | 1 | 1 | cs | TRUE
143 | LV_2553-1_0_5_line_143 |  | 136 | 138 | 0.038314 | 0.125 | 0.08 | 261 | 0 | 0.364 | 1 | 1 | cs | TRUE
144 | LV_2553-1_0_5_line_144 |  | 137 | 139 | 0.029619 | 0.125 | 0.08 | 261 | 0 | 0.364 | 1 | 1 | cs | TRUE
145 | LV_2553-1_0_5_line_145 |  | 139 | 140 | 0.041917 | 0.125 | 0.08 | 261 | 0 | 0.364 | 1 | 4 | cs | TRUE
146 | LV_2553-1_0_5_line_146 |  | 139 | 141 | 0.031771 | 0.125 | 0.08 | 261 | 0 | 0.364 | 1 | 4 | cs | TRUE
147 | LV_2553-1_0_5_line_147 |  | 140 | 142 | 0.012863 | 0.125 | 0.08 | 261 | 0 | 0.364 | 1 | 4 | cs | TRUE
148 | LV_2553-1_0_5_line_148 |  | 142 | 146 | 0.0068399 | 0.125 | 0.08 | 261 | 0 | 0.364 | 1 | 4 | cs | TRUE
149 | LV_2553-1_0_5_line_149 |  | 143 | 144 | 0.010931 | 0.125 | 0.08 | 261 | 0 | 0.364 | 1 | 4 | cs | TRUE
150 | LV_2553-1_0_5_line_150 |  | 143 | 145 | 0.072576 | 0.125 | 0.08 | 261 | 0 | 0.364 | 1 | 4 | cs | TRUE
151 | LV_2553-1_0_5_line_151 |  | 144 | 146 | 0.028848 | 0.125 | 0.08 | 261 | 0 | 0.364 | 1 | 4 | cs | TRUE
152 | LV_2553-1_0_5_line_152 |  | 145 | 147 | 0.017127 | 0.125 | 0.08 | 261 | 0 | 0.364 | 1 | 4 | cs | TRUE
153 | LV_2553-1_0_5_line_153 |  | 147 | 148 | 0.0037243 | 0.125 | 0.08 | 261 | 0 | 0.364 | 1 | 4 | cs | TRUE
154 | LV_2553-1_0_5_line_154 |  | 148 | 149 | 0.039201 | 0.125 | 0.08 | 261 | 0 | 0.364 | 1 | 4 | cs | TRUE
155 | LV_2553-1_0_5_line_155 |  | 149 | 165 | 0.028728 | 0.125 | 0.08 | 261 | 0 | 0.364 | 1 | 1 | cs | TRUE
156 | LV_2553-1_0_5_line_156 |  | 150 | 151 | 0.027532 | 0.125 | 0.08 | 261 | 0 | 0.364 | 1 | 4 | cs | TRUE
157 | LV_2553-1_0_5_line_157 |  | 150 | 152 | 0.011233 | 0.125 | 0.08 | 261 | 0 | 0.364 | 1 | 4 | cs | TRUE
158 | LV_2553-1_0_5_line_158 |  | 151 | 153 | 0.015621 | 0.125 | 0.08 | 261 | 0 | 0.364 | 1 | 4 | cs | TRUE
159 | LV_2553-1_0_5_line_159 |  | 152 | 154 | 0.0090088 | 0.125 | 0.08 | 261 | 0 | 0.364 | 1 | 4 | cs | TRUE
160 | LV_2553-1_0_5_line_160 |  | 153 | 155 | 0.0061365 | 0.125 | 0.08 | 261 | 0 | 0.364 | 1 | 4 | cs | TRUE
161 | LV_2553-1_0_5_line_161 |  | 154 | 156 | 0.0084388 | 0.125 | 0.08 | 261 | 0 | 0.364 | 1 | 4 | cs | TRUE
162 | LV_2553-1_0_5_line_162 |  | 155 | 157 | 0.023198 | 0.125 | 0.08 | 261 | 0 | 0.364 | 1 | 4 | cs | TRUE
163 | LV_2553-1_0_5_line_163 |  | 156 | 158 | 0.020728 | 0.125 | 0.08 | 261 | 0 | 0.364 | 1 | 4 | cs | TRUE
164 | LV_2553-1_0_5_line_164 |  | 157 | 159 | 0.030952 | 0.125 | 0.08 | 261 | 0 | 0.364 | 1 | 4 | cs | TRUE
165 | LV_2553-1_0_5_line_165 |  | 158 | 163 | 0.019479 | 0.125 | 0.08 | 261 | 0 | 0.364 | 1 | 4 | cs | TRUE
166 | LV_2553-1_0_5_line_166 |  | 160 | 161 | 0.030001 | 0.125 | 0.08 | 261 | 0 | 0.364 | 1 | 1 | cs | TRUE
167 | LV_2553-1_0_5_line_167 |  | 161 | 162 | 0.008249 | 0.125 | 0.08 | 261 | 0 | 0.364 | 1 | 1 | cs | TRUE
168 | LV_2553-1_0_5_line_168 |  | 163 | 164 | 0.041756 | 0.125 | 0.08 | 261 | 0 | 0.364 | 1 | 2 | cs | TRUE
169 | LV_2553-1_0_5_line_169 |  | 164 | 185 | 0.00073352 | 0.125 | 0.08 | 261 | 0 | 0.364 | 1 | 1 | cs | TRUE
170 | LV_2553-1_0_5_line_170 |  | 165 | 166 | 0.022932 | 0.125 | 0.08 | 261 | 0 | 0.364 | 1 | 1 | cs | TRUE
171 | LV_2553-1_0_5_line_171 |  | 167 | 177 | 0.032551 | 0.125 | 0.08 | 261 | 0 | 0.364 | 1 | 1 | cs | TRUE
172 | LV_2553-1_0_5_line_172 |  | 167 | 178 | 0.02058 | 0.125 | 0.08 | 261 | 0 | 0.364 | 1 | 4 | cs | TRUE
173 | LV_2553-1_0_5_line_173 |  | 167 | 174 | 0.034644 | 0.125 | 0.08 | 261 | 0 | 0.364 | 1 | 4 | cs | TRUE
174 | LV_2553-1_0_5_line_174 |  | 168 | 169 | 0.0015602 | 0.125 | 0.08 | 261 | 0 | 0.364 | 1 | 1 | cs | TRUE
175 | LV_2553-1_0_5_line_175 |  | 170 | 171 | 0.011508 | 0.125 | 0.08 | 261 | 0 | 0.364 | 1 | 4 | cs | TRUE
176 | LV_2553-1_0_5_line_176 |  | 170 | 172 | 0.011509 | 0.125 | 0.08 | 261 | 0 | 0.364 | 1 | 4 | cs | TRUE
177 | LV_2553-1_0_5_line_177 |  | 171 | 173 | 0.014195 | 0.125 | 0.08 | 261 | 0 | 0.364 | 1 | 4 | cs | TRUE
178 | LV_2553-1_0_5_line_178 |  | 172 | 174 | 0.024978 | 0.125 | 0.08 | 261 | 0 | 0.364 | 1 | 4 | cs | TRUE
179 | LV_2553-1_0_5_line_179 |  | 173 | 175 | 0.019047 | 0.125 | 0.08 | 261 | 0 | 0.364 | 1 | 4 | cs | TRUE
180 | LV_2553-1_0_5_line_180 |  | 175 | 176 | 0.015051 | 0.125 | 0.08 | 261 | 0 | 0.364 | 1 | 4 | cs | TRUE
181 | LV_2553-1_0_5_line_181 |  | 176 | 182 | 0.012943 | 0.125 | 0.08 | 261 | 0 | 0.364 | 1 | 4 | cs | TRUE
182 | LV_2553-1_0_5_line_182 |  | 177 | 180 | 0.01824 | 0.125 | 0.08 | 261 | 0 | 0.364 | 1 | 1 | cs | TRUE
183 | LV_2553-1_0_5_line_183 |  | 180 | 181 | 0.011262 | 0.125 | 0.08 | 261 | 0 | 0.364 | 1 | 1 | cs | TRUE
184 | LV_2553-1_0_5_line_184 |  | 182 | 183 | 0.021744 | 0.125 | 0.08 | 261 | 0 | 0.364 | 1 | 4 | cs | TRUE
185 | LV_2553-1_0_5_line_185 |  | 183 | 184 | 0.00054535 | 0.125 | 0.08 | 261 | 0 | 0.364 | 1 | 4 | cs | TRUE
186 | LV_2553-1_0_5_line_186 |  | 184 | 186 | 0.040336 | 0.125 | 0.08 | 261 | 0 | 0.364 | 1 | 4 | cs | TRUE
187 | LV_2553-1_0_5_line_187 |  | 184 | 187 | 0.027556 | 0.125 | 0.08 | 261 | 0 | 0.364 | 1 | 4 | cs | TRUE
188 | LV_2553-1_0_5_line_188 |  | 187 | 188 | 0.030517 | 0.125 | 0.08 | 261 | 0 | 0.364 | 1 | 4 | cs | TRUE
189 | LV_2553-1_0_5_line_189 |  | 188 | 189 | 0.030532 | 0.125 | 0.08 | 261 | 0 | 0.364 | 1 | 4 | cs | TRUE
190 | LV_2553-1_0_5_line_190 |  | 189 | 190 | 0.022348 | 0.125 | 0.08 | 261 | 0 | 0.364 | 1 | 4 | cs | TRUE
191 | LV_2553-1_0_5_line_191 |  | 191 | 193 | 0.012678 | 0.125 | 0.08 | 261 | 0 | 0.364 | 1 | 4 | cs | TRUE
192 | LV_2553-1_0_5_line_192 |  | 192 | 193 | 0.030799 | 0.125 | 0.08 | 261 | 0 | 0.364 | 1 | 4 | cs | TRUE
193 | LV_2553-1_0_5_line_193 |  | 193 | 194 | 0.056874 | 0.125 | 0.08 | 261 | 0 | 0.364 | 1 | 4 | cs | TRUE

## trafo
| name | std_type | hv_bus | lv_bus | sn_mva | vn_hv_kv | vn_lv_kv | vk_percent | vkr_percent | pfe_kw | i0_percent | shift_degree | tap_side | tap_neutral | tap_min | tap_max | tap_step_percent | tap_step_degree | tap_pos | tap_phase_shifter | parallel | df | in_service
0 | LV_2553-1_0_5_trafo_50 | 0.63 MVA 20/0.4 kV | 195 | 72 | 0.63 | 20 | 0.4 | 6 | 1.206 | 1.65 | 0.2619 | 150 | hv | 0 | -2 | 2 | 2.5 | 0 | 0 | FALSE | 1 | 1 | TRUE

## line_geodata
| x0 | y0 | x1 | y1 | x2 | y2 | x3 | y3 | x4 | y4 | x5 | y5 | x6 | y6 | x7 | y7 | x8 | y8 | x9 | y9
0 | 2603481.8567 | 1233306.982 | 2603502.971 | 1233302.029 | 2603509.7468 | 1233301.0434 | 2603516.1143 | 1233299.2571 | 2603531.8958 | 1233291.254
1 | 2604022.3933 | 1231984.9377 | 2603531.8958 | 1233291.254
2 | 2604022.3933 | 1231984.9377 | 2604018.1015 | 1231982.8002 | 2604010.3963 | 1231978.4036 | 2604007.9215 | 1231976.612 | 2604007.4687 | 1231976.2341
3 | 2603985.5084 | 1231931.5368 | 2603985.7241 | 1231937.3849 | 2603986.2132 | 1231941.9547 | 2603987.5042 | 1231947.7812 | 2603990.9884 | 1231957.4337 | 2603994.9443 | 1231963.8624 | 2603999.8018 | 1231969.2467 | 2604005.3485 | 1231974.4646 | 2604007.4687 | 1231976.2341
4 | 2604053.3048 | 1231776.6113 | 2604067.6722 | 1231794.2982
5 | 2604066.9707 | 1231880.416 | 2604076.96 | 1231843.8563 | 2604077.8499 | 1231826.7578 | 2604073.4471 | 1231809.4889 | 2604067.6722 | 1231794.2982
6 | 2604053.3048 | 1231776.6113 | 2604058.4274 | 1231770.8446 | 2604064.133 | 1231765.1227 | 2604070.4516 | 1231759.9572 | 2604078.0806 | 1231754.1033
7 | 2603999.6395 | 1231848.274 | 2604005.3009 | 1231840.6399 | 2604012.5878 | 1231848.0936 | 2604041.6596 | 1231866.1682 | 2604066.9707 | 1231880.416
8 | 2604078.0806 | 1231754.1033 | 2604067.6853 | 1231737.4873
9 | 2604078.0806 | 1231754.1033 | 2604083.7012 | 1231750.9941 | 2604087.5547 | 1231749.1831
10 | 2603999.6395 | 1231848.274 | 2603995.925 | 1231854.7755 | 2603992.9142 | 1231861.8444 | 2603990.1762 | 1231868.7134 | 2603988.5742 | 1231875.2496 | 2603987.3419 | 1231883.8428 | 2603986.7092 | 1231890.3351 | 2603986.0257 | 1231904.8212 | 2603985.8256 | 1231909.8513
11 | 2604101.4091 | 1231742.8345 | 2604092.8664 | 1231746.6866 | 2604087.5547 | 1231749.1831
12 | 2603985.5084 | 1231931.5368 | 2603985.442 | 1231928.8018 | 2603985.4098 | 1231920.3078 | 2603985.8256 | 1231909.8513
13 | 2604126.0577 | 1231731.7198 | 2604101.4091 | 1231742.8345
14 | 2603985.5084 | 1231931.5368 | 2603977.6473 | 1231933.8219 | 2603970.5825 | 1231934.1953 | 2603960.2041 | 1231930.0415 | 2603931.4116 | 1231906.9767
15 | 2604126.9135 | 1231731.3339 | 2604126.0577 | 1231731.7198
16 | 2604126.9135 | 1231731.3339 | 2604141.7066 | 1231724.5066
17 | 2604141.7066 | 1231724.5066 | 2604150.7127 | 1231720.3547 | 2604155.2198 | 1231717.923 | 2604159 | 1231715.502 | 2604163.1062 | 1231712.4141 | 2604163.5997 | 1231711.9788
18 | 2604152.8797 | 1231696.353 | 2604141.0785 | 1231701.7259 | 2604129.6562 | 1231706.9212 | 2604132.9155 | 1231713.2383 | 2604137.9006 | 1231720.3237 | 2604141.7066 | 1231724.5066
19 | 2604120.7623 | 1231646.4344 | 2604123.3805 | 1231649.0822 | 2604126.8009 | 1231652.2976 | 2604133.3485 | 1231644.7865
20 | 2604133.3485 | 1231644.7865 | 2604139.6005 | 1231637.6198 | 2604150.3761 | 1231637.0935
21 | 2604133.3485 | 1231644.7865 | 2604128.8821 | 1231642.9823 | 2604127.0433 | 1231641.1355 | 2604116.1033 | 1231630.1771
22 | 2604120.7623 | 1231646.4344 | 2604112.3348 | 1231637.8054
23 | 2604120.7623 | 1231646.4344 | 2604123.3805 | 1231649.0822 | 2604126.8009 | 1231652.2976 | 2604123.5499 | 1231656.031 | 2604105.8482 | 1231675.0414
24 | 2604161.7989 | 1231631.5314 | 2604150.3761 | 1231637.0935
25 | 2604150.3761 | 1231637.0935 | 2604155.3693 | 1231659.2991
26 | 2604105.8482 | 1231675.0414 | 2604108.6123 | 1231685.2728
27 | 2604152.8797 | 1231696.353 | 2604162.4842 | 1231691.9792 | 2604162.141 | 1231690.3208
28 | 2604159.7824 | 1231678.925 | 2604162.141 | 1231690.3208
29 | 2604195.0996 | 1231678.1156 | 2604190.8107 | 1231682.5709 | 2604187.3627 | 1231686.3708 | 2604171.0925 | 1231704.7372 | 2604166.834 | 1231709.1258 | 2604163.5997 | 1231711.9788
30 | 2604159.7824 | 1231678.925 | 2604155.3693 | 1231659.2991
31 | 2604162.9541 | 1231680.3392 | 2604159.7824 | 1231678.925
32 | 2604162.9541 | 1231680.3392 | 2604164.5777 | 1231675.871 | 2604166.7037 | 1231675.6626
33 | 2604195.0996 | 1231678.1156 | 2604207.1704 | 1231688.0188 | 2604210.4022 | 1231690.2446 | 2604227.7711 | 1231699.1975
34 | 2604345.9192 | 1231703.9266 | 2604311.6524 | 1231707.8266 | 2604257.8753 | 1231707.3437 | 2604248.0256 | 1231704.9353 | 2604230.7261 | 1231700.7207 | 2604227.7711 | 1231699.1975
35 | 2604345.9192 | 1231703.9266 | 2604358.4674 | 1231691.8951 | 2604369.4424 | 1231677.4499 | 2604383.0663 | 1231664.9523 | 2604384.0734 | 1231664.3548
36 | 2604386.3986 | 1231695.4063 | 2604345.9192 | 1231703.9266
37 | 2604384.0734 | 1231664.3548 | 2604405.7736 | 1231636.2294
38 | 2604386.3986 | 1231695.4063 | 2604449.4199 | 1231646.6676 | 2604468.081 | 1231632.2283 | 2604475.3254 | 1231627.1591
39 | 2604544.1875 | 1231574.8952 | 2604534.7479 | 1231580.8584 | 2604511.152 | 1231601.8533 | 2604500.3633 | 1231609.6388 | 2604475.3254 | 1231627.1591
40 | 2604544.1875 | 1231574.8952 | 2604539.3277 | 1231562.6287 | 2604547.4276 | 1231556.0197 | 2604565.4823 | 1231538.4099
41 | 2604900.0107 | 1231417.2794 | 2604897.1606 | 1231439.4681
42 | 2604894.2909 | 1231448.36 | 2604897.1606 | 1231439.4681
43 | 2604900.0107 | 1231417.2794 | 2604884.6787 | 1231413.1361
44 | 2604900.0107 | 1231417.2794 | 2604911.3744 | 1231364.8239 | 2604904.2008 | 1231367.6531
45 | 2604894.2909 | 1231448.36 | 2604888.0305 | 1231445.9201
46 | 2604894.2909 | 1231448.36 | 2604891.558 | 1231456.8184 | 2604890.1245 | 1231459.5744 | 2604882.0375 | 1231475.1081
47 | 2604884.6787 | 1231413.1361 | 2604872.5284 | 1231409.8527 | 2604844.3991 | 1231406.5058 | 2604844.283 | 1231406.5188
48 | 2604891.1741 | 1231351.266 | 2604895.438 | 1231350.7025 | 2604899.5111 | 1231351.8398 | 2604902.6443 | 1231354.1549 | 2604903.4587 | 1231358.3358 | 2604904.2008 | 1231367.6531
49 | 2604884.7644 | 1231374.0745 | 2604887.2735 | 1231370.819 | 2604895.3018 | 1231369.1468 | 2604904.2008 | 1231367.6531
50 | 2604888.0305 | 1231445.9201 | 2604885.157 | 1231450.2093 | 2604883.2089 | 1231452.6202 | 2604881.6865 | 1231453.0081 | 2604875.5778 | 1231450.246 | 2604869.4626 | 1231446.083 | 2604868.9865 | 1231444.8708
51 | 2604831.2173 | 1231545.723 | 2604855.4775 | 1231519.5935 | 2604876.9507 | 1231484.8789 | 2604882.0375 | 1231475.1081
52 | 2604840.8881 | 1231406.9001 | 2604844.283 | 1231406.5188
53 | 2604831.2173 | 1231545.723 | 2604841.0119 | 1231550.8228 | 2604855.3652 | 1231559.4445
54 | 2604793.106 | 1231516.6641 | 2604794.7074 | 1231531.1518 | 2604809.9643 | 1231542.4596 | 2604815.2122 | 1231542.1414 | 2604821.232 | 1231542.4352 | 2604826.6985 | 1231543.4513 | 2604831.2173 | 1231545.723
55 | 2604808.6727 | 1231412.323 | 2604821.3008 | 1231409.0999 | 2604840.8881 | 1231406.9001
56 | 2604793.106 | 1231516.6641 | 2604758.49 | 1231517.6825
57 | 2604733.1641 | 1231359.6743 | 2604721.6756 | 1231362.2179
58 | 2604759.3294 | 1231353.8814 | 2604733.1641 | 1231359.6743
59 | 2604710.5932 | 1231364.6715 | 2604721.6756 | 1231362.2179
60 | 2604773.2765 | 1231350.7935 | 2604759.3294 | 1231353.8814
61 | 2604710.5932 | 1231364.6715 | 2604697.5425 | 1231367.5609
62 | 2604773.2765 | 1231350.7935 | 2604778.3434 | 1231372.6336
63 | 2604773.2765 | 1231350.7935 | 2604793.9024 | 1231346.3153
64 | 2604681.4858 | 1231369.4807 | 2604684.897 | 1231369.6578 | 2604691.213 | 1231368.9622 | 2604697.5425 | 1231367.5609
65 | 2604778.3434 | 1231372.6336 | 2604784.3453 | 1231398.5034
66 | 2604796.276 | 1231345.8 | 2604793.9024 | 1231346.3153
67 | 2604658.6024 | 1231363.0668 | 2604664.2344 | 1231365.7394 | 2604670.0183 | 1231367.7784 | 2604678.5892 | 1231369.3304 | 2604681.4858 | 1231369.4807
68 | 2604788.7323 | 1231417.4123 | 2604784.3453 | 1231398.5034
69 | 2604796.276 | 1231345.8 | 2604797.46 | 1231345.5429 | 2604808.108 | 1231344.4174 | 2604830.4413 | 1231344.4353
70 | 2604776.6143 | 1231285.9796 | 2604776.8812 | 1231293.2397 | 2604775.1667 | 1231316.241 | 2604775.0249 | 1231317.3816
71 | 2604788.0967 | 1231283.3093 | 2604776.6143 | 1231285.9796
72 | 2604776.6143 | 1231285.9796 | 2604760.9598 | 1231289.6148
73 | 2604524.765 | 1231492.726 | 2604537.7791 | 1231477.1208 | 2604537.7791 | 1231477.1208
74 | 2604522.08 | 1231495.9454 | 2604524.765 | 1231492.726
75 | 2604544.9502 | 1231471.5 | 2604537.7791 | 1231477.1208
76 | 2604522.08 | 1231495.9454 | 2604507.561 | 1231513.355
77 | 2604544.9502 | 1231471.5 | 2604554.9258 | 1231463.6812 | 2604561.2669 | 1231460.6203
78 | 2604490.7979 | 1231533.4555 | 2604507.561 | 1231513.355
79 | 2604562.6742 | 1231459.9409 | 2604561.2669 | 1231460.6203
80 | 2604486.8612 | 1231538.176 | 2604490.7979 | 1231533.4555
81 | 2604562.6742 | 1231459.9409 | 2604570.402 | 1231456.2106 | 2604585.7389 | 1231451.8252
82 | 2604486.8612 | 1231538.176 | 2604475.8101 | 1231551.4272
83 | 2604494.5239 | 1231424.17 | 2604486.3287 | 1231430.4766 | 2604481.5828 | 1231437.9331 | 2604475.0425 | 1231444.7557
84 | 2604525.451 | 1231400.368 | 2604511.9764 | 1231410.7395 | 2604494.5239 | 1231424.17
85 | 2604461.1449 | 1231459.2531 | 2604475.0425 | 1231444.7557
86 | 2604444.9074 | 1231479.5677 | 2604446.402 | 1231477.5419 | 2604455.7027 | 1231464.9301 | 2604461.1449 | 1231459.2531
87 | 2604444.9074 | 1231479.5677 | 2604437.3656 | 1231489.7897
88 | 2604590.9185 | 1231352.5569 | 2604585.9041 | 1231354.9618 | 2604572.236 | 1231364.3571 | 2604557.8901 | 1231375.3992
89 | 2604622.3796 | 1231337.4681 | 2604590.9185 | 1231352.5569
90 | 2604437.3656 | 1231489.7897 | 2604429.3927 | 1231500.5959
91 | 2604635.7957 | 1231331.0412 | 2604634.4321 | 1231331.6961 | 2604622.3796 | 1231337.4681
92 | 2604622.3796 | 1231337.4681 | 2604614.5277 | 1231336.2725 | 2604614.5277 | 1231336.2725
93 | 2604376.944 | 1231357.008 | 2604363.7076 | 1231356.298 | 2604353.1722 | 1231358.9142 | 2604343.3982 | 1231355.9053 | 2604338.1309 | 1231351.2765 | 2604329.0364 | 1231348.0981
94 | 2604376.944 | 1231357.008 | 2604376.6895 | 1231352.9053 | 2604381.8486 | 1231339.5678
95 | 2604388.6653 | 1231327.2987 | 2604384.3219 | 1231333.1657 | 2604381.8486 | 1231339.5678
96 | 2604381.8486 | 1231339.5678 | 2604370.7595 | 1231335.3972
97 | 2604388.6653 | 1231327.2987 | 2604396.6941 | 1231335.2426 | 2604410.366 | 1231340.9542
98 | 2604395.874 | 1231400.759 | 2604387.6014 | 1231415.8064 | 2604384.9158 | 1231421.3148
99 | 2604407.3867 | 1231387.0703 | 2604395.874 | 1231400.759
100 | 2604395.874 | 1231400.759 | 2604391.0888 | 1231399.8105 | 2604365.0201 | 1231404.3902
101 | 2604407.3867 | 1231387.0703 | 2604417.0653 | 1231375.5483 | 2604439.6311 | 1231355.5529
102 | 2604407.3867 | 1231387.0703 | 2604412.8493 | 1231393.556 | 2604416.8001 | 1231396.3494 | 2604430.8208 | 1231402.6141
103 | 2604356.4248 | 1231405.9002 | 2604365.0201 | 1231404.3902
104 | 2604439.6311 | 1231355.5529 | 2604436.3631 | 1231350.9477 | 2604428.1354 | 1231345.9609 | 2604413.4093 | 1231342.2257 | 2604410.366 | 1231340.9542
105 | 2604479.8298 | 1231330.7121 | 2604456.6851 | 1231344.6367 | 2604439.6311 | 1231355.5529
106 | 2604443.5471 | 1231416.0475 | 2604433.5981 | 1231403.8551 | 2604430.8208 | 1231402.6141
107 | 2604349.9916 | 1231422.0941 | 2604356.4248 | 1231405.9002
108 | 2604521.9646 | 1231257.4171 | 2604522.7772 | 1231256.055 | 2604525.1744 | 1231250.4868 | 2604525.1744 | 1231250.4868
109 | 2604521.9646 | 1231257.4171 | 2604520.2957 | 1231260.2147
110 | 2604525.1744 | 1231250.4868 | 2604524.1947 | 1231246.2302
111 | 2604528.5958 | 1231302.8652 | 2604515.1741 | 1231276.3504 | 2604514.3835 | 1231270.3796 | 2604518.9785 | 1231262.4227 | 2604520.2957 | 1231260.2147
112 | 2604528.5958 | 1231302.8652 | 2604552.3682 | 1231288.3423
113 | 2604528.5958 | 1231302.8652 | 2604504.1597 | 1231316.819
114 | 2604565.9216 | 1231279.6005 | 2604557.6959 | 1231285.0876 | 2604552.3682 | 1231288.3423
115 | 2604504.1597 | 1231316.819 | 2604497.3451 | 1231320.7103
116 | 2604565.9216 | 1231279.6005 | 2604576.0917 | 1231272.8164 | 2604589.2991 | 1231262.0866 | 2604598.6504 | 1231253.4997 | 2604601.1635 | 1231250.921
117 | 2604497.3451 | 1231320.7103 | 2604484.3098 | 1231328.1539
118 | 2604419.4185 | 1231514.1147 | 2604429.3927 | 1231500.5959
119 | 2604419.4185 | 1231514.1147 | 2604414.0104 | 1231521.4446
120 | 2604401.2386 | 1231538.7552 | 2604414.0104 | 1231521.4446
121 | 2604389.8169 | 1231554.2358 | 2604401.2386 | 1231538.7552
122 | 2604479.8298 | 1231330.7121 | 2604484.341 | 1231343.7455
123 | 2604479.8298 | 1231330.7121 | 2604484.3098 | 1231328.1539
124 | 2604484.341 | 1231343.7455 | 2604506.3532 | 1231335.557 | 2604519.0234 | 1231333.9766 | 2604521.8028 | 1231333.634 | 2604525.8015 | 1231333.1367 | 2604528.9672 | 1231332.7389 | 2604537.5001 | 1231334.6798
125 | 2604316.1358 | 1231548.023 | 2604345.532 | 1231507.636
126 | 2604316.1358 | 1231548.023 | 2604297.3191 | 1231568.2995 | 2604306.5147 | 1231575.0545
127 | 2604537.5001 | 1231334.6798 | 2604548.0845 | 1231348.6304
128 | 2604306.5147 | 1231575.0545 | 2604322.6142 | 1231584.5939 | 2604338.173 | 1231591.5489
129 | 2604358.0814 | 1231597.2492 | 2604341.3724 | 1231592.9791 | 2604338.173 | 1231591.5489
130 | 2604388.2966 | 1231556.2964 | 2604371.4791 | 1231579.0904
131 | 2604358.0814 | 1231597.2492 | 2604371.4791 | 1231579.0904
132 | 2604388.2966 | 1231556.2964 | 2604389.8169 | 1231554.2358
133 | 2604358.0814 | 1231597.2492 | 2604384.4828 | 1231601.6376 | 2604391.939 | 1231601.4083
134 | 2604391.939 | 1231601.4083 | 2604405.6706 | 1231600.986 | 2604413.6839 | 1231598.5126 | 2604419.2802 | 1231596.7816
135 | 2604419.2802 | 1231596.7816 | 2604427.0596 | 1231594.3754 | 2604428.4992 | 1231593.5548
136 | 2604441.2115 | 1231586.308 | 2604428.4992 | 1231593.5548
137 | 2604441.2115 | 1231586.308 | 2604446.4983 | 1231583.2942 | 2604448.6819 | 1231581.463
138 | 2604462.509 | 1231567.3764 | 2604455.5983 | 1231575.663 | 2604448.6819 | 1231581.463
139 | 2604469.3033 | 1231559.2294 | 2604462.509 | 1231567.3764
140 | 2604469.3033 | 1231559.2294 | 2604475.8101 | 1231551.4272
141 | 2604620.9253 | 1231193.1803 | 2604594.9699 | 1231179.5953
142 | 2604638.6888 | 1231202.4776 | 2604620.9253 | 1231193.1803
143 | 2604560.9828 | 1231161.9195 | 2604561.8099 | 1231162.2394 | 2604594.9699 | 1231179.5953
144 | 2604638.6888 | 1231202.4776 | 2604622.0856 | 1231227.0351
145 | 2604622.0856 | 1231227.0351 | 2604631.5166 | 1231233.146 | 2604641.077 | 1231238.2787 | 2604647.8677 | 1231241.0522 | 2604653.3577 | 1231241.3121 | 2604660.2747 | 1231240.2588
146 | 2604622.0856 | 1231227.0351 | 2604607.3659 | 1231244.5566 | 2604601.1635 | 1231250.921
147 | 2604672.9906 | 1231238.3213 | 2604668.9746 | 1231238.9339 | 2604660.2747 | 1231240.2588
148 | 2604679.7525 | 1231237.291 | 2604676.8057 | 1231237.7393 | 2604672.9906 | 1231238.3213
149 | 2604719.0777 | 1231231.3012 | 2604708.2713 | 1231232.9481
150 | 2604790.2494 | 1231223.4864 | 2604777.5189 | 1231224.2879 | 2604768.8697 | 1231225.6819 | 2604761.1975 | 1231226.9544 | 2604756.6375 | 1231228.5072 | 2604739.1882 | 1231230.5836 | 2604730.812 | 1231231.3998 | 2604729.0564 | 1231229.7863 | 2604724.6637 | 1231230.45 | 2604719.0777 | 1231231.3012
151 | 2604679.7525 | 1231237.291 | 2604690.6958 | 1231235.6265 | 2604708.2713 | 1231232.9481
152 | 2604791.7807 | 1231240.5423 | 2604790.2494 | 1231223.4864
153 | 2604791.7807 | 1231240.5423 | 2604791.4611 | 1231244.2529
154 | 2604788.0967 | 1231283.3093 | 2604791.4611 | 1231244.2529
155 | 2604788.0967 | 1231283.3093 | 2604812.7471 | 1231281.728 | 2604816.7727 | 1231281.6318
156 | 2604687.7682 | 1231309.6241 | 2604687.7682 | 1231309.6241 | 2604662.3127 | 1231320.1139
157 | 2604651.9273 | 1231324.3936 | 2604662.3127 | 1231320.1139
158 | 2604687.7682 | 1231309.6241 | 2604702.7488 | 1231305.1975
159 | 2604651.9273 | 1231324.3936 | 2604643.598 | 1231327.826
160 | 2604702.7488 | 1231305.1975 | 2604708.6337 | 1231303.4586
161 | 2604635.7957 | 1231331.0412 | 2604643.598 | 1231327.826
162 | 2604708.6337 | 1231303.4586 | 2604730.8806 | 1231296.8849
163 | 2604635.7957 | 1231331.0412 | 2604639.8464 | 1231341.7729 | 2604643.1963 | 1231347.9125 | 2604644.5675 | 1231349.7125
164 | 2604730.8806 | 1231296.8849 | 2604735.3886 | 1231295.5528 | 2604760.9598 | 1231289.6148
165 | 2604658.6024 | 1231363.0668 | 2604652.5782 | 1231358.4483 | 2604647.5688 | 1231353.6527 | 2604644.5675 | 1231349.7125
166 | 2604589.2283 | 1231335.0854 | 2604591.5413 | 1231340.8243 | 2604602.3659 | 1231336.5189 | 2604614.5277 | 1231336.2725
167 | 2604586.1446 | 1231327.4344 | 2604589.2283 | 1231335.0854
168 | 2604658.6024 | 1231363.0668 | 2604652.9561 | 1231369.255 | 2604646.4063 | 1231378.4332 | 2604643.5722 | 1231380.9659 | 2604643.3511 | 1231382.9447 | 2604644.2508 | 1231384.7131 | 2604646.9942 | 1231391.8528 | 2604647.8296 | 1231398.4788
169 | 2604647.9214 | 1231399.2066 | 2604647.8296 | 1231398.4788
170 | 2604839.6979 | 1231281.0838 | 2604816.7727 | 1231281.6318
171 | 2604788.7323 | 1231417.4123 | 2604784.5867 | 1231440.7563 | 2604783.0426 | 1231449.4603
172 | 2604788.7323 | 1231417.4123 | 2604808.6727 | 1231412.323
173 | 2604788.7323 | 1231417.4123 | 2604755.1985 | 1231426.1126
174 | 2604830.4413 | 1231344.4353 | 2604832.0015 | 1231344.4365
175 | 2604719.8651 | 1231435.2164 | 2604708.7031 | 1231438.0172
176 | 2604719.8651 | 1231435.2164 | 2604727.299 | 1231433.3512 | 2604731.0207 | 1231432.3856
177 | 2604694.7712 | 1231440.5809 | 2604701.8125 | 1231439.7462 | 2604708.7031 | 1231438.0172
178 | 2604731.0207 | 1231432.3856 | 2604755.1985 | 1231426.1126
179 | 2604675.8564 | 1231442.8232 | 2604694.7712 | 1231440.5809
180 | 2604660.9097 | 1231444.5951 | 2604675.8564 | 1231442.8232
181 | 2604660.9097 | 1231444.5951 | 2604648.0177 | 1231445.741
182 | 2604783.0426 | 1231449.4603 | 2604799.3846 | 1231448.6728 | 2604801.2572 | 1231448.5121
183 | 2604812.4784 | 1231447.5492 | 2604801.2572 | 1231448.5121
184 | 2604648.0177 | 1231445.741 | 2604626.3595 | 1231447.6662
185 | 2604625.8163 | 1231447.7144 | 2604626.3595 | 1231447.6662
186 | 2604625.8163 | 1231447.7144 | 2604588.5117 | 1231451.0324 | 2604585.7389 | 1231451.8252
187 | 2604625.8163 | 1231447.7144 | 2604621.9075 | 1231459.4073 | 2604613.7885 | 1231471.0414 | 2604613.3827 | 1231471.999
188 | 2604613.3827 | 1231471.999 | 2604601.4756 | 1231500.0975
189 | 2604601.4756 | 1231500.0975 | 2604599.9135 | 1231503.7838 | 2604596.5405 | 1231508.1171 | 2604581.4808 | 1231522.8057
190 | 2604565.4823 | 1231538.4099 | 2604581.4808 | 1231522.8057
191 | 2604555.7471 | 1231358.7301 | 2604548.0845 | 1231348.6304
192 | 2604555.7471 | 1231358.7301 | 2604569.681 | 1231348.29 | 2604561.5695 | 1231337.6393
193 | 2604555.7471 | 1231358.7301 | 2604509.5066 | 1231392.0264

## bus_geodata
| x | y | coords
0 | 2603481.8567 | 1233306.982
1 | 2603531.8958 | 1233291.254
2 | 2604022.3933 | 1231984.9377
3 | 2604007.4687 | 1231976.2341
4 | 2604067.6722 | 1231794.2982
5 | 2604053.3048 | 1231776.6113
6 | 2604066.9707 | 1231880.416
7 | 2604078.0806 | 1231754.1033
8 | 2603999.6395 | 1231848.274
9 | 2604067.6853 | 1231737.4873
10 | 2604087.5547 | 1231749.1831
11 | 2603985.8256 | 1231909.8513
12 | 2604101.4091 | 1231742.8345
13 | 2603985.5084 | 1231931.5368
14 | 2604126.0577 | 1231731.7198
15 | 2604126.9135 | 1231731.3339
16 | 2604141.7066 | 1231724.5066
17 | 2604133.3485 | 1231644.7865
18 | 2604120.7623 | 1231646.4344
19 | 2604150.3761 | 1231637.0935
20 | 2604116.1033 | 1231630.1771
21 | 2604112.3348 | 1231637.8054
22 | 2604105.8482 | 1231675.0414
23 | 2604152.8797 | 1231696.353
24 | 2604162.141 | 1231690.3208
25 | 2604108.6123 | 1231685.2728
26 | 2604163.5997 | 1231711.9788
27 | 2604161.7989 | 1231631.5314
28 | 2604155.3693 | 1231659.2991
29 | 2603931.4116 | 1231906.9767
30 | 2604159.7824 | 1231678.925
31 | 2604162.9541 | 1231680.3392
32 | 2604166.7037 | 1231675.6626
33 | 2604195.0996 | 1231678.1156
34 | 2604227.7711 | 1231699.1975
35 | 2604345.9192 | 1231703.9266
36 | 2604384.0734 | 1231664.3548
37 | 2604386.3986 | 1231695.4063
38 | 2604405.7736 | 1231636.2294
39 | 2604475.3254 | 1231627.1591
40 | 2604544.1875 | 1231574.8952
41 | 2604897.1606 | 1231439.4681
42 | 2604900.0107 | 1231417.2794
43 | 2604894.2909 | 1231448.36
44 | 2604884.6787 | 1231413.1361
45 | 2604904.2008 | 1231367.6531
46 | 2604888.0305 | 1231445.9201
47 | 2604882.0375 | 1231475.1081
48 | 2604844.283 | 1231406.5188
49 | 2604891.1741 | 1231351.266
50 | 2604884.7644 | 1231374.0745
51 | 2604868.9865 | 1231444.8708
52 | 2604831.2173 | 1231545.723
53 | 2604840.8881 | 1231406.9001
54 | 2604855.3652 | 1231559.4445
55 | 2604793.106 | 1231516.6641
56 | 2604733.1641 | 1231359.6743
57 | 2604721.6756 | 1231362.2179
58 | 2604759.3294 | 1231353.8814
59 | 2604710.5932 | 1231364.6715
60 | 2604773.2765 | 1231350.7935
61 | 2604697.5425 | 1231367.5609
62 | 2604778.3434 | 1231372.6336
63 | 2604793.9024 | 1231346.3153
64 | 2604681.4858 | 1231369.4807
65 | 2604784.3453 | 1231398.5034
66 | 2604796.276 | 1231345.8
67 | 2604775.0249 | 1231317.3816
68 | 2604776.6143 | 1231285.9796
69 | 2604524.765 | 1231492.7259
70 | 2604537.7791 | 1231477.1208
71 | 2604522.08 | 1231495.9454
72 | 2604544.9502 | 1231471.5
73 | 2604507.561 | 1231513.355
74 | 2604561.2669 | 1231460.6203
75 | 2604490.7979 | 1231533.4555
76 | 2604562.6742 | 1231459.9409
77 | 2604486.8612 | 1231538.176
78 | 2604494.5239 | 1231424.17
79 | 2604475.0425 | 1231444.7557
80 | 2604525.451 | 1231400.368
81 | 2604461.1449 | 1231459.2531
82 | 2604444.9074 | 1231479.5677
83 | 2604557.8901 | 1231375.3992
84 | 2604590.9185 | 1231352.5569
85 | 2604437.3656 | 1231489.7897
86 | 2604622.3796 | 1231337.4681
87 | 2604329.0364 | 1231348.0981
88 | 2604376.944 | 1231357.008
89 | 2604381.8486 | 1231339.5678
90 | 2604388.6653 | 1231327.2987
91 | 2604370.7595 | 1231335.3972
92 | 2604395.874 | 1231400.759
93 | 2604384.9158 | 1231421.3148
94 | 2604407.3867 | 1231387.0703
95 | 2604365.0201 | 1231404.3902
96 | 2604410.366 | 1231340.9542
97 | 2604439.6311 | 1231355.5529
98 | 2604430.8208 | 1231402.6141
99 | 2604356.4248 | 1231405.9002
100 | 2604521.9646 | 1231257.4171
101 | 2604525.1744 | 1231250.4868
102 | 2604520.2957 | 1231260.2147
103 | 2604524.1947 | 1231246.2302
104 | 2604528.5958 | 1231302.8652
105 | 2604552.3682 | 1231288.3423
106 | 2604504.1597 | 1231316.819
107 | 2604565.9216 | 1231279.6005
108 | 2604497.3451 | 1231320.7103
109 | 2604429.3927 | 1231500.5959
110 | 2604419.4185 | 1231514.1147
111 | 2604414.0104 | 1231521.4446
112 | 2604401.2386 | 1231538.7552
113 | 2604443.5471 | 1231416.0475
114 | 2604479.8298 | 1231330.7121
115 | 2604484.341 | 1231343.7455
116 | 2604484.3098 | 1231328.1539
117 | 2604349.9916 | 1231422.0941
118 | 2604345.532 | 1231507.636
119 | 2604316.1358 | 1231548.023
120 | 2604537.5001 | 1231334.6798
121 | 2604306.5147 | 1231575.0545
122 | 2604338.173 | 1231591.5489
123 | 2604371.4791 | 1231579.0904
124 | 2604388.2966 | 1231556.2964
125 | 2604358.0814 | 1231597.2492
126 | 2604389.8169 | 1231554.2358
127 | 2604391.939 | 1231601.4083
128 | 2604419.2802 | 1231596.7816
129 | 2604428.4992 | 1231593.5548
130 | 2604441.2115 | 1231586.308
131 | 2604448.6819 | 1231581.463
132 | 2604462.509 | 1231567.3764
133 | 2604469.3033 | 1231559.2294
134 | 2604475.8101 | 1231551.4272
135 | 2604620.9253 | 1231193.1803
136 | 2604594.9699 | 1231179.5953
137 | 2604638.6888 | 1231202.4776
138 | 2604560.9828 | 1231161.9195
139 | 2604622.0856 | 1231227.0351
140 | 2604660.2747 | 1231240.2588
141 | 2604601.1635 | 1231250.921
142 | 2604672.9906 | 1231238.3213
143 | 2604719.0777 | 1231231.3012
144 | 2604708.2713 | 1231232.9481
145 | 2604790.2494 | 1231223.4864
146 | 2604679.7525 | 1231237.291
147 | 2604791.7807 | 1231240.5423
148 | 2604791.4611 | 1231244.2529
149 | 2604788.0967 | 1231283.3093
150 | 2604662.3127 | 1231320.1139
151 | 2604687.7682 | 1231309.6241
152 | 2604651.9273 | 1231324.3936
153 | 2604702.7488 | 1231305.1975
154 | 2604643.598 | 1231327.826
155 | 2604708.6337 | 1231303.4586
156 | 2604635.7957 | 1231331.0412
157 | 2604730.8806 | 1231296.8849
158 | 2604644.5675 | 1231349.7125
159 | 2604760.9598 | 1231289.6148
160 | 2604614.5277 | 1231336.2725
161 | 2604589.2283 | 1231335.0854
162 | 2604586.1446 | 1231327.4344
163 | 2604658.6024 | 1231363.0668
164 | 2604647.8296 | 1231398.4788
165 | 2604816.7727 | 1231281.6318
166 | 2604839.6979 | 1231281.0838
167 | 2604788.7323 | 1231417.4123
168 | 2604830.4413 | 1231344.4352
169 | 2604832.0015 | 1231344.4365
170 | 2604719.8651 | 1231435.2164
171 | 2604708.7031 | 1231438.0172
172 | 2604731.0207 | 1231432.3856
173 | 2604694.7712 | 1231440.5809
174 | 2604755.1985 | 1231426.1126
175 | 2604675.8564 | 1231442.8232
176 | 2604660.9097 | 1231444.5951
177 | 2604783.0426 | 1231449.4603
178 | 2604808.6727 | 1231412.323
179 | 2604758.49 | 1231517.6825
180 | 2604801.2572 | 1231448.5121
181 | 2604812.4784 | 1231447.5492
182 | 2604648.0177 | 1231445.741
183 | 2604626.3595 | 1231447.6662
184 | 2604625.8163 | 1231447.7144
185 | 2604647.9214 | 1231399.2066
186 | 2604585.7389 | 1231451.8253
187 | 2604613.3827 | 1231471.999
188 | 2604601.4756 | 1231500.0975
189 | 2604581.4808 | 1231522.8057
190 | 2604565.4823 | 1231538.4099
191 | 2604548.0845 | 1231348.6304
192 | 2604561.5695 | 1231337.6393
193 | 2604555.7471 | 1231358.7301
194 | 2604509.5066 | 1231392.0264
195 | 2604544.9502 | 1231471.5

## line_std_types
| c_nf_per_km | r_ohm_per_km | x_ohm_per_km | max_i_ka | type | q_mm2 | alpha | voltage_rating
NAYY 4x50 SE | 210 | 0.642 | 0.083 | 0.142 | cs | 50 | 0.00403 | LV
NAYY 4x120 SE | 264 | 0.225 | 0.08 | 0.242 | cs | 120 | 0.00403 | LV
NAYY 4x150 SE | 261 | 0.208 | 0.08 | 0.27 | cs | 150 | 0.00403 | LV
NA2XS2Y 1x95 RM/25 12/20 kV | 216 | 0.313 | 0.132 | 0.252 | cs | 95 | 0.00403 | MV
NA2XS2Y 1x185 RM/25 12/20 kV | 273 | 0.161 | 0.117 | 0.362 | cs | 185 | 0.00403 | MV
NA2XS2Y 1x240 RM/25 12/20 kV | 304 | 0.122 | 0.112 | 0.421 | cs | 240 | 0.00403 | MV
NA2XS2Y 1x95 RM/25 6/10 kV | 315 | 0.313 | 0.123 | 0.249 | cs | 95 | 0.00403 | MV
NA2XS2Y 1x185 RM/25 6/10 kV | 406 | 0.161 | 0.11 | 0.358 | cs | 185 | 0.00403 | MV
NA2XS2Y 1x240 RM/25 6/10 kV | 456 | 0.122 | 0.105 | 0.416 | cs | 240 | 0.00403 | MV
NA2XS2Y 1x150 RM/25 12/20 kV | 250 | 0.206 | 0.116 | 0.319 | cs | 150 | 0.00403 | MV
NA2XS2Y 1x120 RM/25 12/20 kV | 230 | 0.253 | 0.119 | 0.283 | cs | 120 | 0.00403 | MV
NA2XS2Y 1x70 RM/25 12/20 kV | 190 | 0.443 | 0.132 | 0.22 | cs | 70 | 0.00403 | MV
NA2XS2Y 1x150 RM/25 6/10 kV | 360 | 0.206 | 0.11 | 0.315 | cs | 150 | 0.00403 | MV
NA2XS2Y 1x120 RM/25 6/10 kV | 340 | 0.253 | 0.113 | 0.28 | cs | 120 | 0.00403 | MV
NA2XS2Y 1x70 RM/25 6/10 kV | 280 | 0.443 | 0.123 | 0.217 | cs | 70 | 0.00403 | MV
N2XS(FL)2Y 1x120 RM/35 64/110 kV | 112 | 0.153 | 0.166 | 0.366 | cs | 120 | 0.00393 | HV
N2XS(FL)2Y 1x185 RM/35 64/110 kV | 125 | 0.099 | 0.156 | 0.457 | cs | 185 | 0.00393 | HV
N2XS(FL)2Y 1x240 RM/35 64/110 kV | 135 | 0.075 | 0.149 | 0.526 | cs | 240 | 0.00393 | HV
N2XS(FL)2Y 1x300 RM/35 64/110 kV | 144 | 0.06 | 0.144 | 0.588 | cs | 300 | 0.00393 | HV
15-AL1/3-ST1A 0.4 | 11 | 1.8769 | 0.35 | 0.105 | ol | 16 | 0.00403 | LV
24-AL1/4-ST1A 0.4 | 11.25 | 1.2012 | 0.335 | 0.14 | ol | 24 | 0.00403 | LV
48-AL1/8-ST1A 0.4 | 12.2 | 0.5939 | 0.3 | 0.21 | ol | 48 | 0.00403 | LV
94-AL1/15-ST1A 0.4 | 13.2 | 0.306 | 0.29 | 0.35 | ol | 94 | 0.00403 | LV
34-AL1/6-ST1A 10.0 | 9.7 | 0.8342 | 0.36 | 0.17 | ol | 34 | 0.00403 | MV
48-AL1/8-ST1A 10.0 | 10.1 | 0.5939 | 0.35 | 0.21 | ol | 48 | 0.00403 | MV
70-AL1/11-ST1A 10.0 | 10.4 | 0.4132 | 0.339 | 0.29 | ol | 70 | 0.00403 | MV
94-AL1/15-ST1A 10.0 | 10.75 | 0.306 | 0.33 | 0.35 | ol | 94 | 0.00403 | MV
122-AL1/20-ST1A 10.0 | 11.1 | 0.2376 | 0.323 | 0.41 | ol | 122 | 0.00403 | MV
149-AL1/24-ST1A 10.0 | 11.25 | 0.194 | 0.315 | 0.47 | ol | 149 | 0.00403 | MV
34-AL1/6-ST1A 20.0 | 9.15 | 0.8342 | 0.382 | 0.17 | ol | 34 | 0.00403 | MV
48-AL1/8-ST1A 20.0 | 9.5 | 0.5939 | 0.372 | 0.21 | ol | 48 | 0.00403 | MV
70-AL1/11-ST1A 20.0 | 9.7 | 0.4132 | 0.36 | 0.29 | ol | 70 | 0.00403 | MV
94-AL1/15-ST1A 20.0 | 10 | 0.306 | 0.35 | 0.35 | ol | 94 | 0.00403 | MV
122-AL1/20-ST1A 20.0 | 10.3 | 0.2376 | 0.344 | 0.41 | ol | 122 | 0.00403 | MV
149-AL1/24-ST1A 20.0 | 10.5 | 0.194 | 0.337 | 0.47 | ol | 149 | 0.00403 | MV
184-AL1/30-ST1A 20.0 | 10.75 | 0.1571 | 0.33 | 0.535 | ol | 184 | 0.00403 | MV
243-AL1/39-ST1A 20.0 | 11 | 0.1188 | 0.32 | 0.645 | ol | 243 | 0.00403 | MV
48-AL1/8-ST1A 110.0 | 8 | 0.5939 | 0.46 | 0.21 | ol | 48 | 0.00403 | HV
70-AL1/11-ST1A 110.0 | 8.4 | 0.4132 | 0.45 | 0.29 | ol | 70 | 0.00403 | HV
94-AL1/15-ST1A 110.0 | 8.65 | 0.306 | 0.44 | 0.35 | ol | 94 | 0.00403 | HV
122-AL1/20-ST1A 110.0 | 8.5 | 0.2376 | 0.43 | 0.41 | ol | 122 | 0.00403 | HV
149-AL1/24-ST1A 110.0 | 8.75 | 0.194 | 0.41 | 0.47 | ol | 149 | 0.00403 | HV
184-AL1/30-ST1A 110.0 | 8.8 | 0.1571 | 0.4 | 0.535 | ol | 184 | 0.00403 | HV
243-AL1/39-ST1A 110.0 | 9 | 0.1188 | 0.39 | 0.645 | ol | 243 | 0.00403 | HV
305-AL1/39-ST1A 110.0 | 9.2 | 0.0949 | 0.38 | 0.74 | ol | 305 | 0.00403 | HV
490-AL1/64-ST1A 110.0 | 9.75 | 0.059 | 0.37 | 0.96 | ol | 490 | 0.00403 | HV
679-AL1/86-ST1A 110.0 | 9.95 | 0.042 | 0.36 | 1.15 | ol | 679 | 0.00403 | HV
490-AL1/64-ST1A 220.0 | 10 | 0.059 | 0.285 | 0.96 | ol | 490 | 0.00403 | HV
679-AL1/86-ST1A 220.0 | 11.7 | 0.042 | 0.275 | 1.15 | ol | 679 | 0.00403 | HV
490-AL1/64-ST1A 380.0 | 11 | 0.059 | 0.253 | 0.96 | ol | 490 | 0.00403 | HV
679-AL1/86-ST1A 380.0 | 14.6 | 0.042 | 0.25 | 1.15 | ol | 679 | 0.00403 | HV

## trafo_std_types
| i0_percent | pfe_kw | vkr_percent | sn_mva | vn_lv_kv | vn_hv_kv | vk_percent | shift_degree | vector_group | tap_side | tap_neutral | tap_min | tap_max | tap_step_degree | tap_step_percent | tap_phase_shifter
160 MVA 380/110 kV | 0.06 | 60 | 0.25 | 160 | 110 | 380 | 12.2 | 0 | Yy0 | hv | 0 | -9 | 9 | 0 | 1.5 | FALSE
100 MVA 220/110 kV | 0.06 | 55 | 0.26 | 100 | 110 | 220 | 12 | 0 | Yy0 | hv | 0 | -9 | 9 | 0 | 1.5 | FALSE
63 MVA 110/20 kV | 0.04 | 22 | 0.32 | 63 | 20 | 110 | 18 | 150 | YNd5 | hv | 0 | -9 | 9 | 0 | 1.5 | FALSE
40 MVA 110/20 kV | 0.05 | 18 | 0.34 | 40 | 20 | 110 | 16.2 | 150 | YNd5 | hv | 0 | -9 | 9 | 0 | 1.5 | FALSE
25 MVA 110/20 kV | 0.07 | 14 | 0.41 | 25 | 20 | 110 | 12 | 150 | YNd5 | hv | 0 | -9 | 9 | 0 | 1.5 | FALSE
63 MVA 110/10 kV | 0.04 | 22 | 0.32 | 63 | 10 | 110 | 18 | 150 | YNd5 | hv | 0 | -9 | 9 | 0 | 1.5 | FALSE
40 MVA 110/10 kV | 0.05 | 18 | 0.34 | 40 | 10 | 110 | 16.2 | 150 | YNd5 | hv | 0 | -9 | 9 | 0 | 1.5 | FALSE
25 MVA 110/10 kV | 0.07 | 14 | 0.41 | 25 | 10 | 110 | 12 | 150 | YNd5 | hv | 0 | -9 | 9 | 0 | 1.5 | FALSE
0.25 MVA 20/0.4 kV | 0.32 | 0.8 | 1.44 | 0.25 | 0.4 | 20 | 6 | 150 | Yzn5 | hv | 0 | -2 | 2 | 0 | 2.5 | FALSE
0.4 MVA 20/0.4 kV | 0.3375 | 1.35 | 1.425 | 0.4 | 0.4 | 20 | 6 | 150 | Dyn5 | hv | 0 | -2 | 2 | 0 | 2.5 | FALSE
0.63 MVA 20/0.4 kV | 0.2619 | 1.65 | 1.206 | 0.63 | 0.4 | 20 | 6 | 150 | Dyn5 | hv | 0 | -2 | 2 | 0 | 2.5 | FALSE
0.25 MVA 10/0.4 kV | 0.24 | 0.6 | 1.2 | 0.25 | 0.4 | 10 | 4 | 150 | Dyn5 | hv | 0 | -2 | 2 | 0 | 2.5 | FALSE
0.4 MVA 10/0.4 kV | 0.2375 | 0.95 | 1.325 | 0.4 | 0.4 | 10 | 4 | 150 | Dyn5 | hv | 0 | -2 | 2 | 0 | 2.5 | FALSE
0.63 MVA 10/0.4 kV | 0.1873 | 1.18 | 1.0794 | 0.63 | 0.4 | 10 | 4 | 150 | Dyn5 | hv | 0 | -2 | 2 | 0 | 2.5 | FALSE

## trafo3w_std_types
| sn_hv_mva | sn_mv_mva | sn_lv_mva | vn_hv_kv | vn_mv_kv | vn_lv_kv | vk_hv_percent | vk_mv_percent | vk_lv_percent | vkr_hv_percent | vkr_mv_percent | vkr_lv_percent | pfe_kw | i0_percent | shift_mv_degree | shift_lv_degree | vector_group | tap_side | tap_neutral | tap_min | tap_max | tap_step_percent
63/25/38 MVA 110/20/10 kV | 63 | 25 | 38 | 110 | 20 | 10 | 10.4 | 10.4 | 10.4 | 0.28 | 0.32 | 0.35 | 35 | 0.89 | 0 | 0 | YN0yn0yn0 | hv | 0 | -10 | 10 | 1.2
63/25/38 MVA 110/10/10 kV | 63 | 25 | 38 | 110 | 10 | 10 | 10.4 | 10.4 | 10.4 | 0.28 | 0.32 | 0.35 | 35 | 0.89 | 0 | 0 | YN0yn0yn0 | hv | 0 | -10 | 10 | 1.2

## fuse_std_types
| fuse_type | i_rated_a | t_avg | t_min | t_total | x_avg | x_min | x_total
HV 100A | HV 100A | 100 | 0 | [10.0, 3.64, 0.854, 0.281, 0.1, 0.0531, 0.022, 0.01] | [10.0, 4.267, 1.21, 0.403, 0.1, 0.058, 0.022, 0.01] | 0 | [300.0, 350.0, 450.0, 550.0, 700.0, 850.0, 1200.0, 1752.0] | [600.0, 700.0, 900.0, 1150.0, 1665.0, 2000.0, 3000.0, 4313.0]
HV 10A | HV 10A | 10 | 0 | [10.0, 1675.0, 0.344, 0.156, 0.1, 0.0417, 0.0171, 0.01] | [10.0, 1.3, 0.3, 0.155, 0.1, 0.0555, 0.023, 0.01] | 0 | [30.0, 32.0, 35.0, 37.0, 39.0, 50.0, 70.0, 88.0] | [60.0, 70.0, 80.0, 87.0, 94.0, 110.0, 150.0, 216.0]
HV 125A | HV 125A | 125 | 0 | [10.0, 1.82, 0.344, 0.1, 0.0467, 0.0269, 0.01] | [10.0, 2.478, 0.426, 0.1, 0.0427, 0.0211, 0.01] | 0 | [375.0, 500.0, 700.0, 925.0, 1200.0, 1500.0, 2341.0] | [750.0, 1000.0, 1500.0, 2200.0, 3000.0, 4000.0, 5765.0]
HV 160A | HV 160A | 160 | 0 | [10.0, 4.15, 1.03, 0.198, 0.1, 0.051, 0.0172, 0.01] | [10.0, 2.3, 0.734, 0.274, 0.1, 0.046, 0.0177, 0.01] | 0 | [480.0, 550.0, 700.0, 1000.0, 1260.0, 1600.0, 2500.0, 3227.0] | [960.0, 1300.0, 1700.0, 2200.0, 2996.0, 4000.0, 6000.0, 7946.0]
HV 16A | HV 16A | 16 | 0 | [10.0, 0.352, 0.164, 0.1, 0.0649, 0.0342, 0.01] | [10.0, 2.34, 0.722, 0.181, 0.1, 0.055, 0.0296, 0.01] | 0 | [48.0, 60.0, 65.0, 71.0, 80.0, 100.0, 162.0] | [96.0, 110.0, 125.0, 150.0, 168.0, 200.0, 250.0, 398.0]
HV 200A | HV 200A | 200 | 0 | [10.0, 4.267, 1.21, 0.403, 0.1, 0.058, 0.022, 0.01] | [10.0, 3.73, 1.654, 0.328, 0.1, 0.0531, 0.019, 0.01] | 0 | [600.0, 700.0, 900.0, 1150.0, 1665.0, 2000.0, 3000.0, 4313.0] | [1200.0, 1500.0, 1800.0, 2700.0, 3960.0, 5000.0, 7500.0, 10620.0]
HV 20A | HV 20A | 20 | 0 | [10.0, 1.3, 0.3, 0.155, 0.1, 0.0555, 0.023, 0.01] | [10.0, 1.3, 0.161, 0.1, 0.0611, 0.0399, 0.0141, 0.01] | 0 | [60.0, 70.0, 80.0, 87.0, 94.0, 110.0, 150.0, 216.0] | [120.0, 150.0, 200.0, 223.0, 260.0, 300.0, 450.0, 532.0]
HV 25A | HV 25A | 25 | 0 | [10.0, 2.512, 0.833, 0.299, 0.1, 0.0372, 0.0223, 0.01] | [10.0, 3.125, 0.597, 0.198, 0.1, 0.0378, 0.022, 0.01] | 0 | [75.0, 82.0, 90.0, 100.0, 124.0, 170.0, 200.0, 289.0] | [150.0, 170.0, 210.0, 250.0, 294.0, 400.0, 500.0, 711.0]
HV 31.5A | HV 31.5A | 31.5 | 0 | [10.0, 2.34, 0.722, 0.181, 0.1, 0.055, 0.0296, 0.01] | [10.0, 2.84, 0.368, 0.164, 0.1, 0.0621, 0.0378, 0.0195, 0.01] | 0 | [95.0, 110.0, 125.0, 150.0, 165.0, 200.0, 250.0, 390.0] | [189.0, 220.0, 300.0, 350.0, 393.0, 450.0, 530.0, 700.0, 960.0]
HV 40A | HV 40A | 40 | 0 | [10.0, 1.3, 0.161, 0.1, 0.0611, 0.0399, 0.0141, 0.01] | [10.0, 2.05, 0.369, 0.198, 0.1, 0.051, 0.0298, 0.01] | 0 | [120.0, 150.0, 200.0, 223.0, 260.0, 300.0, 450.0, 532.0] | [240.0, 300.0, 400.0, 450.0, 530.0, 650.0, 800.0, 1311.0]
HV 50A | HV 50A | 50 | 0 | [10.0, 3.215, 0.597, 0.198, 0.1, 0.0378, 0.022, 0.01] | [10.0, 3.64, 0.854, 0.281, 0.1, 0.0531, 0.022, 0.01] | 0 | [150.0, 170.0, 210.0, 250.0, 294.0, 400.0, 500.0, 711.0] | [300.0, 350.0, 450.0, 550.0, 700.0, 850.0, 1200.0, 1752.0]
HV 6.3A | HV 6.3A | 6.3 | 0 | [10.0, 1.39, 0.344, 0.168, 0.1, 0.056, 0.0263, 0.01] | [10.0, 1.711, 0.516, 0.198, 0.1, 0.0634, 0.0303, 0.01] | 0 | [19.0, 19.5, 20.4, 20.8, 22.0, 25.0, 32.0, 48.0] | [38.0, 40.0, 43.0, 48.0, 53.0, 60.0, 75.0, 118.0]
HV 63A | HV 63A | 63 | 0 | [10.0, 2.84, 0.368, 0.164, 0.1, 0.0621, 0.0378, 0.0195, 0.01] | [10.0, 1.82, 0.344, 0.1, 0.0467, 0.0269, 0.01] | 0 | [189.0, 220.0, 300.0, 350.0, 393.0, 450.0, 530.0, 700.0, 961.0] | [378.0, 500.0, 700.0, 934.0, 1200.0, 1500.0, 2366.0]
HV 80A | HV 80A | 80 | 0 | [10.0, 2.05, 0.369, 0.198, 0.1, 0.051, 0.0298, 0.01] | [10.0, 4.15, 1.03, 0.198, 0.1, 0.051, 0.0172, 0.01] | 0 | [240.0, 300.0, 400.0, 450.0, 530.0, 650.0, 800.0, 1311.0] | [480.0, 550.0, 700.0, 1000.0, 1260.0, 1600.0, 2500.0, 3227.0]
Siemens NH-1-100 | Siemens NH-1-100 | 100 | [5400.0, 2000.0, 400.0, 20.0, 1.0, 0.2, 0.012, 0.004] | 0 | 0 | [150.0, 190.0, 250.0, 430.0, 900.0, 1250.0, 2700.0, 3600.0] | 0 | 0
Siemens NH-1-125 | Siemens NH-1-125 | 125 | [4800.0, 120.0, 7.0, 0.1, 0.004] | 0 | 0 | [180.0, 400.0, 740.0, 2000.0, 4250.0] | 0 | 0
Siemens NH-1-16 | Siemens NH-1-16 | 16 | [4000.0, 400.0, 2.0, 0.1, 0.04, 0.01] | 0 | 0 | [26.0, 35.0, 75.0, 150.0, 200.0, 300.0] | 0 | 0
Siemens NH-1-160 | Siemens NH-1-160 | 160 | [4800.0, 120.0, 7.0, 0.1, 0.004] | 0 | 0 | [210.0, 500.0, 900.0, 2300.0, 5000.0] | 0 | 0
Siemens NH-1-25 | Siemens NH-1-25 | 25 | [4000.0, 1000.0, 10.0, 0.2, 0.02, 0.01] | 0 | 0 | [40.0, 50.0, 100.0, 210.0, 400.0, 500.0] | 0 | 0
Siemens NH-1-50 | Siemens NH-1-50 | 50 | [4000.0, 40.0, 4.0, 1.0, 0.02, 0.01] | 0 | 0 | [86.0, 200.0, 300.0, 400.0, 1000.0, 1280.0] | 0 | 0
Siemens NH-1-63 | Siemens NH-1-63 | 63 | [4000.0, 100.0, 10.0, 2.0, 0.04, 0.01] | 0 | 0 | [100.0, 200.0, 300.0, 400.0, 1000.0, 1500.0] | 0 | 0
Siemens NH-1-80 | Siemens NH-1-80 | 80 | [4800.0, 120.0, 7.0, 0.1, 0.01] | 0 | 0 | [150.58, 250.0, 450.0, 1150.0, 2470.0] | 0 | 0
Siemens NH-2-1000 | Siemens NH-2-1000 | 1000 | [4800.0, 120.0, 7.0, 0.1, 0.004] | 0 | 0 | [1900.0, 3500.0, 8400.0, 24000.0, 52000.0] | 0 | 0
Siemens NH-2-200 | Siemens NH-2-200 | 200 | [4800.0, 120.0, 7.0, 0.1, 0.004] | 0 | 0 | [280.0, 650.0, 1200.0, 3000.0, 7000.0] | 0 | 0
Siemens NH-2-224 | Siemens NH-2-224 | 224 | [4800.0, 120.0, 7.0, 0.2, 0.04, 0.004] | 0 | 0 | [400.0, 750.0, 1453.0, 3025.0, 4315.0, 7600.0] | 0 | 0
Siemens NH-2-250 | Siemens NH-2-250 | 250 | [4800.0, 120.0, 7.0, 0.1, 0.004] | 0 | 0 | [450.0, 800.0, 1650.0, 4000.0, 8500.0] | 0 | 0
Siemens NH-2-315 | Siemens NH-2-315 | 315 | [4800.0, 120.0, 7.0, 0.1, 0.004] | 0 | 0 | [550.0, 920.0, 1900.0, 5000.0, 11000.0] | 0 | 0
Siemens NH-2-355 | Siemens NH-2-355 | 355 | [4800.0, 120.0, 6.0, 0.1, 0.004] | 0 | 0 | [650.0, 1116.27, 2350.0, 5840.0, 12790.0] | 0 | 0
Siemens NH-2-400 | Siemens NH-2-400 | 400 | [4800.0, 120.0, 7.0, 0.1, 0.004] | 0 | 0 | [720.0, 1350.0, 2800.0, 6500.0, 15000.0] | 0 | 0
Siemens NH-2-425 | Siemens NH-2-425 | 425 | [4800.0, 120.0, 7.0, 0.1, 0.004] | 0 | 0 | [850.0, 1500.0, 3050.0, 7500.0, 16500.0] | 0 | 0
Siemens NH-2-630 | Siemens NH-2-630 | 630 | [4800.0, 120.0, 7.0, 0.1, 0.004] | 0 | 0 | [1200.0, 2000.0, 4800.0, 12000.0, 26000.0] | 0 | 0

## res_bus
| vm_pu | va_degree | p_mw | q_mvar
0 | 0.97002 | -0.58007 | 0.0077619 | 0.0019453
1 | 0.97041 | -0.57247 | 0.0026157 | 0.00065556
2 | 0.98394 | -0.30753 | 0 | 0
3 | 0.98411 | -0.30429 | 0.00037353 | 9.3616e-05
4 | 0.98763 | -0.2364 | 0.00055266 | 0.00013851
5 | 0.98791 | -0.23105 | 0 | 0
6 | 0.98658 | -0.25649 | 0 | 0
7 | 0.98831 | -0.22317 | 0 | 0
8 | 0.98561 | -0.27528 | 0 | 0
9 | 0.9883 | -0.22348 | 0.00087727 | 0.00021986
10 | 0.98845 | -0.2205 | 0.00029898 | 7.4932e-05
11 | 0.98486 | -0.28977 | 0.0011908 | 0.00029844
12 | 0.98866 | -0.2166 | 0.00071905 | 0.00018021
13 | 0.98463 | -0.29421 | 0 | 0
14 | 0.98903 | -0.20934 | 0.0014723 | 0.000369
15 | 0.98905 | -0.20907 | 0 | 0
16 | 0.9893 | -0.20428 | 0 | 0
17 | 0.98862 | -0.21745 | 0 | 0
18 | 0.98857 | -0.21839 | 0 | 0
19 | 0.9887 | -0.21589 | 0 | 0
20 | 0.98859 | -0.21805 | 0.0014685 | 0.00036805
21 | 0.98855 | -0.21889 | 0.0022913 | 0.00057424
22 | 0.98855 | -0.2188 | 0 | 0
23 | 0.98903 | -0.20945 | 0 | 0
24 | 0.98896 | -0.2108 | 0.00027786 | 6.9639e-05
25 | 0.98854 | -0.21891 | 0.00057507 | 0.00014413
26 | 0.98956 | -0.19916 | 0.0019164 | 0.00048029
27 | 0.9887 | -0.21595 | 0.00030084 | 7.5398e-05
28 | 0.9888 | -0.214 | 0.00087781 | 0.00022
29 | 0.9846 | -0.2949 | 0.00060347 | 0.00015124
30 | 0.9889 | -0.21202 | 0 | 0
31 | 0.9889 | -0.21205 | 0 | 0
32 | 0.98889 | -0.21209 | 0.00038201 | 9.5742e-05
33 | 0.98982 | -0.19409 | 0 | 0
34 | 0.99005 | -0.18981 | 0.0010553 | 0.00026449
35 | 0.99075 | -0.17616 | 0 | 0
36 | 0.99039 | -0.18328 | 0.0056455 | 0.0014149
37 | 0.99107 | -0.17012 | 0 | 0
38 | 0.99033 | -0.1843 | 0.001616 | 0.00040501
39 | 0.99192 | -0.15373 | 0.00084 | 0.00021052
40 | 0.99259 | -0.14076 | 0 | 0
41 | 0.98102 | -0.3638 | 0.0035866 | 0.00089889
42 | 0.98159 | -0.35261 | 0 | 0
43 | 0.98081 | -0.36787 | 0 | 0
44 | 0.98207 | -0.34317 | 0.0023615 | 0.00059185
45 | 0.98129 | -0.35845 | 0 | 0
46 | 0.98079 | -0.36821 | 0 | 0
47 | 0.98023 | -0.37923 | 0.0027967 | 0.00070093
48 | 0.98341 | -0.31706 | 0.0027152 | 0.00068048
49 | 0.9812 | -0.36036 | 0.0040409 | 0.0010127
50 | 0.98127 | -0.35892 | 0.0012156 | 0.00030467
51 | 0.98073 | -0.36949 | 0.0027966 | 0.00070089
52 | 0.97873 | -0.40856 | 0 | 0
53 | 0.98353 | -0.31472 | 0.0022739 | 0.00056989
54 | 0.97871 | -0.4089 | 0.00068726 | 0.00017224
55 | 0.97782 | -0.42649 | 0 | 0
56 | 0.98064 | -0.37091 | 0.0038371 | 0.00096168
57 | 0.98021 | -0.37924 | 0.003227 | 0.00080875
58 | 0.98164 | -0.35148 | 0.0022971 | 0.0005757
59 | 0.97981 | -0.38712 | 0.0032944 | 0.00082567
60 | 0.98218 | -0.341 | 0 | 0
61 | 0.97934 | -0.39621 | 0.0037044 | 0.00092841
62 | 0.98307 | -0.32355 | 0.0039233 | 0.00098328
63 | 0.98198 | -0.34482 | 0.0019659 | 0.00049271
64 | 0.97879 | -0.407 | 0.0089406 | 0.0022407
65 | 0.98416 | -0.30246 | 0.002336 | 0.00058546
66 | 0.98196 | -0.34518 | 0.003098 | 0.00077643
67 | 0.97452 | -0.49089 | 0.0031337 | 0.00078538
68 | 0.97461 | -0.48908 | 0 | 0
69 | 0.99755 | -0.046438 | 0.0018127 | 0.00045429
70 | 0.99922 | -0.01477 | 0.0038061 | 0.00095389
71 | 0.99722 | -0.052852 | 0.0038622 | 0.00096795
72 | 1 | 0 | -0.40231 | -0.10297
73 | 0.99547 | -0.086068 | 0.0029081 | 0.00072885
74 | 0.99863 | -0.025908 | 0.0032371 | 0.00081129
75 | 0.99353 | -0.12322 | 0.0030243 | 0.00075797
76 | 0.99852 | -0.027943 | 0.002137 | 0.00053558
77 | 0.99309 | -0.13164 | 0.002107 | 0.00052808
78 | 0.97945 | -0.39614 | 0.0030588 | 0.0007666
79 | 0.97974 | -0.3906 | 0.0012916 | 0.0003237
80 | 0.97918 | -0.40154 | 0.0076046 | 0.0019059
81 | 0.97996 | -0.38624 | 0.00137 | 0.00034334
82 | 0.98028 | -0.37994 | 0.0018982 | 0.00047574
83 | 0.97539 | -0.4738 | 0.0073026 | 0.0018302
84 | 0.97566 | -0.46841 | 0.012701 | 0.0031831
85 | 0.98046 | -0.37643 | 0.0018439 | 0.00046213
86 | 0.97631 | -0.45564 | 0 | 0
87 | 0.97019 | -0.57648 | 0.0017408 | 0.00043628
88 | 0.97028 | -0.57484 | 0 | 0
89 | 0.97031 | -0.57424 | 0 | 0
90 | 0.97033 | -0.57374 | 0 | 0
91 | 0.9703 | -0.57428 | 0.00018515 | 4.6403e-05
92 | 0.9703 | -0.57425 | 0 | 0
93 | 0.97028 | -0.57479 | 0.0012444 | 0.00031188
94 | 0.97034 | -0.57356 | 0 | 0
95 | 0.97025 | -0.57529 | 0.0022209 | 0.0005566
96 | 0.97038 | -0.5728 | 0.00079894 | 0.00020023
97 | 0.97046 | -0.5711 | 0 | 0
98 | 0.97025 | -0.57534 | 0.0013405 | 0.00033595
99 | 0.97024 | -0.57549 | 0 | 0
100 | 0.97086 | -0.56322 | 0.00046205 | 0.0001158
101 | 0.97085 | -0.56335 | 0.00027337 | 6.8514e-05
102 | 0.97086 | -0.56314 | 0.0021065 | 0.00052795
103 | 0.97085 | -0.5634 | 0.00064793 | 0.00016239
104 | 0.97102 | -0.56007 | 0 | 0
105 | 0.97124 | -0.5557 | 0.00022927 | 5.746e-05
106 | 0.97082 | -0.56403 | 0.00016604 | 4.1615e-05
107 | 0.97137 | -0.55316 | 0.0002502 | 6.2707e-05
108 | 0.97076 | -0.56513 | 0.00023348 | 5.8515e-05
109 | 0.98067 | -0.37228 | 0.0031332 | 0.00078526
110 | 0.98099 | -0.36613 | 0.004159 | 0.0010423
111 | 0.98119 | -0.36211 | 0.003134 | 0.00078545
112 | 0.98174 | -0.3514 | 0.0055071 | 0.0013802
113 | 0.97021 | -0.57604 | 0.0020205 | 0.00050639
114 | 0.97062 | -0.56794 | 0.00012932 | 3.241e-05
115 | 0.97057 | -0.56892 | 0 | 0
116 | 0.97066 | -0.56722 | 6.3864e-05 | 1.6006e-05
117 | 0.97016 | -0.57708 | 0.0049276 | 0.001235
118 | 0.98342 | -0.31867 | 0.0060778 | 0.0015232
119 | 0.9837 | -0.3132 | 0 | 0
120 | 0.97038 | -0.57281 | 0 | 0
121 | 0.98392 | -0.30892 | 0 | 0
122 | 0.98412 | -0.30501 | 0.0039531 | 0.00099073
123 | 0.98344 | -0.31815 | 0.0021654 | 0.00054271
124 | 0.98241 | -0.33827 | 0.0036062 | 0.00090381
125 | 0.98431 | -0.30126 | 0 | 0
126 | 0.98233 | -0.33993 | 0.0027727 | 0.0006949
127 | 0.98594 | -0.26955 | 0.0040238 | 0.0010085
128 | 0.98738 | -0.24169 | 0.001568 | 0.00039298
129 | 0.98789 | -0.23168 | 0.0041921 | 0.0010506
130 | 0.98872 | -0.21565 | 0.0035168 | 0.0008814
131 | 0.98926 | -0.20532 | 0.003419 | 0.00085687
132 | 0.99051 | -0.18124 | 0.002209 | 0.00055364
133 | 0.9912 | -0.16796 | 0.003324 | 0.00083308
134 | 0.99189 | -0.15466 | 0.0015661 | 0.00039251
135 | 0.97174 | -0.5457 | 0.0028804 | 0.0007219
136 | 0.97167 | -0.54712 | 0.0010561 | 0.00026468
137 | 0.97185 | -0.54366 | 0 | 0
138 | 0.97162 | -0.54823 | 0.0015735 | 0.00039436
139 | 0.972 | -0.54064 | 0 | 0
140 | 0.97241 | -0.53262 | 0.00068502 | 0.00017168
141 | 0.97173 | -0.54592 | 0.0015266 | 0.0003826
142 | 0.97253 | -0.53012 | 0.00072288 | 0.00018117
143 | 0.97301 | -0.52072 | 0.0018085 | 0.00045325
144 | 0.97289 | -0.52299 | 0.0014978 | 0.00037539
145 | 0.9738 | -0.50509 | 0 | 0
146 | 0.9726 | -0.52877 | 0.0006276 | 0.00015729
147 | 0.97399 | -0.5014 | 0 | 0
148 | 0.97403 | -0.5006 | 0.001565 | 0.00039224
149 | 0.97447 | -0.49189 | 0 | 0
150 | 0.97633 | -0.45529 | 0.0048922 | 0.0012261
151 | 0.9759 | -0.46367 | 0.00085137 | 0.00021337
152 | 0.97652 | -0.45162 | 0.0077984 | 0.0019545
153 | 0.97566 | -0.46837 | 0.0023641 | 0.0005925
154 | 0.97668 | -0.44836 | 0.005462 | 0.0013689
155 | 0.97557 | -0.47015 | 0.0022241 | 0.00055741
156 | 0.97685 | -0.4451 | 0 | 0
157 | 0.97524 | -0.47664 | 0.0021429 | 0.00053707
158 | 0.97744 | -0.43341 | 0.00525 | 0.0013158
159 | 0.97482 | -0.48501 | 0.0037753 | 0.00094619
160 | 0.97617 | -0.45838 | 0.0058594 | 0.0014685
161 | 0.97581 | -0.46553 | 0.0034121 | 0.00085515
162 | 0.97574 | -0.46698 | 0.0096007 | 0.0024062
163 | 0.97803 | -0.42196 | 0 | 0
164 | 0.97787 | -0.4251 | 0.0024882 | 0.0006236
165 | 0.97437 | -0.4938 | 0.0020286 | 0.00050842
166 | 0.97434 | -0.49447 | 0.0015994 | 0.00040084
167 | 0.98497 | -0.28686 | 0 | 0
168 | 0.98181 | -0.34825 | 0.0023671 | 0.00059325
169 | 0.9818 | -0.34832 | 0.0025919 | 0.00064958
170 | 0.98877 | -0.21361 | 0.0021772 | 0.00054566
171 | 0.9894 | -0.20152 | 0.002735 | 0.00068545
172 | 0.98814 | -0.2256 | 0.0024351 | 0.00061029
173 | 0.99018 | -0.18646 | 0.0019086 | 0.00047834
174 | 0.9868 | -0.25141 | 0.0029179 | 0.00073128
175 | 0.99124 | -0.16612 | 0.0032469 | 0.00081374
176 | 0.99209 | -0.14987 | 0 | 0
177 | 0.98483 | -0.28962 | 0 | 0
178 | 0.98475 | -0.29101 | 0.0046146 | 0.0011565
179 | 0.97725 | -0.43771 | 0.017755 | 0.0044497
180 | 0.98475 | -0.29117 | 0.0025664 | 0.00064319
181 | 0.98472 | -0.29161 | 0.0021515 | 0.00053921
182 | 0.99283 | -0.13591 | 0.00054549 | 0.00013671
183 | 0.99406 | -0.11246 | 0.0025586 | 0.00064124
184 | 0.99409 | -0.11187 | 0 | 0
185 | 0.97786 | -0.42518 | 0.0057507 | 0.0014413
186 | 0.99684 | -0.059709 | 0.0016889 | 0.00042327
187 | 0.99379 | -0.11761 | 0.001512 | 0.00037894
188 | 0.99347 | -0.12377 | 0.0023554 | 0.00059031
189 | 0.99317 | -0.12962 | 0.0046783 | 0.0011725
190 | 0.99297 | -0.13344 | 0.0048411 | 0.0012133
191 | 0.97031 | -0.57406 | 0.00059434 | 0.00014896
192 | 0.9702 | -0.57629 | 0.0095657 | 0.0023974
193 | 0.97027 | -0.57492 | 0 | 0
194 | 0.9702 | -0.57628 | 0.0051728 | 0.0012964
195 | 0.99998 | 149.9956 | 0 | 0

## res_line
| p_from_mw | q_from_mvar | p_to_mw | q_to_mvar | pl_mw | ql_mvar | i_from_ka | i_to_ka | i_ka | vm_from_pu | va_from_degree | vm_to_pu | va_to_degree | loading_percent
0 | -0.0077619 | -0.0019453 | 0.0077647 | 0.0019465 | 2.8093e-06 | 1.1454e-06 | 0.011907 | 0.011907 | 0.011907 | 0.97002 | -0.58007 | 0.97041 | -0.57247 | 3.2711
1 | -0.01038 | -0.002602 | 0.010513 | 0.0026694 | 0.00013252 | 6.7335e-05 | 0.015917 | 0.015911 | 0.015917 | 0.97041 | -0.57247 | 0.98394 | -0.30753 | 4.3729
2 | -0.010513 | -0.0026694 | 0.010515 | 0.0026702 | 1.6434e-06 | 8.3189e-07 | 0.015911 | 0.015911 | 0.015911 | 0.98394 | -0.30753 | 0.98411 | -0.30429 | 4.3712
3 | -0.010888 | -0.0027638 | 0.010893 | 0.0027665 | 5.2785e-06 | 2.719e-06 | 0.016476 | 0.016476 | 0.016476 | 0.98411 | -0.30429 | 0.98463 | -0.29421 | 4.5263
4 | -0.013275 | -0.0033731 | 0.013279 | 0.003375 | 3.4242e-06 | 1.8998e-06 | 0.020018 | 0.020018 | 0.020018 | 0.98763 | -0.2364 | 0.98791 | -0.23105 | 5.4994
5 | 0.012723 | 0.0032346 | -0.01271 | -0.0032278 | 1.2298e-05 | 6.7317e-06 | 0.019185 | 0.019186 | 0.019186 | 0.98763 | -0.2364 | 0.98658 | -0.25649 | 5.2708
6 | -0.013279 | -0.003375 | 0.013284 | 0.0033778 | 5.0368e-06 | 2.7942e-06 | 0.020018 | 0.020018 | 0.020018 | 0.98791 | -0.23105 | 0.98831 | -0.22317 | 5.4994
7 | 0.01271 | 0.0032278 | -0.012699 | -0.0032216 | 1.1486e-05 | 6.2893e-06 | 0.019186 | 0.019186 | 0.019186 | 0.98658 | -0.25649 | 0.98561 | -0.27528 | 5.2709
8 | 0.00087728 | 0.00021962 | -0.00087727 | -0.00021986 | 1.2822e-08 | -2.4295e-07 | 0.0013208 | 0.0013208 | 0.0013208 | 0.98831 | -0.22317 | 0.9883 | -0.22348 | 0.36287
9 | -0.014161 | -0.0035974 | 0.014163 | 0.0035984 | 1.8238e-06 | 1.0303e-06 | 0.021338 | 0.021338 | 0.021338 | 0.98831 | -0.22317 | 0.98845 | -0.2205 | 5.8622
10 | 0.012699 | 0.0032216 | -0.01269 | -0.0032167 | 8.8396e-06 | 4.8419e-06 | 0.019186 | 0.019186 | 0.019186 | 0.98561 | -0.27528 | 0.98486 | -0.28977 | 5.271
11 | -0.014462 | -0.0036734 | 0.014465 | 0.0036749 | 2.7131e-06 | 1.541e-06 | 0.021788 | 0.021788 | 0.021788 | 0.98845 | -0.2205 | 0.98866 | -0.2166 | 5.9858
12 | 0.011499 | 0.0029183 | -0.011497 | -0.002917 | 2.4595e-06 | 1.2981e-06 | 0.017387 | 0.017387 | 0.017387 | 0.98486 | -0.28977 | 0.98463 | -0.29421 | 4.7767
13 | -0.015184 | -0.0038551 | 0.015189 | 0.0038582 | 5.3036e-06 | 3.0474e-06 | 0.022871 | 0.022871 | 0.022871 | 0.98866 | -0.2166 | 0.98903 | -0.20934 | 6.2831
14 | 0.00060349 | 0.00015045 | -0.00060347 | -0.00015124 | 1.9748e-08 | -7.9286e-07 | 0.00091173 | 0.00091202 | 0.00091202 | 0.98463 | -0.29421 | 0.9846 | -0.2949 | 0.25055
15 | -0.016661 | -0.0042272 | 0.016662 | 0.0042273 | 2.2154e-07 | 1.2974e-07 | 0.025086 | 0.025086 | 0.025086 | 0.98903 | -0.20934 | 0.98905 | -0.20907 | 6.8917
16 | -0.016662 | -0.0042273 | 0.016665 | 0.0042295 | 3.8357e-06 | 2.2462e-06 | 0.025086 | 0.025086 | 0.025086 | 0.98905 | -0.20907 | 0.9893 | -0.20428 | 6.8917
17 | -0.022843 | -0.0057758 | 0.022848 | 0.0057787 | 5.6108e-06 | 2.9405e-06 | 0.034376 | 0.034376 | 0.034376 | 0.9893 | -0.20428 | 0.98956 | -0.19916 | 4.722
18 | 0.0061771 | 0.0015463 | -0.0061756 | -0.0015459 | 1.5194e-06 | 3.6986e-07 | 0.0092905 | 0.0092907 | 0.0092907 | 0.9893 | -0.20428 | 0.98903 | -0.20945 | 2.5524
19 | 0.0028665 | 0.00071746 | -0.0028664 | -0.00071762 | 1.283e-07 | -1.5358e-07 | 0.0043142 | 0.0043143 | 0.0043143 | 0.98862 | -0.21745 | 0.98857 | -0.21839 | 1.1852
20 | -0.0043351 | -0.0010852 | 0.0043354 | 0.0010852 | 3.2335e-07 | -5.2806e-08 | 0.0065245 | 0.0065244 | 0.0065245 | 0.98862 | -0.21745 | 0.9887 | -0.21589 | 1.7925
21 | 0.0014686 | 0.00036778 | -0.0014685 | -0.00036805 | 4.197e-08 | -2.6686e-07 | 0.0022103 | 0.0022104 | 0.0022104 | 0.98862 | -0.21745 | 0.98859 | -0.21805 | 0.60726
22 | 0.0022913 | 0.00057412 | -0.0022913 | -0.00057424 | 5.3802e-08 | -1.2021e-07 | 0.0034489 | 0.0034489 | 0.0034489 | 0.98857 | -0.21839 | 0.98855 | -0.21889 | 0.94751
23 | 0.00057509 | 0.0001435 | -0.00057508 | -0.00014399 | 1.1052e-08 | -4.9736e-07 | 0.00086541 | 0.00086559 | 0.00086559 | 0.98857 | -0.21839 | 0.98855 | -0.2188 | 0.2378
24 | 0.00030084 | 7.5236e-05 | -0.00030084 | -7.5398e-05 | 9.7431e-10 | -1.6193e-07 | 0.00045272 | 0.00045278 | 0.00045278 | 0.9887 | -0.21589 | 0.9887 | -0.21595 | 0.12439
25 | -0.0046363 | -0.0011604 | 0.0046367 | 0.0011604 | 4.1548e-07 | -2.6005e-08 | 0.0069771 | 0.006977 | 0.0069771 | 0.9887 | -0.21589 | 0.9888 | -0.214 | 1.9168
26 | 0.00057508 | 0.00014399 | -0.00057507 | -0.00014413 | 2.9779e-09 | -1.3397e-07 | 0.00086559 | 0.00086563 | 0.00086563 | 0.98855 | -0.2188 | 0.98854 | -0.21891 | 0.23781
27 | 0.0061756 | 0.0015459 | -0.0061752 | -0.0015458 | 3.9643e-07 | 9.6556e-08 | 0.0092907 | 0.0092907 | 0.0092907 | 0.98903 | -0.20945 | 0.98896 | -0.2108 | 2.5524
28 | 0.0058974 | 0.0014762 | -0.005897 | -0.0014761 | 3.4355e-07 | 7.0562e-08 | 0.0088727 | 0.0088727 | 0.0088727 | 0.98896 | -0.2108 | 0.9889 | -0.21202 | 2.4376
29 | -0.024765 | -0.006259 | 0.024771 | 0.0062605 | 6.0225e-06 | 1.4756e-06 | 0.037257 | 0.037257 | 0.037257 | 0.98956 | -0.19916 | 0.98982 | -0.19409 | 2.5589
30 | -0.0055145 | -0.0013804 | 0.005515 | 0.0013805 | 5.1942e-07 | 7.4374e-08 | 0.008298 | 0.0082979 | 0.008298 | 0.9888 | -0.214 | 0.9889 | -0.21202 | 2.2797
31 | 0.00038201 | 9.5609e-05 | -0.00038201 | -9.5654e-05 | 4.2917e-10 | -4.4167e-08 | 0.00057478 | 0.00057479 | 0.00057479 | 0.9889 | -0.21202 | 0.9889 | -0.21205 | 0.15791
32 | 0.00038201 | 9.5654e-05 | -0.00038201 | -9.5742e-05 | 8.5374e-10 | -8.7853e-08 | 0.00057479 | 0.00057483 | 0.00057483 | 0.9889 | -0.21205 | 0.98889 | -0.21209 | 0.15792
33 | -0.024771 | -0.0062605 | 0.024776 | 0.0062617 | 5.0851e-06 | 1.2448e-06 | 0.037257 | 0.037256 | 0.037257 | 0.98982 | -0.19409 | 0.99005 | -0.18981 | 2.5588
34 | -0.025831 | -0.0065262 | 0.025848 | 0.0065309 | 1.6906e-05 | 4.667e-06 | 0.038842 | 0.03884 | 0.038842 | 0.99005 | -0.18981 | 0.99075 | -0.17616 | 2.6677
35 | 0.0072641 | 0.0018204 | -0.0072616 | -0.0018195 | 2.4632e-06 | 8.6606e-07 | 0.01091 | 0.01091 | 0.01091 | 0.99075 | -0.17616 | 0.99039 | -0.18328 | 2.9973
36 | -0.033112 | -0.0083513 | 0.033122 | 0.0083553 | 9.5713e-06 | 4.0001e-06 | 0.04975 | 0.049749 | 0.04975 | 0.99075 | -0.17616 | 0.99107 | -0.17012 | 3.4169
37 | 0.0016161 | 0.00040461 | -0.001616 | -0.00040501 | 7.8535e-08 | -4.0684e-07 | 0.002428 | 0.0024281 | 0.0024281 | 0.99039 | -0.18328 | 0.99033 | -0.1843 | 0.66707
38 | -0.033122 | -0.0083553 | 0.033148 | 0.0083661 | 2.601e-05 | 1.0863e-05 | 0.049749 | 0.049747 | 0.049749 | 0.99107 | -0.17012 | 0.99192 | -0.15373 | 3.4168
39 | -0.033988 | -0.0085767 | 0.034009 | 0.0085857 | 2.1125e-05 | 9.045e-06 | 0.051007 | 0.051005 | 0.051007 | 0.99192 | -0.15373 | 0.99259 | -0.14076 | 3.5032
40 | -0.034009 | -0.0085857 | 0.034021 | 0.0085908 | 1.1919e-05 | 5.1003e-06 | 0.051005 | 0.051004 | 0.051005 | 0.99259 | -0.14076 | 0.99297 | -0.13344 | 3.5031
41 | -0.027689 | -0.0069621 | 0.027704 | 0.0069713 | 1.4803e-05 | 9.1914e-06 | 0.042007 | 0.042007 | 0.042007 | 0.98102 | -0.3638 | 0.98159 | -0.35261 | 11.5403
42 | 0.024102 | 0.0060632 | -0.024097 | -0.0060603 | 4.685e-06 | 2.8804e-06 | 0.036566 | 0.036566 | 0.036566 | 0.98102 | -0.3638 | 0.98081 | -0.36787 | 10.0457
43 | -0.032962 | -0.0082885 | 0.032977 | 0.0082978 | 1.4876e-05 | 9.3198e-06 | 0.049978 | 0.049977 | 0.049978 | 0.98159 | -0.35261 | 0.98207 | -0.34317 | 13.7301
44 | 0.0052583 | 0.0013172 | -0.0052569 | -0.0013171 | 1.4626e-06 | 1.6037e-07 | 0.007971 | 0.0079713 | 0.0079713 | 0.98159 | -0.35261 | 0.98129 | -0.35845 | 2.1899
45 | 0.0027968 | 0.00070063 | -0.0027968 | -0.00070069 | 4.5247e-08 | -5.5624e-08 | 0.004243 | 0.0042431 | 0.0042431 | 0.98081 | -0.36787 | 0.98079 | -0.36821 | 1.1657
46 | 0.021301 | 0.0053597 | -0.021289 | -0.0053527 | 1.1561e-05 | 7.0271e-06 | 0.032323 | 0.032324 | 0.032324 | 0.98081 | -0.36787 | 0.98023 | -0.37923 | 8.8801
47 | -0.035338 | -0.0088897 | 0.035382 | 0.0089174 | 4.4131e-05 | 2.7724e-05 | 0.053556 | 0.053555 | 0.053556 | 0.98207 | -0.34317 | 0.98341 | -0.31706 | 14.7131
48 | 0.0040412 | 0.0010126 | -0.0040409 | -0.0010127 | 3.6617e-07 | -9.4103e-08 | 0.006128 | 0.0061281 | 0.0061281 | 0.98129 | -0.35845 | 0.9812 | -0.36036 | 1.6835
49 | 0.0012157 | 0.00030441 | -0.0012156 | -0.00030467 | 2.7118e-08 | -2.5149e-07 | 0.0018433 | 0.0018434 | 0.0018434 | 0.98129 | -0.35845 | 0.98127 | -0.35892 | 0.50643
50 | 0.0027968 | 0.00070069 | -0.0027966 | -0.00070089 | 1.701e-07 | -2.0908e-07 | 0.0042431 | 0.0042432 | 0.0042432 | 0.98079 | -0.36821 | 0.98073 | -0.36949 | 1.1657
51 | 0.018492 | 0.0046517 | -0.018466 | -0.0046363 | 2.5866e-05 | 1.5453e-05 | 0.028078 | 0.028078 | 0.028078 | 0.98023 | -0.37923 | 0.97873 | -0.40856 | 7.7139
52 | -0.038098 | -0.0095979 | 0.038102 | 0.0096005 | 4.2598e-06 | 2.6829e-06 | 0.057664 | 0.057664 | 0.057664 | 0.98341 | -0.31706 | 0.98353 | -0.31472 | 15.8417
53 | 0.00068727 | 0.0001719 | -0.00068726 | -0.00017224 | 1.1375e-08 | -3.4191e-07 | 0.0010448 | 0.0010449 | 0.0010449 | 0.97873 | -0.40856 | 0.97871 | -0.4089 | 0.28706
54 | 0.017779 | 0.0044644 | -0.017764 | -0.0044553 | 1.5202e-05 | 9.0327e-06 | 0.027034 | 0.027034 | 0.027034 | 0.97873 | -0.40856 | 0.97782 | -0.42649 | 7.4269
55 | -0.040376 | -0.01017 | 0.040422 | 0.010199 | 4.5845e-05 | 2.8925e-05 | 0.061104 | 0.061104 | 0.061104 | 0.98353 | -0.31472 | 0.98475 | -0.29101 | 16.7868
56 | 0.017764 | 0.0044553 | -0.017755 | -0.0044497 | 9.4911e-06 | 5.6402e-06 | 0.027034 | 0.027034 | 0.027034 | 0.97782 | -0.42649 | 0.97725 | -0.43771 | 7.427
57 | 0.15697 | 0.039612 | -0.15691 | -0.039572 | 6.2635e-05 | 3.9493e-05 | 0.23828 | 0.23828 | 0.23828 | 0.98064 | -0.37091 | 0.98021 | -0.37924 | 16.3657
58 | -0.16081 | -0.040573 | 0.16096 | 0.040668 | 0.00014971 | 9.4459e-05 | 0.24411 | 0.24411 | 0.24411 | 0.98064 | -0.37091 | 0.98164 | -0.35148 | 16.7655
59 | 0.15368 | 0.038764 | -0.15362 | -0.038727 | 5.7962e-05 | 3.6524e-05 | 0.23339 | 0.23339 | 0.23339 | 0.98021 | -0.37924 | 0.97981 | -0.38712 | 16.0292
60 | -0.16325 | -0.041244 | 0.16334 | 0.041295 | 8.2093e-05 | 5.1817e-05 | 0.24759 | 0.24759 | 0.24759 | 0.98164 | -0.35148 | 0.98218 | -0.341 | 17.0046
61 | 0.15033 | 0.037901 | -0.15026 | -0.03786 | 6.5362e-05 | 4.1158e-05 | 0.22838 | 0.22838 | 0.22838 | 0.97981 | -0.38712 | 0.97934 | -0.39621 | 15.6856
62 | -0.17336 | -0.043808 | 0.17351 | 0.0439 | 0.00014514 | 9.1752e-05 | 0.26278 | 0.26278 | 0.26278 | 0.98218 | -0.341 | 0.98307 | -0.32355 | 18.0478
63 | 0.010026 | 0.0025129 | -0.010024 | -0.002512 | 1.8261e-06 | 9.0161e-07 | 0.015189 | 0.015189 | 0.015189 | 0.98218 | -0.341 | 0.98198 | -0.34482 | 4.1728
64 | 0.14656 | 0.036932 | -0.14648 | -0.036884 | 7.5605e-05 | 4.7569e-05 | 0.22275 | 0.22275 | 0.22275 | 0.97934 | -0.39621 | 0.97879 | -0.407 | 15.2991
65 | -0.17743 | -0.044883 | 0.17761 | 0.044997 | 0.00017978 | 0.00011371 | 0.26871 | 0.26871 | 0.26871 | 0.98307 | -0.32355 | 0.98416 | -0.30246 | 18.4557
66 | 0.0080578 | 0.0020193 | -0.0080577 | -0.0020193 | 1.358e-07 | 5.6182e-08 | 0.01221 | 0.01221 | 0.01221 | 0.98198 | -0.34482 | 0.98196 | -0.34518 | 3.3544
67 | 0.13754 | 0.034644 | -0.13744 | -0.034582 | 9.8343e-05 | 6.1735e-05 | 0.20916 | 0.20916 | 0.20916 | 0.97879 | -0.407 | 0.97803 | -0.42196 | 14.3656
68 | -0.17995 | -0.045583 | 0.18008 | 0.045668 | 0.00013488 | 8.5335e-05 | 0.27225 | 0.27225 | 0.27225 | 0.98416 | -0.30246 | 0.98497 | -0.28686 | 18.6982
69 | 0.0049597 | 0.0012429 | -0.004959 | -0.0012428 | 7.2554e-07 | 3.1115e-08 | 0.0075156 | 0.0075158 | 0.0075158 | 0.98196 | -0.34518 | 0.98181 | -0.34825 | 2.0648
70 | -0.0031337 | -0.00078538 | 0.003134 | 0.00078516 | 2.7027e-07 | -2.1928e-07 | 0.0047849 | 0.0047848 | 0.0047849 | 0.97452 | -0.49089 | 0.97461 | -0.48908 | 1.3145
71 | 0.052115 | 0.013084 | -0.052108 | -0.01308 | 6.9791e-06 | 3.8807e-06 | 0.079576 | 0.079577 | 0.079577 | 0.97461 | -0.48908 | 0.97447 | -0.49189 | 5.4654
72 | -0.055249 | -0.013869 | 0.05526 | 0.013875 | 1.0723e-05 | 6.0612e-06 | 0.084361 | 0.084361 | 0.084361 | 0.97461 | -0.48908 | 0.97482 | -0.48501 | 5.794
73 | -0.090105 | -0.022963 | 0.090243 | 0.023051 | 0.00013793 | 8.801e-05 | 0.13454 | 0.13454 | 0.13454 | 0.99755 | -0.046438 | 0.99922 | -0.01477 | 36.9619
74 | 0.088292 | 0.022508 | -0.088265 | -0.022491 | 2.7324e-05 | 1.7432e-05 | 0.13184 | 0.13184 | 0.13184 | 0.99755 | -0.046438 | 0.99722 | -0.052852 | 36.2191
75 | -0.094049 | -0.024004 | 0.094116 | 0.024047 | 6.7169e-05 | 4.2869e-05 | 0.14021 | 0.14021 | 0.14021 | 0.99922 | -0.01477 | 1 | 0 | 38.519
76 | 0.084403 | 0.021523 | -0.084268 | -0.021437 | 0.00013512 | 8.6183e-05 | 0.12607 | 0.12607 | 0.12607 | 0.99722 | -0.052852 | 0.99547 | -0.086068 | 34.6359
77 | 0.30654 | 0.078918 | -0.30615 | -0.078672 | 0.00038582 | 0.00024589 | 0.45688 | 0.45688 | 0.45688 | 1 | 0 | 0.99863 | -0.025908 | 31.379
78 | 0.08136 | 0.020708 | -0.081214 | -0.020615 | 0.00014543 | 9.2738e-05 | 0.12173 | 0.12173 | 0.12173 | 0.99547 | -0.086068 | 0.99353 | -0.12322 | 33.4417
79 | 0.30292 | 0.077861 | -0.30289 | -0.077842 | 2.9938e-05 | 1.9079e-05 | 0.45206 | 0.45206 | 0.45206 | 0.99863 | -0.025908 | 0.99852 | -0.027943 | 31.0478
80 | 0.07819 | 0.019857 | -0.078158 | -0.019837 | 3.166e-05 | 2.0183e-05 | 0.1172 | 0.1172 | 0.1172 | 0.99353 | -0.12322 | 0.99309 | -0.13164 | 32.1973
81 | 0.30075 | 0.077306 | -0.30029 | -0.077011 | 0.0004634 | 0.0002953 | 0.44887 | 0.44887 | 0.44887 | 0.99852 | -0.027943 | 0.99684 | -0.059709 | 30.8291
82 | 0.076051 | 0.019309 | -0.075967 | -0.019255 | 8.4151e-05 | 5.3634e-05 | 0.11404 | 0.11404 | 0.11404 | 0.99309 | -0.13164 | 0.99189 | -0.15466 | 31.33
83 | -0.010665 | -0.0026732 | 0.010668 | 0.0026747 | 2.8188e-06 | 1.4436e-06 | 0.016203 | 0.016203 | 0.016203 | 0.97945 | -0.39614 | 0.97974 | -0.3906 | 4.4514
84 | 0.0076065 | 0.0019066 | -0.0076046 | -0.0019059 | 1.9544e-06 | 7.598e-07 | 0.011556 | 0.011556 | 0.011556 | 0.97945 | -0.39614 | 0.97918 | -0.40154 | 3.1748
85 | -0.01196 | -0.0029984 | 0.011962 | 0.0029997 | 2.4849e-06 | 1.3374e-06 | 0.018165 | 0.018165 | 0.018165 | 0.97974 | -0.3906 | 0.97996 | -0.38624 | 4.9903
86 | -0.013332 | -0.0033431 | 0.013336 | 0.0033453 | 4.004e-06 | 2.2342e-06 | 0.020245 | 0.020245 | 0.020245 | 0.97996 | -0.38624 | 0.98028 | -0.37994 | 5.5617
87 | -0.015234 | -0.003821 | 0.015237 | 0.0038225 | 2.5476e-06 | 1.4703e-06 | 0.023126 | 0.023126 | 0.023126 | 0.98028 | -0.37994 | 0.98046 | -0.37643 | 6.3533
88 | -0.0073026 | -0.0018302 | 0.0073045 | 0.0018309 | 1.8733e-06 | 6.964e-07 | 0.011141 | 0.01114 | 0.011141 | 0.97539 | -0.4738 | 0.97566 | -0.46841 | 3.0606
89 | -0.020005 | -0.005014 | 0.020017 | 0.0050214 | 1.218e-05 | 7.3594e-06 | 0.030511 | 0.03051 | 0.030511 | 0.97566 | -0.46841 | 0.97631 | -0.45564 | 8.382
90 | -0.017081 | -0.0042846 | 0.017084 | 0.0042866 | 3.3845e-06 | 1.9967e-06 | 0.025924 | 0.025924 | 0.025924 | 0.98046 | -0.37643 | 0.98067 | -0.37228 | 7.1221
91 | -0.038897 | -0.0097554 | 0.038917 | 0.0097678 | 1.9561e-05 | 1.2334e-05 | 0.059286 | 0.059286 | 0.059286 | 0.97631 | -0.45564 | 0.97685 | -0.4451 | 16.2874
92 | 0.01888 | 0.0047341 | -0.018877 | -0.0047326 | 2.4662e-06 | 1.4791e-06 | 0.028776 | 0.028776 | 0.028776 | 0.97631 | -0.45564 | 0.97617 | -0.45838 | 7.9054
93 | -0.0017408 | -0.00043628 | 0.0017409 | 0.00043574 | 1.3627e-07 | -5.4243e-07 | 0.0026699 | 0.0026697 | 0.0026699 | 0.97019 | -0.57648 | 0.97028 | -0.57484 | 0.73349
94 | -0.0017409 | -0.00043574 | 0.001741 | 0.00043554 | 4.9197e-08 | -1.9588e-07 | 0.0026697 | 0.0026696 | 0.0026697 | 0.97028 | -0.57484 | 0.97031 | -0.57424 | 0.73343
95 | -0.0019261 | -0.0004818 | 0.0019262 | 0.00048165 | 4.6302e-08 | -1.4521e-07 | 0.0029535 | 0.0029534 | 0.0029535 | 0.97031 | -0.57424 | 0.97033 | -0.57374 | 0.81139
96 | 0.00018515 | 4.6257e-05 | -0.00018515 | -4.6403e-05 | 3.5809e-10 | -1.4611e-07 | 0.00028389 | 0.00028394 | 0.00028394 | 0.97031 | -0.57424 | 0.9703 | -0.57428 | 0.078005
97 | -0.0019262 | -0.00048165 | 0.0019263 | 0.00048139 | 8.5407e-08 | -2.6789e-07 | 0.0029534 | 0.0029533 | 0.0029534 | 0.97033 | -0.57374 | 0.97038 | -0.5728 | 0.81138
98 | 0.0012445 | 0.00031161 | -0.0012444 | -0.00031188 | 3.1821e-08 | -2.6742e-07 | 0.0019083 | 0.0019084 | 0.0019084 | 0.9703 | -0.57425 | 0.97028 | -0.57479 | 0.5243
99 | -0.0083937 | -0.0021015 | 0.008394 | 0.0021008 | 2.7749e-07 | -7.0514e-07 | 0.012871 | 0.012871 | 0.012871 | 0.9703 | -0.57425 | 0.97034 | -0.57356 | 0.88403
100 | 0.0071493 | 0.0017899 | -0.0071489 | -0.0017912 | 3.5322e-07 | -1.3226e-06 | 0.010963 | 0.010964 | 0.010964 | 0.9703 | -0.57425 | 0.97025 | -0.57529 | 0.753
101 | -0.011755 | -0.0029428 | 0.011757 | 0.0029414 | 1.3748e-06 | -1.3505e-06 | 0.018026 | 0.018025 | 0.018026 | 0.97034 | -0.57356 | 0.97046 | -0.5711 | 1.238
102 | 0.0033613 | 0.00084198 | -0.0033611 | -0.00084216 | 2.857e-07 | -1.7133e-07 | 0.0051545 | 0.0051546 | 0.0051546 | 0.97034 | -0.57356 | 0.97025 | -0.57534 | 1.4161
103 | 0.004928 | 0.0012346 | -0.004928 | -0.001235 | 4.6732e-08 | -4.0121e-07 | 0.0075577 | 0.0075578 | 0.0075578 | 0.97025 | -0.57529 | 0.97024 | -0.57549 | 0.51908
104 | -0.0027252 | -0.00068162 | 0.0027254 | 0.00068134 | 2.2102e-07 | -2.7562e-07 | 0.0041784 | 0.0041783 | 0.0041784 | 0.97038 | -0.5728 | 0.97046 | -0.5711 | 1.1479
105 | -0.014482 | -0.0036228 | 0.014484 | 0.0036218 | 2.1795e-06 | -9.363e-07 | 0.022203 | 0.022202 | 0.022203 | 0.97046 | -0.5711 | 0.97062 | -0.56794 | 1.5249
106 | 0.0020206 | 0.0005062 | -0.0020205 | -0.00050639 | 6.7622e-08 | -1.8863e-07 | 0.0030988 | 0.0030989 | 0.0030989 | 0.97025 | -0.57534 | 0.97021 | -0.57604 | 0.85134
107 | 0.004928 | 0.001235 | -0.0049276 | -0.001235 | 3.7314e-07 | 2.3692e-08 | 0.0075578 | 0.0075579 | 0.0075579 | 0.97024 | -0.57549 | 0.97016 | -0.57708 | 2.0763
108 | 0.00092131 | 0.00023076 | -0.00092131 | -0.00023085 | 5.7186e-09 | -9.0918e-08 | 0.001412 | 0.0014121 | 0.0014121 | 0.97086 | -0.56322 | 0.97085 | -0.56335 | 0.38793
109 | -0.0013834 | -0.00034656 | 0.0013834 | 0.00034652 | 5.4913e-09 | -3.6769e-08 | 0.0021202 | 0.0021202 | 0.0021202 | 0.97086 | -0.56322 | 0.97086 | -0.56314 | 0.58247
110 | 0.00064793 | 0.00016233 | -0.00064793 | -0.00016239 | 1.6153e-09 | -5.2978e-08 | 0.00099306 | 0.00099308 | 0.00099308 | 0.97085 | -0.56335 | 0.97085 | -0.5634 | 0.27282
111 | -0.0034899 | -0.00087447 | 0.0034904 | 0.00087421 | 5.096e-07 | -2.6134e-07 | 0.0053488 | 0.0053486 | 0.0053488 | 0.97086 | -0.56314 | 0.97102 | -0.56007 | 1.4695
112 | -0.033918 | -0.0084865 | 0.033925 | 0.0084896 | 7.054e-06 | 3.1359e-06 | 0.051971 | 0.051971 | 0.051971 | 0.97102 | -0.56007 | 0.97124 | -0.5557 | 3.5695
113 | 0.030427 | 0.0076123 | -0.030422 | -0.00761 | 5.7344e-06 | 2.278e-06 | 0.046623 | 0.046623 | 0.046623 | 0.97102 | -0.56007 | 0.97082 | -0.56403 | 3.2021
114 | -0.034154 | -0.0085471 | 0.034158 | 0.0085489 | 4.14e-06 | 1.851e-06 | 0.052322 | 0.052322 | 0.052322 | 0.97124 | -0.5557 | 0.97137 | -0.55316 | 3.5935
115 | 0.030255 | 0.0075684 | -0.030254 | -0.0075678 | 1.5818e-06 | 6.2423e-07 | 0.046369 | 0.046369 | 0.046369 | 0.97082 | -0.56403 | 0.97076 | -0.56513 | 3.1847
116 | -0.034408 | -0.0086116 | 0.03442 | 0.008617 | 1.1859e-05 | 5.334e-06 | 0.052705 | 0.052704 | 0.052705 | 0.97137 | -0.55316 | 0.97173 | -0.54592 | 3.6198
117 | 0.03002 | 0.0075092 | -0.030017 | -0.0075081 | 2.9792e-06 | 1.1644e-06 | 0.046011 | 0.046011 | 0.046011 | 0.97076 | -0.56513 | 0.97066 | -0.56722 | 3.1601
118 | -0.020217 | -0.0050719 | 0.020223 | 0.0050755 | 5.9294e-06 | 3.5828e-06 | 0.030679 | 0.030678 | 0.030679 | 0.98067 | -0.37228 | 0.98099 | -0.36613 | 8.4282
119 | -0.024382 | -0.0061178 | 0.024387 | 0.0061207 | 4.6731e-06 | 2.8758e-06 | 0.036987 | 0.036987 | 0.036987 | 0.98099 | -0.36613 | 0.98119 | -0.36211 | 10.1613
120 | -0.027521 | -0.0069061 | 0.027535 | 0.0069149 | 1.4055e-05 | 8.723e-06 | 0.04174 | 0.04174 | 0.04174 | 0.98119 | -0.36211 | 0.98174 | -0.3514 | 11.467
121 | -0.033042 | -0.0082951 | 0.03306 | 0.0083064 | 1.8098e-05 | 1.134e-05 | 0.050087 | 0.050087 | 0.050087 | 0.98174 | -0.3514 | 0.98233 | -0.33993 | 13.7601
122 | 0.015339 | 0.0038374 | -0.015338 | -0.0038377 | 7.1475e-07 | -2.2429e-07 | 0.023513 | 0.023513 | 0.023513 | 0.97062 | -0.56794 | 0.97057 | -0.56892 | 1.6149
123 | -0.029953 | -0.0074917 | 0.029954 | 0.0074921 | 1.0196e-06 | 3.9745e-07 | 0.045913 | 0.045913 | 0.045913 | 0.97062 | -0.56794 | 0.97066 | -0.56722 | 3.1534
124 | 0.015338 | 0.0038377 | -0.015335 | -0.0038385 | 2.8443e-06 | -8.9174e-07 | 0.023513 | 0.023514 | 0.023514 | 0.97057 | -0.56892 | 0.97038 | -0.57281 | 1.615
125 | -0.0060778 | -0.0015232 | 0.0060794 | 0.0015236 | 1.5842e-06 | 3.7992e-07 | 0.0091964 | 0.0091961 | 0.0091964 | 0.98342 | -0.31867 | 0.9837 | -0.3132 | 2.5265
126 | -0.0060794 | -0.0015236 | 0.0060806 | 0.0015239 | 1.2391e-06 | 2.9688e-07 | 0.0091961 | 0.009196 | 0.0091961 | 0.9837 | -0.3132 | 0.98392 | -0.30892 | 2.5264
127 | 0.015335 | 0.0038385 | -0.015334 | -0.0038388 | 9.0773e-07 | -2.8431e-07 | 0.023514 | 0.023514 | 0.023514 | 0.97038 | -0.57281 | 0.97031 | -0.57406 | 1.615
128 | -0.0060806 | -0.0015239 | 0.0060818 | 0.0015242 | 1.1339e-06 | 2.7147e-07 | 0.009196 | 0.0091958 | 0.009196 | 0.98392 | -0.30892 | 0.98412 | -0.30501 | 2.5264
129 | -0.010035 | -0.0025149 | 0.010037 | 0.0025158 | 1.7914e-06 | 8.8281e-07 | 0.015173 | 0.015173 | 0.015173 | 0.98412 | -0.30501 | 0.98431 | -0.30126 | 4.1684
130 | 0.03948 | 0.0099308 | -0.039442 | -0.0099069 | 3.7921e-05 | 2.3911e-05 | 0.059749 | 0.059749 | 0.059749 | 0.98344 | -0.31815 | 0.98241 | -0.33827 | 16.4145
131 | -0.041645 | -0.010474 | 0.041679 | 0.010495 | 3.3614e-05 | 2.1226e-05 | 0.063025 | 0.063025 | 0.063025 | 0.98344 | -0.31815 | 0.98431 | -0.30126 | 17.3146
132 | 0.035836 | 0.0090031 | -0.035833 | -0.0090013 | 2.83e-06 | 1.7788e-06 | 0.054287 | 0.054287 | 0.054287 | 0.98241 | -0.33827 | 0.98233 | -0.33993 | 14.9139
133 | -0.051716 | -0.013011 | 0.051794 | 0.01306 | 7.8477e-05 | 4.979e-05 | 0.078198 | 0.078198 | 0.078198 | 0.98431 | -0.30126 | 0.98594 | -0.26955 | 21.483
134 | -0.055818 | -0.014069 | 0.055892 | 0.014116 | 7.4519e-05 | 4.7335e-05 | 0.084271 | 0.084271 | 0.084271 | 0.98594 | -0.26955 | 0.98738 | -0.24169 | 23.1513
135 | -0.05746 | -0.014509 | 0.057488 | 0.014527 | 2.7582e-05 | 1.7527e-05 | 0.086634 | 0.086634 | 0.086634 | 0.98738 | -0.24169 | 0.98789 | -0.23168 | 23.8005
136 | -0.06168 | -0.015577 | 0.061727 | 0.015607 | 4.7406e-05 | 3.0153e-05 | 0.092948 | 0.092948 | 0.092948 | 0.98789 | -0.23168 | 0.98872 | -0.21565 | 25.5351
137 | -0.065244 | -0.016489 | 0.065277 | 0.016509 | 3.2339e-05 | 2.0582e-05 | 0.098241 | 0.098241 | 0.098241 | 0.98872 | -0.21565 | 0.98926 | -0.20532 | 26.9892
138 | -0.068696 | -0.017366 | 0.068775 | 0.017417 | 7.9425e-05 | 5.0577e-05 | 0.10338 | 0.10338 | 0.10338 | 0.98926 | -0.20532 | 0.99051 | -0.18124 | 28.402
139 | -0.070984 | -0.01797 | 0.071029 | 0.017999 | 4.5292e-05 | 2.885e-05 | 0.1067 | 0.1067 | 0.1067 | 0.99051 | -0.18124 | 0.9912 | -0.16796 | 29.3137
140 | -0.074353 | -0.018832 | 0.074401 | 0.018863 | 4.7527e-05 | 3.0286e-05 | 0.11169 | 0.11169 | 0.11169 | 0.9912 | -0.16796 | 0.99189 | -0.15466 | 30.6846
141 | 0.0026298 | 0.00065836 | -0.0026297 | -0.00065861 | 1.7814e-07 | -2.4889e-07 | 0.0040268 | 0.0040269 | 0.0040269 | 0.97174 | -0.5457 | 0.97167 | -0.54712 | 1.1063
142 | -0.0055102 | -0.0013803 | 0.0055108 | 0.0013804 | 5.3525e-07 | 9.4152e-08 | 0.0084375 | 0.0084374 | 0.0084375 | 0.97174 | -0.5457 | 0.97185 | -0.54366 | 2.318
143 | 0.0015736 | 0.00039394 | -0.0015735 | -0.00039436 | 8.3431e-08 | -4.2116e-07 | 0.0024096 | 0.0024098 | 0.0024098 | 0.97167 | -0.54712 | 0.97162 | -0.54823 | 0.66204
144 | -0.0055108 | -0.0013804 | 0.0055116 | 0.0013805 | 7.907e-07 | 1.3898e-07 | 0.0084374 | 0.0084373 | 0.0084374 | 0.97185 | -0.54366 | 0.972 | -0.54064 | 2.318
145 | -0.041467 | -0.010384 | 0.041483 | 0.010392 | 1.5835e-05 | 8.0551e-06 | 0.063479 | 0.063478 | 0.063479 | 0.972 | -0.54064 | 0.97241 | -0.53262 | 4.3598
146 | 0.035956 | 0.0090038 | -0.035947 | -0.0089996 | 9.0236e-06 | 4.2004e-06 | 0.055041 | 0.055042 | 0.055042 | 0.972 | -0.54064 | 0.97173 | -0.54592 | 3.7803
147 | -0.042168 | -0.010564 | 0.042173 | 0.010567 | 5.0208e-06 | 2.575e-06 | 0.064526 | 0.064526 | 0.064526 | 0.97241 | -0.53262 | 0.97253 | -0.53012 | 4.4317
148 | -0.042896 | -0.010748 | 0.042899 | 0.010749 | 2.7622e-06 | 1.4283e-06 | 0.065632 | 0.065632 | 0.065632 | 0.97253 | -0.53012 | 0.9726 | -0.52877 | 4.5077
149 | 0.045041 | 0.011291 | -0.045036 | -0.011288 | 4.8624e-06 | 2.5689e-06 | 0.068882 | 0.068882 | 0.068882 | 0.97301 | -0.52072 | 0.97289 | -0.52299 | 4.7309
150 | -0.04685 | -0.011744 | 0.046885 | 0.011763 | 3.4927e-05 | 1.8745e-05 | 0.071648 | 0.071646 | 0.071648 | 0.97301 | -0.52072 | 0.9738 | -0.50509 | 4.9209
151 | 0.043538 | 0.010913 | -0.043526 | -0.010906 | 1.1993e-05 | 6.2429e-06 | 0.066591 | 0.066592 | 0.066592 | 0.97289 | -0.52299 | 0.9726 | -0.52877 | 4.5736
152 | -0.046885 | -0.011763 | 0.046893 | 0.011767 | 8.2421e-06 | 4.4225e-06 | 0.071646 | 0.071646 | 0.071646 | 0.9738 | -0.50509 | 0.97399 | -0.5014 | 4.9208
153 | -0.046893 | -0.011767 | 0.046895 | 0.011768 | 1.7923e-06 | 9.6164e-07 | 0.071646 | 0.071646 | 0.071646 | 0.97399 | -0.5014 | 0.97403 | -0.5006 | 4.9208
154 | -0.04846 | -0.01216 | 0.04848 | 0.012171 | 2.0145e-05 | 1.094e-05 | 0.074037 | 0.074036 | 0.074037 | 0.97403 | -0.5006 | 0.97447 | -0.49189 | 5.085
155 | 0.0036284 | 0.00090886 | -0.003628 | -0.000909 | 3.3069e-07 | -1.4622e-07 | 0.0055403 | 0.0055405 | 0.0055405 | 0.97447 | -0.49189 | 0.97437 | -0.4938 | 1.5221
156 | 0.066707 | 0.016774 | -0.06668 | -0.016758 | 2.669e-05 | 1.5705e-05 | 0.10169 | 0.10169 | 0.10169 | 0.97633 | -0.45529 | 0.9759 | -0.46367 | 6.9841
157 | -0.071599 | -0.018 | 0.071612 | 0.018007 | 1.2544e-05 | 7.4664e-06 | 0.10914 | 0.10914 | 0.10914 | 0.97633 | -0.45529 | 0.97652 | -0.45162 | 7.4961
158 | 0.065829 | 0.016545 | -0.065814 | -0.016536 | 1.4759e-05 | 8.6653e-06 | 0.10039 | 0.10039 | 0.10039 | 0.9759 | -0.46367 | 0.97566 | -0.46837 | 6.8949
159 | -0.07941 | -0.019962 | 0.079423 | 0.019969 | 1.2371e-05 | 7.4665e-06 | 0.12103 | 0.12103 | 0.12103 | 0.97652 | -0.45162 | 0.97668 | -0.44836 | 8.3123
160 | 0.06345 | 0.015944 | -0.063445 | -0.01594 | 5.3889e-06 | 3.1424e-06 | 0.096785 | 0.096785 | 0.096785 | 0.97566 | -0.46837 | 0.97557 | -0.47015 | 6.6473
161 | -0.084885 | -0.021338 | 0.084898 | 0.021346 | 1.3237e-05 | 8.0489e-06 | 0.12935 | 0.12935 | 0.12935 | 0.97668 | -0.44836 | 0.97685 | -0.4451 | 8.8838
162 | 0.061221 | 0.015383 | -0.061202 | -0.015372 | 1.8969e-05 | 1.0982e-05 | 0.093393 | 0.093393 | 0.093393 | 0.97557 | -0.47015 | 0.97524 | -0.47664 | 6.4143
163 | -0.12381 | -0.031114 | 0.12388 | 0.031157 | 6.9145e-05 | 4.3214e-05 | 0.18863 | 0.18863 | 0.18863 | 0.97685 | -0.4451 | 0.97744 | -0.43341 | 12.9557
164 | 0.059059 | 0.014835 | -0.059035 | -0.014821 | 2.3569e-05 | 1.354e-05 | 0.090123 | 0.090124 | 0.090124 | 0.97524 | -0.47664 | 0.97482 | -0.48501 | 6.1898
165 | -0.12913 | -0.032473 | 0.1292 | 0.032517 | 7.0602e-05 | 4.4208e-05 | 0.19663 | 0.19663 | 0.19663 | 0.97744 | -0.43341 | 0.97803 | -0.42196 | 13.5046
166 | 0.013018 | 0.0032641 | -0.013013 | -0.0032616 | 4.4303e-06 | 2.4605e-06 | 0.019844 | 0.019844 | 0.019844 | 0.97617 | -0.45838 | 0.97581 | -0.46553 | 5.4517
167 | 0.0096013 | 0.0024065 | -0.0096007 | -0.0024062 | 6.6311e-07 | 3.2135e-07 | 0.014641 | 0.014641 | 0.014641 | 0.97581 | -0.46553 | 0.97574 | -0.46698 | 4.0223
168 | 0.0082401 | 0.0020646 | -0.0082389 | -0.0020649 | 1.2305e-06 | -2.6028e-07 | 0.012537 | 0.012537 | 0.012537 | 0.97803 | -0.42196 | 0.97787 | -0.4251 | 1.7221
169 | 0.0057507 | 0.0014413 | -0.0057507 | -0.0014413 | 2.1064e-08 | 4.279e-09 | 0.0087508 | 0.0087508 | 0.0087508 | 0.97787 | -0.4251 | 0.97786 | -0.42518 | 2.4041
170 | 0.0015994 | 0.00040059 | -0.0015994 | -0.00040084 | 5.1303e-08 | -2.5278e-07 | 0.0024425 | 0.0024426 | 0.0024426 | 0.97437 | -0.4938 | 0.97434 | -0.49447 | 0.67103
171 | 0.0047189 | 0.0011823 | -0.0047182 | -0.0011823 | 6.2035e-07 | -1.7222e-08 | 0.0071288 | 0.0071289 | 0.0071289 | 0.98497 | -0.28686 | 0.98483 | -0.28962 | 1.9585
172 | 0.045045 | 0.011361 | -0.045036 | -0.011356 | 8.9414e-06 | 4.675e-06 | 0.068076 | 0.068077 | 0.068077 | 0.98497 | -0.28686 | 0.98475 | -0.29101 | 4.6756
173 | -0.22985 | -0.058211 | 0.23024 | 0.05846 | 0.00039209 | 0.00024917 | 0.34745 | 0.34745 | 0.34745 | 0.98497 | -0.28686 | 0.9868 | -0.25141 | 23.8634
174 | 0.0025919 | 0.00064957 | -0.0025919 | -0.00064958 | 9.0286e-09 | -1.3953e-08 | 0.0039282 | 0.0039282 | 0.0039282 | 0.98181 | -0.34825 | 0.9818 | -0.34832 | 1.0792
175 | -0.23819 | -0.060618 | 0.23833 | 0.060706 | 0.00013889 | 8.8297e-05 | 0.35879 | 0.35879 | 0.35879 | 0.98877 | -0.21361 | 0.9894 | -0.20152 | 24.6423
176 | 0.23602 | 0.060072 | -0.23588 | -0.059986 | 0.00013638 | 8.669e-05 | 0.35552 | 0.35552 | 0.35552 | 0.98877 | -0.21361 | 0.98814 | -0.2256 | 24.4173
177 | -0.24107 | -0.061392 | 0.24124 | 0.061503 | 0.00017526 | 0.00011144 | 0.36291 | 0.36291 | 0.36291 | 0.9894 | -0.20152 | 0.99018 | -0.18646 | 24.9248
178 | 0.23345 | 0.059375 | -0.23316 | -0.059191 | 0.0002899 | 0.00018426 | 0.35185 | 0.35185 | 0.35185 | 0.98814 | -0.2256 | 0.9868 | -0.25141 | 24.1655
179 | -0.24315 | -0.061982 | 0.24339 | 0.062134 | 0.00023891 | 0.00015192 | 0.36577 | 0.36577 | 0.36577 | 0.99018 | -0.18646 | 0.99124 | -0.16612 | 25.1218
180 | -0.24664 | -0.062947 | 0.24683 | 0.063071 | 0.00019385 | 0.00012329 | 0.37065 | 0.37065 | 0.37065 | 0.99124 | -0.16612 | 0.99209 | -0.14987 | 25.4565
181 | -0.24683 | -0.063071 | 0.247 | 0.063177 | 0.00016669 | 0.00010601 | 0.37065 | 0.37065 | 0.37065 | 0.99209 | -0.14987 | 0.99283 | -0.13591 | 25.4565
182 | 0.0047182 | 0.0011823 | -0.0047179 | -0.0011823 | 3.4763e-07 | -9.5916e-09 | 0.0071289 | 0.007129 | 0.007129 | 0.98483 | -0.28962 | 0.98475 | -0.29117 | 1.9585
183 | 0.0021515 | 0.0005391 | -0.0021515 | -0.00053921 | 4.4639e-08 | -1.1471e-07 | 0.003251 | 0.0032511 | 0.0032511 | 0.98475 | -0.29117 | 0.98472 | -0.29161 | 0.89316
184 | -0.24754 | -0.063313 | 0.24782 | 0.063492 | 0.00028128 | 0.00017889 | 0.37146 | 0.37146 | 0.37146 | 0.99283 | -0.13591 | 0.99406 | -0.11246 | 25.5127
185 | -0.25038 | -0.064133 | 0.25039 | 0.064138 | 7.2009e-06 | 4.5803e-06 | 0.37529 | 0.37529 | 0.37529 | 0.99406 | -0.11246 | 0.99409 | -0.11187 | 25.7757
186 | -0.29784 | -0.076107 | 0.2986 | 0.076588 | 0.00075338 | 0.00048007 | 0.44635 | 0.44635 | 0.44635 | 0.99409 | -0.11187 | 0.99684 | -0.059709 | 30.656
187 | 0.047453 | 0.011969 | -0.04744 | -0.011963 | 1.3044e-05 | 6.9197e-06 | 0.071058 | 0.071058 | 0.071058 | 0.99409 | -0.11187 | 0.99379 | -0.11761 | 4.8804
188 | 0.045928 | 0.011584 | -0.045915 | -0.011577 | 1.354e-05 | 7.0847e-06 | 0.068795 | 0.068795 | 0.068795 | 0.99379 | -0.11761 | 0.99347 | -0.12377 | 4.7249
189 | 0.043559 | 0.010986 | -0.043547 | -0.01098 | 1.2193e-05 | 6.2228e-06 | 0.065267 | 0.065268 | 0.065268 | 0.99347 | -0.12377 | 0.99317 | -0.12962 | 4.4827
190 | 0.038869 | 0.0098075 | -0.038862 | -0.0098041 | 7.1111e-06 | 3.3945e-06 | 0.058259 | 0.058259 | 0.058259 | 0.99317 | -0.12962 | 0.99297 | -0.13344 | 4.0013
191 | 0.01474 | 0.0036899 | -0.01474 | -0.0036901 | 6.0721e-07 | -2.3772e-07 | 0.022603 | 0.022603 | 0.022603 | 0.97031 | -0.57406 | 0.97027 | -0.57492 | 1.5524
192 | -0.0095657 | -0.0023974 | 0.0095664 | 0.0023963 | 6.2147e-07 | -1.1237e-06 | 0.014671 | 0.014671 | 0.014671 | 0.9702 | -0.57629 | 0.97027 | -0.57492 | 1.0076
193 | 0.0051732 | 0.0012938 | -0.0051728 | -0.0012964 | 3.3556e-07 | -2.5948e-06 | 0.0079326 | 0.0079337 | 0.0079337 | 0.97027 | -0.57492 | 0.9702 | -0.57628 | 0.54489

## res_trafo
| p_hv_mw | q_hv_mvar | p_lv_mw | q_lv_mvar | pl_mw | ql_mvar | i_hv_ka | i_lv_ka | vm_hv_pu | va_hv_degree | vm_lv_pu | va_lv_degree | loading_percent
0 | -1.2729e-15 | -1.3162e-15 | 0.00165 | 1.2699e-07 | 0.00165 | 1.2699e-07 | 5.2857e-17 | 0.0023815 | 0.99998 | 149.9956 | 1 | 0 | 0.2619

## res_ext_grid
| p_mw | q_mvar
0 | 0.40393 | 0.10337

## res_load
| p_mw | q_mvar
0 | 0.0077619 | 0.0019453
1 | 0.0026157 | 0.00065556
2 | 0.00037353 | 9.3616e-05
3 | 0.00055266 | 0.00013851
4 | 0.00087727 | 0.00021986
5 | 0.00029898 | 7.4932e-05
6 | 0.0011908 | 0.00029844
7 | 0.00071905 | 0.00018021
8 | 0.0014723 | 0.000369
9 | 0.0014685 | 0.00036805
10 | 0.0022913 | 0.00057424
11 | 0.00027786 | 6.9639e-05
12 | 0.00057507 | 0.00014413
13 | 0.0019164 | 0.00048029
14 | 0.00030084 | 7.5398e-05
15 | 0.00087781 | 0.00022
16 | 0.00060347 | 0.00015124
17 | 0.00038201 | 9.5742e-05
18 | 0.0010553 | 0.00026449
19 | 0.0056455 | 0.0014149
20 | 0.001616 | 0.00040501
21 | 0.00084 | 0.00021052
22 | 0.0035866 | 0.00089889
23 | 0.0023615 | 0.00059185
24 | 0.0027967 | 0.00070093
25 | 0.0027152 | 0.00068048
26 | 0.0040409 | 0.0010127
27 | 0.0012156 | 0.00030467
28 | 0.0027966 | 0.00070089
29 | 0.0022739 | 0.00056989
30 | 0.00068726 | 0.00017224
31 | 0.0038371 | 0.00096168
32 | 0.003227 | 0.00080875
33 | 0.0022971 | 0.0005757
34 | 0.0032944 | 0.00082567
35 | 0.0037044 | 0.00092841
36 | 0.0039233 | 0.00098328
37 | 0.0019659 | 0.00049271
38 | 0.0089406 | 0.0022407
39 | 0.002336 | 0.00058546
40 | 0.003098 | 0.00077643
41 | 0.0031337 | 0.00078538
42 | 0.0018127 | 0.00045429
43 | 0.0038061 | 0.00095389
44 | 0.0038622 | 0.00096795
45 | 0.0016211 | 0.00040629
46 | 0.0029081 | 0.00072885
47 | 0.0032371 | 0.00081129
48 | 0.0030243 | 0.00075797
49 | 0.002137 | 0.00053558
50 | 0.002107 | 0.00052808
51 | 0.0030588 | 0.0007666
52 | 0.0012916 | 0.0003237
53 | 0.0076046 | 0.0019059
54 | 0.00137 | 0.00034334
55 | 0.0018982 | 0.00047574
56 | 0.0073026 | 0.0018302
57 | 0.012701 | 0.0031831
58 | 0.0018439 | 0.00046213
59 | 0.0017408 | 0.00043628
60 | 0.00018515 | 4.6403e-05
61 | 0.0012444 | 0.00031188
62 | 0.0022209 | 0.0005566
63 | 0.00079894 | 0.00020023
64 | 0.0013405 | 0.00033595
65 | 0.00046205 | 0.0001158
66 | 0.00027337 | 6.8514e-05
67 | 0.0021065 | 0.00052795
68 | 0.00064793 | 0.00016239
69 | 0.00022927 | 5.746e-05
70 | 0.00016604 | 4.1615e-05
71 | 0.0002502 | 6.2707e-05
72 | 0.00023348 | 5.8515e-05
73 | 0.0031332 | 0.00078526
74 | 0.004159 | 0.0010423
75 | 0.003134 | 0.00078545
76 | 0.0055071 | 0.0013802
77 | 0.0020205 | 0.00050639
78 | 0.00012932 | 3.241e-05
79 | 6.3864e-05 | 1.6006e-05
80 | 0.0049276 | 0.001235
81 | 0.0060778 | 0.0015232
82 | 0.0039531 | 0.00099073
83 | 0.0021654 | 0.00054271
84 | 0.0036062 | 0.00090381
85 | 0.0027727 | 0.0006949
86 | 0.0040238 | 0.0010085
87 | 0.001568 | 0.00039298
88 | 0.0041921 | 0.0010506
89 | 0.0035168 | 0.0008814
90 | 0.003419 | 0.00085687
91 | 0.002209 | 0.00055364
92 | 0.003324 | 0.00083308
93 | 0.0015661 | 0.00039251
94 | 0.0028804 | 0.0007219
95 | 0.0010561 | 0.00026468
96 | 0.0015735 | 0.00039436
97 | 0.00068502 | 0.00017168
98 | 0.0015266 | 0.0003826
99 | 0.00072288 | 0.00018117
100 | 0.0018085 | 0.00045325
101 | 0.0014978 | 0.00037539
102 | 0.0006276 | 0.00015729
103 | 0.001565 | 0.00039224
104 | 0.0048922 | 0.0012261
105 | 0.00085137 | 0.00021337
106 | 0.0077984 | 0.0019545
107 | 0.0023641 | 0.0005925
108 | 0.005462 | 0.0013689
109 | 0.0022241 | 0.00055741
110 | 0.0021429 | 0.00053707
111 | 0.00525 | 0.0013158
112 | 0.0037753 | 0.00094619
113 | 0.0058594 | 0.0014685
114 | 0.0034121 | 0.00085515
115 | 0.0096007 | 0.0024062
116 | 0.0024882 | 0.0006236
117 | 0.0020286 | 0.00050842
118 | 0.0015994 | 0.00040084
119 | 0.0023671 | 0.00059325
120 | 0.0025919 | 0.00064958
121 | 0.0021772 | 0.00054566
122 | 0.002735 | 0.00068545
123 | 0.0024351 | 0.00061029
124 | 0.0019086 | 0.00047834
125 | 0.0029179 | 0.00073128
126 | 0.0032469 | 0.00081374
127 | 0.0046146 | 0.0011565
128 | 0.017755 | 0.0044497
129 | 0.0025664 | 0.00064319
130 | 0.0021515 | 0.00053921
131 | 0.00054549 | 0.00013671
132 | 0.0025586 | 0.00064124
133 | 0.0057507 | 0.0014413
134 | 0.0016889 | 0.00042327
135 | 0.001512 | 0.00037894
136 | 0.0023554 | 0.00059031
137 | 0.0046783 | 0.0011725
138 | 0.0048411 | 0.0012133
139 | 0.00059434 | 0.00014896
140 | 0.0095657 | 0.0023974
141 | 0.0051728 | 0.0012964

## dtypes
| element | column | dtype
0 | bus | name | object
1 | bus | vn_kv | float64
2 | bus | type | object
3 | bus | zone | object
4 | bus | in_service | bool
5 | load | name | object
6 | load | bus | uint32
7 | load | p_mw | float64
8 | load | q_mvar | float64
9 | load | const_z_percent | float64
10 | load | const_i_percent | float64
11 | load | sn_mva | float64
12 | load | scaling | float64
13 | load | in_service | bool
14 | load | type | object
15 | ext_grid | name | object
16 | ext_grid | bus | uint32
17 | ext_grid | vm_pu | float64
18 | ext_grid | va_degree | float64
19 | ext_grid | slack_weight | float64
20 | ext_grid | in_service | bool
21 | line | name | object
22 | line | std_type | object
23 | line | from_bus | uint32
24 | line | to_bus | uint32
25 | line | length_km | float64
26 | line | r_ohm_per_km | float64
27 | line | x_ohm_per_km | float64
28 | line | c_nf_per_km | float64
29 | line | g_us_per_km | float64
30 | line | max_i_ka | float64
31 | line | df | float64
32 | line | parallel | uint32
33 | line | type | object
34 | line | in_service | bool
35 | trafo | name | object
36 | trafo | std_type | object
37 | trafo | hv_bus | uint32
38 | trafo | lv_bus | uint32
39 | trafo | sn_mva | float64
40 | trafo | vn_hv_kv | float64
41 | trafo | vn_lv_kv | float64
42 | trafo | vk_percent | float64
43 | trafo | vkr_percent | float64
44 | trafo | pfe_kw | float64
45 | trafo | i0_percent | float64
46 | trafo | shift_degree | float64
47 | trafo | tap_side | object
48 | trafo | tap_neutral | int32
49 | trafo | tap_min | int32
50 | trafo | tap_max | int32
51 | trafo | tap_step_percent | float64
52 | trafo | tap_step_degree | float64
53 | trafo | tap_pos | int32
54 | trafo | tap_phase_shifter | bool
55 | trafo | parallel | uint32
56 | trafo | df | float64
57 | trafo | in_service | bool
58 | line_geodata | coords | object
59 | bus_geodata | x | float64
60 | bus_geodata | y | float64
61 | bus_geodata | coords | object
62 | res_bus | vm_pu | float64
63 | res_bus | va_degree | float64
64 | res_bus | p_mw | float64
65 | res_bus | q_mvar | float64
66 | res_line | p_from_mw | float64
67 | res_line | q_from_mvar | float64
68 | res_line | p_to_mw | float64
69 | res_line | q_to_mvar | float64
70 | res_line | pl_mw | float64
71 | res_line | ql_mvar | float64
72 | res_line | i_from_ka | float64
73 | res_line | i_to_ka | float64
74 | res_line | i_ka | float64
75 | res_line | vm_from_pu | float64
76 | res_line | va_from_degree | float64
77 | res_line | vm_to_pu | float64
78 | res_line | va_to_degree | float64
79 | res_line | loading_percent | float64
80 | res_trafo | p_hv_mw | float64
81 | res_trafo | q_hv_mvar | float64
82 | res_trafo | p_lv_mw | float64
83 | res_trafo | q_lv_mvar | float64
84 | res_trafo | pl_mw | float64
85 | res_trafo | ql_mvar | float64
86 | res_trafo | i_hv_ka | float64
87 | res_trafo | i_lv_ka | float64
88 | res_trafo | vm_hv_pu | float64
89 | res_trafo | va_hv_degree | float64
90 | res_trafo | vm_lv_pu | float64
91 | res_trafo | va_lv_degree | float64
92 | res_trafo | loading_percent | float64
93 | res_ext_grid | p_mw | float64
94 | res_ext_grid | q_mvar | float64
95 | res_load | p_mw | float64
96 | res_load | q_mvar | float64

## parameters
| version | format_version | converged | OPF_converged | name | f_hz | sn_mva
0 | 2.14.6 | 2.14.0 | TRUE | FALSE |  | 50 | 1