## bus
| name | vn_kv | type | zone | in_service
0 | bus_LV_2553-4_0_4_node_0 | 0.4 | n |  | TRUE
1 | bus_LV_2553-4_0_4_node_1 | 0.4 | n |  | TRUE
2 | bus_LV_2553-4_0_4_node_2 | 0.4 | n |  | TRUE
3 | bus_LV_2553-4_0_4_node_3 | 0.4 | n |  | TRUE
4 | bus_LV_2553-4_0_4_node_4 | 0.4 | n |  | TRUE
5 | bus_LV_2553-4_0_4_node_5 | 0.4 | n |  | TRUE
6 | bus_LV_2553-4_0_4_node_6 | 0.4 | n |  | TRUE
7 | bus_LV_2553-4_0_4_node_7 | 0.4 | n |  | TRUE
8 | bus_LV_2553-4_0_4_node_41 | 0.4 | n |  | TRUE
9 | bus_LV_2553-4_0_4_node_32 | 0.4 | n |  | TRUE
10 | bus_LV_2553-4_0_4_node_48 | 0.4 | n |  | TRUE
11 | bus_LV_2553-4_0_4_node_31 | 0.4 | n |  | TRUE
12 | bus_LV_2553-4_0_4_node_8 | 0.4 | n |  | TRUE
13 | bus_LV_2553-4_0_4_node_9 | 0.4 | n |  | TRUE
14 | bus_LV_2553-4_0_4_node_10 | 0.4 | n |  | TRUE
15 | bus_LV_2553-4_0_4_node_11 | 0.4 | n |  | TRUE
16 | bus_LV_2553-4_0_4_node_12 | 0.4 | n |  | TRUE
17 | bus_LV_2553-4_0_4_node_20 | 0.4 | n |  | TRUE
18 | bus_LV_2553-4_0_4_node_16 | 0.4 | n |  | TRUE
19 | bus_LV_2553-4_0_4_node_17 | 0.4 | n |  | TRUE
20 | bus_LV_2553-4_0_4_node_13 | 0.4 | n |  | TRUE
21 | bus_LV_2553-4_0_4_node_21 | 0.4 | n |  | TRUE
22 | bus_LV_2553-4_0_4_node_18 | 0.4 | n |  | TRUE
23 | bus_LV_2553-4_0_4_node_56 | 0.4 | n |  | TRUE
24 | bus_LV_2553-4_0_4_node_14 | 0.4 | n |  | TRUE
25 | bus_LV_2553-4_0_4_node_15 | 0.4 | n |  | TRUE
26 | bus_LV_2553-4_0_4_node_55 | 0.4 | n |  | TRUE
27 | bus_LV_2553-4_0_4_node_54 | 0.4 | n |  | TRUE
28 | bus_LV_2553-4_0_4_node_19 | 0.4 | n |  | TRUE
29 | bus_LV_2553-4_0_4_node_57 | 0.4 | n |  | TRUE
30 | bus_LV_2553-4_0_4_node_93 | 0.4 | n |  | TRUE
31 | bus_LV_2553-4_0_4_node_94 | 0.4 | n |  | TRUE
32 | bus_LV_2553-4_0_4_node_22 | 0.4 | n |  | TRUE
33 | bus_LV_2553-4_0_4_node_23 | 0.4 | n |  | TRUE
34 | bus_LV_2553-4_0_4_node_24 | 0.4 | n |  | TRUE
35 | bus_LV_2553-4_0_4_node_25 | 0.4 | n |  | TRUE
36 | bus_LV_2553-4_0_4_node_26 | 0.4 | n |  | TRUE
37 | bus_LV_2553-4_0_4_node_27 | 0.4 | n |  | TRUE
38 | bus_LV_2553-4_0_4_node_97 | 0.4 | n |  | TRUE
39 | bus_LV_2553-4_0_4_node_28 | 0.4 | n |  | TRUE
40 | bus_LV_2553-4_0_4_node_95 | 0.4 | n |  | TRUE
41 | bus_LV_2553-4_0_4_node_46 | 0.4 | n |  | TRUE
42 | bus_LV_2553-4_0_4_node_44 | 0.4 | n |  | TRUE
43 | bus_LV_2553-4_0_4_node_30 | 0.4 | n |  | TRUE
44 | bus_LV_2553-4_0_4_node_35 | 0.4 | n |  | TRUE
45 | bus_LV_2553-4_0_4_node_40 | 0.4 | n |  | TRUE
46 | bus_LV_2553-4_0_4_node_33 | 0.4 | n |  | TRUE
47 | bus_LV_2553-4_0_4_node_34 | 0.4 | n |  | TRUE
48 | bus_LV_2553-4_0_4_node_36 | 0.4 | n |  | TRUE
49 | bus_LV_2553-4_0_4_node_37 | 0.4 | n |  | TRUE
50 | bus_LV_2553-4_0_4_node_38 | 0.4 | n |  | TRUE
51 | bus_LV_2553-4_0_4_node_49 | 0.4 | n |  | TRUE
52 | bus_LV_2553-4_0_4_node_47 | 0.4 | n |  | TRUE
53 | bus_LV_2553-4_0_4_node_77 | 0.4 | n |  | TRUE
54 | bus_LV_2553-4_0_4_node_78 | 0.4 | n |  | TRUE
55 | bus_LV_2553-4_0_4_node_75 | 0.4 | n |  | TRUE
56 | bus_LV_2553-4_0_4_node_42 | 0.4 | n |  | TRUE
57 | bus_LV_2553-4_0_4_node_43 | 0.4 | n |  | TRUE
58 | bus_LV_2553-4_0_4_node_45 | 0.4 | n |  | TRUE
59 | bus_LV_2553-4_0_4_node_50 | 0.4 | n |  | TRUE
60 | bus_LV_2553-4_0_4_node_51 | 0.4 | n |  | TRUE
61 | bus_LV_2553-4_0_4_node_52 | 0.4 | n |  | TRUE
62 | bus_LV_2553-4_0_4_node_84 | 0.4 | n |  | TRUE
63 | bus_LV_2553-4_0_4_node_81 | 0.4 | n |  | TRUE
64 | bus_LV_2553-4_0_4_node_53 | 0.4 | n |  | TRUE
65 | bus_LV_2553-4_0_4_node_80 | 0.4 | n |  | TRUE
66 | bus_LV_2553-4_0_4_node_64 | 0.4 | n |  | TRUE
67 | bus_LV_2553-4_0_4_node_65 | 0.4 | n |  | TRUE
68 | bus_LV_2553-4_0_4_node_58 | 0.4 | n |  | TRUE
69 | bus_LV_2553-4_0_4_node_59 | 0.4 | n |  | TRUE
70 | bus_LV_2553-4_0_4_node_60 | 0.4 | n |  | TRUE
71 | bus_LV_2553-4_0_4_node_61 | 0.4 | n |  | TRUE
72 | bus_LV_2553-4_0_4_node_62 | 0.4 | n |  | TRUE
73 | bus_LV_2553-4_0_4_node_63 | 0.4 | n |  | TRUE
74 | bus_LV_2553-4_0_4_node_109 | 0.4 | n |  | TRUE
75 | bus_LV_2553-4_0_4_node_87 | 0.4 | n |  | TRUE
76 | bus_LV_2553-4_0_4_node_85 | 0.4 | n |  | TRUE
77 | bus_LV_2553-4_0_4_node_106 | 0.4 | n |  | TRUE
78 | bus_LV_2553-4_0_4_node_107 | 0.4 | n |  | TRUE
79 | bus_LV_2553-4_0_4_node_88 | 0.4 | n |  | TRUE
80 | bus_LV_2553-4_0_4_node_86 | 0.4 | n |  | TRUE
81 | bus_LV_2553-4_0_4_node_105 | 0.4 | n |  | TRUE
82 | bus_LV_2553-4_0_4_node_102 | 0.4 | n |  | TRUE
83 | bus_LV_2553-4_0_4_node_101 | 0.4 | n |  | TRUE
84 | bus_LV_2553-4_0_4_node_66 | 0.4 | n |  | TRUE
85 | bus_LV_2553-4_0_4_node_67 | 0.4 | n |  | TRUE
86 | bus_LV_2553-4_0_4_node_68 | 0.4 | n |  | TRUE
87 | bus_LV_2553-4_0_4_node_69 | 0.4 | n |  | TRUE
88 | bus_LV_2553-4_0_4_node_70 | 0.4 | n |  | TRUE
89 | bus_LV_2553-4_0_4_node_71 | 0.4 | n |  | TRUE
90 | bus_LV_2553-4_0_4_node_72 | 0.4 | n |  | TRUE
91 | bus_LV_2553-4_0_4_node_79 | 0.4 | n |  | TRUE
92 | bus_LV_2553-4_0_4_node_73 | 0.4 | n |  | TRUE
93 | bus_LV_2553-4_0_4_node_74 | 0.4 | n |  | TRUE
94 | bus_LV_2553-4_0_4_node_76 | 0.4 | n |  | TRUE
95 | bus_LV_2553-4_0_4_node_112 | 0.4 | n |  | TRUE
96 | bus_LV_2553-4_0_4_node_82 | 0.4 | n |  | TRUE
97 | bus_LV_2553-4_0_4_node_83 | 0.4 | n |  | TRUE
98 | bus_LV_2553-4_0_4_node_89 | 0.4 | n |  | TRUE
99 | bus_LV_2553-4_0_4_node_90 | 0.4 | n |  | TRUE
100 | bus_LV_2553-4_0_4_node_91 | 0.4 | n |  | TRUE
101 | bus_LV_2553-4_0_4_node_92 | 0.4 | n |  | TRUE
102 | bus_LV_2553-4_0_4_node_113 | 0.4 | n |  | TRUE
103 | bus_LV_2553-4_0_4_node_114 | 0.4 | n |  | TRUE
104 | bus_LV_2553-4_0_4_node_96 | 0.4 | n |  | TRUE
105 | bus_LV_2553-4_0_4_node_98 | 0.4 | n |  | TRUE
106 | bus_LV_2553-4_0_4_node_99 | 0.4 | n |  | TRUE
107 | bus_LV_2553-4_0_4_node_100 | 0.4 | n |  | TRUE
108 | bus_LV_2553-4_0_4_node_103 | 0.4 | n |  | TRUE
109 | bus_LV_2553-4_0_4_node_104 | 0.4 | n |  | TRUE
110 | bus_LV_2553-4_0_4_node_108 | 0.4 | n |  | TRUE
111 | bus_MV_292_0_node_31 | 20 | n |  | TRUE

## load
| name | bus | p_mw | q_mvar | const_z_percent | const_i_percent | sn_mva | scaling | in_service | type
0 | LV_2553-4_0_4_load_0 | 0 | 0.0073517 | 0.0018425 | 0 | 0 |  | 1 | TRUE | wye
1 | LV_2553-4_0_4_load_1 | 1 | 0.0074523 | 0.0018677 | 0 | 0 |  | 1 | TRUE | wye
2 | LV_2553-4_0_4_load_2 | 2 | 0.0013064 | 0.00032743 | 0 | 0 |  | 1 | TRUE | wye
3 | LV_2553-4_0_4_load_3 | 3 | 0.0022579 | 0.00056589 | 0 | 0 |  | 1 | TRUE | wye
4 | LV_2553-4_0_4_load_5 | 5 | 0.0018617 | 0.00046659 | 0 | 0 |  | 1 | TRUE | wye
5 | LV_2553-4_0_4_load_6 | 6 | 0.0031248 | 0.00078314 | 0 | 0 |  | 1 | TRUE | wye
6 | LV_2553-4_0_4_load_41 | 8 | 0.0020892 | 0.00052361 | 0 | 0 |  | 1 | TRUE | wye
7 | LV_2553-4_0_4_load_31 | 11 | 0.00078124 | 0.0001958 | 0 | 0 |  | 1 | TRUE | wye
8 | LV_2553-4_0_4_load_8 | 12 | 0.0012529 | 0.00031401 | 0 | 0 |  | 1 | TRUE | wye
9 | LV_2553-4_0_4_load_9 | 13 | 0.0008847 | 0.00022173 | 0 | 0 |  | 1 | TRUE | wye
10 | LV_2553-4_0_4_load_10 | 14 | 0.00083185 | 0.00020848 | 0 | 0 |  | 1 | TRUE | wye
11 | LV_2553-4_0_4_load_11 | 15 | 0.0010908 | 0.00027337 | 0 | 0 |  | 1 | TRUE | wye
12 | LV_2553-4_0_4_load_20 | 17 | 0.0011014 | 0.00027605 | 0 | 0 |  | 1 | TRUE | wye
13 | LV_2553-4_0_4_load_16 | 18 | 0.0011848 | 0.00029695 | 0 | 0 |  | 1 | TRUE | wye
14 | LV_2553-4_0_4_load_17 | 19 | 0.0013166 | 0.00032996 | 0 | 0 |  | 1 | TRUE | wye
15 | LV_2553-4_0_4_load_13 | 20 | 0.0030964 | 0.00077603 | 0 | 0 |  | 1 | TRUE | wye
16 | LV_2553-4_0_4_load_21 | 21 | 0.0011265 | 0.00028233 | 0 | 0 |  | 1 | TRUE | wye
17 | LV_2553-4_0_4_load_18 | 22 | 0.0015808 | 0.00039618 | 0 | 0 |  | 1 | TRUE | wye
18 | LV_2553-4_0_4_load_56 | 23 | 0.0033125 | 0.00083019 | 0 | 0 |  | 1 | TRUE | wye
19 | LV_2553-4_0_4_load_14 | 24 | 0.0012191 | 0.00030554 | 0 | 0 |  | 1 | TRUE | wye
20 | LV_2553-4_0_4_load_15 | 25 | 0.0018325 | 0.00045928 | 0 | 0 |  | 1 | TRUE | wye
21 | LV_2553-4_0_4_load_55 | 26 | 0.0016317 | 0.00040895 | 0 | 0 |  | 1 | TRUE | wye
22 | LV_2553-4_0_4_load_54 | 27 | 0.0017817 | 0.00044653 | 0 | 0 |  | 1 | TRUE | wye
23 | LV_2553-4_0_4_load_19 | 28 | 0.0019564 | 0.00049033 | 0 | 0 |  | 1 | TRUE | wye
24 | LV_2553-4_0_4_load_57 | 29 | 0.0023738 | 0.00059493 | 0 | 0 |  | 1 | TRUE | wye
25 | LV_2553-4_0_4_load_93 | 30 | 0.001568 | 0.00039299 | 0 | 0 |  | 1 | TRUE | wye
26 | LV_2553-4_0_4_load_94 | 31 | 0.0017442 | 0.00043713 | 0 | 0 |  | 1 | TRUE | wye
27 | LV_2553-4_0_4_load_22 | 32 | 0.0025644 | 0.0006427 | 0 | 0 |  | 1 | TRUE | wye
28 | LV_2553-4_0_4_load_23 | 33 | 0.0024676 | 0.00061844 | 0 | 0 |  | 1 | TRUE | wye
29 | LV_2553-4_0_4_load_24 | 34 | 0.0019616 | 0.00049162 | 0 | 0 |  | 1 | TRUE | wye
30 | LV_2553-4_0_4_load_25 | 35 | 0.001911 | 0.00047895 | 0 | 0 |  | 1 | TRUE | wye
31 | LV_2553-4_0_4_load_26 | 36 | 0.0027105 | 0.00067933 | 0 | 0 |  | 1 | TRUE | wye
32 | LV_2553-4_0_4_load_97 | 38 | 0.051396 | 0.012881 | 0 | 0 |  | 1 | TRUE | wye
33 | LV_2553-4_0_4_load_28 | 39 | 0.0033657 | 0.00084354 | 0 | 0 |  | 1 | TRUE | wye
34 | LV_2553-4_0_4_load_95 | 40 | 0.0033982 | 0.00085167 | 0 | 0 |  | 1 | TRUE | wye
35 | LV_2553-4_0_4_load_46 | 41 | 0.0022729 | 0.00056964 | 0 | 0 |  | 1 | TRUE | wye
36 | LV_2553-4_0_4_load_44 | 42 | 0.0010201 | 0.00025567 | 0 | 0 |  | 1 | TRUE | wye
37 | LV_2553-4_0_4_load_30 | 43 | 0.0015045 | 0.00037706 | 0 | 0 |  | 1 | TRUE | wye
38 | LV_2553-4_0_4_load_35 | 44 | 0.0018599 | 0.00046613 | 0 | 0 |  | 1 | TRUE | wye
39 | LV_2553-4_0_4_load_40 | 45 | 0.0045043 | 0.0011289 | 0 | 0 |  | 1 | TRUE | wye
40 | LV_2553-4_0_4_load_33 | 46 | 0.0060825 | 0.0015244 | 0 | 0 |  | 1 | TRUE | wye
41 | LV_2553-4_0_4_load_34 | 47 | 0.0010505 | 0.00026327 | 0 | 0 |  | 1 | TRUE | wye
42 | LV_2553-4_0_4_load_37 | 49 | 0.0022295 | 0.00055876 | 0 | 0 |  | 1 | TRUE | wye
43 | LV_2553-4_0_4_load_38 | 50 | 0.0014187 | 0.00035555 | 0 | 0 |  | 1 | TRUE | wye
44 | LV_2553-4_0_4_load_49 | 51 | 0.0011587 | 0.00029039 | 0 | 0 |  | 1 | TRUE | wye
45 | LV_2553-4_0_4_load_47 | 52 | 0.00081868 | 0.00020518 | 0 | 0 |  | 1 | TRUE | wye
46 | LV_2553-4_0_4_load_75 | 55 | 0.0029596 | 0.00074175 | 0 | 0 |  | 1 | TRUE | wye
47 | LV_2553-4_0_4_load_42 | 56 | 0.00093058 | 0.00023323 | 0 | 0 |  | 1 | TRUE | wye
48 | LV_2553-4_0_4_load_43 | 57 | 0.0051792 | 0.001298 | 0 | 0 |  | 1 | TRUE | wye
49 | LV_2553-4_0_4_load_45 | 58 | 0.003649 | 0.00091453 | 0 | 0 |  | 1 | TRUE | wye
50 | LV_2553-4_0_4_load_52 | 61 | 0.00060064 | 0.00015054 | 0 | 0 |  | 1 | TRUE | wye
51 | LV_2553-4_0_4_load_84 | 62 | 0.0020106 | 0.00050391 | 0 | 0 |  | 1 | TRUE | wye
52 | LV_2553-4_0_4_load_81 | 63 | 0.0018556 | 0.00046506 | 0 | 0 |  | 1 | TRUE | wye
53 | LV_2553-4_0_4_load_53 | 64 | 0.0012756 | 0.00031969 | 0 | 0 |  | 1 | TRUE | wye
54 | LV_2553-4_0_4_load_80 | 65 | 0.0015957 | 0.00039992 | 0 | 0 |  | 1 | TRUE | wye
55 | LV_2553-4_0_4_load_64 | 66 | 0.0023335 | 0.00058483 | 0 | 0 |  | 1 | TRUE | wye
56 | LV_2553-4_0_4_load_65 | 67 | 0.0015558 | 0.00038992 | 0 | 0 |  | 1 | TRUE | wye
57 | LV_2553-4_0_4_load_58 | 68 | 0.0057516 | 0.0014415 | 0 | 0 |  | 1 | TRUE | wye
58 | LV_2553-4_0_4_load_63 | 73 | 0.0045838 | 0.0011488 | 0 | 0 |  | 1 | TRUE | wye
59 | LV_2553-4_0_4_load_109 | 74 | 0.0012159 | 0.00030473 | 0 | 0 |  | 1 | TRUE | wye
60 | LV_2553-4_0_4_load_87 | 75 | 0.0028757 | 0.00072071 | 0 | 0 |  | 1 | TRUE | wye
61 | LV_2553-4_0_4_load_85 | 76 | 0.0027853 | 0.00069806 | 0 | 0 |  | 1 | TRUE | wye
62 | LV_2553-4_0_4_load_106 | 77 | 0.0050027 | 0.0012538 | 0 | 0 |  | 1 | TRUE | wye
63 | LV_2553-4_0_4_load_107 | 78 | 0.037195 | 0.009322 | 0 | 0 |  | 1 | TRUE | wye
64 | LV_2553-4_0_4_load_88 | 79 | 0.00065062 | 0.00016306 | 0 | 0 |  | 1 | TRUE | wye
65 | LV_2553-4_0_4_load_105 | 81 | 0.0011879 | 0.00029771 | 0 | 0 |  | 1 | TRUE | wye
66 | LV_2553-4_0_4_load_102 | 82 | 0.001844 | 0.00046214 | 0 | 0 |  | 1 | TRUE | wye
67 | LV_2553-4_0_4_load_66 | 84 | 0.0031956 | 0.0008009 | 0 | 0 |  | 1 | TRUE | wye
68 | LV_2553-4_0_4_load_67 | 85 | 0.0028903 | 0.00072439 | 0 | 0 |  | 1 | TRUE | wye
69 | LV_2553-4_0_4_load_68 | 86 | 0.0033027 | 0.00082773 | 0 | 0 |  | 1 | TRUE | wye
70 | LV_2553-4_0_4_load_69 | 87 | 0.0018171 | 0.0004554 | 0 | 0 |  | 1 | TRUE | wye
71 | LV_2553-4_0_4_load_70 | 88 | 0.0030649 | 0.00076814 | 0 | 0 |  | 1 | TRUE | wye
72 | LV_2553-4_0_4_load_71 | 89 | 0.0024963 | 0.00062563 | 0 | 0 |  | 1 | TRUE | wye
73 | LV_2553-4_0_4_load_72 | 90 | 0.0025191 | 0.00063134 | 0 | 0 |  | 1 | TRUE | wye
74 | LV_2553-4_0_4_load_79 | 91 | 0.0020761 | 0.00052031 | 0 | 0 |  | 1 | TRUE | wye
75 | LV_2553-4_0_4_load_73 | 92 | 0.0027619 | 0.00069221 | 0 | 0 |  | 1 | TRUE | wye
76 | LV_2553-4_0_4_load_74 | 93 | 0.0032561 | 0.00081605 | 0 | 0 |  | 1 | TRUE | wye
77 | LV_2553-4_0_4_load_76 | 94 | 0.00095263 | 0.00023875 | 0 | 0 |  | 1 | TRUE | wye
78 | LV_2553-4_0_4_load_112 | 95 | 0.0054647 | 0.0013696 | 0 | 0 |  | 1 | TRUE | wye
79 | LV_2553-4_0_4_load_83 | 97 | 0.002002 | 0.00050175 | 0 | 0 |  | 1 | TRUE | wye
80 | LV_2553-4_0_4_load_89 | 98 | 0.0028134 | 0.0007051 | 0 | 0 |  | 1 | TRUE | wye
81 | LV_2553-4_0_4_load_90 | 99 | 0.0048291 | 0.0012103 | 0 | 0 |  | 1 | TRUE | wye
82 | LV_2553-4_0_4_load_91 | 100 | 0.0016463 | 0.00041259 | 0 | 0 |  | 1 | TRUE | wye
83 | LV_2553-4_0_4_load_92 | 101 | 0.00064082 | 0.00016061 | 0 | 0 |  | 1 | TRUE | wye
84 | LV_2553-4_0_4_load_113 | 102 | 0.0010623 | 0.00026625 | 0 | 0 |  | 1 | TRUE | wye
85 | LV_2553-4_0_4_load_114 | 103 | 0.0016518 | 0.00041397 | 0 | 0 |  | 1 | TRUE | wye
86 | LV_2553-4_0_4_load_96 | 104 | 0.0010361 | 0.00025966 | 0 | 0 |  | 1 | TRUE | wye
87 | LV_2553-4_0_4_load_98 | 105 | 0.0035766 | 0.00089639 | 0 | 0 |  | 1 | TRUE | wye
88 | LV_2553-4_0_4_load_99 | 106 | 0.0035535 | 0.0008906 | 0 | 0 |  | 1 | TRUE | wye
89 | LV_2553-4_0_4_load_100 | 107 | 0.0045574 | 0.0011422 | 0 | 0 |  | 1 | TRUE | wye
90 | LV_2553-4_0_4_load_103 | 108 | 0.004233 | 0.0010609 | 0 | 0 |  | 1 | TRUE | wye
91 | LV_2553-4_0_4_load_104 | 109 | 0.0037463 | 0.00093892 | 0 | 0 |  | 1 | TRUE | wye
92 | LV_2553-4_0_4_load_108 | 110 | 0.013537 | 0.0033928 | 0 | 0 |  | 1 | TRUE | wye

## ext_grid
| name | bus | vm_pu | va_degree | slack_weight | in_service
0 |  | 29 | 1 | 0 | 1 | TRUE

## line
| name | std_type | from_bus | to_bus | length_km | r_ohm_per_km | x_ohm_per_km | c_nf_per_km | g_us_per_km | max_i_ka | df | parallel | type | in_service
0 | LV_2553-4_0_4_line_0 |  | 0 | 1 | 0.012957 | 0.125 | 0.08 | 261 | 0 | 0.364 | 1 | 1 | cs | TRUE
1 | LV_2553-4_0_4_line_1 |  | 1 | 2 | 0.037728 | 0.125 | 0.08 | 261 | 0 | 0.364 | 1 | 1 | cs | TRUE
2 | LV_2553-4_0_4_line_2 |  | 2 | 3 | 0.028433 | 0.125 | 0.08 | 261 | 0 | 0.364 | 1 | 1 | cs | TRUE
3 | LV_2553-4_0_4_line_3 |  | 2 | 4 | 0.0045056 | 0.125 | 0.08 | 261 | 0 | 0.364 | 1 | 1 | cs | TRUE
4 | LV_2553-4_0_4_line_4 |  | 4 | 5 | 0.013333 | 0.125 | 0.08 | 261 | 0 | 0.364 | 1 | 1 | cs | TRUE
5 | LV_2553-4_0_4_line_5 |  | 5 | 6 | 0.015541 | 0.125 | 0.08 | 261 | 0 | 0.364 | 1 | 1 | cs | TRUE
6 | LV_2553-4_0_4_line_6 |  | 6 | 7 | 0.023381 | 0.125 | 0.08 | 261 | 0 | 0.364 | 1 | 1 | cs | TRUE
7 | LV_2553-4_0_4_line_7 |  | 7 | 8 | 0.028101 | 0.125 | 0.08 | 261 | 0 | 0.364 | 1 | 1 | cs | TRUE
8 | LV_2553-4_0_4_line_8 |  | 7 | 9 | 0.007253 | 0.125 | 0.08 | 261 | 0 | 0.364 | 1 | 1 | cs | TRUE
9 | LV_2553-4_0_4_line_9 |  | 9 | 10 | 0.016059 | 0.125 | 0.08 | 261 | 0 | 0.364 | 1 | 1 | cs | TRUE
10 | LV_2553-4_0_4_line_10 |  | 9 | 11 | 0.038192 | 0.125 | 0.08 | 261 | 0 | 0.364 | 1 | 1 | cs | TRUE
11 | LV_2553-4_0_4_line_11 |  | 10 | 51 | 0.057752 | 0.125 | 0.08 | 261 | 0 | 0.364 | 1 | 1 | cs | TRUE
12 | LV_2553-4_0_4_line_12 |  | 10 | 52 | 0.012784 | 0.125 | 0.08 | 261 | 0 | 0.364 | 1 | 1 | cs | TRUE
13 | LV_2553-4_0_4_line_13 |  | 11 | 45 | 0.022413 | 0.125 | 0.08 | 261 | 0 | 0.364 | 1 | 1 | cs | TRUE
14 | LV_2553-4_0_4_line_14 |  | 12 | 13 | 0.0043291 | 0.125 | 0.08 | 261 | 0 | 0.364 | 1 | 1 | cs | TRUE
15 | LV_2553-4_0_4_line_15 |  | 12 | 14 | 0.024621 | 0.125 | 0.08 | 261 | 0 | 0.364 | 1 | 1 | cs | TRUE
16 | LV_2553-4_0_4_line_16 |  | 13 | 15 | 0.020302 | 0.125 | 0.08 | 261 | 0 | 0.364 | 1 | 1 | cs | TRUE
17 | LV_2553-4_0_4_line_17 |  | 14 | 16 | 0.015317 | 0.125 | 0.08 | 261 | 0 | 0.364 | 1 | 1 | cs | TRUE
18 | LV_2553-4_0_4_line_18 |  | 15 | 17 | 0.020913 | 0.125 | 0.08 | 261 | 0 | 0.364 | 1 | 1 | cs | TRUE
19 | LV_2553-4_0_4_line_19 |  | 16 | 18 | 0.014575 | 0.125 | 0.08 | 261 | 0 | 0.364 | 1 | 1 | cs | TRUE
20 | LV_2553-4_0_4_line_20 |  | 16 | 19 | 0.016008 | 0.125 | 0.08 | 261 | 0 | 0.364 | 1 | 2 | cs | TRUE
21 | LV_2553-4_0_4_line_21 |  | 16 | 20 | 0.040528 | 0.125 | 0.08 | 261 | 0 | 0.364 | 1 | 1 | cs | TRUE
22 | LV_2553-4_0_4_line_22 |  | 17 | 21 | 0.0048203 | 0.125 | 0.08 | 261 | 0 | 0.364 | 1 | 1 | cs | TRUE
23 | LV_2553-4_0_4_line_23 |  | 18 | 22 | 0.028168 | 0.125 | 0.08 | 261 | 0 | 0.364 | 1 | 1 | cs | TRUE
24 | LV_2553-4_0_4_line_24 |  | 19 | 23 | 0.0049721 | 0.125 | 0.08 | 261 | 0 | 0.364 | 1 | 2 | cs | TRUE
25 | LV_2553-4_0_4_line_25 |  | 20 | 24 | 0.010692 | 0.125 | 0.08 | 261 | 0 | 0.364 | 1 | 1 | cs | TRUE
26 | LV_2553-4_0_4_line_26 |  | 21 | 30 | 0.025066 | 0.125 | 0.08 | 261 | 0 | 0.364 | 1 | 1 | cs | TRUE
27 | LV_2553-4_0_4_line_27 |  | 22 | 28 | 0.0070488 | 0.125 | 0.08 | 261 | 0 | 0.364 | 1 | 1 | cs | TRUE
28 | LV_2553-4_0_4_line_28 |  | 23 | 29 | 0.021506 | 0.125 | 0.08 | 261 | 0 | 0.364 | 1 | 2 | cs | TRUE
29 | LV_2553-4_0_4_line_29 |  | 24 | 25 | 0.024411 | 0.125 | 0.08 | 261 | 0 | 0.364 | 1 | 1 | cs | TRUE
30 | LV_2553-4_0_4_line_30 |  | 25 | 26 | 0.0018267 | 0.125 | 0.08 | 261 | 0 | 0.364 | 1 | 1 | cs | TRUE
31 | LV_2553-4_0_4_line_31 |  | 26 | 27 | 0.023227 | 0.125 | 0.08 | 261 | 0 | 0.364 | 1 | 1 | cs | TRUE
32 | LV_2553-4_0_4_line_32 |  | 27 | 64 | 0.00032733 | 0.125 | 0.08 | 261 | 0 | 0.364 | 1 | 1 | cs | TRUE
33 | LV_2553-4_0_4_line_33 |  | 29 | 66 | 0.017991 | 0.125 | 0.08 | 261 | 0 | 0.364 | 1 | 2 | cs | TRUE
34 | LV_2553-4_0_4_line_34 |  | 30 | 31 | 0.0059208 | 0.125 | 0.08 | 261 | 0 | 0.364 | 1 | 1 | cs | TRUE
35 | LV_2553-4_0_4_line_35 |  | 31 | 104 | 0.028248 | 0.125 | 0.08 | 261 | 0 | 0.364 | 1 | 1 | cs | TRUE
36 | LV_2553-4_0_4_line_36 |  | 32 | 33 | 0.013958 | 0.125 | 0.08 | 261 | 0 | 0.364 | 1 | 1 | cs | TRUE
37 | LV_2553-4_0_4_line_37 |  | 32 | 34 | 0.013475 | 0.125 | 0.08 | 261 | 0 | 0.364 | 1 | 1 | cs | TRUE
38 | LV_2553-4_0_4_line_38 |  | 33 | 35 | 0.00039689 | 0.125 | 0.08 | 261 | 0 | 0.364 | 1 | 1 | cs | TRUE
39 | LV_2553-4_0_4_line_39 |  | 34 | 36 | 0.0024479 | 0.125 | 0.08 | 261 | 0 | 0.364 | 1 | 1 | cs | TRUE
40 | LV_2553-4_0_4_line_40 |  | 35 | 37 | 0.013963 | 0.125 | 0.08 | 261 | 0 | 0.364 | 1 | 1 | cs | TRUE
41 | LV_2553-4_0_4_line_41 |  | 36 | 38 | 0.01011 | 0.125 | 0.08 | 261 | 0 | 0.364 | 1 | 1 | cs | TRUE
42 | LV_2553-4_0_4_line_42 |  | 37 | 39 | 0.0034387 | 0.125 | 0.08 | 261 | 0 | 0.364 | 1 | 1 | cs | TRUE
43 | LV_2553-4_0_4_line_43 |  | 38 | 40 | 0.016339 | 0.125 | 0.08 | 261 | 0 | 0.364 | 1 | 1 | cs | TRUE
44 | LV_2553-4_0_4_line_44 |  | 40 | 104 | 0.0070715 | 0.125 | 0.08 | 261 | 0 | 0.364 | 1 | 1 | cs | TRUE
45 | LV_2553-4_0_4_line_45 |  | 41 | 42 | 0.027958 | 0.125 | 0.08 | 261 | 0 | 0.364 | 1 | 1 | cs | TRUE
46 | LV_2553-4_0_4_line_46 |  | 42 | 56 | 0.029663 | 0.125 | 0.08 | 261 | 0 | 0.364 | 1 | 1 | cs | TRUE
47 | LV_2553-4_0_4_line_47 |  | 43 | 44 | 0.040056 | 0.125 | 0.08 | 261 | 0 | 0.364 | 1 | 1 | cs | TRUE
48 | LV_2553-4_0_4_line_48 |  | 44 | 49 | 0.051104 | 0.125 | 0.08 | 261 | 0 | 0.364 | 1 | 1 | cs | TRUE
49 | LV_2553-4_0_4_line_49 |  | 44 | 46 | 0.041156 | 0.125 | 0.08 | 261 | 0 | 0.364 | 1 | 1 | cs | TRUE
50 | LV_2553-4_0_4_line_50 |  | 45 | 49 | 0.0055338 | 0.125 | 0.08 | 261 | 0 | 0.364 | 1 | 1 | cs | TRUE
51 | LV_2553-4_0_4_line_51 |  | 46 | 47 | 0.005194 | 0.125 | 0.08 | 261 | 0 | 0.364 | 1 | 1 | cs | TRUE
52 | LV_2553-4_0_4_line_52 |  | 47 | 48 | 0.021504 | 0.125 | 0.08 | 261 | 0 | 0.364 | 1 | 1 | cs | TRUE
53 | LV_2553-4_0_4_line_53 |  | 48 | 50 | 0.051827 | 0.125 | 0.08 | 261 | 0 | 0.364 | 1 | 1 | cs | TRUE
54 | LV_2553-4_0_4_line_54 |  | 51 | 59 | 0.01694 | 0.125 | 0.08 | 261 | 0 | 0.364 | 1 | 1 | cs | TRUE
55 | LV_2553-4_0_4_line_55 |  | 52 | 58 | 0.022684 | 0.125 | 0.08 | 261 | 0 | 0.364 | 1 | 1 | cs | TRUE
56 | LV_2553-4_0_4_line_56 |  | 53 | 54 | 0.060235 | 0.125 | 0.08 | 261 | 0 | 0.364 | 1 | 1 | cs | TRUE
57 | LV_2553-4_0_4_line_57 |  | 53 | 55 | 0.028486 | 0.125 | 0.08 | 261 | 0 | 0.364 | 1 | 1 | cs | TRUE
58 | LV_2553-4_0_4_line_58 |  | 54 | 87 | 0.027423 | 0.125 | 0.08 | 261 | 0 | 0.364 | 1 | 1 | cs | TRUE
59 | LV_2553-4_0_4_line_59 |  | 55 | 92 | 0.0066534 | 0.125 | 0.08 | 261 | 0 | 0.364 | 1 | 1 | cs | TRUE
60 | LV_2553-4_0_4_line_60 |  | 56 | 57 | 0.033363 | 0.125 | 0.08 | 261 | 0 | 0.364 | 1 | 1 | cs | TRUE
61 | LV_2553-4_0_4_line_61 |  | 57 | 58 | 0.0030902 | 0.125 | 0.08 | 261 | 0 | 0.364 | 1 | 1 | cs | TRUE
62 | LV_2553-4_0_4_line_62 |  | 59 | 60 | 0.036114 | 0.125 | 0.08 | 261 | 0 | 0.364 | 1 | 1 | cs | TRUE
63 | LV_2553-4_0_4_line_63 |  | 59 | 61 | 0.02408 | 0.125 | 0.08 | 261 | 0 | 0.364 | 1 | 1 | cs | TRUE
64 | LV_2553-4_0_4_line_64 |  | 60 | 62 | 0.014556 | 0.125 | 0.08 | 261 | 0 | 0.364 | 1 | 1 | cs | TRUE
65 | LV_2553-4_0_4_line_65 |  | 60 | 63 | 0.034365 | 0.125 | 0.08 | 261 | 0 | 0.364 | 1 | 1 | cs | TRUE
66 | LV_2553-4_0_4_line_66 |  | 61 | 64 | 0.012972 | 0.125 | 0.08 | 261 | 0 | 0.364 | 1 | 1 | cs | TRUE
67 | LV_2553-4_0_4_line_67 |  | 63 | 65 | 0.0051318 | 0.125 | 0.08 | 261 | 0 | 0.364 | 1 | 1 | cs | TRUE
68 | LV_2553-4_0_4_line_68 |  | 65 | 96 | 0.0054725 | 0.125 | 0.08 | 261 | 0 | 0.364 | 1 | 1 | cs | TRUE
69 | LV_2553-4_0_4_line_69 |  | 66 | 67 | 0.010151 | 0.125 | 0.08 | 261 | 0 | 0.364 | 1 | 2 | cs | TRUE
70 | LV_2553-4_0_4_line_70 |  | 67 | 82 | 0.023048 | 0.125 | 0.08 | 261 | 0 | 0.364 | 1 | 2 | cs | TRUE
71 | LV_2553-4_0_4_line_71 |  | 68 | 69 | 0.0041504 | 0.125 | 0.08 | 261 | 0 | 0.364 | 1 | 1 | cs | TRUE
72 | LV_2553-4_0_4_line_72 |  | 68 | 70 | 0.022025 | 0.125 | 0.08 | 261 | 0 | 0.364 | 1 | 1 | cs | TRUE
73 | LV_2553-4_0_4_line_73 |  | 69 | 71 | 0.026418 | 0.125 | 0.08 | 261 | 0 | 0.364 | 1 | 1 | cs | TRUE
74 | LV_2553-4_0_4_line_74 |  | 70 | 72 | 0.019254 | 0.125 | 0.08 | 261 | 0 | 0.364 | 1 | 1 | cs | TRUE
75 | LV_2553-4_0_4_line_75 |  | 70 | 73 | 0.024671 | 0.125 | 0.08 | 261 | 0 | 0.364 | 1 | 1 | cs | TRUE
76 | LV_2553-4_0_4_line_76 |  | 71 | 74 | 0.047611 | 0.125 | 0.08 | 261 | 0 | 0.364 | 1 | 1 | cs | TRUE
77 | LV_2553-4_0_4_line_77 |  | 72 | 75 | 0.05453 | 0.125 | 0.08 | 261 | 0 | 0.364 | 1 | 1 | cs | TRUE
78 | LV_2553-4_0_4_line_78 |  | 72 | 76 | 0.049517 | 0.125 | 0.08 | 261 | 0 | 0.364 | 1 | 1 | cs | TRUE
79 | LV_2553-4_0_4_line_79 |  | 73 | 77 | 0.015303 | 0.125 | 0.08 | 261 | 0 | 0.364 | 1 | 1 | cs | TRUE
80 | LV_2553-4_0_4_line_80 |  | 74 | 78 | 0.0021675 | 0.125 | 0.08 | 261 | 0 | 0.364 | 1 | 1 | cs | TRUE
81 | LV_2553-4_0_4_line_81 |  | 75 | 79 | 0.011896 | 0.125 | 0.08 | 261 | 0 | 0.364 | 1 | 1 | cs | TRUE
82 | LV_2553-4_0_4_line_82 |  | 76 | 80 | 0.0068887 | 0.125 | 0.08 | 261 | 0 | 0.364 | 1 | 1 | cs | TRUE
83 | LV_2553-4_0_4_line_83 |  | 77 | 81 | 0.013724 | 0.125 | 0.08 | 261 | 0 | 0.364 | 1 | 1 | cs | TRUE
84 | LV_2553-4_0_4_line_84 |  | 78 | 110 | 0.028573 | 0.125 | 0.08 | 261 | 0 | 0.364 | 1 | 1 | cs | TRUE
85 | LV_2553-4_0_4_line_85 |  | 79 | 98 | 0.016966 | 0.125 | 0.08 | 261 | 0 | 0.364 | 1 | 1 | cs | TRUE
86 | LV_2553-4_0_4_line_86 |  | 80 | 91 | 0.037 | 0.125 | 0.08 | 261 | 0 | 0.364 | 1 | 1 | cs | TRUE
87 | LV_2553-4_0_4_line_87 |  | 81 | 109 | 0.013149 | 0.125 | 0.08 | 261 | 0 | 0.364 | 1 | 1 | cs | TRUE
88 | LV_2553-4_0_4_line_88 |  | 82 | 83 | 0.0053333 | 0.125 | 0.08 | 261 | 0 | 0.364 | 1 | 2 | cs | TRUE
89 | LV_2553-4_0_4_line_89 |  | 83 | 108 | 0.021777 | 0.125 | 0.08 | 261 | 0 | 0.364 | 1 | 1 | cs | TRUE
90 | LV_2553-4_0_4_line_90 |  | 83 | 106 | 0.01654 | 0.125 | 0.08 | 261 | 0 | 0.364 | 1 | 1 | cs | TRUE
91 | LV_2553-4_0_4_line_91 |  | 84 | 85 | 0.0016786 | 0.125 | 0.08 | 261 | 0 | 0.364 | 1 | 1 | cs | TRUE
92 | LV_2553-4_0_4_line_92 |  | 84 | 86 | 0.023917 | 0.125 | 0.08 | 261 | 0 | 0.364 | 1 | 1 | cs | TRUE
93 | LV_2553-4_0_4_line_93 |  | 85 | 87 | 0.026461 | 0.125 | 0.08 | 261 | 0 | 0.364 | 1 | 1 | cs | TRUE
94 | LV_2553-4_0_4_line_94 |  | 86 | 88 | 0.0018855 | 0.125 | 0.08 | 261 | 0 | 0.364 | 1 | 1 | cs | TRUE
95 | LV_2553-4_0_4_line_95 |  | 88 | 89 | 0.0301 | 0.125 | 0.08 | 261 | 0 | 0.364 | 1 | 1 | cs | TRUE
96 | LV_2553-4_0_4_line_96 |  | 89 | 90 | 0.034169 | 0.125 | 0.08 | 261 | 0 | 0.364 | 1 | 1 | cs | TRUE
97 | LV_2553-4_0_4_line_97 |  | 90 | 91 | 0.035348 | 0.125 | 0.08 | 261 | 0 | 0.364 | 1 | 1 | cs | TRUE
98 | LV_2553-4_0_4_line_98 |  | 92 | 93 | 0.015532 | 0.125 | 0.08 | 261 | 0 | 0.364 | 1 | 1 | cs | TRUE
99 | LV_2553-4_0_4_line_99 |  | 93 | 94 | 0.0034494 | 0.125 | 0.08 | 261 | 0 | 0.364 | 1 | 1 | cs | TRUE
100 | LV_2553-4_0_4_line_100 |  | 94 | 95 | 0.0048039 | 0.125 | 0.08 | 261 | 0 | 0.364 | 1 | 1 | cs | TRUE
101 | LV_2553-4_0_4_line_101 |  | 96 | 97 | 0.027123 | 0.125 | 0.08 | 261 | 0 | 0.364 | 1 | 1 | cs | TRUE
102 | LV_2553-4_0_4_line_102 |  | 98 | 99 | 0.0017812 | 0.125 | 0.08 | 261 | 0 | 0.364 | 1 | 1 | cs | TRUE
103 | LV_2553-4_0_4_line_103 |  | 99 | 100 | 0.023743 | 0.125 | 0.08 | 261 | 0 | 0.364 | 1 | 1 | cs | TRUE
104 | LV_2553-4_0_4_line_104 |  | 100 | 101 | 0.011962 | 0.125 | 0.08 | 261 | 0 | 0.364 | 1 | 1 | cs | TRUE
105 | LV_2553-4_0_4_line_105 |  | 101 | 102 | 9.744e-05 | 0.125 | 0.08 | 261 | 0 | 0.364 | 1 | 1 | cs | TRUE
106 | LV_2553-4_0_4_line_106 |  | 102 | 103 | 0.0097638 | 0.125 | 0.08 | 261 | 0 | 0.364 | 1 | 1 | cs | TRUE
107 | LV_2553-4_0_4_line_107 |  | 105 | 106 | 0.024918 | 0.125 | 0.08 | 261 | 0 | 0.364 | 1 | 1 | cs | TRUE
108 | LV_2553-4_0_4_line_108 |  | 105 | 107 | 0.02163 | 0.125 | 0.08 | 261 | 0 | 0.364 | 1 | 1 | cs | TRUE
109 | LV_2553-4_0_4_line_109 |  | 108 | 109 | 0.001887 | 0.125 | 0.08 | 261 | 0 | 0.364 | 1 | 1 | cs | TRUE

## trafo
| name | std_type | hv_bus | lv_bus | sn_mva | vn_hv_kv | vn_lv_kv | vk_percent | vkr_percent | pfe_kw | i0_percent | shift_degree | tap_side | tap_neutral | tap_min | tap_max | tap_step_percent | tap_step_degree | tap_pos | tap_phase_shifter | parallel | df | in_service
0 | LV_2553-4_0_4_trafo_57 | 0.63 MVA 20/0.4 kV | 111 | 29 | 0.63 | 20 | 0.4 | 6 | 1.206 | 1.65 | 0.2619 | 150 | hv | 0 | -2 | 2 | 2.5 | 0 | 0 | FALSE | 1 | 1 | TRUE

## line_geodata
| x0 | y0 | x1 | y1 | x2 | y2 | x3 | y3 | x4 | y4 | x5 | y5 | x6 | y6 | x7 | y7 | x8 | y8 | x9 | y9
0 | 2604894.0496 | 1231242.0475 | 2604881.0947 | 1231241.8312
1 | 2604894.6262 | 1231279.7707 | 2604894.0496 | 1231242.0475
2 | 2604894.6262 | 1231279.7707 | 2604866.2012 | 1231280.4502
3 | 2604899.1306 | 1231279.663 | 2604894.6262 | 1231279.7707
4 | 2604899.1306 | 1231279.663 | 2604912.4595 | 1231279.3441
5 | 2604927.9959 | 1231278.9727 | 2604917.5553 | 1231279.2222 | 2604912.4595 | 1231279.3441
6 | 2604951.1574 | 1231276.8816 | 2604947.3852 | 1231278.057 | 2604943.197 | 1231278.6095 | 2604927.9959 | 1231278.9727
7 | 2604951.1574 | 1231276.8816 | 2604941.1187 | 1231291.9824 | 2604935.3385 | 1231300.1036
8 | 2604954.7974 | 1231270.6031 | 2604951.1574 | 1231276.8816
9 | 2604954.7974 | 1231270.6031 | 2604968.9521 | 1231278.2637
10 | 2604954.7974 | 1231270.6031 | 2604951.9399 | 1231255.3249 | 2604948.585 | 1231237.178 | 2604947.979 | 1231233.0275
11 | 2604968.9521 | 1231278.2637 | 2604977.037 | 1231290.789 | 2605000.18 | 1231326.8452
12 | 2604968.9521 | 1231278.2637 | 2604981.7151 | 1231278.9883
13 | 2604947.979 | 1231233.0275 | 2604969.736 | 1231227.6452
14 | 2605186.6695 | 1231356.3268 | 2605190.9733 | 1231356.7949
15 | 2605186.6695 | 1231356.3268 | 2605162.1928 | 1231353.6645
16 | 2605190.9733 | 1231356.7949 | 2605200.9944 | 1231357.8849 | 2605210.8262 | 1231360.6814
17 | 2605146.9536 | 1231352.1351 | 2605151.2319 | 1231352.4723 | 2605162.1928 | 1231353.6645
18 | 2605230.9412 | 1231366.4027 | 2605210.8262 | 1231360.6814
19 | 2605146.9536 | 1231352.1351 | 2605148.8571 | 1231337.685
20 | 2605146.9536 | 1231352.1351 | 2605144.6771 | 1231367.9799
21 | 2605146.9536 | 1231352.1351 | 2605106.5548 | 1231348.8962
22 | 2605235.5777 | 1231367.7214 | 2605230.9412 | 1231366.4027
23 | 2605151.9094 | 1231309.7001 | 2605151.4507 | 1231317.9963 | 2605148.8571 | 1231337.685
24 | 2605144.6771 | 1231367.9799 | 2605143.97 | 1231372.9015
25 | 2605095.8969 | 1231348.0417 | 2605106.5548 | 1231348.8962
26 | 2605235.5777 | 1231367.7214 | 2605253.611 | 1231372.8507 | 2605259.4565 | 1231375.2453
27 | 2605151.9094 | 1231309.7001 | 2605152.2986 | 1231302.662
28 | 2605140.9116 | 1231394.1892 | 2605143.97 | 1231372.9015
29 | 2605095.8969 | 1231348.0417 | 2605071.5635 | 1231346.0908
30 | 2605069.7427 | 1231345.9448 | 2605071.5635 | 1231346.0908
31 | 2605069.7427 | 1231345.9448 | 2605046.5902 | 1231344.0886
32 | 2605046.264 | 1231344.0625 | 2605046.5902 | 1231344.0886
33 | 2605140.9116 | 1231394.1892 | 2605138.3531 | 1231411.9969
34 | 2605259.4565 | 1231375.2453 | 2605264.9354 | 1231377.4898
35 | 2605291.0752 | 1231388.1982 | 2605264.9354 | 1231377.4898
36 | 2605344.9944 | 1231421.5179 | 2605333.1456 | 1231414.1392
37 | 2605321.7073 | 1231407.0161 | 2605333.1456 | 1231414.1392
38 | 2605344.9944 | 1231421.5179 | 2605345.3313 | 1231421.7277
39 | 2605321.7073 | 1231407.0161 | 2605319.6294 | 1231405.7221
40 | 2605357.1842 | 1231429.1089 | 2605345.3313 | 1231421.7277
41 | 2605311.0477 | 1231400.3779 | 2605319.6294 | 1231405.7221
42 | 2605357.1842 | 1231429.1089 | 2605360.5316 | 1231429.8963
43 | 2605297.178 | 1231391.7408 | 2605311.0477 | 1231400.3779
44 | 2605297.178 | 1231391.7408 | 2605292.2854 | 1231388.694 | 2605291.0752 | 1231388.1982
45 | 2605070.3678 | 1231284.1031 | 2605098.2787 | 1231285.7327
46 | 2605040.7549 | 1231282.374 | 2605070.3678 | 1231284.1031
47 | 2604940.1824 | 1231180.453 | 2604979.3271 | 1231171.9563
48 | 2604970.505 | 1231222.1651 | 2604976.1119 | 1231182.2122 | 2604978.5649 | 1231173.7536 | 2604979.3271 | 1231171.9563
49 | 2605006.1744 | 1231142.8995 | 2605004.4023 | 1231147.7484 | 2605002.0896 | 1231151.3152 | 2604998.8911 | 1231154.7035 | 2604994.4657 | 1231158.0908 | 2604987.4579 | 1231161.5982 | 2604985.2079 | 1231162.6525 | 2604983.3739 | 1231164.3298 | 2604981.6379 | 1231166.5074 | 2604979.3271 | 1231171.9563
50 | 2604969.736 | 1231227.6452 | 2604970.505 | 1231222.1651
51 | 2605006.1744 | 1231142.8995 | 2605006.6566 | 1231141.5799 | 2605007.4002 | 1231137.8645
52 | 2605009.2144 | 1231116.4559 | 2605008.3621 | 1231130.5525 | 2605007.8201 | 1231135.7663 | 2605007.4002 | 1231137.8645
53 | 2605009.2144 | 1231116.4559 | 2605016.1413 | 1231119.2856 | 2605059.2084 | 1231129.8529
54 | 2605009.3305 | 1231341.1014 | 2605000.18 | 1231326.8452
55 | 2605004.3624 | 1231280.2739 | 2604981.7151 | 1231278.9883
56 | 2604900.0107 | 1231417.2794 | 2604911.3744 | 1231364.8239 | 2604912.7654 | 1231358.4101
57 | 2604912.7654 | 1231358.4101 | 2604941.1604 | 1231360.68
58 | 2604900.0107 | 1231417.2794 | 2604926.7323 | 1231423.4415
59 | 2604947.7927 | 1231361.2102 | 2604941.1604 | 1231360.68
60 | 2605040.7549 | 1231282.374 | 2605019.6338 | 1231281.1408 | 2605007.4476 | 1231280.449
61 | 2605007.4476 | 1231280.449 | 2605004.3624 | 1231280.2739
62 | 2605009.3305 | 1231341.1014 | 2605024.8365 | 1231362.5938 | 2605031.1838 | 1231369.859
63 | 2605009.3305 | 1231341.1014 | 2605033.3332 | 1231343.0258
64 | 2605024.744 | 1231382.7503 | 2605027.1277 | 1231375.6258 | 2605031.1838 | 1231369.859
65 | 2605031.1838 | 1231369.859 | 2605034.0662 | 1231373.1523 | 2605043.3959 | 1231381.9543 | 2605056.4386 | 1231393.1084
66 | 2605046.264 | 1231344.0625 | 2605033.3332 | 1231343.0258
67 | 2605060.3387 | 1231396.4438 | 2605056.4386 | 1231393.1084
68 | 2605064.7659 | 1231399.6606 | 2605060.3387 | 1231396.4438
69 | 2605148.4513 | 1231413.0313 | 2605138.3531 | 1231411.9969 | 2605138.3531 | 1231411.9969
70 | 2605171.3797 | 1231415.3801 | 2605148.4513 | 1231413.0313
71 | 2605186.0965 | 1231510.3189 | 2605181.9583 | 1231510.0023
72 | 2605160.4219 | 1231506.3166 | 2605164.5399 | 1231508.0101 | 2605166.6218 | 1231508.6011 | 2605169.3399 | 1231509.037 | 2605181.9583 | 1231510.0023
73 | 2605212.4614 | 1231512.8987 | 2605196.6442 | 1231511.1284 | 2605186.0965 | 1231510.3189
74 | 2605160.4219 | 1231506.3166 | 2605159.066 | 1231506.838 | 2605157.2182 | 1231506.9921 | 2605144.8006 | 1231505.6585 | 2605141.3861 | 1231504.8328
75 | 2605160.4219 | 1231506.3166 | 2605161.8844 | 1231505.1172 | 2605163.0371 | 1231503.1614 | 2605163.8502 | 1231499.8268 | 2605166.1004 | 1231482.8988
76 | 2605212.4614 | 1231512.8987 | 2605241.0208 | 1231499.8379 | 2605256.6093 | 1231504.2702
77 | 2605141.3861 | 1231504.8328 | 2605137.1598 | 1231505.8409 | 2605133.2444 | 1231506.4824 | 2605127.2847 | 1231506.6552 | 2605118.8573 | 1231505.8698 | 2605113.3606 | 1231504.7978 | 2605108.4101 | 1231502.6368 | 2605090.8059 | 1231491.5785
78 | 2605141.3861 | 1231504.8328 | 2605139.3502 | 1231503.6304 | 2605137.2464 | 1231502.061 | 2605132.9116 | 1231497.0543 | 2605129.3949 | 1231491.8926 | 2605125.7886 | 1231485.1077 | 2605116.678 | 1231462.9304
79 | 2605168.1167 | 1231467.7294 | 2605166.1004 | 1231482.8988
80 | 2605258.6941 | 1231504.863 | 2605256.6093 | 1231504.2702
81 | 2605090.8059 | 1231491.5785 | 2605085.7427 | 1231488.398 | 2605080.2849 | 1231486.1142 | 2605080.2849 | 1231486.1142
82 | 2605114.0604 | 1231456.5585 | 2605116.678 | 1231462.9304
83 | 2605168.1167 | 1231467.7294 | 2605169.9251 | 1231454.1253
84 | 2605258.6941 | 1231504.863 | 2605280.7131 | 1231511.1238 | 2605279.2045 | 1231516.6009
85 | 2605063.7274 | 1231482.5008 | 2605074.0997 | 1231484.3635 | 2605080.2849 | 1231486.1142
86 | 2605114.0604 | 1231456.5585 | 2605104.0039 | 1231456.7945 | 2605096.0232 | 1231455.9539 | 2605077.5672 | 1231451.806
87 | 2605171.6576 | 1231441.091 | 2605169.9251 | 1231454.1253
88 | 2605175.7335 | 1231418.0325 | 2605173.0474 | 1231415.5509 | 2605171.3797 | 1231415.3801
89 | 2605175.7335 | 1231418.0325 | 2605174.513 | 1231419.6102 | 2605171.9063 | 1231439.2205
90 | 2605175.7335 | 1231418.0325 | 2605176.9313 | 1231416.4659 | 2605182.9826 | 1231415.4816 | 2605191.3537 | 1231416.5356
91 | 2604954.1519 | 1231429.7646 | 2604952.5162 | 1231429.3874
92 | 2604954.1519 | 1231429.7646 | 2604959.8602 | 1231431.081 | 2604977.6924 | 1231433.9356
93 | 2604952.5162 | 1231429.3874 | 2604926.7323 | 1231423.4415
94 | 2604979.5542 | 1231434.2336 | 2604977.6924 | 1231433.9356
95 | 2604979.5542 | 1231434.2336 | 2605009.2761 | 1231438.9914
96 | 2605009.2761 | 1231438.9914 | 2605043.0151 | 1231444.3923
97 | 2605077.5672 | 1231451.806 | 2605048.4543 | 1231445.263 | 2605043.0151 | 1231444.3923
98 | 2604947.7927 | 1231361.2102 | 2604963.2752 | 1231362.4478
99 | 2604963.2752 | 1231362.4478 | 2604966.7136 | 1231362.7227
100 | 2604971.5022 | 1231363.1055 | 2604966.7136 | 1231362.7227
101 | 2605064.7659 | 1231399.6606 | 2605091.8542 | 1231401.0422
102 | 2605061.9742 | 1231482.186 | 2605063.7274 | 1231482.5008
103 | 2605061.9742 | 1231482.186 | 2605038.6051 | 1231477.9893
104 | 2605026.8315 | 1231475.875 | 2605038.6051 | 1231477.9893
105 | 2605026.7356 | 1231475.8577 | 2605026.8315 | 1231475.875
106 | 2605017.1256 | 1231474.1319 | 2605026.7356 | 1231475.8577
107 | 2605214.2946 | 1231425.0111 | 2605201.6544 | 1231417.8325 | 2605191.3537 | 1231416.5356
108 | 2605233.1028 | 1231435.6926 | 2605214.2946 | 1231425.0111
109 | 2605171.6576 | 1231441.091 | 2605171.9063 | 1231439.2205

## bus_geodata
| x | y | coords
0 | 2604881.0947 | 1231241.8312
1 | 2604894.0495 | 1231242.0475
2 | 2604894.6262 | 1231279.7707
3 | 2604866.2012 | 1231280.4502
4 | 2604899.1306 | 1231279.663
5 | 2604912.4595 | 1231279.3441
6 | 2604927.9959 | 1231278.9727
7 | 2604951.1574 | 1231276.8816
8 | 2604935.3385 | 1231300.1036
9 | 2604954.7974 | 1231270.6031
10 | 2604968.9521 | 1231278.2637
11 | 2604947.979 | 1231233.0275
12 | 2605186.6695 | 1231356.3268
13 | 2605190.9733 | 1231356.7949
14 | 2605162.1928 | 1231353.6645
15 | 2605210.8262 | 1231360.6814
16 | 2605146.9536 | 1231352.1351
17 | 2605230.9412 | 1231366.4027
18 | 2605148.8571 | 1231337.685
19 | 2605144.6771 | 1231367.9799
20 | 2605106.5548 | 1231348.8962
21 | 2605235.5777 | 1231367.7214
22 | 2605151.9094 | 1231309.7001
23 | 2605143.97 | 1231372.9015
24 | 2605095.8969 | 1231348.0417
25 | 2605071.5635 | 1231346.0908
26 | 2605069.7427 | 1231345.9448
27 | 2605046.5902 | 1231344.0886
28 | 2605152.2986 | 1231302.662
29 | 2605140.9116 | 1231394.1892
30 | 2605259.4565 | 1231375.2453
31 | 2605264.9354 | 1231377.4898
32 | 2605333.1456 | 1231414.1392
33 | 2605344.9944 | 1231421.5179
34 | 2605321.7073 | 1231407.0161
35 | 2605345.3313 | 1231421.7277
36 | 2605319.6294 | 1231405.7221
37 | 2605357.1842 | 1231429.1089
38 | 2605311.0477 | 1231400.3779
39 | 2605360.5316 | 1231429.8963
40 | 2605297.178 | 1231391.7408
41 | 2605098.2787 | 1231285.7327
42 | 2605070.3678 | 1231284.1031
43 | 2604940.1824 | 1231180.453
44 | 2604979.3271 | 1231171.9563
45 | 2604969.736 | 1231227.6452
46 | 2605006.1744 | 1231142.8995
47 | 2605007.4002 | 1231137.8645
48 | 2605009.2144 | 1231116.4559
49 | 2604970.505 | 1231222.1651
50 | 2605059.2084 | 1231129.8529
51 | 2605000.18 | 1231326.8452
52 | 2604981.7151 | 1231278.9883
53 | 2604912.7654 | 1231358.4101
54 | 2604900.0107 | 1231417.2794
55 | 2604941.1604 | 1231360.68
56 | 2605040.7549 | 1231282.374
57 | 2605007.4476 | 1231280.449
58 | 2605004.3624 | 1231280.2739
59 | 2605009.3305 | 1231341.1014
60 | 2605031.1838 | 1231369.859
61 | 2605033.3332 | 1231343.0258
62 | 2605024.744 | 1231382.7503
63 | 2605056.4386 | 1231393.1084
64 | 2605046.264 | 1231344.0625
65 | 2605060.3387 | 1231396.4438
66 | 2605138.3531 | 1231411.9969
67 | 2605148.4513 | 1231413.0313
68 | 2605181.9583 | 1231510.0023
69 | 2605186.0965 | 1231510.3189
70 | 2605160.4219 | 1231506.3166
71 | 2605212.4614 | 1231512.8987
72 | 2605141.3861 | 1231504.8328
73 | 2605166.1004 | 1231482.8988
74 | 2605256.6093 | 1231504.2702
75 | 2605090.8059 | 1231491.5785
76 | 2605116.678 | 1231462.9304
77 | 2605168.1167 | 1231467.7294
78 | 2605258.6941 | 1231504.863
79 | 2605080.2849 | 1231486.1142
80 | 2605114.0604 | 1231456.5585
81 | 2605169.9251 | 1231454.1253
82 | 2605171.3797 | 1231415.3801
83 | 2605175.7335 | 1231418.0325
84 | 2604954.1519 | 1231429.7646
85 | 2604952.5162 | 1231429.3874
86 | 2604977.6924 | 1231433.9356
87 | 2604926.7323 | 1231423.4415
88 | 2604979.5542 | 1231434.2336
89 | 2605009.2761 | 1231438.9914
90 | 2605043.0151 | 1231444.3923
91 | 2605077.5672 | 1231451.806
92 | 2604947.7927 | 1231361.2102
93 | 2604963.2752 | 1231362.4478
94 | 2604966.7136 | 1231362.7227
95 | 2604971.5022 | 1231363.1055
96 | 2605064.7659 | 1231399.6606
97 | 2605091.8542 | 1231401.0422
98 | 2605063.7274 | 1231482.5008
99 | 2605061.9742 | 1231482.186
100 | 2605038.6051 | 1231477.9893
101 | 2605026.8315 | 1231475.875
102 | 2605026.7356 | 1231475.8577
103 | 2605017.1256 | 1231474.1319
104 | 2605291.0752 | 1231388.1982
105 | 2605214.2946 | 1231425.0111
106 | 2605191.3537 | 1231416.5356
107 | 2605233.1028 | 1231435.6926
108 | 2605171.9063 | 1231439.2205
109 | 2605171.6576 | 1231441.091
110 | 2605279.2045 | 1231516.6009
111 | 2605146.9536 | 1231352.1351

## line_std_types
| c_nf_per_km | r_ohm_per_km | x_ohm_per_km | max_i_ka | type | q_mm2 | alpha | voltage_rating
NAYY 4x50 SE | 210 | 0.642 | 0.083 | 0.142 | cs | 50 | 0.00403 | LV
NAYY 4x120 SE | 264 | 0.225 | 0.08 | 0.242 | cs | 120 | 0.00403 | LV
NAYY 4x150 SE | 261 | 0.208 | 0.08 | 0.27 | cs | 150 | 0.00403 | LV
NA2XS2Y 1x95 RM/25 12/20 kV | 216 | 0.313 | 0.132 | 0.252 | cs | 95 | 0.00403 | MV
NA2XS2Y 1x185 RM/25 12/20 kV | 273 | 0.161 | 0.117 | 0.362 | cs | 185 | 0.00403 | MV
NA2XS2Y 1x240 RM/25 12/20 kV | 304 | 0.122 | 0.112 | 0.421 | cs | 240 | 0.00403 | MV
NA2XS2Y 1x95 RM/25 6/10 kV | 315 | 0.313 | 0.123 | 0.249 | cs | 95 | 0.00403 | MV
NA2XS2Y 1x185 RM/25 6/10 kV | 406 | 0.161 | 0.11 | 0.358 | cs | 185 | 0.00403 | MV
NA2XS2Y 1x240 RM/25 6/10 kV | 456 | 0.122 | 0.105 | 0.416 | cs | 240 | 0.00403 | MV
NA2XS2Y 1x150 RM/25 12/20 kV | 250 | 0.206 | 0.116 | 0.319 | cs | 150 | 0.00403 | MV
NA2XS2Y 1x120 RM/25 12/20 kV | 230 | 0.253 | 0.119 | 0.283 | cs | 120 | 0.00403 | MV
NA2XS2Y 1x70 RM/25 12/20 kV | 190 | 0.443 | 0.132 | 0.22 | cs | 70 | 0.00403 | MV
NA2XS2Y 1x150 RM/25 6/10 kV | 360 | 0.206 | 0.11 | 0.315 | cs | 150 | 0.00403 | MV
NA2XS2Y 1x120 RM/25 6/10 kV | 340 | 0.253 | 0.113 | 0.28 | cs | 120 | 0.00403 | MV
NA2XS2Y 1x70 RM/25 6/10 kV | 280 | 0.443 | 0.123 | 0.217 | cs | 70 | 0.00403 | MV
N2XS(FL)2Y 1x120 RM/35 64/110 kV | 112 | 0.153 | 0.166 | 0.366 | cs | 120 | 0.00393 | HV
N2XS(FL)2Y 1x185 RM/35 64/110 kV | 125 | 0.099 | 0.156 | 0.457 | cs | 185 | 0.00393 | HV
N2XS(FL)2Y 1x240 RM/35 64/110 kV | 135 | 0.075 | 0.149 | 0.526 | cs | 240 | 0.00393 | HV
N2XS(FL)2Y 1x300 RM/35 64/110 kV | 144 | 0.06 | 0.144 | 0.588 | cs | 300 | 0.00393 | HV
15-AL1/3-ST1A 0.4 | 11 | 1.8769 | 0.35 | 0.105 | ol | 16 | 0.00403 | LV
24-AL1/4-ST1A 0.4 | 11.25 | 1.2012 | 0.335 | 0.14 | ol | 24 | 0.00403 | LV
48-AL1/8-ST1A 0.4 | 12.2 | 0.5939 | 0.3 | 0.21 | ol | 48 | 0.00403 | LV
94-AL1/15-ST1A 0.4 | 13.2 | 0.306 | 0.29 | 0.35 | ol | 94 | 0.00403 | LV
34-AL1/6-ST1A 10.0 | 9.7 | 0.8342 | 0.36 | 0.17 | ol | 34 | 0.00403 | MV
48-AL1/8-ST1A 10.0 | 10.1 | 0.5939 | 0.35 | 0.21 | ol | 48 | 0.00403 | MV
70-AL1/11-ST1A 10.0 | 10.4 | 0.4132 | 0.339 | 0.29 | ol | 70 | 0.00403 | MV
94-AL1/15-ST1A 10.0 | 10.75 | 0.306 | 0.33 | 0.35 | ol | 94 | 0.00403 | MV
122-AL1/20-ST1A 10.0 | 11.1 | 0.2376 | 0.323 | 0.41 | ol | 122 | 0.00403 | MV
149-AL1/24-ST1A 10.0 | 11.25 | 0.194 | 0.315 | 0.47 | ol | 149 | 0.00403 | MV
34-AL1/6-ST1A 20.0 | 9.15 | 0.8342 | 0.382 | 0.17 | ol | 34 | 0.00403 | MV
48-AL1/8-ST1A 20.0 | 9.5 | 0.5939 | 0.372 | 0.21 | ol | 48 | 0.00403 | MV
70-AL1/11-ST1A 20.0 | 9.7 | 0.4132 | 0.36 | 0.29 | ol | 70 | 0.00403 | MV
94-AL1/15-ST1A 20.0 | 10 | 0.306 | 0.35 | 0.35 | ol | 94 | 0.00403 | MV
122-AL1/20-ST1A 20.0 | 10.3 | 0.2376 | 0.344 | 0.41 | ol | 122 | 0.00403 | MV
149-AL1/24-ST1A 20.0 | 10.5 | 0.194 | 0.337 | 0.47 | ol | 149 | 0.00403 | MV
184-AL1/30-ST1A 20.0 | 10.75 | 0.1571 | 0.33 | 0.535 | ol | 184 | 0.00403 | MV
243-AL1/39-ST1A 20.0 | 11 | 0.1188 | 0.32 | 0.645 | ol | 243 | 0.00403 | MV
48-AL1/8-ST1A 110.0 | 8 | 0.5939 | 0.46 | 0.21 | ol | 48 | 0.00403 | HV
70-AL1/11-ST1A 110.0 | 8.4 | 0.4132 | 0.45 | 0.29 | ol | 70 | 0.00403 | HV
94-AL1/15-ST1A 110.0 | 8.65 | 0.306 | 0.44 | 0.35 | ol | 94 | 0.00403 | HV
122-AL1/20-ST1A 110.0 | 8.5 | 0.2376 | 0.43 | 0.41 | ol | 122 | 0.00403 | HV
149-AL1/24-ST1A 110.0 | 8.75 | 0.194 | 0.41 | 0.47 | ol | 149 | 0.00403 | HV
184-AL1/30-ST1A 110.0 | 8.8 | 0.1571 | 0.4 | 0.535 | ol | 184 | 0.00403 | HV
243-AL1/39-ST1A 110.0 | 9 | 0.1188 | 0.39 | 0.645 | ol | 243 | 0.00403 | HV
305-AL1/39-ST1A 110.0 | 9.2 | 0.0949 | 0.38 | 0.74 | ol | 305 | 0.00403 | HV
490-AL1/64-ST1A 110.0 | 9.75 | 0.059 | 0.37 | 0.96 | ol | 490 | 0.00403 | HV
679-AL1/86-ST1A 110.0 | 9.95 | 0.042 | 0.36 | 1.15 | ol | 679 | 0.00403 | HV
490-AL1/64-ST1A 220.0 | 10 | 0.059 | 0.285 | 0.96 | ol | 490 | 0.00403 | HV
679-AL1/86-ST1A 220.0 | 11.7 | 0.042 | 0.275 | 1.15 | ol | 679 | 0.00403 | HV
490-AL1/64-ST1A 380.0 | 11 | 0.059 | 0.253 | 0.96 | ol | 490 | 0.00403 | HV
679-AL1/86-ST1A 380.0 | 14.6 | 0.042 | 0.25 | 1.15 | ol | 679 | 0.00403 | HV

## trafo_std_types
| i0_percent | pfe_kw | vkr_percent | sn_mva | vn_lv_kv | vn_hv_kv | vk_percent | shift_degree | vector_group | tap_side | tap_neutral | tap_min | tap_max | tap_step_degree | tap_step_percent | tap_phase_shifter
160 MVA 380/110 kV | 0.06 | 60 | 0.25 | 160 | 110 | 380 | 12.2 | 0 | Yy0 | hv | 0 | -9 | 9 | 0 | 1.5 | FALSE
100 MVA 220/110 kV | 0.06 | 55 | 0.26 | 100 | 110 | 220 | 12 | 0 | Yy0 | hv | 0 | -9 | 9 | 0 | 1.5 | FALSE
63 MVA 110/20 kV | 0.04 | 22 | 0.32 | 63 | 20 | 110 | 18 | 150 | YNd5 | hv | 0 | -9 | 9 | 0 | 1.5 | FALSE
40 MVA 110/20 kV | 0.05 | 18 | 0.34 | 40 | 20 | 110 | 16.2 | 150 | YNd5 | hv | 0 | -9 | 9 | 0 | 1.5 | FALSE
25 MVA 110/20 kV | 0.07 | 14 | 0.41 | 25 | 20 | 110 | 12 | 150 | YNd5 | hv | 0 | -9 | 9 | 0 | 1.5 | FALSE
63 MVA 110/10 kV | 0.04 | 22 | 0.32 | 63 | 10 | 110 | 18 | 150 | YNd5 | hv | 0 | -9 | 9 | 0 | 1.5 | FALSE
40 MVA 110/10 kV | 0.05 | 18 | 0.34 | 40 | 10 | 110 | 16.2 | 150 | YNd5 | hv | 0 | -9 | 9 | 0 | 1.5 | FALSE
25 MVA 110/10 kV | 0.07 | 14 | 0.41 | 25 | 10 | 110 | 12 | 150 | YNd5 | hv | 0 | -9 | 9 | 0 | 1.5 | FALSE
0.25 MVA 20/0.4 kV | 0.32 | 0.8 | 1.44 | 0.25 | 0.4 | 20 | 6 | 150 | Yzn5 | hv | 0 | -2 | 2 | 0 | 2.5 | FALSE
0.4 MVA 20/0.4 kV | 0.3375 | 1.35 | 1.425 | 0.4 | 0.4 | 20 | 6 | 150 | Dyn5 | hv | 0 | -2 | 2 | 0 | 2.5 | FALSE
0.63 MVA 20/0.4 kV | 0.2619 | 1.65 | 1.206 | 0.63 | 0.4 | 20 | 6 | 150 | Dyn5 | hv | 0 | -2 | 2 | 0 | 2.5 | FALSE
0.25 MVA 10/0.4 kV | 0.24 | 0.6 | 1.2 | 0.25 | 0.4 | 10 | 4 | 150 | Dyn5 | hv | 0 | -2 | 2 | 0 | 2.5 | FALSE
0.4 MVA 10/0.4 kV | 0.2375 | 0.95 | 1.325 | 0.4 | 0.4 | 10 | 4 | 150 | Dyn5 | hv | 0 | -2 | 2 | 0 | 2.5 | FALSE
0.63 MVA 10/0.4 kV | 0.1873 | 1.18 | 1.0794 | 0.63 | 0.4 | 10 | 4 | 150 | Dyn5 | hv | 0 | -2 | 2 | 0 | 2.5 | FALSE

## trafo3w_std_types
| sn_hv_mva | sn_mv_mva | sn_lv_mva | vn_hv_kv | vn_mv_kv | vn_lv_kv | vk_hv_percent | vk_mv_percent | vk_lv_percent | vkr_hv_percent | vkr_mv_percent | vkr_lv_percent | pfe_kw | i0_percent | shift_mv_degree | shift_lv_degree | vector_group | tap_side | tap_neutral | tap_min | tap_max | tap_step_percent
63/25/38 MVA 110/20/10 kV | 63 | 25 | 38 | 110 | 20 | 10 | 10.4 | 10.4 | 10.4 | 0.28 | 0.32 | 0.35 | 35 | 0.89 | 0 | 0 | YN0yn0yn0 | hv | 0 | -10 | 10 | 1.2
63/25/38 MVA 110/10/10 kV | 63 | 25 | 38 | 110 | 10 | 10 | 10.4 | 10.4 | 10.4 | 0.28 | 0.32 | 0.35 | 35 | 0.89 | 0 | 0 | YN0yn0yn0 | hv | 0 | -10 | 10 | 1.2

## fuse_std_types
| fuse_type | i_rated_a | t_avg | t_min | t_total | x_avg | x_min | x_total
HV 100A | HV 100A | 100 | 0 | [10.0, 3.64, 0.854, 0.281, 0.1, 0.0531, 0.022, 0.01] | [10.0, 4.267, 1.21, 0.403, 0.1, 0.058, 0.022, 0.01] | 0 | [300.0, 350.0, 450.0, 550.0, 700.0, 850.0, 1200.0, 1752.0] | [600.0, 700.0, 900.0, 1150.0, 1665.0, 2000.0, 3000.0, 4313.0]
HV 10A | HV 10A | 10 | 0 | [10.0, 1675.0, 0.344, 0.156, 0.1, 0.0417, 0.0171, 0.01] | [10.0, 1.3, 0.3, 0.155, 0.1, 0.0555, 0.023, 0.01] | 0 | [30.0, 32.0, 35.0, 37.0, 39.0, 50.0, 70.0, 88.0] | [60.0, 70.0, 80.0, 87.0, 94.0, 110.0, 150.0, 216.0]
HV 125A | HV 125A | 125 | 0 | [10.0, 1.82, 0.344, 0.1, 0.0467, 0.0269, 0.01] | [10.0, 2.478, 0.426, 0.1, 0.0427, 0.0211, 0.01] | 0 | [375.0, 500.0, 700.0, 925.0, 1200.0, 1500.0, 2341.0] | [750.0, 1000.0, 1500.0, 2200.0, 3000.0, 4000.0, 5765.0]
HV 160A | HV 160A | 160 | 0 | [10.0, 4.15, 1.03, 0.198, 0.1, 0.051, 0.0172, 0.01] | [10.0, 2.3, 0.734, 0.274, 0.1, 0.046, 0.0177, 0.01] | 0 | [480.0, 550.0, 700.0, 1000.0, 1260.0, 1600.0, 2500.0, 3227.0] | [960.0, 1300.0, 1700.0, 2200.0, 2996.0, 4000.0, 6000.0, 7946.0]
HV 16A | HV 16A | 16 | 0 | [10.0, 0.352, 0.164, 0.1, 0.0649, 0.0342, 0.01] | [10.0, 2.34, 0.722, 0.181, 0.1, 0.055, 0.0296, 0.01] | 0 | [48.0, 60.0, 65.0, 71.0, 80.0, 100.0, 162.0] | [96.0, 110.0, 125.0, 150.0, 168.0, 200.0, 250.0, 398.0]
HV 200A | HV 200A | 200 | 0 | [10.0, 4.267, 1.21, 0.403, 0.1, 0.058, 0.022, 0.01] | [10.0, 3.73, 1.654, 0.328, 0.1, 0.0531, 0.019, 0.01] | 0 | [600.0, 700.0, 900.0, 1150.0, 1665.0, 2000.0, 3000.0, 4313.0] | [1200.0, 1500.0, 1800.0, 2700.0, 3960.0, 5000.0, 7500.0, 10620.0]
HV 20A | HV 20A | 20 | 0 | [10.0, 1.3, 0.3, 0.155, 0.1, 0.0555, 0.023, 0.01] | [10.0, 1.3, 0.161, 0.1, 0.0611, 0.0399, 0.0141, 0.01] | 0 | [60.0, 70.0, 80.0, 87.0, 94.0, 110.0, 150.0, 216.0] | [120.0, 150.0, 200.0, 223.0, 260.0, 300.0, 450.0, 532.0]
HV 25A | HV 25A | 25 | 0 | [10.0, 2.512, 0.833, 0.299, 0.1, 0.0372, 0.0223, 0.01] | [10.0, 3.125, 0.597, 0.198, 0.1, 0.0378, 0.022, 0.01] | 0 | [75.0, 82.0, 90.0, 100.0, 124.0, 170.0, 200.0, 289.0] | [150.0, 170.0, 210.0, 250.0, 294.0, 400.0, 500.0, 711.0]
HV 31.5A | HV 31.5A | 31.5 | 0 | [10.0, 2.34, 0.722, 0.181, 0.1, 0.055, 0.0296, 0.01] | [10.0, 2.84, 0.368, 0.164, 0.1, 0.0621, 0.0378, 0.0195, 0.01] | 0 | [95.0, 110.0, 125.0, 150.0, 165.0, 200.0, 250.0, 390.0] | [189.0, 220.0, 300.0, 350.0, 393.0, 450.0, 530.0, 700.0, 960.0]
HV 40A | HV 40A | 40 | 0 | [10.0, 1.3, 0.161, 0.1, 0.0611, 0.0399, 0.0141, 0.01] | [10.0, 2.05, 0.369, 0.198, 0.1, 0.051, 0.0298, 0.01] | 0 | [120.0, 150.0, 200.0, 223.0, 260.0, 300.0, 450.0, 532.0] | [240.0, 300.0, 400.0, 450.0, 530.0, 650.0, 800.0, 1311.0]
HV 50A | HV 50A | 50 | 0 | [10.0, 3.215, 0.597, 0.198, 0.1, 0.0378, 0.022, 0.01] | [10.0, 3.64, 0.854, 0.281, 0.1, 0.0531, 0.022, 0.01] | 0 | [150.0, 170.0, 210.0, 250.0, 294.0, 400.0, 500.0, 711.0] | [300.0, 350.0, 450.0, 550.0, 700.0, 850.0, 1200.0, 1752.0]
HV 6.3A | HV 6.3A | 6.3 | 0 | [10.0, 1.39, 0.344, 0.168, 0.1, 0.056, 0.0263, 0.01] | [10.0, 1.711, 0.516, 0.198, 0.1, 0.0634, 0.0303, 0.01] | 0 | [19.0, 19.5, 20.4, 20.8, 22.0, 25.0, 32.0, 48.0] | [38.0, 40.0, 43.0, 48.0, 53.0, 60.0, 75.0, 118.0]
HV 63A | HV 63A | 63 | 0 | [10.0, 2.84, 0.368, 0.164, 0.1, 0.0621, 0.0378, 0.0195, 0.01] | [10.0, 1.82, 0.344, 0.1, 0.0467, 0.0269, 0.01] | 0 | [189.0, 220.0, 300.0, 350.0, 393.0, 450.0, 530.0, 700.0, 961.0] | [378.0, 500.0, 700.0, 934.0, 1200.0, 1500.0, 2366.0]
HV 80A | HV 80A | 80 | 0 | [10.0, 2.05, 0.369, 0.198, 0.1, 0.051, 0.0298, 0.01] | [10.0, 4.15, 1.03, 0.198, 0.1, 0.051, 0.0172, 0.01] | 0 | [240.0, 300.0, 400.0, 450.0, 530.0, 650.0, 800.0, 1311.0] | [480.0, 550.0, 700.0, 1000.0, 1260.0, 1600.0, 2500.0, 3227.0]
Siemens NH-1-100 | Siemens NH-1-100 | 100 | [5400.0, 2000.0, 400.0, 20.0, 1.0, 0.2, 0.012, 0.004] | 0 | 0 | [150.0, 190.0, 250.0, 430.0, 900.0, 1250.0, 2700.0, 3600.0] | 0 | 0
Siemens NH-1-125 | Siemens NH-1-125 | 125 | [4800.0, 120.0, 7.0, 0.1, 0.004] | 0 | 0 | [180.0, 400.0, 740.0, 2000.0, 4250.0] | 0 | 0
Siemens NH-1-16 | Siemens NH-1-16 | 16 | [4000.0, 400.0, 2.0, 0.1, 0.04, 0.01] | 0 | 0 | [26.0, 35.0, 75.0, 150.0, 200.0, 300.0] | 0 | 0
Siemens NH-1-160 | Siemens NH-1-160 | 160 | [4800.0, 120.0, 7.0, 0.1, 0.004] | 0 | 0 | [210.0, 500.0, 900.0, 2300.0, 5000.0] | 0 | 0
Siemens NH-1-25 | Siemens NH-1-25 | 25 | [4000.0, 1000.0, 10.0, 0.2, 0.02, 0.01] | 0 | 0 | [40.0, 50.0, 100.0, 210.0, 400.0, 500.0] | 0 | 0
Siemens NH-1-50 | Siemens NH-1-50 | 50 | [4000.0, 40.0, 4.0, 1.0, 0.02, 0.01] | 0 | 0 | [86.0, 200.0, 300.0, 400.0, 1000.0, 1280.0] | 0 | 0
Siemens NH-1-63 | Siemens NH-1-63 | 63 | [4000.0, 100.0, 10.0, 2.0, 0.04, 0.01] | 0 | 0 | [100.0, 200.0, 300.0, 400.0, 1000.0, 1500.0] | 0 | 0
Siemens NH-1-80 | Siemens NH-1-80 | 80 | [4800.0, 120.0, 7.0, 0.1, 0.01] | 0 | 0 | [150.58, 250.0, 450.0, 1150.0, 2470.0] | 0 | 0
Siemens NH-2-1000 | Siemens NH-2-1000 | 1000 | [4800.0, 120.0, 7.0, 0.1, 0.004] | 0 | 0 | [1900.0, 3500.0, 8400.0, 24000.0, 52000.0] | 0 | 0
Siemens NH-2-200 | Siemens NH-2-200 | 200 | [4800.0, 120.0, 7.0, 0.1, 0.004] | 0 | 0 | [280.0, 650.0, 1200.0, 3000.0, 7000.0] | 0 | 0
Siemens NH-2-224 | Siemens NH-2-224 | 224 | [4800.0, 120.0, 7.0, 0.2, 0.04, 0.004] | 0 | 0 | [400.0, 750.0, 1453.0, 3025.0, 4315.0, 7600.0] | 0 | 0
Siemens NH-2-250 | Siemens NH-2-250 | 250 | [4800.0, 120.0, 7.0, 0.1, 0.004] | 0 | 0 | [450.0, 800.0, 1650.0, 4000.0, 8500.0] | 0 | 0
Siemens NH-2-315 | Siemens NH-2-315 | 315 | [4800.0, 120.0, 7.0, 0.1, 0.004] | 0 | 0 | [550.0, 920.0, 1900.0, 5000.0, 11000.0] | 0 | 0
Siemens NH-2-355 | Siemens NH-2-355 | 355 | [4800.0, 120.0, 6.0, 0.1, 0.004] | 0 | 0 | [650.0, 1116.27, 2350.0, 5840.0, 12790.0] | 0 | 0
Siemens NH-2-400 | Siemens NH-2-400 | 400 | [4800.0, 120.0, 7.0, 0.1, 0.004] | 0 | 0 | [720.0, 1350.0, 2800.0, 6500.0, 15000.0] | 0 | 0
Siemens NH-2-425 | Siemens NH-2-425 | 425 | [4800.0, 120.0, 7.0, 0.1, 0.004] | 0 | 0 | [850.0, 1500.0, 3050.0, 7500.0, 16500.0] | 0 | 0
Siemens NH-2-630 | Siemens NH-2-630 | 630 | [4800.0, 120.0, 7.0, 0.1, 0.004] | 0 | 0 | [1200.0, 2000.0, 4800.0, 12000.0, 26000.0] | 0 | 0

## res_bus
| vm_pu | va_degree | p_mw | q_mvar
0 | 0.98078 | -0.37013 | 0.0073517 | 0.0018425
1 | 0.98087 | -0.3684 | 0.0074523 | 0.0018677
2 | 0.98138 | -0.35829 | 0.0013064 | 0.00032743
3 | 0.98132 | -0.35945 | 0.0022579 | 0.00056589
4 | 0.98146 | -0.35679 | 0 | 0
5 | 0.98169 | -0.35236 | 0.0018617 | 0.00046659
6 | 0.98198 | -0.34667 | 0.0031248 | 0.00078314
7 | 0.98248 | -0.33681 | 0 | 0
8 | 0.98243 | -0.33787 | 0.0020892 | 0.00052361
9 | 0.98265 | -0.33347 | 0 | 0
10 | 0.98332 | -0.32047 | 0 | 0
11 | 0.98197 | -0.34688 | 0.00078124 | 0.0001958
12 | 0.9938 | -0.11799 | 0.0012529 | 0.00031401
13 | 0.99349 | -0.12398 | 0.0008847 | 0.00022173
14 | 0.99561 | -0.083475 | 0.00083185 | 0.00020848
15 | 0.99204 | -0.15178 | 0.0010908 | 0.00027337
16 | 0.99674 | -0.06184 | 0 | 0
17 | 0.99057 | -0.18011 | 0.0011014 | 0.00027605
18 | 0.99668 | -0.063048 | 0.0011848 | 0.00029695
19 | 0.99795 | -0.038843 | 0.0013166 | 0.00032996
20 | 0.99379 | -0.11806 | 0.0030964 | 0.00077603
21 | 0.99024 | -0.18655 | 0.0011265 | 0.00028233
22 | 0.99659 | -0.064797 | 0.0015808 | 0.00039618
23 | 0.99833 | -0.031654 | 0.0033125 | 0.00083019
24 | 0.99305 | -0.13236 | 0.0012191 | 0.00030554
25 | 0.99137 | -0.16457 | 0.0018325 | 0.00045928
26 | 0.99125 | -0.16692 | 0.0016317 | 0.00040895
27 | 0.98972 | -0.19624 | 0.0017817 | 0.00044653
28 | 0.99658 | -0.065039 | 0.0019564 | 0.00049033
29 | 1 | 0 | -0.32438 | -0.082638
30 | 0.98853 | -0.21963 | 0.001568 | 0.00039299
31 | 0.98813 | -0.2273 | 0.0017442 | 0.00043713
32 | 0.98454 | -0.29715 | 0.0025644 | 0.0006427
33 | 0.98444 | -0.29909 | 0.0024676 | 0.00061844
34 | 0.98467 | -0.29465 | 0.0019616 | 0.00049162
35 | 0.98444 | -0.29913 | 0.001911 | 0.00047895
36 | 0.9847 | -0.29411 | 0.0027105 | 0.00067933
37 | 0.9844 | -0.29998 | 0 | 0
38 | 0.98484 | -0.29139 | 0.051396 | 0.012881
39 | 0.98439 | -0.30019 | 0.0033657 | 0.00084354
40 | 0.98584 | -0.27192 | 0.0033982 | 0.00085167
41 | 0.98257 | -0.33499 | 0.0022729 | 0.00056964
42 | 0.98263 | -0.33384 | 0.0010201 | 0.00025567
43 | 0.98089 | -0.36798 | 0.0015045 | 0.00037706
44 | 0.98094 | -0.36689 | 0.0018599 | 0.00046613
45 | 0.98158 | -0.35445 | 0.0045043 | 0.0011289
46 | 0.98062 | -0.37327 | 0.0060825 | 0.0015244
47 | 0.98061 | -0.3735 | 0.0010505 | 0.00026327
48 | 0.98058 | -0.37406 | 0 | 0
49 | 0.98151 | -0.35586 | 0.0022295 | 0.00055876
50 | 0.98051 | -0.37539 | 0.0014187 | 0.00035555
51 | 0.98645 | -0.25949 | 0.0011587 | 0.00029039
52 | 0.98315 | -0.32367 | 0.00081868 | 0.00020518
53 | 0.97638 | -0.45543 | 0 | 0
54 | 0.97725 | -0.43848 | 0 | 0
55 | 0.97598 | -0.46345 | 0.0029596 | 0.00074175
56 | 0.98272 | -0.33208 | 0.00093058 | 0.00023323
57 | 0.98285 | -0.32953 | 0.0051792 | 0.001298
58 | 0.98288 | -0.32901 | 0.003649 | 0.00091453
59 | 0.98739 | -0.24132 | 0 | 0
60 | 0.98714 | -0.24614 | 0 | 0
61 | 0.98889 | -0.21235 | 0.00060064 | 0.00015054
62 | 0.98711 | -0.24667 | 0.0020106 | 0.00050391
63 | 0.98697 | -0.2495 | 0.0018556 | 0.00046506
64 | 0.9897 | -0.19665 | 0.0012756 | 0.00031969
65 | 0.98695 | -0.24983 | 0.0015957 | 0.00039992
66 | 0.99876 | -0.023487 | 0.0023335 | 0.00058483
67 | 0.99807 | -0.036557 | 0.0015558 | 0.00038992
68 | 0.98477 | -0.29157 | 0.0057516 | 0.0014415
69 | 0.98457 | -0.29544 | 0 | 0
70 | 0.98595 | -0.26875 | 0 | 0
71 | 0.9833 | -0.32015 | 0 | 0
72 | 0.98495 | -0.28801 | 0 | 0
73 | 0.98854 | -0.21871 | 0.0045838 | 0.0011488
74 | 0.98102 | -0.36484 | 0.0012159 | 0.00030473
75 | 0.98414 | -0.30387 | 0.0028757 | 0.00072071
76 | 0.98314 | -0.32326 | 0.0027853 | 0.00069806
77 | 0.99021 | -0.18655 | 0.0050027 | 0.0012538
78 | 0.98092 | -0.36683 | 0.037195 | 0.009322
79 | 0.984 | -0.30671 | 0.00065062 | 0.00016306
80 | 0.9829 | -0.32783 | 0 | 0
81 | 0.99177 | -0.15658 | 0.0011879 | 0.00029771
82 | 0.99652 | -0.065987 | 0.001844 | 0.00046214
83 | 0.99616 | -0.072723 | 0 | 0
84 | 0.97809 | -0.42186 | 0.0031956 | 0.0008009
85 | 0.97806 | -0.42248 | 0.0028903 | 0.00072439
86 | 0.97861 | -0.41171 | 0.0033027 | 0.00082773
87 | 0.97764 | -0.43078 | 0.0018171 | 0.0004554
88 | 0.97866 | -0.4108 | 0.0030649 | 0.00076814
89 | 0.97948 | -0.39456 | 0.0024963 | 0.00062563
90 | 0.9805 | -0.37461 | 0.0025191 | 0.00063134
91 | 0.98164 | -0.35241 | 0.0020761 | 0.00052031
92 | 0.9759 | -0.46496 | 0.0027619 | 0.00069221
93 | 0.97576 | -0.46771 | 0.0032561 | 0.00081605
94 | 0.97574 | -0.46812 | 0.00095263 | 0.00023875
95 | 0.97571 | -0.4686 | 0.0054647 | 0.0013696
96 | 0.98694 | -0.25002 | 0 | 0
97 | 0.98689 | -0.251 | 0.002002 | 0.00050175
98 | 0.9838 | -0.31058 | 0.0028134 | 0.0007051
99 | 0.98378 | -0.31089 | 0.0048291 | 0.0012103
100 | 0.98367 | -0.31303 | 0.0016463 | 0.00041259
101 | 0.98364 | -0.31375 | 0.00064082 | 0.00016061
102 | 0.98364 | -0.31376 | 0.0010623 | 0.00026625
103 | 0.98362 | -0.31405 | 0.0016518 | 0.00041397
104 | 0.98629 | -0.26307 | 0.0010361 | 0.00025966
105 | 0.9958 | -0.079682 | 0.0035766 | 0.00089639
106 | 0.99599 | -0.07612 | 0.0035535 | 0.0008906
107 | 0.99571 | -0.081415 | 0.0045574 | 0.0011422
108 | 0.9935 | -0.12342 | 0.004233 | 0.0010609
109 | 0.99328 | -0.12769 | 0.0037463 | 0.00093892
110 | 0.98056 | -0.37384 | 0.013537 | 0.0033928
111 | 0.99998 | 149.9956 | 0 | 0

## res_line
| p_from_mw | q_from_mvar | p_to_mw | q_to_mvar | pl_mw | ql_mvar | i_from_ka | i_to_ka | i_ka | vm_from_pu | va_from_degree | vm_to_pu | va_to_degree | loading_percent
0 | -0.0073517 | -0.0018425 | 0.0073523 | 0.0018427 | 6.0446e-07 | 2.2333e-07 | 0.011154 | 0.011154 | 0.011154 | 0.98078 | -0.37013 | 0.98087 | -0.3684 | 3.0642
1 | -0.014805 | -0.0037104 | 0.014812 | 0.0037145 | 7.1363e-06 | 4.0908e-06 | 0.022459 | 0.022459 | 0.022459 | 0.98087 | -0.3684 | 0.98138 | -0.35829 | 6.1701
2 | 0.0022581 | 0.00056561 | -0.0022579 | -0.00056589 | 1.2498e-07 | -2.7925e-07 | 0.0034237 | 0.0034238 | 0.0034238 | 0.98138 | -0.35829 | 0.98132 | -0.35945 | 0.9406
3 | -0.018376 | -0.0046076 | 0.018378 | 0.0046084 | 1.3118e-06 | 7.826e-07 | 0.027864 | 0.027864 | 0.027864 | 0.98138 | -0.35829 | 0.98146 | -0.35679 | 7.6548
4 | -0.018378 | -0.0046084 | 0.018381 | 0.0046107 | 3.8817e-06 | 2.3158e-06 | 0.027864 | 0.027863 | 0.027864 | 0.98146 | -0.35679 | 0.98169 | -0.35236 | 7.6548
5 | -0.020243 | -0.0050773 | 0.020249 | 0.0050806 | 5.4874e-06 | 3.3154e-06 | 0.030685 | 0.030685 | 0.030685 | 0.98169 | -0.35236 | 0.98198 | -0.34667 | 8.4301
6 | -0.023373 | -0.0058637 | 0.023384 | 0.0058705 | 1.1e-05 | 6.7442e-06 | 0.03542 | 0.03542 | 0.03542 | 0.98198 | -0.34667 | 0.98248 | -0.33681 | 9.7309
7 | 0.0020893 | 0.00052332 | -0.0020892 | -0.00052361 | 1.0552e-07 | -2.8831e-07 | 0.0031643 | 0.0031644 | 0.0031644 | 0.98248 | -0.33681 | 0.98243 | -0.33787 | 0.86934
8 | -0.025474 | -0.0063938 | 0.025478 | 0.0063963 | 4.0493e-06 | 2.4997e-06 | 0.038585 | 0.038585 | 0.038585 | 0.98248 | -0.33681 | 0.98265 | -0.33347 | 10.6002
9 | -0.044938 | -0.011281 | 0.044966 | 0.011299 | 2.7892e-05 | 1.7647e-05 | 0.068056 | 0.068056 | 0.068056 | 0.98265 | -0.33347 | 0.98332 | -0.32047 | 18.6967
10 | 0.01946 | 0.0048851 | -0.019448 | -0.0048776 | 1.244e-05 | 7.4779e-06 | 0.029471 | 0.029471 | 0.029471 | 0.98265 | -0.33347 | 0.98197 | -0.34688 | 8.0966
11 | -0.058843 | -0.014778 | 0.059015 | 0.014887 | 0.00017176 | 0.00010919 | 0.089056 | 0.089056 | 0.089056 | 0.98332 | -0.32047 | 0.98645 | -0.25949 | 24.4659
12 | 0.013877 | 0.0034789 | -0.013875 | -0.0034777 | 2.1141e-06 | 1.1909e-06 | 0.021 | 0.021 | 0.021 | 0.98332 | -0.32047 | 0.98315 | -0.32367 | 5.7692
13 | 0.018667 | 0.0046818 | -0.01866 | -0.0046778 | 6.7255e-06 | 4.0209e-06 | 0.028288 | 0.028288 | 0.028288 | 0.98197 | -0.34688 | 0.98158 | -0.35445 | 7.7714
14 | 0.078942 | 0.020022 | -0.07892 | -0.020008 | 2.2713e-05 | 1.4481e-05 | 0.11828 | 0.11828 | 0.11828 | 0.9938 | -0.11799 | 0.99349 | -0.12398 | 32.4956
15 | -0.080195 | -0.020336 | 0.080328 | 0.020421 | 0.00013331 | 8.4998e-05 | 0.12016 | 0.12016 | 0.12016 | 0.9938 | -0.11799 | 0.99561 | -0.083475 | 33.011
16 | 0.078035 | 0.019786 | -0.077931 | -0.01972 | 0.00010414 | 6.639e-05 | 0.11696 | 0.11696 | 0.11696 | 0.99349 | -0.12398 | 0.99204 | -0.15178 | 32.1316
17 | -0.08116 | -0.02063 | 0.081245 | 0.020684 | 8.4658e-05 | 5.3982e-05 | 0.1214 | 0.1214 | 0.1214 | 0.99561 | -0.083475 | 0.99674 | -0.06184 | 33.3525
18 | 0.07684 | 0.019446 | -0.076736 | -0.01938 | 0.0001043 | 6.6481e-05 | 0.11532 | 0.11532 | 0.11532 | 0.99204 | -0.15178 | 0.99057 | -0.18011 | 31.6822
19 | 0.0047227 | 0.0011832 | -0.0047224 | -0.0011832 | 2.7167e-07 | -1.6086e-08 | 0.0070502 | 0.0070503 | 0.0070503 | 0.99674 | -0.06184 | 0.99668 | -0.063048 | 1.9369
20 | -0.16574 | -0.042223 | 0.16592 | 0.042341 | 0.00018411 | 0.00011741 | 0.24767 | 0.24767 | 0.24767 | 0.99674 | -0.06184 | 0.99795 | -0.038843 | 34.0208
21 | 0.079771 | 0.020357 | -0.079555 | -0.020219 | 0.00021601 | 0.00013772 | 0.11922 | 0.11922 | 0.11922 | 0.99674 | -0.06184 | 0.99379 | -0.11806 | 32.7523
22 | 0.075634 | 0.019104 | -0.075611 | -0.019089 | 2.3356e-05 | 1.4886e-05 | 0.11367 | 0.11367 | 0.11367 | 0.99057 | -0.18011 | 0.99024 | -0.18655 | 31.2276
23 | 0.0035375 | 0.00088625 | -0.0035372 | -0.00088643 | 2.9463e-07 | -1.7849e-07 | 0.0052813 | 0.0052815 | 0.0052815 | 0.99668 | -0.063048 | 0.99659 | -0.064797 | 1.4509
24 | -0.16724 | -0.042671 | 0.1673 | 0.042708 | 5.8097e-05 | 3.7052e-05 | 0.24963 | 0.24963 | 0.24963 | 0.99795 | -0.038843 | 0.99833 | -0.031654 | 34.2905
25 | 0.076459 | 0.019443 | -0.076406 | -0.019409 | 5.2642e-05 | 3.3552e-05 | 0.11458 | 0.11458 | 0.11458 | 0.99379 | -0.11806 | 0.99305 | -0.13236 | 31.4787
26 | 0.074484 | 0.018806 | -0.074366 | -0.018731 | 0.00011786 | 7.5107e-05 | 0.11198 | 0.11198 | 0.11198 | 0.99024 | -0.18655 | 0.98853 | -0.21963 | 30.7626
27 | 0.0019565 | 0.00049025 | -0.0019564 | -0.00049033 | 2.2556e-08 | -7.7409e-08 | 0.0029212 | 0.0029212 | 0.0029212 | 0.99659 | -0.064797 | 0.99658 | -0.065039 | 0.80253
28 | -0.17061 | -0.043538 | 0.17087 | 0.043705 | 0.00026133 | 0.00016669 | 0.25457 | 0.25457 | 0.25457 | 0.99833 | -0.031654 | 1 | 0 | 34.9687
29 | 0.075187 | 0.019104 | -0.075071 | -0.01903 | 0.00011639 | 7.4172e-05 | 0.11276 | 0.11276 | 0.11276 | 0.99305 | -0.13236 | 0.99137 | -0.16457 | 30.9768
30 | 0.073238 | 0.01857 | -0.07323 | -0.018565 | 8.2892e-06 | 5.2816e-06 | 0.11001 | 0.11001 | 0.11001 | 0.99137 | -0.16457 | 0.99125 | -0.16692 | 30.2212
31 | 0.071598 | 0.018156 | -0.071497 | -0.018092 | 0.00010076 | 6.4187e-05 | 0.10756 | 0.10756 | 0.10756 | 0.99125 | -0.16692 | 0.98972 | -0.19624 | 29.5483
32 | 0.069716 | 0.017645 | -0.069714 | -0.017645 | 1.3501e-06 | 8.5988e-07 | 0.10488 | 0.10488 | 0.10488 | 0.98972 | -0.19624 | 0.9897 | -0.19665 | 28.8124
33 | 0.15186 | 0.038933 | -0.15169 | -0.038823 | 0.00017272 | 0.00011007 | 0.22628 | 0.22628 | 0.22628 | 1 | 0 | 0.99876 | -0.023487 | 31.0826
34 | 0.072798 | 0.018338 | -0.072772 | -0.018321 | 2.6678e-05 | 1.6998e-05 | 0.10962 | 0.10962 | 0.10962 | 0.98853 | -0.21963 | 0.98813 | -0.2273 | 30.1142
35 | 0.071028 | 0.017884 | -0.070906 | -0.017807 | 0.00012126 | 7.7242e-05 | 0.10699 | 0.10699 | 0.10699 | 0.98813 | -0.2273 | 0.98629 | -0.26307 | 29.3926
36 | 0.0077453 | 0.0019411 | -0.0077446 | -0.0019408 | 7.1728e-07 | 2.8157e-07 | 0.011706 | 0.011706 | 0.011706 | 0.98454 | -0.29715 | 0.98444 | -0.29909 | 3.216
37 | -0.01031 | -0.0025838 | 0.010311 | 0.0025844 | 1.2268e-06 | 6.138e-07 | 0.015582 | 0.015582 | 0.015582 | 0.98454 | -0.29715 | 0.98467 | -0.29465 | 4.2807
38 | 0.005277 | 0.0013224 | -0.0052769 | -0.0013224 | 9.4694e-09 | 1.0141e-09 | 0.0079762 | 0.0079762 | 0.0079762 | 0.98444 | -0.29909 | 0.98444 | -0.29913 | 2.1913
39 | -0.012273 | -0.003076 | 0.012273 | 0.0030762 | 3.1574e-07 | 1.7093e-07 | 0.018546 | 0.018546 | 0.018546 | 0.98467 | -0.29465 | 0.9847 | -0.29411 | 5.0951
40 | 0.0033659 | 0.00084342 | -0.0033658 | -0.00084351 | 1.3554e-07 | -9.0781e-08 | 0.0050876 | 0.0050877 | 0.0050877 | 0.98444 | -0.29913 | 0.9844 | -0.29998 | 1.3977
41 | -0.014983 | -0.0037555 | 0.014985 | 0.0037566 | 1.9436e-06 | 1.1153e-06 | 0.022642 | 0.022642 | 0.022642 | 0.9847 | -0.29411 | 0.98484 | -0.29139 | 6.2204
42 | 0.0033658 | 0.00084351 | -0.0033657 | -0.00084354 | 3.3379e-08 | -2.2354e-08 | 0.0050877 | 0.0050877 | 0.0050877 | 0.9844 | -0.29998 | 0.98439 | -0.30019 | 1.3977
43 | -0.066381 | -0.016638 | 0.066443 | 0.016677 | 6.1636e-05 | 3.9239e-05 | 0.1003 | 0.1003 | 0.1003 | 0.98484 | -0.29139 | 0.98584 | -0.27192 | 27.5541
44 | -0.069841 | -0.017529 | 0.06987 | 0.017547 | 2.9474e-05 | 1.8773e-05 | 0.10543 | 0.10543 | 0.10543 | 0.98584 | -0.27192 | 0.98629 | -0.26307 | 28.9632
45 | -0.0022729 | -0.00056964 | 0.002273 | 0.00056936 | 1.2421e-07 | -2.7465e-07 | 0.0034421 | 0.0034419 | 0.0034421 | 0.98257 | -0.33499 | 0.98263 | -0.33384 | 0.94562
46 | -0.0032931 | -0.00082503 | 0.0032934 | 0.00082484 | 2.7661e-07 | -1.9876e-07 | 0.0049868 | 0.0049866 | 0.0049868 | 0.98263 | -0.33384 | 0.98272 | -0.33208 | 1.37
47 | -0.0015045 | -0.00037706 | 0.0015046 | 0.0003766 | 7.8239e-08 | -4.5557e-07 | 0.0022823 | 0.0022821 | 0.0022823 | 0.98089 | -0.36798 | 0.98094 | -0.36689 | 0.62701
48 | -0.011919 | -0.0029862 | 0.011925 | 0.0029896 | 6.2641e-06 | 3.3635e-06 | 0.01808 | 0.018079 | 0.01808 | 0.98094 | -0.36689 | 0.98151 | -0.35586 | 4.9669
49 | 0.0085544 | 0.0021435 | -0.0085518 | -0.0021424 | 2.5988e-06 | 1.1438e-06 | 0.012976 | 0.012976 | 0.012976 | 0.98094 | -0.36689 | 0.98062 | -0.37327 | 3.5649
50 | 0.014156 | 0.0035489 | -0.014155 | -0.0035484 | 9.5564e-07 | 5.4167e-07 | 0.021459 | 0.021459 | 0.021459 | 0.98158 | -0.35445 | 0.98151 | -0.35586 | 5.8955
51 | 0.0024693 | 0.00061793 | -0.0024692 | -0.00061797 | 2.7341e-08 | -4.8027e-08 | 0.0037466 | 0.0037466 | 0.0037466 | 0.98062 | -0.37327 | 0.98061 | -0.3735 | 1.0293
52 | 0.0014188 | 0.00035471 | -0.0014187 | -0.00035495 | 3.7368e-08 | -2.4736e-07 | 0.0021526 | 0.0021527 | 0.0021527 | 0.98061 | -0.3735 | 0.98058 | -0.37406 | 0.5914
53 | 0.0014187 | 0.00035495 | -0.0014187 | -0.00035555 | 9.0075e-08 | -5.9609e-07 | 0.0021527 | 0.0021529 | 0.0021529 | 0.98058 | -0.37406 | 0.98051 | -0.37539 | 0.59147
54 | -0.060173 | -0.015177 | 0.060226 | 0.015211 | 5.2378e-05 | 3.3306e-05 | 0.090803 | 0.090803 | 0.090803 | 0.98645 | -0.25949 | 0.98739 | -0.24132 | 24.946
55 | 0.013056 | 0.0032725 | -0.013053 | -0.0032706 | 3.3217e-06 | 1.8383e-06 | 0.019761 | 0.019761 | 0.019761 | 0.98315 | -0.32367 | 0.98288 | -0.32901 | 5.4289
56 | -0.015403 | -0.0038629 | 0.015416 | 0.0038701 | 1.2448e-05 | 7.2129e-06 | 0.023476 | 0.023475 | 0.023476 | 0.97638 | -0.45543 | 0.97725 | -0.43848 | 6.4493
57 | 0.015403 | 0.0038629 | -0.015397 | -0.0038595 | 5.887e-06 | 3.4115e-06 | 0.023476 | 0.023476 | 0.023476 | 0.97638 | -0.45543 | 0.97598 | -0.46345 | 6.4494
58 | -0.015416 | -0.0038701 | 0.015421 | 0.0038734 | 5.6672e-06 | 3.2833e-06 | 0.023475 | 0.023475 | 0.023475 | 0.97725 | -0.43848 | 0.97764 | -0.43078 | 6.4493
59 | 0.012438 | 0.0031178 | -0.012437 | -0.0031173 | 8.9724e-07 | 4.911e-07 | 0.018963 | 0.018963 | 0.018963 | 0.97598 | -0.46345 | 0.9759 | -0.46496 | 5.2097
60 | -0.004224 | -0.0010581 | 0.0042245 | 0.001058 | 5.1175e-07 | -9.524e-08 | 0.0063957 | 0.0063955 | 0.0063957 | 0.98272 | -0.33208 | 0.98285 | -0.32953 | 1.7571
61 | -0.0094037 | -0.002356 | 0.009404 | 0.0023561 | 2.3487e-07 | 1.1116e-07 | 0.014237 | 0.014237 | 0.014237 | 0.98285 | -0.32953 | 0.98288 | -0.32901 | 3.9112
62 | 0.0074667 | 0.0018709 | -0.007465 | -0.0018702 | 1.7147e-06 | 6.3563e-07 | 0.011252 | 0.011252 | 0.011252 | 0.98739 | -0.24132 | 0.98714 | -0.24614 | 3.0913
63 | -0.067693 | -0.017082 | 0.067787 | 0.017142 | 9.4049e-05 | 5.9883e-05 | 0.10206 | 0.10206 | 0.10206 | 0.98739 | -0.24132 | 0.98889 | -0.21235 | 28.0372
64 | 0.0020107 | 0.00050376 | -0.0020106 | -0.00050391 | 5.0142e-08 | -1.5399e-07 | 0.0030308 | 0.0030309 | 0.0030309 | 0.98714 | -0.24614 | 0.98711 | -0.24667 | 0.83266
65 | 0.0054543 | 0.0013665 | -0.0054535 | -0.0013663 | 8.7111e-07 | 1.1826e-07 | 0.0082217 | 0.0082218 | 0.0082218 | 0.98714 | -0.24614 | 0.98697 | -0.2495 | 2.2587
66 | -0.068387 | -0.017292 | 0.068439 | 0.017325 | 5.1568e-05 | 3.2837e-05 | 0.10296 | 0.10296 | 0.10296 | 0.98889 | -0.21235 | 0.9897 | -0.19665 | 28.2855
67 | 0.0035979 | 0.00090129 | -0.0035978 | -0.00090132 | 5.6621e-08 | -2.9344e-08 | 0.0054242 | 0.0054242 | 0.0054242 | 0.98697 | -0.2495 | 0.98695 | -0.24983 | 1.4902
68 | 0.0020021 | 0.0005014 | -0.0020021 | -0.00050146 | 1.8697e-08 | -5.7967e-08 | 0.0030184 | 0.0030185 | 0.0030185 | 0.98695 | -0.24983 | 0.98694 | -0.25002 | 0.82925
69 | 0.14935 | 0.038238 | -0.14926 | -0.038178 | 9.4485e-05 | 6.0205e-05 | 0.2228 | 0.2228 | 0.2228 | 0.99876 | -0.023487 | 0.99807 | -0.036557 | 30.605
70 | 0.1477 | 0.037788 | -0.14749 | -0.037654 | 0.00021009 | 0.00013385 | 0.22049 | 0.22049 | 0.22049 | 0.99807 | -0.036557 | 0.99652 | -0.065987 | 30.2864
71 | 0.05214 | 0.013141 | -0.05213 | -0.013135 | 9.667e-06 | 6.1341e-06 | 0.078811 | 0.078811 | 0.078811 | 0.98477 | -0.29157 | 0.98457 | -0.29544 | 21.6514
72 | -0.057892 | -0.014582 | 0.057955 | 0.014622 | 6.3238e-05 | 4.0192e-05 | 0.087502 | 0.087502 | 0.087502 | 0.98477 | -0.29157 | 0.98595 | -0.26875 | 24.0389
73 | 0.05213 | 0.013135 | -0.052069 | -0.013096 | 6.1533e-05 | 3.9045e-05 | 0.078811 | 0.078811 | 0.078811 | 0.98457 | -0.29544 | 0.9833 | -0.32015 | 21.6514
74 | 0.056037 | 0.014164 | -0.055985 | -0.014131 | 5.1695e-05 | 3.2839e-05 | 0.084615 | 0.084615 | 0.084615 | 0.98595 | -0.26875 | 0.98495 | -0.28801 | 23.2459
75 | -0.11399 | -0.028786 | 0.11427 | 0.028961 | 0.00027407 | 0.00017509 | 0.17212 | 0.17212 | 0.17212 | 0.98595 | -0.26875 | 0.98854 | -0.21871 | 47.2848
76 | 0.052069 | 0.013096 | -0.051958 | -0.013025 | 0.00011089 | 7.037e-05 | 0.078811 | 0.078811 | 0.078811 | 0.9833 | -0.32015 | 0.98102 | -0.36484 | 21.6515
77 | 0.016187 | 0.0040619 | -0.016175 | -0.0040548 | 1.2231e-05 | 7.1343e-06 | 0.024456 | 0.024457 | 0.024457 | 0.98495 | -0.28801 | 0.98414 | -0.30387 | 6.7189
78 | 0.039798 | 0.010069 | -0.039731 | -0.010027 | 6.7202e-05 | 4.238e-05 | 0.060159 | 0.060159 | 0.060159 | 0.98495 | -0.28801 | 0.98314 | -0.32326 | 16.5272
79 | -0.11885 | -0.03011 | 0.11903 | 0.030227 | 0.0001839 | 0.0001175 | 0.17902 | 0.17902 | 0.17902 | 0.98854 | -0.21871 | 0.99021 | -0.18655 | 49.1803
80 | 0.050742 | 0.01272 | -0.050737 | -0.012717 | 4.8151e-06 | 3.0543e-06 | 0.076967 | 0.076967 | 0.076967 | 0.98102 | -0.36484 | 0.98092 | -0.36683 | 21.1448
81 | 0.013299 | 0.0033341 | -0.013297 | -0.0033331 | 1.8038e-06 | 1.0033e-06 | 0.020109 | 0.020109 | 0.020109 | 0.98414 | -0.30387 | 0.984 | -0.30671 | 5.5244
82 | 0.036946 | 0.0093285 | -0.036937 | -0.0093234 | 8.0847e-06 | 5.0869e-06 | 0.055943 | 0.055943 | 0.055943 | 0.98314 | -0.32326 | 0.9829 | -0.32783 | 15.369
83 | -0.12404 | -0.031481 | 0.12422 | 0.031596 | 0.00017907 | 0.00011443 | 0.18653 | 0.18653 | 0.18653 | 0.99021 | -0.18655 | 0.99177 | -0.15658 | 51.2456
84 | 0.013542 | 0.0033954 | -0.013537 | -0.0033928 | 4.522e-06 | 2.5335e-06 | 0.020543 | 0.020543 | 0.020543 | 0.98092 | -0.36683 | 0.98056 | -0.37384 | 5.6438
85 | 0.012647 | 0.00317 | -0.012645 | -0.0031687 | 2.3272e-06 | 1.2739e-06 | 0.019125 | 0.019125 | 0.019125 | 0.984 | -0.30671 | 0.9838 | -0.31058 | 5.2541
86 | 0.036937 | 0.0093234 | -0.036894 | -0.0092961 | 4.3425e-05 | 2.7323e-05 | 0.055943 | 0.055943 | 0.055943 | 0.9829 | -0.32783 | 0.98164 | -0.35241 | 15.3691
87 | -0.1254 | -0.031893 | 0.12558 | 0.032005 | 0.00017486 | 0.00011174 | 0.18832 | 0.18832 | 0.18832 | 0.99177 | -0.15658 | 0.99328 | -0.12769 | 51.7352
88 | 0.14565 | 0.037192 | -0.1456 | -0.037162 | 4.7407e-05 | 3.0202e-05 | 0.21773 | 0.21773 | 0.21773 | 0.99652 | -0.065987 | 0.99616 | -0.072723 | 29.9082
89 | 0.13391 | 0.034231 | -0.13358 | -0.034022 | 0.00032754 | 0.00020934 | 0.20027 | 0.20027 | 0.20027 | 0.99616 | -0.072723 | 0.9935 | -0.12342 | 55.0188
90 | 0.011691 | 0.0029307 | -0.011689 | -0.0029297 | 1.8917e-06 | 9.954e-07 | 0.017464 | 0.017464 | 0.017464 | 0.99616 | -0.072723 | 0.99599 | -0.07612 | 4.7978
91 | 0.020136 | 0.0050576 | -0.020136 | -0.0050572 | 5.9089e-07 | 3.571e-07 | 0.030638 | 0.030638 | 0.030638 | 0.97809 | -0.42186 | 0.97806 | -0.42248 | 8.4171
92 | -0.023332 | -0.0058585 | 0.023343 | 0.0058654 | 1.1303e-05 | 6.9336e-06 | 0.0355 | 0.0355 | 0.0355 | 0.97809 | -0.42186 | 0.97861 | -0.41171 | 9.7527
93 | 0.017245 | 0.0043329 | -0.017238 | -0.0043288 | 6.8326e-06 | 4.0409e-06 | 0.026241 | 0.026241 | 0.026241 | 0.97806 | -0.42248 | 0.97764 | -0.43078 | 7.209
94 | -0.026646 | -0.0066932 | 0.026647 | 0.0066939 | 1.161e-06 | 7.1933e-07 | 0.040521 | 0.040521 | 0.040521 | 0.97861 | -0.41171 | 0.97866 | -0.4108 | 11.1323
95 | -0.029712 | -0.007462 | 0.029735 | 0.0074764 | 2.3042e-05 | 1.4368e-05 | 0.045182 | 0.045181 | 0.045182 | 0.97866 | -0.4108 | 0.97948 | -0.39456 | 12.4125
96 | -0.032231 | -0.008102 | 0.032262 | 0.0081213 | 3.0732e-05 | 1.9238e-05 | 0.048974 | 0.048974 | 0.048974 | 0.97948 | -0.39456 | 0.9805 | -0.37461 | 13.4543
97 | -0.034781 | -0.0087526 | 0.034818 | 0.0087758 | 3.6949e-05 | 2.3201e-05 | 0.052797 | 0.052796 | 0.052797 | 0.9805 | -0.37461 | 0.98164 | -0.35241 | 14.5046
98 | 0.0096749 | 0.0024251 | -0.0096737 | -0.0024244 | 1.2676e-06 | 6.172e-07 | 0.014752 | 0.014752 | 0.014752 | 0.9759 | -0.46496 | 0.97576 | -0.46771 | 4.0528
99 | 0.0064176 | 0.0016084 | -0.0064175 | -0.0016084 | 1.2389e-07 | 3.6206e-08 | 0.0097867 | 0.0097867 | 0.0097867 | 0.97576 | -0.46771 | 0.97574 | -0.46812 | 2.6887
100 | 0.0054648 | 0.0013696 | -0.0054647 | -0.0013696 | 1.2512e-07 | 2.0076e-08 | 0.0083339 | 0.008334 | 0.008334 | 0.97574 | -0.46812 | 0.97571 | -0.4686 | 2.2896
101 | 0.0020021 | 0.00050146 | -0.002002 | -0.00050175 | 9.2675e-08 | -2.8728e-07 | 0.0030185 | 0.0030186 | 0.0030186 | 0.98694 | -0.25002 | 0.98689 | -0.251 | 0.82928
102 | 0.0098311 | 0.0024636 | -0.009831 | -0.0024636 | 1.4769e-07 | 7.1904e-08 | 0.01487 | 0.01487 | 0.01487 | 0.9838 | -0.31058 | 0.98378 | -0.31089 | 4.0851
103 | 0.0050019 | 0.0012533 | -0.0050013 | -0.0012532 | 5.0961e-07 | 2.4715e-08 | 0.0075654 | 0.0075655 | 0.0075655 | 0.98378 | -0.31089 | 0.98367 | -0.31303 | 2.0784
104 | 0.0033551 | 0.00084064 | -0.003355 | -0.00084072 | 1.1554e-07 | -7.7897e-08 | 0.0050752 | 0.0050753 | 0.0050753 | 0.98367 | -0.31303 | 0.98364 | -0.31375 | 1.3943
105 | 0.0027141 | 0.00068011 | -0.0027141 | -0.00068011 | 6.1458e-10 | -8.4303e-10 | 0.0041058 | 0.0041058 | 0.0041058 | 0.98364 | -0.31375 | 0.98364 | -0.31376 | 1.128
106 | 0.0016518 | 0.00041386 | -0.0016518 | -0.00041397 | 2.2861e-08 | -1.093e-07 | 0.0024987 | 0.0024988 | 0.0024988 | 0.98364 | -0.31376 | 0.98362 | -0.31405 | 0.68648
107 | -0.0081344 | -0.0020385 | 0.0081358 | 0.0020391 | 1.3806e-06 | 5.5934e-07 | 0.012155 | 0.012155 | 0.012155 | 0.9958 | -0.079682 | 0.99599 | -0.07612 | 3.3393
108 | 0.0045577 | 0.0011421 | -0.0045574 | -0.0011422 | 3.7623e-07 | -4.0579e-08 | 0.0068105 | 0.0068106 | 0.0068106 | 0.9958 | -0.079682 | 0.99571 | -0.081415 | 1.8711
109 | 0.12935 | 0.032961 | -0.12932 | -0.032944 | 2.6612e-05 | 1.7007e-05 | 0.19393 | 0.19393 | 0.19393 | 0.9935 | -0.12342 | 0.99328 | -0.12769 | 53.277

## res_trafo
| p_hv_mw | q_hv_mvar | p_lv_mw | q_lv_mvar | pl_mw | ql_mvar | i_hv_ka | i_lv_ka | vm_hv_pu | va_hv_degree | vm_lv_pu | va_lv_degree | loading_percent
0 | -1.2729e-15 | -1.3162e-15 | 0.00165 | 1.2699e-07 | 0.00165 | 1.2699e-07 | 5.2857e-17 | 0.0023815 | 0.99998 | 149.9956 | 1 | 0 | 0.2619

## res_ext_grid
| p_mw | q_mvar
0 | 0.32676 | 0.083233

## res_load
| p_mw | q_mvar
0 | 0.0073517 | 0.0018425
1 | 0.0074523 | 0.0018677
2 | 0.0013064 | 0.00032743
3 | 0.0022579 | 0.00056589
4 | 0.0018617 | 0.00046659
5 | 0.0031248 | 0.00078314
6 | 0.0020892 | 0.00052361
7 | 0.00078124 | 0.0001958
8 | 0.0012529 | 0.00031401
9 | 0.0008847 | 0.00022173
10 | 0.00083185 | 0.00020848
11 | 0.0010908 | 0.00027337
12 | 0.0011014 | 0.00027605
13 | 0.0011848 | 0.00029695
14 | 0.0013166 | 0.00032996
15 | 0.0030964 | 0.00077603
16 | 0.0011265 | 0.00028233
17 | 0.0015808 | 0.00039618
18 | 0.0033125 | 0.00083019
19 | 0.0012191 | 0.00030554
20 | 0.0018325 | 0.00045928
21 | 0.0016317 | 0.00040895
22 | 0.0017817 | 0.00044653
23 | 0.0019564 | 0.00049033
24 | 0.0023738 | 0.00059493
25 | 0.001568 | 0.00039299
26 | 0.0017442 | 0.00043713
27 | 0.0025644 | 0.0006427
28 | 0.0024676 | 0.00061844
29 | 0.0019616 | 0.00049162
30 | 0.001911 | 0.00047895
31 | 0.0027105 | 0.00067933
32 | 0.051396 | 0.012881
33 | 0.0033657 | 0.00084354
34 | 0.0033982 | 0.00085167
35 | 0.0022729 | 0.00056964
36 | 0.0010201 | 0.00025567
37 | 0.0015045 | 0.00037706
38 | 0.0018599 | 0.00046613
39 | 0.0045043 | 0.0011289
40 | 0.0060825 | 0.0015244
41 | 0.0010505 | 0.00026327
42 | 0.0022295 | 0.00055876
43 | 0.0014187 | 0.00035555
44 | 0.0011587 | 0.00029039
45 | 0.00081868 | 0.00020518
46 | 0.0029596 | 0.00074175
47 | 0.00093058 | 0.00023323
48 | 0.0051792 | 0.001298
49 | 0.003649 | 0.00091453
50 | 0.00060064 | 0.00015054
51 | 0.0020106 | 0.00050391
52 | 0.0018556 | 0.00046506
53 | 0.0012756 | 0.00031969
54 | 0.0015957 | 0.00039992
55 | 0.0023335 | 0.00058483
56 | 0.0015558 | 0.00038992
57 | 0.0057516 | 0.0014415
58 | 0.0045838 | 0.0011488
59 | 0.0012159 | 0.00030473
60 | 0.0028757 | 0.00072071
61 | 0.0027853 | 0.00069806
62 | 0.0050027 | 0.0012538
63 | 0.037195 | 0.009322
64 | 0.00065062 | 0.00016306
65 | 0.0011879 | 0.00029771
66 | 0.001844 | 0.00046214
67 | 0.0031956 | 0.0008009
68 | 0.0028903 | 0.00072439
69 | 0.0033027 | 0.00082773
70 | 0.0018171 | 0.0004554
71 | 0.0030649 | 0.00076814
72 | 0.0024963 | 0.00062563
73 | 0.0025191 | 0.00063134
74 | 0.0020761 | 0.00052031
75 | 0.0027619 | 0.00069221
76 | 0.0032561 | 0.00081605
77 | 0.00095263 | 0.00023875
78 | 0.0054647 | 0.0013696
79 | 0.002002 | 0.00050175
80 | 0.0028134 | 0.0007051
81 | 0.0048291 | 0.0012103
82 | 0.0016463 | 0.00041259
83 | 0.00064082 | 0.00016061
84 | 0.0010623 | 0.00026625
85 | 0.0016518 | 0.00041397
86 | 0.0010361 | 0.00025966
87 | 0.0035766 | 0.00089639
88 | 0.0035535 | 0.0008906
89 | 0.0045574 | 0.0011422
90 | 0.004233 | 0.0010609
91 | 0.0037463 | 0.00093892
92 | 0.013537 | 0.0033928

## dtypes
| element | column | dtype
0 | bus | name | object
1 | bus | vn_kv | float64
2 | bus | type | object
3 | bus | zone | object
4 | bus | in_service | bool
5 | load | name | object
6 | load | bus | uint32
7 | load | p_mw | float64
8 | load | q_mvar | float64
9 | load | const_z_percent | float64
10 | load | const_i_percent | float64
11 | load | sn_mva | float64
12 | load | scaling | float64
13 | load | in_service | bool
14 | load | type | object
15 | ext_grid | name | object
16 | ext_grid | bus | uint32
17 | ext_grid | vm_pu | float64
18 | ext_grid | va_degree | float64
19 | ext_grid | slack_weight | float64
20 | ext_grid | in_service | bool
21 | line | name | object
22 | line | std_type | object
23 | line | from_bus | uint32
24 | line | to_bus | uint32
25 | line | length_km | float64
26 | line | r_ohm_per_km | float64
27 | line | x_ohm_per_km | float64
28 | line | c_nf_per_km | float64
29 | line | g_us_per_km | float64
30 | line | max_i_ka | float64
31 | line | df | float64
32 | line | parallel | uint32
33 | line | type | object
34 | line | in_service | bool
35 | trafo | name | object
36 | trafo | std_type | object
37 | trafo | hv_bus | uint32
38 | trafo | lv_bus | uint32
39 | trafo | sn_mva | float64
40 | trafo | vn_hv_kv | float64
41 | trafo | vn_lv_kv | float64
42 | trafo | vk_percent | float64
43 | trafo | vkr_percent | float64
44 | trafo | pfe_kw | float64
45 | trafo | i0_percent | float64
46 | trafo | shift_degree | float64
47 | trafo | tap_side | object
48 | trafo | tap_neutral | int32
49 | trafo | tap_min | int32
50 | trafo | tap_max | int32
51 | trafo | tap_step_percent | float64
52 | trafo | tap_step_degree | float64
53 | trafo | tap_pos | int32
54 | trafo | tap_phase_shifter | bool
55 | trafo | parallel | uint32
56 | trafo | df | float64
57 | trafo | in_service | bool
58 | line_geodata | coords | object
59 | bus_geodata | x | float64
60 | bus_geodata | y | float64
61 | bus_geodata | coords | object
62 | res_bus | vm_pu | float64
63 | res_bus | va_degree | float64
64 | res_bus | p_mw | float64
65 | res_bus | q_mvar | float64
66 | res_line | p_from_mw | float64
67 | res_line | q_from_mvar | float64
68 | res_line | p_to_mw | float64
69 | res_line | q_to_mvar | float64
70 | res_line | pl_mw | float64
71 | res_line | ql_mvar | float64
72 | res_line | i_from_ka | float64
73 | res_line | i_to_ka | float64
74 | res_line | i_ka | float64
75 | res_line | vm_from_pu | float64
76 | res_line | va_from_degree | float64
77 | res_line | vm_to_pu | float64
78 | res_line | va_to_degree | float64
79 | res_line | loading_percent | float64
80 | res_trafo | p_hv_mw | float64
81 | res_trafo | q_hv_mvar | float64
82 | res_trafo | p_lv_mw | float64
83 | res_trafo | q_lv_mvar | float64
84 | res_trafo | pl_mw | float64
85 | res_trafo | ql_mvar | float64
86 | res_trafo | i_hv_ka | float64
87 | res_trafo | i_lv_ka | float64
88 | res_trafo | vm_hv_pu | float64
89 | res_trafo | va_hv_degree | float64
90 | res_trafo | vm_lv_pu | float64
91 | res_trafo | va_lv_degree | float64
92 | res_trafo | loading_percent | float64
93 | res_ext_grid | p_mw | float64
94 | res_ext_grid | q_mvar | float64
95 | res_load | p_mw | float64
96 | res_load | q_mvar | float64

## parameters
| version | format_version | converged | OPF_converged | name | f_hz | sn_mva
0 | 2.14.6 | 2.14.0 | TRUE | FALSE |  | 50 | 1