## bus
| name | vn_kv | type | zone | in_service
0 | bus_LV_2772-4_0_10_node_0 | 0.4 | n |  | TRUE
1 | bus_LV_2772-4_0_10_node_1 | 0.4 | n |  | TRUE
2 | bus_LV_2772-4_0_10_node_2 | 0.4 | n |  | TRUE
3 | bus_LV_2772-4_0_10_node_3 | 0.4 | n |  | TRUE
4 | bus_LV_2772-4_0_10_node_4 | 0.4 | n |  | TRUE
5 | bus_LV_2772-4_0_10_node_5 | 0.4 | n |  | TRUE
6 | bus_LV_2772-4_0_10_node_36 | 0.4 | n |  | TRUE
7 | bus_LV_2772-4_0_10_node_55 | 0.4 | n |  | TRUE
8 | bus_LV_2772-4_0_10_node_37 | 0.4 | n |  | TRUE
9 | bus_LV_2772-4_0_10_node_6 | 0.4 | n |  | TRUE
10 | bus_LV_2772-4_0_10_node_7 | 0.4 | n |  | TRUE
11 | bus_LV_2772-4_0_10_node_56 | 0.4 | n |  | TRUE
12 | bus_LV_2772-4_0_10_node_10 | 0.4 | n |  | TRUE
13 | bus_LV_2772-4_0_10_node_12 | 0.4 | n |  | TRUE
14 | bus_LV_2772-4_0_10_node_8 | 0.4 | n |  | TRUE
15 | bus_LV_2772-4_0_10_node_9 | 0.4 | n |  | TRUE
16 | bus_LV_2772-4_0_10_node_11 | 0.4 | n |  | TRUE
17 | bus_LV_2772-4_0_10_node_13 | 0.4 | n |  | TRUE
18 | bus_LV_2772-4_0_10_node_79 | 0.4 | n |  | TRUE
19 | bus_LV_2772-4_0_10_node_77 | 0.4 | n |  | TRUE
20 | bus_LV_2772-4_0_10_node_15 | 0.4 | n |  | TRUE
21 | bus_LV_2772-4_0_10_node_16 | 0.4 | n |  | TRUE
22 | bus_LV_2772-4_0_10_node_17 | 0.4 | n |  | TRUE
23 | bus_LV_2772-4_0_10_node_18 | 0.4 | n |  | TRUE
24 | bus_LV_2772-4_0_10_node_39 | 0.4 | n |  | TRUE
25 | bus_LV_2772-4_0_10_node_133 | 0.4 | n |  | TRUE
26 | bus_LV_2772-4_0_10_node_40 | 0.4 | n |  | TRUE
27 | bus_LV_2772-4_0_10_node_19 | 0.4 | n |  | TRUE
28 | bus_LV_2772-4_0_10_node_129 | 0.4 | n |  | TRUE
29 | bus_LV_2772-4_0_10_node_130 | 0.4 | n |  | TRUE
30 | bus_LV_2772-4_0_10_node_135 | 0.4 | n |  | TRUE
31 | bus_LV_2772-4_0_10_node_131 | 0.4 | n |  | TRUE
32 | bus_LV_2772-4_0_10_node_132 | 0.4 | n |  | TRUE
33 | bus_LV_2772-4_0_10_node_134 | 0.4 | n |  | TRUE
34 | bus_LV_2772-4_0_10_node_20 | 0.4 | n |  | TRUE
35 | bus_LV_2772-4_0_10_node_52 | 0.4 | n |  | TRUE
36 | bus_LV_2772-4_0_10_node_51 | 0.4 | n |  | TRUE
37 | bus_LV_2772-4_0_10_node_21 | 0.4 | n |  | TRUE
38 | bus_LV_2772-4_0_10_node_22 | 0.4 | n |  | TRUE
39 | bus_LV_2772-4_0_10_node_23 | 0.4 | n |  | TRUE
40 | bus_LV_2772-4_0_10_node_24 | 0.4 | n |  | TRUE
41 | bus_LV_2772-4_0_10_node_25 | 0.4 | n |  | TRUE
42 | bus_LV_2772-4_0_10_node_42 | 0.4 | n |  | TRUE
43 | bus_LV_2772-4_0_10_node_43 | 0.4 | n |  | TRUE
44 | bus_LV_2772-4_0_10_node_41 | 0.4 | n |  | TRUE
45 | bus_LV_2772-4_0_10_node_44 | 0.4 | n |  | TRUE
46 | bus_LV_2772-4_0_10_node_26 | 0.4 | n |  | TRUE
47 | bus_LV_2772-4_0_10_node_27 | 0.4 | n |  | TRUE
48 | bus_LV_2772-4_0_10_node_28 | 0.4 | n |  | TRUE
49 | bus_LV_2772-4_0_10_node_29 | 0.4 | n |  | TRUE
50 | bus_LV_2772-4_0_10_node_30 | 0.4 | n |  | TRUE
51 | bus_LV_2772-4_0_10_node_31 | 0.4 | n |  | TRUE
52 | bus_LV_2772-4_0_10_node_32 | 0.4 | n |  | TRUE
53 | bus_LV_2772-4_0_10_node_33 | 0.4 | n |  | TRUE
54 | bus_LV_2772-4_0_10_node_53 | 0.4 | n |  | TRUE
55 | bus_LV_2772-4_0_10_node_34 | 0.4 | n |  | TRUE
56 | bus_LV_2772-4_0_10_node_35 | 0.4 | n |  | TRUE
57 | bus_LV_2772-4_0_10_node_38 | 0.4 | n |  | TRUE
58 | bus_LV_2772-4_0_10_node_45 | 0.4 | n |  | TRUE
59 | bus_LV_2772-4_0_10_node_46 | 0.4 | n |  | TRUE
60 | bus_LV_2772-4_0_10_node_47 | 0.4 | n |  | TRUE
61 | bus_LV_2772-4_0_10_node_48 | 0.4 | n |  | TRUE
62 | bus_LV_2772-4_0_10_node_49 | 0.4 | n |  | TRUE
63 | bus_LV_2772-4_0_10_node_50 | 0.4 | n |  | TRUE
64 | bus_LV_2772-4_0_10_node_54 | 0.4 | n |  | TRUE
65 | bus_LV_2772-4_0_10_node_60 | 0.4 | n |  | TRUE
66 | bus_LV_2772-4_0_10_node_61 | 0.4 | n |  | TRUE
67 | bus_LV_2772-4_0_10_node_57 | 0.4 | n |  | TRUE
68 | bus_LV_2772-4_0_10_node_84 | 0.4 | n |  | TRUE
69 | bus_LV_2772-4_0_10_node_93 | 0.4 | n |  | TRUE
70 | bus_LV_2772-4_0_10_node_58 | 0.4 | n |  | TRUE
71 | bus_LV_2772-4_0_10_node_62 | 0.4 | n |  | TRUE
72 | bus_LV_2772-4_0_10_node_63 | 0.4 | n |  | TRUE
73 | bus_LV_2772-4_0_10_node_59 | 0.4 | n |  | TRUE
74 | bus_LV_2772-4_0_10_node_74 | 0.4 | n |  | TRUE
75 | bus_LV_2772-4_0_10_node_92 | 0.4 | n |  | TRUE
76 | bus_LV_2772-4_0_10_node_64 | 0.4 | n |  | TRUE
77 | bus_LV_2772-4_0_10_node_65 | 0.4 | n |  | TRUE
78 | bus_LV_2772-4_0_10_node_66 | 0.4 | n |  | TRUE
79 | bus_LV_2772-4_0_10_node_67 | 0.4 | n |  | TRUE
80 | bus_LV_2772-4_0_10_node_68 | 0.4 | n |  | TRUE
81 | bus_LV_2772-4_0_10_node_72 | 0.4 | n |  | TRUE
82 | bus_LV_2772-4_0_10_node_76 | 0.4 | n |  | TRUE
83 | bus_LV_2772-4_0_10_node_70 | 0.4 | n |  | TRUE
84 | bus_LV_2772-4_0_10_node_69 | 0.4 | n |  | TRUE
85 | bus_LV_2772-4_0_10_node_71 | 0.4 | n |  | TRUE
86 | bus_LV_2772-4_0_10_node_73 | 0.4 | n |  | TRUE
87 | bus_LV_2772-4_0_10_node_75 | 0.4 | n |  | TRUE
88 | bus_LV_2772-4_0_10_node_83 | 0.4 | n |  | TRUE
89 | bus_LV_2772-4_0_10_node_109 | 0.4 | n |  | TRUE
90 | bus_LV_2772-4_0_10_node_120 | 0.4 | n |  | TRUE
91 | bus_LV_2772-4_0_10_node_82 | 0.4 | n |  | TRUE
92 | bus_LV_2772-4_0_10_node_108 | 0.4 | n |  | TRUE
93 | bus_LV_2772-4_0_10_node_118 | 0.4 | n |  | TRUE
94 | bus_LV_2772-4_0_10_node_78 | 0.4 | n |  | TRUE
95 | bus_LV_2772-4_0_10_node_80 | 0.4 | n |  | TRUE
96 | bus_LV_2772-4_0_10_node_81 | 0.4 | n |  | TRUE
97 | bus_LV_2772-4_0_10_node_85 | 0.4 | n |  | TRUE
98 | bus_LV_2772-4_0_10_node_86 | 0.4 | n |  | TRUE
99 | bus_LV_2772-4_0_10_node_87 | 0.4 | n |  | TRUE
100 | bus_LV_2772-4_0_10_node_88 | 0.4 | n |  | TRUE
101 | bus_LV_2772-4_0_10_node_89 | 0.4 | n |  | TRUE
102 | bus_LV_2772-4_0_10_node_90 | 0.4 | n |  | TRUE
103 | bus_LV_2772-4_0_10_node_99 | 0.4 | n |  | TRUE
104 | bus_LV_2772-4_0_10_node_91 | 0.4 | n |  | TRUE
105 | bus_LV_2772-4_0_10_node_100 | 0.4 | n |  | TRUE
106 | bus_LV_2772-4_0_10_node_98 | 0.4 | n |  | TRUE
107 | bus_LV_2772-4_0_10_node_97 | 0.4 | n |  | TRUE
108 | bus_LV_2772-4_0_10_node_94 | 0.4 | n |  | TRUE
109 | bus_LV_2772-4_0_10_node_95 | 0.4 | n |  | TRUE
110 | bus_LV_2772-4_0_10_node_96 | 0.4 | n |  | TRUE
111 | bus_LV_2772-4_0_10_node_111 | 0.4 | n |  | TRUE
112 | bus_LV_2772-4_0_10_node_112 | 0.4 | n |  | TRUE
113 | bus_LV_2772-4_0_10_node_110 | 0.4 | n |  | TRUE
114 | bus_LV_2772-4_0_10_node_105 | 0.4 | n |  | TRUE
115 | bus_LV_2772-4_0_10_node_101 | 0.4 | n |  | TRUE
116 | bus_LV_2772-4_0_10_node_102 | 0.4 | n |  | TRUE
117 | bus_LV_2772-4_0_10_node_103 | 0.4 | n |  | TRUE
118 | bus_LV_2772-4_0_10_node_104 | 0.4 | n |  | TRUE
119 | bus_LV_2772-4_0_10_node_107 | 0.4 | n |  | TRUE
120 | bus_LV_2772-4_0_10_node_106 | 0.4 | n |  | TRUE
121 | bus_LV_2772-4_0_10_node_113 | 0.4 | n |  | TRUE
122 | bus_LV_2772-4_0_10_node_114 | 0.4 | n |  | TRUE
123 | bus_LV_2772-4_0_10_node_115 | 0.4 | n |  | TRUE
124 | bus_LV_2772-4_0_10_node_128 | 0.4 | n |  | TRUE
125 | bus_LV_2772-4_0_10_node_116 | 0.4 | n |  | TRUE
126 | bus_LV_2772-4_0_10_node_127 | 0.4 | n |  | TRUE
127 | bus_LV_2772-4_0_10_node_122 | 0.4 | n |  | TRUE
128 | bus_LV_2772-4_0_10_node_121 | 0.4 | n |  | TRUE
129 | bus_LV_2772-4_0_10_node_117 | 0.4 | n |  | TRUE
130 | bus_LV_2772-4_0_10_node_119 | 0.4 | n |  | TRUE
131 | bus_LV_2772-4_0_10_node_123 | 0.4 | n |  | TRUE
132 | bus_LV_2772-4_0_10_node_124 | 0.4 | n |  | TRUE
133 | bus_LV_2772-4_0_10_node_125 | 0.4 | n |  | TRUE
134 | bus_LV_2772-4_0_10_node_126 | 0.4 | n |  | TRUE
135 | bus_MV_287_0_node_73 | 20 | n |  | TRUE

## load
| name | bus | p_mw | q_mvar | const_z_percent | const_i_percent | sn_mva | scaling | in_service | type
0 | LV_2772-4_0_10_load_0 | 0 | 0.0027405 | 0.00068682 | 0 | 0 |  | 1 | TRUE | wye
1 | LV_2772-4_0_10_load_1 | 1 | 0.0020068 | 0.00050295 | 0 | 0 |  | 1 | TRUE | wye
2 | LV_2772-4_0_10_load_3 | 3 | 0.0023241 | 0.00058249 | 0 | 0 |  | 1 | TRUE | wye
3 | LV_2772-4_0_10_load_4 | 4 | 0.0027398 | 0.00068665 | 0 | 0 |  | 1 | TRUE | wye
4 | LV_2772-4_0_10_load_5 | 5 | 0.0032542 | 0.00081558 | 0 | 0 |  | 1 | TRUE | wye
5 | LV_2772-4_0_10_load_36 | 6 | 0.0030561 | 0.00076592 | 0 | 0 |  | 1 | TRUE | wye
6 | LV_2772-4_0_10_load_55 | 7 | 0.0030754 | 0.00077077 | 0 | 0 |  | 1 | TRUE | wye
7 | LV_2772-4_0_10_load_37 | 8 | 0.0027379 | 0.00068618 | 0 | 0 |  | 1 | TRUE | wye
8 | LV_2772-4_0_10_load_6 | 9 | 0.0043208 | 0.0010829 | 0 | 0 |  | 1 | TRUE | wye
9 | LV_2772-4_0_10_load_7 | 10 | 0.004319 | 0.0010825 | 0 | 0 |  | 1 | TRUE | wye
10 | LV_2772-4_0_10_load_56 | 11 | 0.0023482 | 0.0005885 | 0 | 0 |  | 1 | TRUE | wye
11 | LV_2772-4_0_10_load_12 | 13 | 0.0053093 | 0.0013306 | 0 | 0 |  | 1 | TRUE | wye
12 | LV_2772-4_0_10_load_8 | 14 | 0.0043201 | 0.0010827 | 0 | 0 |  | 1 | TRUE | wye
13 | LV_2772-4_0_10_load_9 | 15 | 0.0058067 | 0.0014553 | 0 | 0 |  | 1 | TRUE | wye
14 | LV_2772-4_0_10_load_11 | 16 | 0.004319 | 0.0010824 | 0 | 0 |  | 1 | TRUE | wye
15 | LV_2772-4_0_10_load_13 | 17 | 0.0029336 | 0.00073523 | 0 | 0 |  | 1 | TRUE | wye
16 | LV_2772-4_0_10_load_79 | 18 | 0.0069204 | 0.0017344 | 0 | 0 |  | 1 | TRUE | wye
17 | LV_2772-4_0_10_load_77 | 19 | 0.0056278 | 0.0014105 | 0 | 0 |  | 1 | TRUE | wye
18 | LV_2772-4_0_10_load_15 | 20 | 0.00071061 | 0.0001781 | 0 | 0 |  | 1 | TRUE | wye
19 | LV_2772-4_0_10_load_16 | 21 | 0.0039835 | 0.00099837 | 0 | 0 |  | 1 | TRUE | wye
20 | LV_2772-4_0_10_load_18 | 23 | 0.002037 | 0.00051051 | 0 | 0 |  | 1 | TRUE | wye
21 | LV_2772-4_0_10_load_39 | 24 | 0.00019087 | 4.7837e-05 | 0 | 0 |  | 1 | TRUE | wye
22 | LV_2772-4_0_10_load_133 | 25 | 0.019042 | 0.0047723 | 0 | 0 |  | 1 | TRUE | wye
23 | LV_2772-4_0_10_load_40 | 26 | 0.0017094 | 0.00042843 | 0 | 0 |  | 1 | TRUE | wye
24 | LV_2772-4_0_10_load_19 | 27 | 0.0008375 | 0.0002099 | 0 | 0 |  | 1 | TRUE | wye
25 | LV_2772-4_0_10_load_129 | 28 | 0.024305 | 0.0060913 | 0 | 0 |  | 1 | TRUE | wye
26 | LV_2772-4_0_10_load_130 | 29 | 0.044768 | 0.01122 | 0 | 0 |  | 1 | TRUE | wye
27 | LV_2772-4_0_10_load_135 | 30 | 0.0095171 | 0.0023852 | 0 | 0 |  | 1 | TRUE | wye
28 | LV_2772-4_0_10_load_134 | 33 | 0.0069902 | 0.0017519 | 0 | 0 |  | 1 | TRUE | wye
29 | LV_2772-4_0_10_load_20 | 34 | 0.0024445 | 0.00061264 | 0 | 0 |  | 1 | TRUE | wye
30 | LV_2772-4_0_10_load_52 | 35 | 0.003043 | 0.00076266 | 0 | 0 |  | 1 | TRUE | wye
31 | LV_2772-4_0_10_load_21 | 37 | 0.00045478 | 0.00011398 | 0 | 0 |  | 1 | TRUE | wye
32 | LV_2772-4_0_10_load_22 | 38 | 0.00052435 | 0.00013141 | 0 | 0 |  | 1 | TRUE | wye
33 | LV_2772-4_0_10_load_23 | 39 | 0.0032408 | 0.00081221 | 0 | 0 |  | 1 | TRUE | wye
34 | LV_2772-4_0_10_load_24 | 40 | 0.0051406 | 0.0012883 | 0 | 0 |  | 1 | TRUE | wye
35 | LV_2772-4_0_10_load_25 | 41 | 0.00039564 | 9.9156e-05 | 0 | 0 |  | 1 | TRUE | wye
36 | LV_2772-4_0_10_load_42 | 42 | 0.00034416 | 8.6254e-05 | 0 | 0 |  | 1 | TRUE | wye
37 | LV_2772-4_0_10_load_43 | 43 | 0.0031905 | 0.00079962 | 0 | 0 |  | 1 | TRUE | wye
38 | LV_2772-4_0_10_load_41 | 44 | 0.00048771 | 0.00012223 | 0 | 0 |  | 1 | TRUE | wye
39 | LV_2772-4_0_10_load_44 | 45 | 0.0028251 | 0.00070803 | 0 | 0 |  | 1 | TRUE | wye
40 | LV_2772-4_0_10_load_26 | 46 | 0.0033968 | 0.00085131 | 0 | 0 |  | 1 | TRUE | wye
41 | LV_2772-4_0_10_load_27 | 47 | 0.0034743 | 0.00087075 | 0 | 0 |  | 1 | TRUE | wye
42 | LV_2772-4_0_10_load_29 | 49 | 0.0044373 | 0.0011121 | 0 | 0 |  | 1 | TRUE | wye
43 | LV_2772-4_0_10_load_30 | 50 | 0.0015971 | 0.00040028 | 0 | 0 |  | 1 | TRUE | wye
44 | LV_2772-4_0_10_load_31 | 51 | 0.00034734 | 8.7051e-05 | 0 | 0 |  | 1 | TRUE | wye
45 | LV_2772-4_0_10_load_32 | 52 | 0.0029654 | 0.00074319 | 0 | 0 |  | 1 | TRUE | wye
46 | LV_2772-4_0_10_load_33 | 53 | 0.0020064 | 0.00050285 | 0 | 0 |  | 1 | TRUE | wye
47 | LV_2772-4_0_10_load_53 | 54 | 0.0033874 | 0.00084897 | 0 | 0 |  | 1 | TRUE | wye
48 | LV_2772-4_0_10_load_34 | 55 | 0.003688 | 0.0009243 | 0 | 0 |  | 1 | TRUE | wye
49 | LV_2772-4_0_10_load_35 | 56 | 0.0047354 | 0.0011868 | 0 | 0 |  | 1 | TRUE | wye
50 | LV_2772-4_0_10_load_38 | 57 | 0.0034078 | 0.00085408 | 0 | 0 |  | 1 | TRUE | wye
51 | LV_2772-4_0_10_load_45 | 58 | 0.0026476 | 0.00066356 | 0 | 0 |  | 1 | TRUE | wye
52 | LV_2772-4_0_10_load_46 | 59 | 0.0036205 | 0.00090739 | 0 | 0 |  | 1 | TRUE | wye
53 | LV_2772-4_0_10_load_47 | 60 | 0.0029482 | 0.00073888 | 0 | 0 |  | 1 | TRUE | wye
54 | LV_2772-4_0_10_load_48 | 61 | 0.0024676 | 0.00061843 | 0 | 0 |  | 1 | TRUE | wye
55 | LV_2772-4_0_10_load_49 | 62 | 0.0033435 | 0.00083797 | 0 | 0 |  | 1 | TRUE | wye
56 | LV_2772-4_0_10_load_50 | 63 | 0.0035902 | 0.0008998 | 0 | 0 |  | 1 | TRUE | wye
57 | LV_2772-4_0_10_load_60 | 65 | 0.003136 | 0.00078595 | 0 | 0 |  | 1 | TRUE | wye
58 | LV_2772-4_0_10_load_61 | 66 | 0.0030634 | 0.00076777 | 0 | 0 |  | 1 | TRUE | wye
59 | LV_2772-4_0_10_load_57 | 67 | 0.0044228 | 0.0011085 | 0 | 0 |  | 1 | TRUE | wye
60 | LV_2772-4_0_10_load_84 | 68 | 0.0030253 | 0.00075821 | 0 | 0 |  | 1 | TRUE | wye
61 | LV_2772-4_0_10_load_93 | 69 | 0.0040394 | 0.0010124 | 0 | 0 |  | 1 | TRUE | wye
62 | LV_2772-4_0_10_load_58 | 70 | 0.0028574 | 0.00071613 | 0 | 0 |  | 1 | TRUE | wye
63 | LV_2772-4_0_10_load_62 | 71 | 0.0034604 | 0.00086727 | 0 | 0 |  | 1 | TRUE | wye
64 | LV_2772-4_0_10_load_63 | 72 | 0.0024696 | 0.00061893 | 0 | 0 |  | 1 | TRUE | wye
65 | LV_2772-4_0_10_load_59 | 73 | 0.0030791 | 0.0007717 | 0 | 0 |  | 1 | TRUE | wye
66 | LV_2772-4_0_10_load_74 | 74 | 0.0047519 | 0.001191 | 0 | 0 |  | 1 | TRUE | wye
67 | LV_2772-4_0_10_load_92 | 75 | 0.004967 | 0.0012448 | 0 | 0 |  | 1 | TRUE | wye
68 | LV_2772-4_0_10_load_64 | 76 | 0.0057629 | 0.0014443 | 0 | 0 |  | 1 | TRUE | wye
69 | LV_2772-4_0_10_load_65 | 77 | 0.0045206 | 0.001133 | 0 | 0 |  | 1 | TRUE | wye
70 | LV_2772-4_0_10_load_66 | 78 | 0.0035003 | 0.00087726 | 0 | 0 |  | 1 | TRUE | wye
71 | LV_2772-4_0_10_load_67 | 79 | 0.0045188 | 0.0011325 | 0 | 0 |  | 1 | TRUE | wye
72 | LV_2772-4_0_10_load_68 | 80 | 0.0045229 | 0.0011336 | 0 | 0 |  | 1 | TRUE | wye
73 | LV_2772-4_0_10_load_76 | 82 | 0.0025399 | 0.00063656 | 0 | 0 |  | 1 | TRUE | wye
74 | LV_2772-4_0_10_load_70 | 83 | 0.0033361 | 0.0008361 | 0 | 0 |  | 1 | TRUE | wye
75 | LV_2772-4_0_10_load_69 | 84 | 0.0023985 | 0.00060111 | 0 | 0 |  | 1 | TRUE | wye
76 | LV_2772-4_0_10_load_73 | 86 | 0.0032812 | 0.00082235 | 0 | 0 |  | 1 | TRUE | wye
77 | LV_2772-4_0_10_load_75 | 87 | 0.0034778 | 0.00087162 | 0 | 0 |  | 1 | TRUE | wye
78 | LV_2772-4_0_10_load_83 | 88 | 0.0030505 | 0.00076454 | 0 | 0 |  | 1 | TRUE | wye
79 | LV_2772-4_0_10_load_109 | 89 | 0.0052446 | 0.0013144 | 0 | 0 |  | 1 | TRUE | wye
80 | LV_2772-4_0_10_load_120 | 90 | 0.0070736 | 0.0017728 | 0 | 0 |  | 1 | TRUE | wye
81 | LV_2772-4_0_10_load_82 | 91 | 0.0040499 | 0.001015 | 0 | 0 |  | 1 | TRUE | wye
82 | LV_2772-4_0_10_load_108 | 92 | 0.0024608 | 0.00061672 | 0 | 0 |  | 1 | TRUE | wye
83 | LV_2772-4_0_10_load_118 | 93 | 0.004445 | 0.001114 | 0 | 0 |  | 1 | TRUE | wye
84 | LV_2772-4_0_10_load_78 | 94 | 0.0044898 | 0.0011252 | 0 | 0 |  | 1 | TRUE | wye
85 | LV_2772-4_0_10_load_80 | 95 | 0.0036891 | 0.00092457 | 0 | 0 |  | 1 | TRUE | wye
86 | LV_2772-4_0_10_load_81 | 96 | 0.0025404 | 0.00063668 | 0 | 0 |  | 1 | TRUE | wye
87 | LV_2772-4_0_10_load_85 | 97 | 0.001762 | 0.00044159 | 0 | 0 |  | 1 | TRUE | wye
88 | LV_2772-4_0_10_load_86 | 98 | 0.0018789 | 0.00047091 | 0 | 0 |  | 1 | TRUE | wye
89 | LV_2772-4_0_10_load_88 | 100 | 0.002451 | 0.00061429 | 0 | 0 |  | 1 | TRUE | wye
90 | LV_2772-4_0_10_load_89 | 101 | 0.0020295 | 0.00050865 | 0 | 0 |  | 1 | TRUE | wye
91 | LV_2772-4_0_10_load_90 | 102 | 0.0030375 | 0.00076127 | 0 | 0 |  | 1 | TRUE | wye
92 | LV_2772-4_0_10_load_99 | 103 | 0.0026512 | 0.00066446 | 0 | 0 |  | 1 | TRUE | wye
93 | LV_2772-4_0_10_load_91 | 104 | 0.0032422 | 0.00081258 | 0 | 0 |  | 1 | TRUE | wye
94 | LV_2772-4_0_10_load_98 | 106 | 0.0035897 | 0.00089967 | 0 | 0 |  | 1 | TRUE | wye
95 | LV_2772-4_0_10_load_97 | 107 | 0.0059969 | 0.001503 | 0 | 0 |  | 1 | TRUE | wye
96 | LV_2772-4_0_10_load_94 | 108 | 0.0030753 | 0.00077075 | 0 | 0 |  | 1 | TRUE | wye
97 | LV_2772-4_0_10_load_95 | 109 | 0.0040801 | 0.0010226 | 0 | 0 |  | 1 | TRUE | wye
98 | LV_2772-4_0_10_load_96 | 110 | 0.0035438 | 0.00088815 | 0 | 0 |  | 1 | TRUE | wye
99 | LV_2772-4_0_10_load_111 | 111 | 0.0022831 | 0.00057221 | 0 | 0 |  | 1 | TRUE | wye
100 | LV_2772-4_0_10_load_110 | 113 | 0.0031024 | 0.00077754 | 0 | 0 |  | 1 | TRUE | wye
101 | LV_2772-4_0_10_load_105 | 114 | 0.0018315 | 0.00045902 | 0 | 0 |  | 1 | TRUE | wye
102 | LV_2772-4_0_10_load_101 | 115 | 0.0038708 | 0.00097011 | 0 | 0 |  | 1 | TRUE | wye
103 | LV_2772-4_0_10_load_102 | 116 | 0.0035527 | 0.0008904 | 0 | 0 |  | 1 | TRUE | wye
104 | LV_2772-4_0_10_load_103 | 117 | 0.0019335 | 0.00048458 | 0 | 0 |  | 1 | TRUE | wye
105 | LV_2772-4_0_10_load_104 | 118 | 0.005441 | 0.0013636 | 0 | 0 |  | 1 | TRUE | wye
106 | LV_2772-4_0_10_load_107 | 119 | 0.0023471 | 0.00058824 | 0 | 0 |  | 1 | TRUE | wye
107 | LV_2772-4_0_10_load_106 | 120 | 0.004151 | 0.0010403 | 0 | 0 |  | 1 | TRUE | wye
108 | LV_2772-4_0_10_load_113 | 121 | 0.0039355 | 0.00098632 | 0 | 0 |  | 1 | TRUE | wye
109 | LV_2772-4_0_10_load_114 | 122 | 0.003841 | 0.00096266 | 0 | 0 |  | 1 | TRUE | wye
110 | LV_2772-4_0_10_load_115 | 123 | 0.0022889 | 0.00057365 | 0 | 0 |  | 1 | TRUE | wye
111 | LV_2772-4_0_10_load_128 | 124 | 0.002065 | 0.00051755 | 0 | 0 |  | 1 | TRUE | wye
112 | LV_2772-4_0_10_load_116 | 125 | 0.0032719 | 0.00082003 | 0 | 0 |  | 1 | TRUE | wye
113 | LV_2772-4_0_10_load_127 | 126 | 0.0040723 | 0.0010206 | 0 | 0 |  | 1 | TRUE | wye
114 | LV_2772-4_0_10_load_122 | 127 | 0.0018766 | 0.00047032 | 0 | 0 |  | 1 | TRUE | wye
115 | LV_2772-4_0_10_load_121 | 128 | 0.0026729 | 0.0006699 | 0 | 0 |  | 1 | TRUE | wye
116 | LV_2772-4_0_10_load_117 | 129 | 0.0035217 | 0.00088263 | 0 | 0 |  | 1 | TRUE | wye
117 | LV_2772-4_0_10_load_119 | 130 | 0.0022469 | 0.00056313 | 0 | 0 |  | 1 | TRUE | wye
118 | LV_2772-4_0_10_load_123 | 131 | 0.0037989 | 0.00095209 | 0 | 0 |  | 1 | TRUE | wye
119 | LV_2772-4_0_10_load_124 | 132 | 0.0037957 | 0.0009513 | 0 | 0 |  | 1 | TRUE | wye
120 | LV_2772-4_0_10_load_126 | 134 | 0.0026942 | 0.00067522 | 0 | 0 |  | 1 | TRUE | wye

## ext_grid
| name | bus | vm_pu | va_degree | slack_weight | in_service
0 |  | 50 | 1 | 0 | 1 | TRUE

## line
| name | std_type | from_bus | to_bus | length_km | r_ohm_per_km | x_ohm_per_km | c_nf_per_km | g_us_per_km | max_i_ka | df | parallel | type | in_service
0 | LV_2772-4_0_10_line_0 |  | 0 | 1 | 0.017899 | 0.125 | 0.08 | 261 | 0 | 0.364 | 1 | 5 | cs | TRUE
1 | LV_2772-4_0_10_line_1 |  | 0 | 2 | 0.023683 | 0.125 | 0.08 | 261 | 0 | 0.364 | 1 | 5 | cs | TRUE
2 | LV_2772-4_0_10_line_2 |  | 1 | 3 | 0.0050041 | 0.125 | 0.08 | 261 | 0 | 0.364 | 1 | 5 | cs | TRUE
3 | LV_2772-4_0_10_line_3 |  | 2 | 4 | 0.0032304 | 0.125 | 0.08 | 261 | 0 | 0.364 | 1 | 1 | cs | TRUE
4 | LV_2772-4_0_10_line_4 |  | 2 | 5 | 0.024361 | 0.125 | 0.08 | 261 | 0 | 0.364 | 1 | 5 | cs | TRUE
5 | LV_2772-4_0_10_line_5 |  | 3 | 6 | 0.010617 | 0.125 | 0.08 | 261 | 0 | 0.364 | 1 | 5 | cs | TRUE
6 | LV_2772-4_0_10_line_6 |  | 5 | 7 | 0.013359 | 0.125 | 0.08 | 261 | 0 | 0.364 | 1 | 5 | cs | TRUE
7 | LV_2772-4_0_10_line_7 |  | 6 | 8 | 0.014377 | 0.125 | 0.08 | 261 | 0 | 0.364 | 1 | 5 | cs | TRUE
8 | LV_2772-4_0_10_line_8 |  | 7 | 11 | 0.013694 | 0.125 | 0.08 | 261 | 0 | 0.364 | 1 | 5 | cs | TRUE
9 | LV_2772-4_0_10_line_9 |  | 8 | 57 | 0.018247 | 0.125 | 0.08 | 261 | 0 | 0.364 | 1 | 5 | cs | TRUE
10 | LV_2772-4_0_10_line_10 |  | 9 | 10 | 0.025815 | 0.125 | 0.08 | 261 | 0 | 0.364 | 1 | 1 | cs | TRUE
11 | LV_2772-4_0_10_line_11 |  | 10 | 12 | 0.010481 | 0.125 | 0.08 | 261 | 0 | 0.364 | 1 | 1 | cs | TRUE
12 | LV_2772-4_0_10_line_12 |  | 11 | 71 | 0.0043556 | 0.125 | 0.08 | 261 | 0 | 0.364 | 1 | 5 | cs | TRUE
13 | LV_2772-4_0_10_line_13 |  | 12 | 13 | 0.01903 | 0.125 | 0.08 | 261 | 0 | 0.364 | 1 | 1 | cs | TRUE
14 | LV_2772-4_0_10_line_14 |  | 12 | 14 | 0.014694 | 0.125 | 0.08 | 261 | 0 | 0.364 | 1 | 1 | cs | TRUE
15 | LV_2772-4_0_10_line_15 |  | 13 | 18 | 0.011961 | 0.125 | 0.08 | 261 | 0 | 0.364 | 1 | 1 | cs | TRUE
16 | LV_2772-4_0_10_line_16 |  | 14 | 15 | 0.020106 | 0.125 | 0.08 | 261 | 0 | 0.364 | 1 | 1 | cs | TRUE
17 | LV_2772-4_0_10_line_17 |  | 15 | 16 | 0.006316 | 0.125 | 0.08 | 261 | 0 | 0.364 | 1 | 1 | cs | TRUE
18 | LV_2772-4_0_10_line_18 |  | 16 | 17 | 0.026167 | 0.125 | 0.08 | 261 | 0 | 0.364 | 1 | 1 | cs | TRUE
19 | LV_2772-4_0_10_line_19 |  | 18 | 19 | 0.019324 | 0.125 | 0.08 | 261 | 0 | 0.364 | 1 | 1 | cs | TRUE
20 | LV_2772-4_0_10_line_20 |  | 19 | 94 | 0.015064 | 0.125 | 0.08 | 261 | 0 | 0.364 | 1 | 1 | cs | TRUE
21 | LV_2772-4_0_10_line_21 |  | 20 | 21 | 0.027574 | 0.125 | 0.08 | 261 | 0 | 0.364 | 1 | 1 | cs | TRUE
22 | LV_2772-4_0_10_line_22 |  | 20 | 22 | 0.02315 | 0.125 | 0.08 | 261 | 0 | 0.364 | 1 | 1 | cs | TRUE
23 | LV_2772-4_0_10_line_23 |  | 21 | 23 | 0.0032326 | 0.125 | 0.08 | 261 | 0 | 0.364 | 1 | 1 | cs | TRUE
24 | LV_2772-4_0_10_line_24 |  | 22 | 24 | 0.085324 | 0.125 | 0.08 | 261 | 0 | 0.364 | 1 | 5 | cs | TRUE
25 | LV_2772-4_0_10_line_25 |  | 22 | 25 | 0.23581 | 0.125 | 0.08 | 261 | 0 | 0.364 | 1 | 1 | cs | TRUE
26 | LV_2772-4_0_10_line_26 |  | 23 | 27 | 0.027524 | 0.125 | 0.08 | 261 | 0 | 0.364 | 1 | 1 | cs | TRUE
27 | LV_2772-4_0_10_line_27 |  | 24 | 26 | 0.0073762 | 0.125 | 0.08 | 261 | 0 | 0.364 | 1 | 5 | cs | TRUE
28 | LV_2772-4_0_10_line_28 |  | 25 | 32 | 0.011691 | 0.125 | 0.08 | 261 | 0 | 0.364 | 1 | 1 | cs | TRUE
29 | LV_2772-4_0_10_line_29 |  | 26 | 50 | 0.0073736 | 0.125 | 0.08 | 261 | 0 | 0.364 | 1 | 5 | cs | TRUE
30 | LV_2772-4_0_10_line_30 |  | 28 | 29 | 0.0067083 | 0.125 | 0.08 | 261 | 0 | 0.364 | 1 | 1 | cs | TRUE
31 | LV_2772-4_0_10_line_31 |  | 28 | 30 | 0.079608 | 0.125 | 0.08 | 261 | 0 | 0.364 | 1 | 1 | cs | TRUE
32 | LV_2772-4_0_10_line_32 |  | 29 | 31 | 0.0043023 | 0.125 | 0.08 | 261 | 0 | 0.364 | 1 | 1 | cs | TRUE
33 | LV_2772-4_0_10_line_33 |  | 30 | 33 | 0.082348 | 0.125 | 0.08 | 261 | 0 | 0.364 | 1 | 1 | cs | TRUE
34 | LV_2772-4_0_10_line_34 |  | 31 | 32 | 0.017459 | 0.125 | 0.08 | 261 | 0 | 0.364 | 1 | 1 | cs | TRUE
35 | LV_2772-4_0_10_line_35 |  | 34 | 35 | 0.072863 | 0.125 | 0.08 | 261 | 0 | 0.364 | 1 | 1 | cs | TRUE
36 | LV_2772-4_0_10_line_36 |  | 35 | 36 | 0.042958 | 0.125 | 0.08 | 261 | 0 | 0.364 | 1 | 1 | cs | TRUE
37 | LV_2772-4_0_10_line_37 |  | 36 | 63 | 0.027694 | 0.125 | 0.08 | 261 | 0 | 0.364 | 1 | 1 | cs | TRUE
38 | LV_2772-4_0_10_line_38 |  | 37 | 38 | 0.0049052 | 0.125 | 0.08 | 261 | 0 | 0.364 | 1 | 1 | cs | TRUE
39 | LV_2772-4_0_10_line_39 |  | 37 | 39 | 0.0076982 | 0.125 | 0.08 | 261 | 0 | 0.364 | 1 | 1 | cs | TRUE
40 | LV_2772-4_0_10_line_40 |  | 38 | 40 | 0.0096654 | 0.125 | 0.08 | 261 | 0 | 0.364 | 1 | 1 | cs | TRUE
41 | LV_2772-4_0_10_line_41 |  | 39 | 41 | 0.0083697 | 0.125 | 0.08 | 261 | 0 | 0.364 | 1 | 1 | cs | TRUE
42 | LV_2772-4_0_10_line_42 |  | 40 | 42 | 0.010911 | 0.125 | 0.08 | 261 | 0 | 0.364 | 1 | 1 | cs | TRUE
43 | LV_2772-4_0_10_line_43 |  | 41 | 43 | 0.020009 | 0.125 | 0.08 | 261 | 0 | 0.364 | 1 | 1 | cs | TRUE
44 | LV_2772-4_0_10_line_44 |  | 42 | 44 | 0.018607 | 0.125 | 0.08 | 261 | 0 | 0.364 | 1 | 1 | cs | TRUE
45 | LV_2772-4_0_10_line_45 |  | 43 | 45 | 0.0028028 | 0.125 | 0.08 | 261 | 0 | 0.364 | 1 | 1 | cs | TRUE
46 | LV_2772-4_0_10_line_46 |  | 44 | 51 | 0.0044192 | 0.125 | 0.08 | 261 | 0 | 0.364 | 1 | 1 | cs | TRUE
47 | LV_2772-4_0_10_line_47 |  | 45 | 58 | 0.021837 | 0.125 | 0.08 | 261 | 0 | 0.364 | 1 | 1 | cs | TRUE
48 | LV_2772-4_0_10_line_48 |  | 46 | 47 | 0.019754 | 0.125 | 0.08 | 261 | 0 | 0.364 | 1 | 5 | cs | TRUE
49 | LV_2772-4_0_10_line_49 |  | 46 | 48 | 0.014959 | 0.125 | 0.08 | 261 | 0 | 0.364 | 1 | 5 | cs | TRUE
50 | LV_2772-4_0_10_line_50 |  | 47 | 49 | 0.0014941 | 0.125 | 0.08 | 261 | 0 | 0.364 | 1 | 5 | cs | TRUE
51 | LV_2772-4_0_10_line_51 |  | 48 | 50 | 0.018064 | 0.125 | 0.08 | 261 | 0 | 0.364 | 1 | 5 | cs | TRUE
52 | LV_2772-4_0_10_line_52 |  | 48 | 51 | 0.037622 | 0.125 | 0.08 | 261 | 0 | 0.364 | 1 | 1 | cs | TRUE
53 | LV_2772-4_0_10_line_53 |  | 48 | 52 | 0.019623 | 0.125 | 0.08 | 261 | 0 | 0.364 | 1 | 1 | cs | TRUE
54 | LV_2772-4_0_10_line_54 |  | 49 | 53 | 0.014923 | 0.125 | 0.08 | 261 | 0 | 0.364 | 1 | 5 | cs | TRUE
55 | LV_2772-4_0_10_line_55 |  | 52 | 54 | 0.0034134 | 0.125 | 0.08 | 261 | 0 | 0.364 | 1 | 1 | cs | TRUE
56 | LV_2772-4_0_10_line_56 |  | 53 | 55 | 0.0082763 | 0.125 | 0.08 | 261 | 0 | 0.364 | 1 | 5 | cs | TRUE
57 | LV_2772-4_0_10_line_57 |  | 55 | 56 | 0.016363 | 0.125 | 0.08 | 261 | 0 | 0.364 | 1 | 5 | cs | TRUE
58 | LV_2772-4_0_10_line_58 |  | 56 | 57 | 0.0050128 | 0.125 | 0.08 | 261 | 0 | 0.364 | 1 | 5 | cs | TRUE
59 | LV_2772-4_0_10_line_59 |  | 58 | 59 | 0.0021571 | 0.125 | 0.08 | 261 | 0 | 0.364 | 1 | 1 | cs | TRUE
60 | LV_2772-4_0_10_line_60 |  | 59 | 60 | 0.020924 | 0.125 | 0.08 | 261 | 0 | 0.364 | 1 | 1 | cs | TRUE
61 | LV_2772-4_0_10_line_61 |  | 60 | 61 | 0.01198 | 0.125 | 0.08 | 261 | 0 | 0.364 | 1 | 1 | cs | TRUE
62 | LV_2772-4_0_10_line_62 |  | 61 | 62 | 0.01197 | 0.125 | 0.08 | 261 | 0 | 0.364 | 1 | 1 | cs | TRUE
63 | LV_2772-4_0_10_line_63 |  | 62 | 63 | 0.010022 | 0.125 | 0.08 | 261 | 0 | 0.364 | 1 | 1 | cs | TRUE
64 | LV_2772-4_0_10_line_64 |  | 64 | 65 | 0.020092 | 0.125 | 0.08 | 261 | 0 | 0.364 | 1 | 5 | cs | TRUE
65 | LV_2772-4_0_10_line_65 |  | 64 | 66 | 0.023742 | 0.125 | 0.08 | 261 | 0 | 0.364 | 1 | 5 | cs | TRUE
66 | LV_2772-4_0_10_line_66 |  | 64 | 67 | 0.02396 | 0.125 | 0.08 | 261 | 0 | 0.364 | 1 | 5 | cs | TRUE
67 | LV_2772-4_0_10_line_67 |  | 65 | 68 | 0.0016721 | 0.125 | 0.08 | 261 | 0 | 0.364 | 1 | 5 | cs | TRUE
68 | LV_2772-4_0_10_line_68 |  | 66 | 69 | 0.014712 | 0.125 | 0.08 | 261 | 0 | 0.364 | 1 | 5 | cs | TRUE
69 | LV_2772-4_0_10_line_69 |  | 67 | 70 | 0.0122 | 0.125 | 0.08 | 261 | 0 | 0.364 | 1 | 5 | cs | TRUE
70 | LV_2772-4_0_10_line_70 |  | 68 | 74 | 0.022217 | 0.125 | 0.08 | 261 | 0 | 0.364 | 1 | 2 | cs | TRUE
71 | LV_2772-4_0_10_line_71 |  | 69 | 75 | 0.010748 | 0.125 | 0.08 | 261 | 0 | 0.364 | 1 | 5 | cs | TRUE
72 | LV_2772-4_0_10_line_72 |  | 70 | 73 | 0.015439 | 0.125 | 0.08 | 261 | 0 | 0.364 | 1 | 5 | cs | TRUE
73 | LV_2772-4_0_10_line_73 |  | 71 | 72 | 0.018584 | 0.125 | 0.08 | 261 | 0 | 0.364 | 1 | 5 | cs | TRUE
74 | LV_2772-4_0_10_line_74 |  | 72 | 73 | 0.0041923 | 0.125 | 0.08 | 261 | 0 | 0.364 | 1 | 5 | cs | TRUE
75 | LV_2772-4_0_10_line_75 |  | 74 | 85 | 0.018905 | 0.125 | 0.08 | 261 | 0 | 0.364 | 1 | 1 | cs | TRUE
76 | LV_2772-4_0_10_line_76 |  | 75 | 108 | 0.013569 | 0.125 | 0.08 | 261 | 0 | 0.364 | 1 | 5 | cs | TRUE
77 | LV_2772-4_0_10_line_77 |  | 76 | 77 | 0.027493 | 0.125 | 0.08 | 261 | 0 | 0.364 | 1 | 1 | cs | TRUE
78 | LV_2772-4_0_10_line_78 |  | 76 | 78 | 0.012369 | 0.125 | 0.08 | 261 | 0 | 0.364 | 1 | 1 | cs | TRUE
79 | LV_2772-4_0_10_line_79 |  | 77 | 79 | 0.0041468 | 0.125 | 0.08 | 261 | 0 | 0.364 | 1 | 1 | cs | TRUE
80 | LV_2772-4_0_10_line_80 |  | 78 | 80 | 0.011 | 0.125 | 0.08 | 261 | 0 | 0.364 | 1 | 1 | cs | TRUE
81 | LV_2772-4_0_10_line_81 |  | 80 | 81 | 0.040661 | 0.125 | 0.08 | 261 | 0 | 0.364 | 1 | 1 | cs | TRUE
82 | LV_2772-4_0_10_line_82 |  | 81 | 82 | 0.018738 | 0.125 | 0.08 | 261 | 0 | 0.364 | 1 | 1 | cs | TRUE
83 | LV_2772-4_0_10_line_83 |  | 81 | 83 | 0.016624 | 0.125 | 0.08 | 261 | 0 | 0.364 | 1 | 1 | cs | TRUE
84 | LV_2772-4_0_10_line_84 |  | 82 | 90 | 0.00046282 | 0.125 | 0.08 | 261 | 0 | 0.364 | 1 | 1 | cs | TRUE
85 | LV_2772-4_0_10_line_85 |  | 84 | 85 | 0.024433 | 0.125 | 0.08 | 261 | 0 | 0.364 | 1 | 1 | cs | TRUE
86 | LV_2772-4_0_10_line_86 |  | 85 | 86 | 0.018809 | 0.125 | 0.08 | 261 | 0 | 0.364 | 1 | 1 | cs | TRUE
87 | LV_2772-4_0_10_line_87 |  | 85 | 87 | 0.027496 | 0.125 | 0.08 | 261 | 0 | 0.364 | 1 | 1 | cs | TRUE
88 | LV_2772-4_0_10_line_88 |  | 86 | 88 | 0.021407 | 0.125 | 0.08 | 261 | 0 | 0.364 | 1 | 1 | cs | TRUE
89 | LV_2772-4_0_10_line_89 |  | 87 | 89 | 0.014294 | 0.125 | 0.08 | 261 | 0 | 0.364 | 1 | 1 | cs | TRUE
90 | LV_2772-4_0_10_line_90 |  | 88 | 91 | 0.0023885 | 0.125 | 0.08 | 261 | 0 | 0.364 | 1 | 1 | cs | TRUE
91 | LV_2772-4_0_10_line_91 |  | 89 | 92 | 0.0078912 | 0.125 | 0.08 | 261 | 0 | 0.364 | 1 | 1 | cs | TRUE
92 | LV_2772-4_0_10_line_92 |  | 90 | 93 | 0.028281 | 0.125 | 0.08 | 261 | 0 | 0.364 | 1 | 1 | cs | TRUE
93 | LV_2772-4_0_10_line_93 |  | 91 | 96 | 0.018131 | 0.125 | 0.08 | 261 | 0 | 0.364 | 1 | 1 | cs | TRUE
94 | LV_2772-4_0_10_line_94 |  | 92 | 120 | 0.02475 | 0.125 | 0.08 | 261 | 0 | 0.364 | 1 | 1 | cs | TRUE
95 | LV_2772-4_0_10_line_95 |  | 93 | 129 | 0.028325 | 0.125 | 0.08 | 261 | 0 | 0.364 | 1 | 1 | cs | TRUE
96 | LV_2772-4_0_10_line_96 |  | 94 | 95 | 0.011323 | 0.125 | 0.08 | 261 | 0 | 0.364 | 1 | 1 | cs | TRUE
97 | LV_2772-4_0_10_line_97 |  | 95 | 96 | 0.0084567 | 0.125 | 0.08 | 261 | 0 | 0.364 | 1 | 1 | cs | TRUE
98 | LV_2772-4_0_10_line_98 |  | 97 | 98 | 0.013488 | 0.125 | 0.08 | 261 | 0 | 0.364 | 1 | 5 | cs | TRUE
99 | LV_2772-4_0_10_line_99 |  | 97 | 99 | 0.017111 | 0.125 | 0.08 | 261 | 0 | 0.364 | 1 | 5 | cs | TRUE
100 | LV_2772-4_0_10_line_100 |  | 98 | 100 | 0.010484 | 0.125 | 0.08 | 261 | 0 | 0.364 | 1 | 5 | cs | TRUE
101 | LV_2772-4_0_10_line_101 |  | 99 | 101 | 0.018839 | 0.125 | 0.08 | 261 | 0 | 0.364 | 1 | 5 | cs | TRUE
102 | LV_2772-4_0_10_line_102 |  | 100 | 102 | 0.0065882 | 0.125 | 0.08 | 261 | 0 | 0.364 | 1 | 5 | cs | TRUE
103 | LV_2772-4_0_10_line_103 |  | 101 | 103 | 0.027939 | 0.125 | 0.08 | 261 | 0 | 0.364 | 1 | 5 | cs | TRUE
104 | LV_2772-4_0_10_line_104 |  | 102 | 104 | 0.027035 | 0.125 | 0.08 | 261 | 0 | 0.364 | 1 | 5 | cs | TRUE
105 | LV_2772-4_0_10_line_105 |  | 103 | 105 | 0.017807 | 0.125 | 0.08 | 261 | 0 | 0.364 | 1 | 5 | cs | TRUE
106 | LV_2772-4_0_10_line_106 |  | 104 | 106 | 0.02461 | 0.125 | 0.08 | 261 | 0 | 0.364 | 1 | 5 | cs | TRUE
107 | LV_2772-4_0_10_line_107 |  | 105 | 111 | 0.026967 | 0.125 | 0.08 | 261 | 0 | 0.364 | 1 | 5 | cs | TRUE
108 | LV_2772-4_0_10_line_108 |  | 106 | 107 | 0.012324 | 0.125 | 0.08 | 261 | 0 | 0.364 | 1 | 5 | cs | TRUE
109 | LV_2772-4_0_10_line_109 |  | 107 | 110 | 0.023601 | 0.125 | 0.08 | 261 | 0 | 0.364 | 1 | 5 | cs | TRUE
110 | LV_2772-4_0_10_line_110 |  | 108 | 109 | 0.019309 | 0.125 | 0.08 | 261 | 0 | 0.364 | 1 | 5 | cs | TRUE
111 | LV_2772-4_0_10_line_111 |  | 109 | 110 | 0.0015953 | 0.125 | 0.08 | 261 | 0 | 0.364 | 1 | 5 | cs | TRUE
112 | LV_2772-4_0_10_line_112 |  | 111 | 112 | 0.033268 | 0.125 | 0.08 | 261 | 0 | 0.364 | 1 | 5 | cs | TRUE
113 | LV_2772-4_0_10_line_113 |  | 112 | 121 | 0.017453 | 0.125 | 0.08 | 261 | 0 | 0.364 | 1 | 5 | cs | TRUE
114 | LV_2772-4_0_10_line_114 |  | 112 | 122 | 0.013966 | 0.125 | 0.08 | 261 | 0 | 0.364 | 1 | 5 | cs | TRUE
115 | LV_2772-4_0_10_line_115 |  | 113 | 114 | 0.015844 | 0.125 | 0.08 | 261 | 0 | 0.364 | 1 | 1 | cs | TRUE
116 | LV_2772-4_0_10_line_116 |  | 114 | 117 | 0.029202 | 0.125 | 0.08 | 261 | 0 | 0.364 | 1 | 1 | cs | TRUE
117 | LV_2772-4_0_10_line_117 |  | 115 | 116 | 0.023482 | 0.125 | 0.08 | 261 | 0 | 0.364 | 1 | 1 | cs | TRUE
118 | LV_2772-4_0_10_line_118 |  | 115 | 117 | 0.0027706 | 0.125 | 0.08 | 261 | 0 | 0.364 | 1 | 1 | cs | TRUE
119 | LV_2772-4_0_10_line_119 |  | 116 | 118 | 0.0069493 | 0.125 | 0.08 | 261 | 0 | 0.364 | 1 | 1 | cs | TRUE
120 | LV_2772-4_0_10_line_120 |  | 118 | 119 | 0.016815 | 0.125 | 0.08 | 261 | 0 | 0.364 | 1 | 1 | cs | TRUE
121 | LV_2772-4_0_10_line_121 |  | 119 | 120 | 0.0058503 | 0.125 | 0.08 | 261 | 0 | 0.364 | 1 | 1 | cs | TRUE
122 | LV_2772-4_0_10_line_122 |  | 121 | 123 | 0.031951 | 0.125 | 0.08 | 261 | 0 | 0.364 | 1 | 5 | cs | TRUE
123 | LV_2772-4_0_10_line_123 |  | 122 | 124 | 0.011725 | 0.125 | 0.08 | 261 | 0 | 0.364 | 1 | 5 | cs | TRUE
124 | LV_2772-4_0_10_line_124 |  | 123 | 125 | 0.0070498 | 0.125 | 0.08 | 261 | 0 | 0.364 | 1 | 5 | cs | TRUE
125 | LV_2772-4_0_10_line_125 |  | 124 | 126 | 0.01096 | 0.125 | 0.08 | 261 | 0 | 0.364 | 1 | 4 | cs | TRUE
126 | LV_2772-4_0_10_line_126 |  | 125 | 127 | 0.018 | 0.125 | 0.08 | 261 | 0 | 0.364 | 1 | 5 | cs | TRUE
127 | LV_2772-4_0_10_line_127 |  | 126 | 133 | 0.024837 | 0.125 | 0.08 | 261 | 0 | 0.364 | 1 | 1 | cs | TRUE
128 | LV_2772-4_0_10_line_128 |  | 127 | 128 | 0.006704 | 0.125 | 0.08 | 261 | 0 | 0.364 | 1 | 5 | cs | TRUE
129 | LV_2772-4_0_10_line_129 |  | 128 | 130 | 0.027369 | 0.125 | 0.08 | 261 | 0 | 0.364 | 1 | 5 | cs | TRUE
130 | LV_2772-4_0_10_line_130 |  | 129 | 130 | 0.0035515 | 0.125 | 0.08 | 261 | 0 | 0.364 | 1 | 4 | cs | TRUE
131 | LV_2772-4_0_10_line_131 |  | 131 | 132 | 0.029546 | 0.125 | 0.08 | 261 | 0 | 0.364 | 1 | 1 | cs | TRUE
132 | LV_2772-4_0_10_line_132 |  | 131 | 133 | 0.014513 | 0.125 | 0.08 | 261 | 0 | 0.364 | 1 | 1 | cs | TRUE
133 | LV_2772-4_0_10_line_133 |  | 132 | 134 | 0.026699 | 0.125 | 0.08 | 261 | 0 | 0.364 | 1 | 1 | cs | TRUE

## trafo
| name | std_type | hv_bus | lv_bus | sn_mva | vn_hv_kv | vn_lv_kv | vk_percent | vkr_percent | pfe_kw | i0_percent | shift_degree | tap_side | tap_neutral | tap_min | tap_max | tap_step_percent | tap_step_degree | tap_pos | tap_phase_shifter | parallel | df | in_service
0 | LV_2772-4_0_10_trafo_30 | 0.63 MVA 20/0.4 kV | 135 | 50 | 0.63 | 20 | 0.4 | 6 | 1.206 | 1.65 | 0.2619 | 150 | hv | 0 | -2 | 2 | 2.5 | 0 | 0 | FALSE | 1 | 1 | TRUE

## line_geodata
| x0 | y0 | x1 | y1 | x2 | y2 | x3 | y3
0 | 2611848.6516 | 1256273.0552 | 2611848.3819 | 1256272.2551 | 2611840.2491 | 1256257.2649
1 | 2611856.2158 | 1256295.4973 | 2611848.6516 | 1256273.0552
2 | 2611837.3315 | 1256253.2151 | 2611839.674 | 1256256.2049 | 2611840.2491 | 1256257.2649
3 | 2611856.2158 | 1256295.4973 | 2611857.4662 | 1256298.4759
4 | 2611856.2158 | 1256295.4973 | 2611832.3357 | 1256300.3159
5 | 2611830.7832 | 1256244.8574 | 2611830.7832 | 1256244.8574 | 2611837.3315 | 1256253.2151
6 | 2611832.3357 | 1256300.3159 | 2611819.241 | 1256302.9582
7 | 2611830.7832 | 1256244.8574 | 2611816.4502 | 1256243.7393 | 2611816.4502 | 1256243.7393
8 | 2611805.8173 | 1256305.6668 | 2611819.241 | 1256302.9582
9 | 2611816.4502 | 1256243.7393 | 2611798.5788 | 1256247.4202
10 | 2611877.5633 | 1256346.3462 | 2611867.5706 | 1256322.5441
11 | 2611881.6206 | 1256356.0105 | 2611877.5633 | 1256346.3462
12 | 2611805.8173 | 1256305.6668 | 2611801.5478 | 1256306.5284
13 | 2611881.6206 | 1256356.0105 | 2611862.9287 | 1256359.5801
14 | 2611881.6206 | 1256356.0105 | 2611886.5921 | 1256369.8376
15 | 2611862.9287 | 1256359.5801 | 2611851.1798 | 1256361.8238
16 | 2611886.5921 | 1256369.8376 | 2611893.3946 | 1256388.7574
17 | 2611893.3946 | 1256388.7574 | 2611895.5316 | 1256394.7009
18 | 2611904.3849 | 1256419.3245 | 2611895.5316 | 1256394.7009
19 | 2611832.1986 | 1256365.4486 | 2611851.1798 | 1256361.8238
20 | 2611832.1986 | 1256365.4486 | 2611817.4018 | 1256368.2744
21 | 2611674.2532 | 1256153.5982 | 2611647.543 | 1256160.4448
22 | 2611696.6783 | 1256147.8501 | 2611674.2532 | 1256153.5982
23 | 2611644.4116 | 1256161.2474 | 2611647.543 | 1256160.4448
24 | 2611711.5827 | 1256231.8619 | 2611696.6783 | 1256147.8501
25 | 2611696.6783 | 1256147.8501 | 2611694.1901 | 1255912.0544
26 | 2611644.4116 | 1256161.2474 | 2611617.7494 | 1256168.0817
27 | 2611711.5827 | 1256231.8619 | 2611713.3529 | 1256239.0225
28 | 2611687.3719 | 1255902.5575 | 2611694.1901 | 1255912.0544
29 | 2611713.3529 | 1256239.0225 | 2611715.1225 | 1256246.1806
30 | 2611690.7745 | 1255874.9792 | 2611691.9983 | 1255881.5749
31 | 2611690.7745 | 1255874.9792 | 2611762.9739 | 1255841.4436
32 | 2611691.07 | 1255885.7759 | 2611691.9983 | 1255881.5749
33 | 2611762.9739 | 1255841.4436 | 2611830.4423 | 1255888.6587
34 | 2611687.3719 | 1255902.5575 | 2611687.5978 | 1255895.053 | 2611690.3928 | 1255888.8433 | 2611691.07 | 1255885.7759
35 | 2611472.5289 | 1256273.1751 | 2611485.212 | 1256201.4241
36 | 2611492.6138 | 1256310.3719 | 2611478.7851 | 1256278.5018 | 2611472.5289 | 1256273.1751
37 | 2611492.6138 | 1256310.3719 | 2611519.7395 | 1256304.7929
38 | 2611635.0948 | 1256281.0675 | 2611639.8995 | 1256280.0793
39 | 2611635.0948 | 1256281.0675 | 2611627.5544 | 1256282.6184
40 | 2611639.8995 | 1256280.0793 | 2611649.3667 | 1256278.1322
41 | 2611619.3563 | 1256284.3045 | 2611627.5544 | 1256282.6184
42 | 2611660.0536 | 1256275.9342 | 2611649.3667 | 1256278.1322
43 | 2611619.3563 | 1256284.3045 | 2611599.7578 | 1256288.3354
44 | 2611660.0536 | 1256275.9342 | 2611678.2787 | 1256272.1858
45 | 2611597.0124 | 1256288.9 | 2611599.7578 | 1256288.3354
46 | 2611682.6074 | 1256271.2955 | 2611678.2787 | 1256272.1858
47 | 2611597.0124 | 1256288.9 | 2611575.6231 | 1256293.2992
48 | 2611734.1087 | 1256260.6988 | 2611753.4562 | 1256256.7139
49 | 2611719.4577 | 1256263.7164 | 2611734.1087 | 1256260.6988
50 | 2611753.4562 | 1256256.7139 | 2611754.9196 | 1256256.4125
51 | 2611719.4577 | 1256263.7164 | 2611715.1225 | 1256246.1806
52 | 2611719.4577 | 1256263.7164 | 2611682.6074 | 1256271.2955
53 | 2611719.4577 | 1256263.7164 | 2611722.5516 | 1256283.094
54 | 2611769.5361 | 1256253.402 | 2611754.9196 | 1256256.4125
55 | 2611722.5516 | 1256283.094 | 2611723.0898 | 1256286.4647
56 | 2611769.5361 | 1256253.402 | 2611777.6423 | 1256251.7324
57 | 2611793.6691 | 1256248.4314 | 2611777.6423 | 1256251.7324
58 | 2611793.6691 | 1256248.4314 | 2611798.5788 | 1256247.4202
59 | 2611573.5103 | 1256293.7338 | 2611575.6231 | 1256293.2992
60 | 2611573.5103 | 1256293.7338 | 2611553.0148 | 1256297.9491
61 | 2611553.0148 | 1256297.9491 | 2611541.2808 | 1256300.3625
62 | 2611529.5559 | 1256302.774 | 2611541.2808 | 1256300.3625
63 | 2611529.5559 | 1256302.774 | 2611519.7395 | 1256304.7929
64 | 2611728.6421 | 1256321.2395 | 2611731.7326 | 1256341.0922
65 | 2611728.6421 | 1256321.2395 | 2611705.379 | 1256325.9848
66 | 2611728.6421 | 1256321.2395 | 2611752.1287 | 1256316.5003
67 | 2611731.9898 | 1256342.7444 | 2611731.7326 | 1256341.0922
68 | 2611705.379 | 1256325.9848 | 2611690.9639 | 1256328.9253
69 | 2611752.1287 | 1256316.5003 | 2611764.0874 | 1256314.0872
70 | 2611735.4071 | 1256364.6973 | 2611731.9898 | 1256342.7444
71 | 2611680.4331 | 1256331.0734 | 2611690.9639 | 1256328.9253
72 | 2611779.2216 | 1256311.0334 | 2611764.0874 | 1256314.0872
73 | 2611783.3311 | 1256310.2042 | 2611801.5478 | 1256306.5284
74 | 2611779.2216 | 1256311.0334 | 2611783.3311 | 1256310.2042
75 | 2611738.315 | 1256383.3777 | 2611735.4071 | 1256364.6973
76 | 2611680.4331 | 1256331.0734 | 2611667.1376 | 1256333.7855
77 | 2611818.4114 | 1256443.2624 | 2611845.3624 | 1256437.8293
78 | 2611818.4114 | 1256443.2624 | 2611806.2863 | 1256445.7067
79 | 2611849.4274 | 1256437.0098 | 2611845.3624 | 1256437.8293
80 | 2611795.5031 | 1256447.8805 | 2611806.2863 | 1256445.7067
81 | 2611755.6435 | 1256455.9158 | 2611795.5031 | 1256447.8805
82 | 2611755.6435 | 1256455.9158 | 2611737.1437 | 1256458.8918
83 | 2611755.6435 | 1256455.9158 | 2611751.4143 | 1256439.8392
84 | 2611736.6868 | 1256458.9653 | 2611737.1437 | 1256458.8918
85 | 2611738.315 | 1256383.3777 | 2611743.4929 | 1256407.256
86 | 2611738.315 | 1256383.3777 | 2611756.7897 | 1256379.8496
87 | 2611738.315 | 1256383.3777 | 2611711.3952 | 1256388.9771
88 | 2611777.8172 | 1256375.8339 | 2611756.7897 | 1256379.8496
89 | 2611697.4006 | 1256391.888 | 2611711.3952 | 1256388.9771
90 | 2611780.1633 | 1256375.3859 | 2611777.8172 | 1256375.8339
91 | 2611697.4006 | 1256391.888 | 2611689.6748 | 1256393.495
92 | 2611708.7358 | 1256463.1133 | 2611711.0568 | 1256463.0882 | 2611736.6868 | 1256458.9653
93 | 2611780.1633 | 1256375.3859 | 2611797.9729 | 1256371.9848
94 | 2611665.4431 | 1256398.5353 | 2611689.6748 | 1256393.495
95 | 2611680.4122 | 1256463.4187 | 2611708.7358 | 1256463.1133
96 | 2611806.2795 | 1256370.3985 | 2611817.4018 | 1256368.2744
97 | 2611806.2795 | 1256370.3985 | 2611797.9729 | 1256371.9848
98 | 2611530.9084 | 1256361.5744 | 2611544.1242 | 1256358.8785
99 | 2611514.1426 | 1256364.9943 | 2611530.9084 | 1256361.5744
100 | 2611554.3963 | 1256356.7832 | 2611544.1242 | 1256358.8785
101 | 2611514.1426 | 1256364.9943 | 2611521.0505 | 1256382.5209
102 | 2611554.3963 | 1256356.7832 | 2611560.8516 | 1256355.4664
103 | 2611521.0505 | 1256382.5209 | 2611531.2953 | 1256408.514
104 | 2611587.3408 | 1256350.063 | 2611560.8516 | 1256355.4664
105 | 2611537.8247 | 1256425.0802 | 2611531.2953 | 1256408.514
106 | 2611587.3408 | 1256350.063 | 2611611.4545 | 1256345.1441
107 | 2611537.8247 | 1256425.0802 | 2611551.9453 | 1256448.0548
108 | 2611611.4545 | 1256345.1441 | 2611623.5303 | 1256342.6808
109 | 2611646.6549 | 1256337.9637 | 2611623.5303 | 1256342.6808
110 | 2611667.1376 | 1256333.7855 | 2611648.218 | 1256337.6449
111 | 2611646.6549 | 1256337.9637 | 2611648.218 | 1256337.6449
112 | 2611569.3655 | 1256476.3978 | 2611551.9453 | 1256448.0548
113 | 2611569.3655 | 1256476.3978 | 2611586.6059 | 1256473.6827
114 | 2611569.3655 | 1256476.3978 | 2611574.8364 | 1256489.2472
115 | 2611566.6444 | 1256419.0856 | 2611582.156 | 1256415.8592
116 | 2611582.156 | 1256415.8592 | 2611610.7459 | 1256409.9124
117 | 2611613.4584 | 1256409.3482 | 2611636.4486 | 1256404.5662
118 | 2611613.4584 | 1256409.3482 | 2611610.7459 | 1256409.9124
119 | 2611643.2523 | 1256403.151 | 2611636.4486 | 1256404.5662
120 | 2611643.2523 | 1256403.151 | 2611659.7153 | 1256399.7267
121 | 2611665.4431 | 1256398.5353 | 2611659.7153 | 1256399.7267
122 | 2611618.168 | 1256468.7119 | 2611586.6059 | 1256473.6827
123 | 2611579.4297 | 1256500.0352 | 2611574.8364 | 1256489.2472
124 | 2611625.132 | 1256467.6152 | 2611618.168 | 1256468.7119
125 | 2611579.4297 | 1256500.0352 | 2611583.7231 | 1256510.119
126 | 2611625.132 | 1256467.6152 | 2611642.9131 | 1256464.8149
127 | 2611593.453 | 1256532.9713 | 2611583.7231 | 1256510.119
128 | 2611649.5354 | 1256463.7719 | 2611642.9131 | 1256464.8149
129 | 2611649.5354 | 1256463.7719 | 2611653.0466 | 1256463.2189 | 2611676.8608 | 1256463.4049
130 | 2611680.4122 | 1256463.4187 | 2611679.6646 | 1256463.4268 | 2611676.8608 | 1256463.4049
131 | 2611607.9428 | 1256532.1501 | 2611637.4414 | 1256530.4782
132 | 2611593.453 | 1256532.9713 | 2611607.9428 | 1256532.1501
133 | 2611637.4414 | 1256530.4782 | 2611664.0979 | 1256528.9674

## bus_geodata
| x | y | coords
0 | 2611848.6516 | 1256273.0552
1 | 2611840.2491 | 1256257.2649
2 | 2611856.2158 | 1256295.4973
3 | 2611837.3315 | 1256253.2151
4 | 2611857.4662 | 1256298.4759
5 | 2611832.3357 | 1256300.3159
6 | 2611830.7832 | 1256244.8574
7 | 2611819.241 | 1256302.9582
8 | 2611816.4502 | 1256243.7393
9 | 2611867.5706 | 1256322.5441
10 | 2611877.5633 | 1256346.3462
11 | 2611805.8173 | 1256305.6668
12 | 2611881.6206 | 1256356.0105
13 | 2611862.9287 | 1256359.5801
14 | 2611886.5921 | 1256369.8376
15 | 2611893.3946 | 1256388.7574
16 | 2611895.5316 | 1256394.7009
17 | 2611904.3849 | 1256419.3245
18 | 2611851.1798 | 1256361.8238
19 | 2611832.1986 | 1256365.4486
20 | 2611674.2532 | 1256153.5982
21 | 2611647.543 | 1256160.4448
22 | 2611696.6783 | 1256147.8501
23 | 2611644.4116 | 1256161.2474
24 | 2611711.5827 | 1256231.8619
25 | 2611694.1901 | 1255912.0544
26 | 2611713.3529 | 1256239.0225
27 | 2611617.7494 | 1256168.0817
28 | 2611690.7745 | 1255874.9792
29 | 2611691.9983 | 1255881.5749
30 | 2611762.9739 | 1255841.4436
31 | 2611691.07 | 1255885.7759
32 | 2611687.3719 | 1255902.5575
33 | 2611830.4423 | 1255888.6587
34 | 2611485.212 | 1256201.4241
35 | 2611472.5289 | 1256273.1751
36 | 2611492.6138 | 1256310.3719
37 | 2611635.0948 | 1256281.0675
38 | 2611639.8995 | 1256280.0793
39 | 2611627.5544 | 1256282.6184
40 | 2611649.3667 | 1256278.1322
41 | 2611619.3563 | 1256284.3045
42 | 2611660.0536 | 1256275.9342
43 | 2611599.7578 | 1256288.3354
44 | 2611678.2787 | 1256272.1858
45 | 2611597.0124 | 1256288.9
46 | 2611734.1087 | 1256260.6988
47 | 2611753.4562 | 1256256.7139
48 | 2611719.4577 | 1256263.7164
49 | 2611754.9196 | 1256256.4125
50 | 2611715.1225 | 1256246.1806
51 | 2611682.6074 | 1256271.2955
52 | 2611722.5516 | 1256283.094
53 | 2611769.5361 | 1256253.402
54 | 2611723.0898 | 1256286.4647
55 | 2611777.6423 | 1256251.7324
56 | 2611793.6691 | 1256248.4314
57 | 2611798.5788 | 1256247.4202
58 | 2611575.6231 | 1256293.2992
59 | 2611573.5103 | 1256293.7338
60 | 2611553.0148 | 1256297.9491
61 | 2611541.2808 | 1256300.3625
62 | 2611529.5559 | 1256302.774
63 | 2611519.7395 | 1256304.7929
64 | 2611728.6421 | 1256321.2395
65 | 2611731.7326 | 1256341.0922
66 | 2611705.379 | 1256325.9848
67 | 2611752.1287 | 1256316.5003
68 | 2611731.9898 | 1256342.7444
69 | 2611690.9639 | 1256328.9253
70 | 2611764.0874 | 1256314.0872
71 | 2611801.5478 | 1256306.5283
72 | 2611783.3311 | 1256310.2042
73 | 2611779.2216 | 1256311.0334
74 | 2611735.4071 | 1256364.6973
75 | 2611680.4331 | 1256331.0734
76 | 2611818.4114 | 1256443.2624
77 | 2611845.3624 | 1256437.8293
78 | 2611806.2863 | 1256445.7067
79 | 2611849.4274 | 1256437.0098
80 | 2611795.5031 | 1256447.8805
81 | 2611755.6435 | 1256455.9158
82 | 2611737.1437 | 1256458.8918
83 | 2611751.4143 | 1256439.8392
84 | 2611743.4929 | 1256407.256
85 | 2611738.315 | 1256383.3777
86 | 2611756.7897 | 1256379.8496
87 | 2611711.3952 | 1256388.9771
88 | 2611777.8172 | 1256375.8339
89 | 2611697.4006 | 1256391.888
90 | 2611736.6868 | 1256458.9653
91 | 2611780.1633 | 1256375.3859
92 | 2611689.6748 | 1256393.495
93 | 2611708.7358 | 1256463.1133
94 | 2611817.4018 | 1256368.2744
95 | 2611806.2795 | 1256370.3985
96 | 2611797.9729 | 1256371.9848
97 | 2611530.9084 | 1256361.5744
98 | 2611544.1241 | 1256358.8785
99 | 2611514.1426 | 1256364.9943
100 | 2611554.3963 | 1256356.7832
101 | 2611521.0505 | 1256382.5209
102 | 2611560.8516 | 1256355.4664
103 | 2611531.2953 | 1256408.514
104 | 2611587.3408 | 1256350.063
105 | 2611537.8247 | 1256425.0802
106 | 2611611.4545 | 1256345.1441
107 | 2611623.5303 | 1256342.6808
108 | 2611667.1376 | 1256333.7855
109 | 2611648.218 | 1256337.6449
110 | 2611646.6549 | 1256337.9637
111 | 2611551.9453 | 1256448.0548
112 | 2611569.3655 | 1256476.3978
113 | 2611566.6444 | 1256419.0856
114 | 2611582.156 | 1256415.8592
115 | 2611613.4584 | 1256409.3482
116 | 2611636.4486 | 1256404.5662
117 | 2611610.7459 | 1256409.9124
118 | 2611643.2523 | 1256403.151
119 | 2611659.7153 | 1256399.7267
120 | 2611665.4431 | 1256398.5353
121 | 2611586.6059 | 1256473.6827
122 | 2611574.8364 | 1256489.2472
123 | 2611618.168 | 1256468.712
124 | 2611579.4297 | 1256500.0352
125 | 2611625.132 | 1256467.6152
126 | 2611583.7231 | 1256510.119
127 | 2611642.9131 | 1256464.8149
128 | 2611649.5354 | 1256463.7719
129 | 2611680.4122 | 1256463.4187
130 | 2611676.8608 | 1256463.4049
131 | 2611607.9428 | 1256532.1501
132 | 2611637.4414 | 1256530.4782
133 | 2611593.453 | 1256532.9713
134 | 2611664.0979 | 1256528.9674
135 | 2611719.4577 | 1256263.7164

## line_std_types
| c_nf_per_km | r_ohm_per_km | x_ohm_per_km | max_i_ka | type | q_mm2 | alpha | voltage_rating
NAYY 4x50 SE | 210 | 0.642 | 0.083 | 0.142 | cs | 50 | 0.00403 | LV
NAYY 4x120 SE | 264 | 0.225 | 0.08 | 0.242 | cs | 120 | 0.00403 | LV
NAYY 4x150 SE | 261 | 0.208 | 0.08 | 0.27 | cs | 150 | 0.00403 | LV
NA2XS2Y 1x95 RM/25 12/20 kV | 216 | 0.313 | 0.132 | 0.252 | cs | 95 | 0.00403 | MV
NA2XS2Y 1x185 RM/25 12/20 kV | 273 | 0.161 | 0.117 | 0.362 | cs | 185 | 0.00403 | MV
NA2XS2Y 1x240 RM/25 12/20 kV | 304 | 0.122 | 0.112 | 0.421 | cs | 240 | 0.00403 | MV
NA2XS2Y 1x95 RM/25 6/10 kV | 315 | 0.313 | 0.123 | 0.249 | cs | 95 | 0.00403 | MV
NA2XS2Y 1x185 RM/25 6/10 kV | 406 | 0.161 | 0.11 | 0.358 | cs | 185 | 0.00403 | MV
NA2XS2Y 1x240 RM/25 6/10 kV | 456 | 0.122 | 0.105 | 0.416 | cs | 240 | 0.00403 | MV
NA2XS2Y 1x150 RM/25 12/20 kV | 250 | 0.206 | 0.116 | 0.319 | cs | 150 | 0.00403 | MV
NA2XS2Y 1x120 RM/25 12/20 kV | 230 | 0.253 | 0.119 | 0.283 | cs | 120 | 0.00403 | MV
NA2XS2Y 1x70 RM/25 12/20 kV | 190 | 0.443 | 0.132 | 0.22 | cs | 70 | 0.00403 | MV
NA2XS2Y 1x150 RM/25 6/10 kV | 360 | 0.206 | 0.11 | 0.315 | cs | 150 | 0.00403 | MV
NA2XS2Y 1x120 RM/25 6/10 kV | 340 | 0.253 | 0.113 | 0.28 | cs | 120 | 0.00403 | MV
NA2XS2Y 1x70 RM/25 6/10 kV | 280 | 0.443 | 0.123 | 0.217 | cs | 70 | 0.00403 | MV
N2XS(FL)2Y 1x120 RM/35 64/110 kV | 112 | 0.153 | 0.166 | 0.366 | cs | 120 | 0.00393 | HV
N2XS(FL)2Y 1x185 RM/35 64/110 kV | 125 | 0.099 | 0.156 | 0.457 | cs | 185 | 0.00393 | HV
N2XS(FL)2Y 1x240 RM/35 64/110 kV | 135 | 0.075 | 0.149 | 0.526 | cs | 240 | 0.00393 | HV
N2XS(FL)2Y 1x300 RM/35 64/110 kV | 144 | 0.06 | 0.144 | 0.588 | cs | 300 | 0.00393 | HV
15-AL1/3-ST1A 0.4 | 11 | 1.8769 | 0.35 | 0.105 | ol | 16 | 0.00403 | LV
24-AL1/4-ST1A 0.4 | 11.25 | 1.2012 | 0.335 | 0.14 | ol | 24 | 0.00403 | LV
48-AL1/8-ST1A 0.4 | 12.2 | 0.5939 | 0.3 | 0.21 | ol | 48 | 0.00403 | LV
94-AL1/15-ST1A 0.4 | 13.2 | 0.306 | 0.29 | 0.35 | ol | 94 | 0.00403 | LV
34-AL1/6-ST1A 10.0 | 9.7 | 0.8342 | 0.36 | 0.17 | ol | 34 | 0.00403 | MV
48-AL1/8-ST1A 10.0 | 10.1 | 0.5939 | 0.35 | 0.21 | ol | 48 | 0.00403 | MV
70-AL1/11-ST1A 10.0 | 10.4 | 0.4132 | 0.339 | 0.29 | ol | 70 | 0.00403 | MV
94-AL1/15-ST1A 10.0 | 10.75 | 0.306 | 0.33 | 0.35 | ol | 94 | 0.00403 | MV
122-AL1/20-ST1A 10.0 | 11.1 | 0.2376 | 0.323 | 0.41 | ol | 122 | 0.00403 | MV
149-AL1/24-ST1A 10.0 | 11.25 | 0.194 | 0.315 | 0.47 | ol | 149 | 0.00403 | MV
34-AL1/6-ST1A 20.0 | 9.15 | 0.8342 | 0.382 | 0.17 | ol | 34 | 0.00403 | MV
48-AL1/8-ST1A 20.0 | 9.5 | 0.5939 | 0.372 | 0.21 | ol | 48 | 0.00403 | MV
70-AL1/11-ST1A 20.0 | 9.7 | 0.4132 | 0.36 | 0.29 | ol | 70 | 0.00403 | MV
94-AL1/15-ST1A 20.0 | 10 | 0.306 | 0.35 | 0.35 | ol | 94 | 0.00403 | MV
122-AL1/20-ST1A 20.0 | 10.3 | 0.2376 | 0.344 | 0.41 | ol | 122 | 0.00403 | MV
149-AL1/24-ST1A 20.0 | 10.5 | 0.194 | 0.337 | 0.47 | ol | 149 | 0.00403 | MV
184-AL1/30-ST1A 20.0 | 10.75 | 0.1571 | 0.33 | 0.535 | ol | 184 | 0.00403 | MV
243-AL1/39-ST1A 20.0 | 11 | 0.1188 | 0.32 | 0.645 | ol | 243 | 0.00403 | MV
48-AL1/8-ST1A 110.0 | 8 | 0.5939 | 0.46 | 0.21 | ol | 48 | 0.00403 | HV
70-AL1/11-ST1A 110.0 | 8.4 | 0.4132 | 0.45 | 0.29 | ol | 70 | 0.00403 | HV
94-AL1/15-ST1A 110.0 | 8.65 | 0.306 | 0.44 | 0.35 | ol | 94 | 0.00403 | HV
122-AL1/20-ST1A 110.0 | 8.5 | 0.2376 | 0.43 | 0.41 | ol | 122 | 0.00403 | HV
149-AL1/24-ST1A 110.0 | 8.75 | 0.194 | 0.41 | 0.47 | ol | 149 | 0.00403 | HV
184-AL1/30-ST1A 110.0 | 8.8 | 0.1571 | 0.4 | 0.535 | ol | 184 | 0.00403 | HV
243-AL1/39-ST1A 110.0 | 9 | 0.1188 | 0.39 | 0.645 | ol | 243 | 0.00403 | HV
305-AL1/39-ST1A 110.0 | 9.2 | 0.0949 | 0.38 | 0.74 | ol | 305 | 0.00403 | HV
490-AL1/64-ST1A 110.0 | 9.75 | 0.059 | 0.37 | 0.96 | ol | 490 | 0.00403 | HV
679-AL1/86-ST1A 110.0 | 9.95 | 0.042 | 0.36 | 1.15 | ol | 679 | 0.00403 | HV
490-AL1/64-ST1A 220.0 | 10 | 0.059 | 0.285 | 0.96 | ol | 490 | 0.00403 | HV
679-AL1/86-ST1A 220.0 | 11.7 | 0.042 | 0.275 | 1.15 | ol | 679 | 0.00403 | HV
490-AL1/64-ST1A 380.0 | 11 | 0.059 | 0.253 | 0.96 | ol | 490 | 0.00403 | HV
679-AL1/86-ST1A 380.0 | 14.6 | 0.042 | 0.25 | 1.15 | ol | 679 | 0.00403 | HV

## trafo_std_types
| i0_percent | pfe_kw | vkr_percent | sn_mva | vn_lv_kv | vn_hv_kv | vk_percent | shift_degree | vector_group | tap_side | tap_neutral | tap_min | tap_max | tap_step_degree | tap_step_percent | tap_phase_shifter
160 MVA 380/110 kV | 0.06 | 60 | 0.25 | 160 | 110 | 380 | 12.2 | 0 | Yy0 | hv | 0 | -9 | 9 | 0 | 1.5 | FALSE
100 MVA 220/110 kV | 0.06 | 55 | 0.26 | 100 | 110 | 220 | 12 | 0 | Yy0 | hv | 0 | -9 | 9 | 0 | 1.5 | FALSE
63 MVA 110/20 kV | 0.04 | 22 | 0.32 | 63 | 20 | 110 | 18 | 150 | YNd5 | hv | 0 | -9 | 9 | 0 | 1.5 | FALSE
40 MVA 110/20 kV | 0.05 | 18 | 0.34 | 40 | 20 | 110 | 16.2 | 150 | YNd5 | hv | 0 | -9 | 9 | 0 | 1.5 | FALSE
25 MVA 110/20 kV | 0.07 | 14 | 0.41 | 25 | 20 | 110 | 12 | 150 | YNd5 | hv | 0 | -9 | 9 | 0 | 1.5 | FALSE
63 MVA 110/10 kV | 0.04 | 22 | 0.32 | 63 | 10 | 110 | 18 | 150 | YNd5 | hv | 0 | -9 | 9 | 0 | 1.5 | FALSE
40 MVA 110/10 kV | 0.05 | 18 | 0.34 | 40 | 10 | 110 | 16.2 | 150 | YNd5 | hv | 0 | -9 | 9 | 0 | 1.5 | FALSE
25 MVA 110/10 kV | 0.07 | 14 | 0.41 | 25 | 10 | 110 | 12 | 150 | YNd5 | hv | 0 | -9 | 9 | 0 | 1.5 | FALSE
0.25 MVA 20/0.4 kV | 0.32 | 0.8 | 1.44 | 0.25 | 0.4 | 20 | 6 | 150 | Yzn5 | hv | 0 | -2 | 2 | 0 | 2.5 | FALSE
0.4 MVA 20/0.4 kV | 0.3375 | 1.35 | 1.425 | 0.4 | 0.4 | 20 | 6 | 150 | Dyn5 | hv | 0 | -2 | 2 | 0 | 2.5 | FALSE
0.63 MVA 20/0.4 kV | 0.2619 | 1.65 | 1.206 | 0.63 | 0.4 | 20 | 6 | 150 | Dyn5 | hv | 0 | -2 | 2 | 0 | 2.5 | FALSE
0.25 MVA 10/0.4 kV | 0.24 | 0.6 | 1.2 | 0.25 | 0.4 | 10 | 4 | 150 | Dyn5 | hv | 0 | -2 | 2 | 0 | 2.5 | FALSE
0.4 MVA 10/0.4 kV | 0.2375 | 0.95 | 1.325 | 0.4 | 0.4 | 10 | 4 | 150 | Dyn5 | hv | 0 | -2 | 2 | 0 | 2.5 | FALSE
0.63 MVA 10/0.4 kV | 0.1873 | 1.18 | 1.0794 | 0.63 | 0.4 | 10 | 4 | 150 | Dyn5 | hv | 0 | -2 | 2 | 0 | 2.5 | FALSE

## trafo3w_std_types
| sn_hv_mva | sn_mv_mva | sn_lv_mva | vn_hv_kv | vn_mv_kv | vn_lv_kv | vk_hv_percent | vk_mv_percent | vk_lv_percent | vkr_hv_percent | vkr_mv_percent | vkr_lv_percent | pfe_kw | i0_percent | shift_mv_degree | shift_lv_degree | vector_group | tap_side | tap_neutral | tap_min | tap_max | tap_step_percent
63/25/38 MVA 110/20/10 kV | 63 | 25 | 38 | 110 | 20 | 10 | 10.4 | 10.4 | 10.4 | 0.28 | 0.32 | 0.35 | 35 | 0.89 | 0 | 0 | YN0yn0yn0 | hv | 0 | -10 | 10 | 1.2
63/25/38 MVA 110/10/10 kV | 63 | 25 | 38 | 110 | 10 | 10 | 10.4 | 10.4 | 10.4 | 0.28 | 0.32 | 0.35 | 35 | 0.89 | 0 | 0 | YN0yn0yn0 | hv | 0 | -10 | 10 | 1.2

## fuse_std_types
| fuse_type | i_rated_a | t_avg | t_min | t_total | x_avg | x_min | x_total
HV 100A | HV 100A | 100 | 0 | [10.0, 3.64, 0.854, 0.281, 0.1, 0.0531, 0.022, 0.01] | [10.0, 4.267, 1.21, 0.403, 0.1, 0.058, 0.022, 0.01] | 0 | [300.0, 350.0, 450.0, 550.0, 700.0, 850.0, 1200.0, 1752.0] | [600.0, 700.0, 900.0, 1150.0, 1665.0, 2000.0, 3000.0, 4313.0]
HV 10A | HV 10A | 10 | 0 | [10.0, 1675.0, 0.344, 0.156, 0.1, 0.0417, 0.0171, 0.01] | [10.0, 1.3, 0.3, 0.155, 0.1, 0.0555, 0.023, 0.01] | 0 | [30.0, 32.0, 35.0, 37.0, 39.0, 50.0, 70.0, 88.0] | [60.0, 70.0, 80.0, 87.0, 94.0, 110.0, 150.0, 216.0]
HV 125A | HV 125A | 125 | 0 | [10.0, 1.82, 0.344, 0.1, 0.0467, 0.0269, 0.01] | [10.0, 2.478, 0.426, 0.1, 0.0427, 0.0211, 0.01] | 0 | [375.0, 500.0, 700.0, 925.0, 1200.0, 1500.0, 2341.0] | [750.0, 1000.0, 1500.0, 2200.0, 3000.0, 4000.0, 5765.0]
HV 160A | HV 160A | 160 | 0 | [10.0, 4.15, 1.03, 0.198, 0.1, 0.051, 0.0172, 0.01] | [10.0, 2.3, 0.734, 0.274, 0.1, 0.046, 0.0177, 0.01] | 0 | [480.0, 550.0, 700.0, 1000.0, 1260.0, 1600.0, 2500.0, 3227.0] | [960.0, 1300.0, 1700.0, 2200.0, 2996.0, 4000.0, 6000.0, 7946.0]
HV 16A | HV 16A | 16 | 0 | [10.0, 0.352, 0.164, 0.1, 0.0649, 0.0342, 0.01] | [10.0, 2.34, 0.722, 0.181, 0.1, 0.055, 0.0296, 0.01] | 0 | [48.0, 60.0, 65.0, 71.0, 80.0, 100.0, 162.0] | [96.0, 110.0, 125.0, 150.0, 168.0, 200.0, 250.0, 398.0]
HV 200A | HV 200A | 200 | 0 | [10.0, 4.267, 1.21, 0.403, 0.1, 0.058, 0.022, 0.01] | [10.0, 3.73, 1.654, 0.328, 0.1, 0.0531, 0.019, 0.01] | 0 | [600.0, 700.0, 900.0, 1150.0, 1665.0, 2000.0, 3000.0, 4313.0] | [1200.0, 1500.0, 1800.0, 2700.0, 3960.0, 5000.0, 7500.0, 10620.0]
HV 20A | HV 20A | 20 | 0 | [10.0, 1.3, 0.3, 0.155, 0.1, 0.0555, 0.023, 0.01] | [10.0, 1.3, 0.161, 0.1, 0.0611, 0.0399, 0.0141, 0.01] | 0 | [60.0, 70.0, 80.0, 87.0, 94.0, 110.0, 150.0, 216.0] | [120.0, 150.0, 200.0, 223.0, 260.0, 300.0, 450.0, 532.0]
HV 25A | HV 25A | 25 | 0 | [10.0, 2.512, 0.833, 0.299, 0.1, 0.0372, 0.0223, 0.01] | [10.0, 3.125, 0.597, 0.198, 0.1, 0.0378, 0.022, 0.01] | 0 | [75.0, 82.0, 90.0, 100.0, 124.0, 170.0, 200.0, 289.0] | [150.0, 170.0, 210.0, 250.0, 294.0, 400.0, 500.0, 711.0]
HV 31.5A | HV 31.5A | 31.5 | 0 | [10.0, 2.34, 0.722, 0.181, 0.1, 0.055, 0.0296, 0.01] | [10.0, 2.84, 0.368, 0.164, 0.1, 0.0621, 0.0378, 0.0195, 0.01] | 0 | [95.0, 110.0, 125.0, 150.0, 165.0, 200.0, 250.0, 390.0] | [189.0, 220.0, 300.0, 350.0, 393.0, 450.0, 530.0, 700.0, 960.0]
HV 40A | HV 40A | 40 | 0 | [10.0, 1.3, 0.161, 0.1, 0.0611, 0.0399, 0.0141, 0.01] | [10.0, 2.05, 0.369, 0.198, 0.1, 0.051, 0.0298, 0.01] | 0 | [120.0, 150.0, 200.0, 223.0, 260.0, 300.0, 450.0, 532.0] | [240.0, 300.0, 400.0, 450.0, 530.0, 650.0, 800.0, 1311.0]
HV 50A | HV 50A | 50 | 0 | [10.0, 3.215, 0.597, 0.198, 0.1, 0.0378, 0.022, 0.01] | [10.0, 3.64, 0.854, 0.281, 0.1, 0.0531, 0.022, 0.01] | 0 | [150.0, 170.0, 210.0, 250.0, 294.0, 400.0, 500.0, 711.0] | [300.0, 350.0, 450.0, 550.0, 700.0, 850.0, 1200.0, 1752.0]
HV 6.3A | HV 6.3A | 6.3 | 0 | [10.0, 1.39, 0.344, 0.168, 0.1, 0.056, 0.0263, 0.01] | [10.0, 1.711, 0.516, 0.198, 0.1, 0.0634, 0.0303, 0.01] | 0 | [19.0, 19.5, 20.4, 20.8, 22.0, 25.0, 32.0, 48.0] | [38.0, 40.0, 43.0, 48.0, 53.0, 60.0, 75.0, 118.0]
HV 63A | HV 63A | 63 | 0 | [10.0, 2.84, 0.368, 0.164, 0.1, 0.0621, 0.0378, 0.0195, 0.01] | [10.0, 1.82, 0.344, 0.1, 0.0467, 0.0269, 0.01] | 0 | [189.0, 220.0, 300.0, 350.0, 393.0, 450.0, 530.0, 700.0, 961.0] | [378.0, 500.0, 700.0, 934.0, 1200.0, 1500.0, 2366.0]
HV 80A | HV 80A | 80 | 0 | [10.0, 2.05, 0.369, 0.198, 0.1, 0.051, 0.0298, 0.01] | [10.0, 4.15, 1.03, 0.198, 0.1, 0.051, 0.0172, 0.01] | 0 | [240.0, 300.0, 400.0, 450.0, 530.0, 650.0, 800.0, 1311.0] | [480.0, 550.0, 700.0, 1000.0, 1260.0, 1600.0, 2500.0, 3227.0]
Siemens NH-1-100 | Siemens NH-1-100 | 100 | [5400.0, 2000.0, 400.0, 20.0, 1.0, 0.2, 0.012, 0.004] | 0 | 0 | [150.0, 190.0, 250.0, 430.0, 900.0, 1250.0, 2700.0, 3600.0] | 0 | 0
Siemens NH-1-125 | Siemens NH-1-125 | 125 | [4800.0, 120.0, 7.0, 0.1, 0.004] | 0 | 0 | [180.0, 400.0, 740.0, 2000.0, 4250.0] | 0 | 0
Siemens NH-1-16 | Siemens NH-1-16 | 16 | [4000.0, 400.0, 2.0, 0.1, 0.04, 0.01] | 0 | 0 | [26.0, 35.0, 75.0, 150.0, 200.0, 300.0] | 0 | 0
Siemens NH-1-160 | Siemens NH-1-160 | 160 | [4800.0, 120.0, 7.0, 0.1, 0.004] | 0 | 0 | [210.0, 500.0, 900.0, 2300.0, 5000.0] | 0 | 0
Siemens NH-1-25 | Siemens NH-1-25 | 25 | [4000.0, 1000.0, 10.0, 0.2, 0.02, 0.01] | 0 | 0 | [40.0, 50.0, 100.0, 210.0, 400.0, 500.0] | 0 | 0
Siemens NH-1-50 | Siemens NH-1-50 | 50 | [4000.0, 40.0, 4.0, 1.0, 0.02, 0.01] | 0 | 0 | [86.0, 200.0, 300.0, 400.0, 1000.0, 1280.0] | 0 | 0
Siemens NH-1-63 | Siemens NH-1-63 | 63 | [4000.0, 100.0, 10.0, 2.0, 0.04, 0.01] | 0 | 0 | [100.0, 200.0, 300.0, 400.0, 1000.0, 1500.0] | 0 | 0
Siemens NH-1-80 | Siemens NH-1-80 | 80 | [4800.0, 120.0, 7.0, 0.1, 0.01] | 0 | 0 | [150.58, 250.0, 450.0, 1150.0, 2470.0] | 0 | 0
Siemens NH-2-1000 | Siemens NH-2-1000 | 1000 | [4800.0, 120.0, 7.0, 0.1, 0.004] | 0 | 0 | [1900.0, 3500.0, 8400.0, 24000.0, 52000.0] | 0 | 0
Siemens NH-2-200 | Siemens NH-2-200 | 200 | [4800.0, 120.0, 7.0, 0.1, 0.004] | 0 | 0 | [280.0, 650.0, 1200.0, 3000.0, 7000.0] | 0 | 0
Siemens NH-2-224 | Siemens NH-2-224 | 224 | [4800.0, 120.0, 7.0, 0.2, 0.04, 0.004] | 0 | 0 | [400.0, 750.0, 1453.0, 3025.0, 4315.0, 7600.0] | 0 | 0
Siemens NH-2-250 | Siemens NH-2-250 | 250 | [4800.0, 120.0, 7.0, 0.1, 0.004] | 0 | 0 | [450.0, 800.0, 1650.0, 4000.0, 8500.0] | 0 | 0
Siemens NH-2-315 | Siemens NH-2-315 | 315 | [4800.0, 120.0, 7.0, 0.1, 0.004] | 0 | 0 | [550.0, 920.0, 1900.0, 5000.0, 11000.0] | 0 | 0
Siemens NH-2-355 | Siemens NH-2-355 | 355 | [4800.0, 120.0, 6.0, 0.1, 0.004] | 0 | 0 | [650.0, 1116.27, 2350.0, 5840.0, 12790.0] | 0 | 0
Siemens NH-2-400 | Siemens NH-2-400 | 400 | [4800.0, 120.0, 7.0, 0.1, 0.004] | 0 | 0 | [720.0, 1350.0, 2800.0, 6500.0, 15000.0] | 0 | 0
Siemens NH-2-425 | Siemens NH-2-425 | 425 | [4800.0, 120.0, 7.0, 0.1, 0.004] | 0 | 0 | [850.0, 1500.0, 3050.0, 7500.0, 16500.0] | 0 | 0
Siemens NH-2-630 | Siemens NH-2-630 | 630 | [4800.0, 120.0, 7.0, 0.1, 0.004] | 0 | 0 | [1200.0, 2000.0, 4800.0, 12000.0, 26000.0] | 0 | 0

## dtypes
| element | column | dtype
0 | bus | name | object
1 | bus | vn_kv | float64
2 | bus | type | object
3 | bus | zone | object
4 | bus | in_service | bool
5 | load | name | object
6 | load | bus | uint32
7 | load | p_mw | float64
8 | load | q_mvar | float64
9 | load | const_z_percent | float64
10 | load | const_i_percent | float64
11 | load | sn_mva | float64
12 | load | scaling | float64
13 | load | in_service | bool
14 | load | type | object
15 | ext_grid | name | object
16 | ext_grid | bus | uint32
17 | ext_grid | vm_pu | float64
18 | ext_grid | va_degree | float64
19 | ext_grid | slack_weight | float64
20 | ext_grid | in_service | bool
21 | line | name | object
22 | line | std_type | object
23 | line | from_bus | uint32
24 | line | to_bus | uint32
25 | line | length_km | float64
26 | line | r_ohm_per_km | float64
27 | line | x_ohm_per_km | float64
28 | line | c_nf_per_km | float64
29 | line | g_us_per_km | float64
30 | line | max_i_ka | float64
31 | line | df | float64
32 | line | parallel | uint32
33 | line | type | object
34 | line | in_service | bool
35 | trafo | name | object
36 | trafo | std_type | object
37 | trafo | hv_bus | uint32
38 | trafo | lv_bus | uint32
39 | trafo | sn_mva | float64
40 | trafo | vn_hv_kv | float64
41 | trafo | vn_lv_kv | float64
42 | trafo | vk_percent | float64
43 | trafo | vkr_percent | float64
44 | trafo | pfe_kw | float64
45 | trafo | i0_percent | float64
46 | trafo | shift_degree | float64
47 | trafo | tap_side | object
48 | trafo | tap_neutral | int32
49 | trafo | tap_min | int32
50 | trafo | tap_max | int32
51 | trafo | tap_step_percent | float64
52 | trafo | tap_step_degree | float64
53 | trafo | tap_pos | int32
54 | trafo | tap_phase_shifter | bool
55 | trafo | parallel | uint32
56 | trafo | df | float64
57 | trafo | in_service | bool
58 | line_geodata | coords | object
59 | bus_geodata | x | float64
60 | bus_geodata | y | float64
61 | bus_geodata | coords | object

## parameters
| version | format_version | converged | OPF_converged | name | f_hz | sn_mva
0 | 2.14.6 | 2.14.0 | FALSE | FALSE |  | 50 | 1