## bus
| name | vn_kv | type | zone | in_service
0 | bus_LV_2825-5_0_4_node_0 | 0.4 | n |  | TRUE
1 | bus_LV_2825-5_0_4_node_1 | 0.4 | n |  | TRUE
2 | bus_LV_2825-5_0_4_node_2 | 0.4 | n |  | TRUE
3 | bus_LV_2825-5_0_4_node_3 | 0.4 | n |  | TRUE
4 | bus_LV_2825-5_0_4_node_4 | 0.4 | n |  | TRUE
5 | bus_LV_2825-5_0_4_node_5 | 0.4 | n |  | TRUE
6 | bus_LV_2825-5_0_4_node_6 | 0.4 | n |  | TRUE
7 | bus_LV_2825-5_0_4_node_7 | 0.4 | n |  | TRUE
8 | bus_LV_2825-5_0_4_node_56 | 0.4 | n |  | TRUE
9 | bus_LV_2825-5_0_4_node_54 | 0.4 | n |  | TRUE
10 | bus_LV_2825-5_0_4_node_57 | 0.4 | n |  | TRUE
11 | bus_LV_2825-5_0_4_node_52 | 0.4 | n |  | TRUE
12 | bus_LV_2825-5_0_4_node_8 | 0.4 | n |  | TRUE
13 | bus_LV_2825-5_0_4_node_9 | 0.4 | n |  | TRUE
14 | bus_LV_2825-5_0_4_node_10 | 0.4 | n |  | TRUE
15 | bus_LV_2825-5_0_4_node_11 | 0.4 | n |  | TRUE
16 | bus_LV_2825-5_0_4_node_12 | 0.4 | n |  | TRUE
17 | bus_LV_2825-5_0_4_node_13 | 0.4 | n |  | TRUE
18 | bus_LV_2825-5_0_4_node_39 | 0.4 | n |  | TRUE
19 | bus_LV_2825-5_0_4_node_44 | 0.4 | n |  | TRUE
20 | bus_LV_2825-5_0_4_node_38 | 0.4 | n |  | TRUE
21 | bus_LV_2825-5_0_4_node_42 | 0.4 | n |  | TRUE
22 | bus_LV_2825-5_0_4_node_14 | 0.4 | n |  | TRUE
23 | bus_LV_2825-5_0_4_node_15 | 0.4 | n |  | TRUE
24 | bus_LV_2825-5_0_4_node_16 | 0.4 | n |  | TRUE
25 | bus_LV_2825-5_0_4_node_17 | 0.4 | n |  | TRUE
26 | bus_LV_2825-5_0_4_node_18 | 0.4 | n |  | TRUE
27 | bus_LV_2825-5_0_4_node_19 | 0.4 | n |  | TRUE
28 | bus_LV_2825-5_0_4_node_20 | 0.4 | n |  | TRUE
29 | bus_LV_2825-5_0_4_node_21 | 0.4 | n |  | TRUE
30 | bus_LV_2825-5_0_4_node_22 | 0.4 | n |  | TRUE
31 | bus_LV_2825-5_0_4_node_23 | 0.4 | n |  | TRUE
32 | bus_LV_2825-5_0_4_node_34 | 0.4 | n |  | TRUE
33 | bus_LV_2825-5_0_4_node_24 | 0.4 | n |  | TRUE
34 | bus_LV_2825-5_0_4_node_25 | 0.4 | n |  | TRUE
35 | bus_LV_2825-5_0_4_node_35 | 0.4 | n |  | TRUE
36 | bus_LV_2825-5_0_4_node_27 | 0.4 | n |  | TRUE
37 | bus_LV_2825-5_0_4_node_28 | 0.4 | n |  | TRUE
38 | bus_LV_2825-5_0_4_node_26 | 0.4 | n |  | TRUE
39 | bus_LV_2825-5_0_4_node_33 | 0.4 | n |  | TRUE
40 | bus_LV_2825-5_0_4_node_32 | 0.4 | n |  | TRUE
41 | bus_LV_2825-5_0_4_node_40 | 0.4 | n |  | TRUE
42 | bus_LV_2825-5_0_4_node_80 | 0.4 | n |  | TRUE
43 | bus_LV_2825-5_0_4_node_79 | 0.4 | n |  | TRUE
44 | bus_LV_2825-5_0_4_node_41 | 0.4 | n |  | TRUE
45 | bus_LV_2825-5_0_4_node_30 | 0.4 | n |  | TRUE
46 | bus_LV_2825-5_0_4_node_31 | 0.4 | n |  | TRUE
47 | bus_LV_2825-5_0_4_node_87 | 0.4 | n |  | TRUE
48 | bus_LV_2825-5_0_4_node_88 | 0.4 | n |  | TRUE
49 | bus_LV_2825-5_0_4_node_82 | 0.4 | n |  | TRUE
50 | bus_LV_2825-5_0_4_node_83 | 0.4 | n |  | TRUE
51 | bus_LV_2825-5_0_4_node_78 | 0.4 | n |  | TRUE
52 | bus_LV_2825-5_0_4_node_36 | 0.4 | n |  | TRUE
53 | bus_LV_2825-5_0_4_node_37 | 0.4 | n |  | TRUE
54 | bus_LV_2825-5_0_4_node_58 | 0.4 | n |  | TRUE
55 | bus_LV_2825-5_0_4_node_59 | 0.4 | n |  | TRUE
56 | bus_LV_2825-5_0_4_node_43 | 0.4 | n |  | TRUE
57 | bus_LV_2825-5_0_4_node_45 | 0.4 | n |  | TRUE
58 | bus_LV_2825-5_0_4_node_47 | 0.4 | n |  | TRUE
59 | bus_LV_2825-5_0_4_node_49 | 0.4 | n |  | TRUE
60 | bus_LV_2825-5_0_4_node_48 | 0.4 | n |  | TRUE
61 | bus_LV_2825-5_0_4_node_55 | 0.4 | n |  | TRUE
62 | bus_LV_2825-5_0_4_node_50 | 0.4 | n |  | TRUE
63 | bus_LV_2825-5_0_4_node_51 | 0.4 | n |  | TRUE
64 | bus_LV_2825-5_0_4_node_53 | 0.4 | n |  | TRUE
65 | bus_LV_2825-5_0_4_node_62 | 0.4 | n |  | TRUE
66 | bus_LV_2825-5_0_4_node_63 | 0.4 | n |  | TRUE
67 | bus_LV_2825-5_0_4_node_64 | 0.4 | n |  | TRUE
68 | bus_LV_2825-5_0_4_node_65 | 0.4 | n |  | TRUE
69 | bus_LV_2825-5_0_4_node_66 | 0.4 | n |  | TRUE
70 | bus_LV_2825-5_0_4_node_60 | 0.4 | n |  | TRUE
71 | bus_LV_2825-5_0_4_node_61 | 0.4 | n |  | TRUE
72 | bus_LV_2825-5_0_4_node_72 | 0.4 | n |  | TRUE
73 | bus_LV_2825-5_0_4_node_71 | 0.4 | n |  | TRUE
74 | bus_LV_2825-5_0_4_node_73 | 0.4 | n |  | TRUE
75 | bus_LV_2825-5_0_4_node_74 | 0.4 | n |  | TRUE
76 | bus_LV_2825-5_0_4_node_70 | 0.4 | n |  | TRUE
77 | bus_LV_2825-5_0_4_node_75 | 0.4 | n |  | TRUE
78 | bus_LV_2825-5_0_4_node_67 | 0.4 | n |  | TRUE
79 | bus_LV_2825-5_0_4_node_68 | 0.4 | n |  | TRUE
80 | bus_LV_2825-5_0_4_node_69 | 0.4 | n |  | TRUE
81 | bus_LV_2825-5_0_4_node_90 | 0.4 | n |  | TRUE
82 | bus_LV_2825-5_0_4_node_92 | 0.4 | n |  | TRUE
83 | bus_LV_2825-5_0_4_node_89 | 0.4 | n |  | TRUE
84 | bus_LV_2825-5_0_4_node_76 | 0.4 | n |  | TRUE
85 | bus_LV_2825-5_0_4_node_77 | 0.4 | n |  | TRUE
86 | bus_LV_2825-5_0_4_node_81 | 0.4 | n |  | TRUE
87 | bus_LV_2825-5_0_4_node_84 | 0.4 | n |  | TRUE
88 | bus_LV_2825-5_0_4_node_85 | 0.4 | n |  | TRUE
89 | bus_LV_2825-5_0_4_node_86 | 0.4 | n |  | TRUE
90 | bus_LV_2825-5_0_4_node_91 | 0.4 | n |  | TRUE
91 | bus_LV_2825-5_0_4_node_103 | 0.4 | n |  | TRUE
92 | bus_LV_2825-5_0_4_node_141 | 0.4 | n |  | TRUE
93 | bus_LV_2825-5_0_4_node_140 | 0.4 | n |  | TRUE
94 | bus_LV_2825-5_0_4_node_104 | 0.4 | n |  | TRUE
95 | bus_LV_2825-5_0_4_node_105 | 0.4 | n |  | TRUE
96 | bus_LV_2825-5_0_4_node_102 | 0.4 | n |  | TRUE
97 | bus_LV_2825-5_0_4_node_93 | 0.4 | n |  | TRUE
98 | bus_LV_2825-5_0_4_node_94 | 0.4 | n |  | TRUE
99 | bus_LV_2825-5_0_4_node_95 | 0.4 | n |  | TRUE
100 | bus_LV_2825-5_0_4_node_96 | 0.4 | n |  | TRUE
101 | bus_LV_2825-5_0_4_node_107 | 0.4 | n |  | TRUE
102 | bus_LV_2825-5_0_4_node_97 | 0.4 | n |  | TRUE
103 | bus_LV_2825-5_0_4_node_98 | 0.4 | n |  | TRUE
104 | bus_LV_2825-5_0_4_node_99 | 0.4 | n |  | TRUE
105 | bus_LV_2825-5_0_4_node_100 | 0.4 | n |  | TRUE
106 | bus_LV_2825-5_0_4_node_101 | 0.4 | n |  | TRUE
107 | bus_LV_2825-5_0_4_node_106 | 0.4 | n |  | TRUE
108 | bus_LV_2825-5_0_4_node_115 | 0.4 | n |  | TRUE
109 | bus_LV_2825-5_0_4_node_134 | 0.4 | n |  | TRUE
110 | bus_LV_2825-5_0_4_node_132 | 0.4 | n |  | TRUE
111 | bus_LV_2825-5_0_4_node_113 | 0.4 | n |  | TRUE
112 | bus_LV_2825-5_0_4_node_108 | 0.4 | n |  | TRUE
113 | bus_LV_2825-5_0_4_node_110 | 0.4 | n |  | TRUE
114 | bus_LV_2825-5_0_4_node_112 | 0.4 | n |  | TRUE
115 | bus_LV_2825-5_0_4_node_109 | 0.4 | n |  | TRUE
116 | bus_LV_2825-5_0_4_node_111 | 0.4 | n |  | TRUE
117 | bus_LV_2825-5_0_4_node_114 | 0.4 | n |  | TRUE
118 | bus_LV_2825-5_0_4_node_123 | 0.4 | n |  | TRUE
119 | bus_LV_2825-5_0_4_node_122 | 0.4 | n |  | TRUE
120 | bus_LV_2825-5_0_4_node_116 | 0.4 | n |  | TRUE
121 | bus_LV_2825-5_0_4_node_117 | 0.4 | n |  | TRUE
122 | bus_LV_2825-5_0_4_node_118 | 0.4 | n |  | TRUE
123 | bus_LV_2825-5_0_4_node_119 | 0.4 | n |  | TRUE
124 | bus_LV_2825-5_0_4_node_120 | 0.4 | n |  | TRUE
125 | bus_LV_2825-5_0_4_node_121 | 0.4 | n |  | TRUE
126 | bus_LV_2825-5_0_4_node_129 | 0.4 | n |  | TRUE
127 | bus_LV_2825-5_0_4_node_136 | 0.4 | n |  | TRUE
128 | bus_LV_2825-5_0_4_node_127 | 0.4 | n |  | TRUE
129 | bus_LV_2825-5_0_4_node_135 | 0.4 | n |  | TRUE
130 | bus_LV_2825-5_0_4_node_124 | 0.4 | n |  | TRUE
131 | bus_LV_2825-5_0_4_node_125 | 0.4 | n |  | TRUE
132 | bus_LV_2825-5_0_4_node_126 | 0.4 | n |  | TRUE
133 | bus_LV_2825-5_0_4_node_128 | 0.4 | n |  | TRUE
134 | bus_LV_2825-5_0_4_node_130 | 0.4 | n |  | TRUE
135 | bus_LV_2825-5_0_4_node_131 | 0.4 | n |  | TRUE
136 | bus_LV_2825-5_0_4_node_133 | 0.4 | n |  | TRUE
137 | bus_LV_2825-5_0_4_node_137 | 0.4 | n |  | TRUE
138 | bus_LV_2825-5_0_4_node_138 | 0.4 | n |  | TRUE
139 | bus_LV_2825-5_0_4_node_139 | 0.4 | n |  | TRUE
140 | bus_LV_2825-5_0_4_node_142 | 0.4 | n |  | TRUE
141 | bus_MV_295_0_node_58 | 20 | n |  | TRUE

## load
| name | bus | p_mw | q_mvar | const_z_percent | const_i_percent | sn_mva | scaling | in_service | type
0 | LV_2825-5_0_4_load_0 | 0 | 0.003406 | 0.00085362 | 0 | 0 |  | 1 | TRUE | wye
1 | LV_2825-5_0_4_load_1 | 1 | 0.0020861 | 0.00052282 | 0 | 0 |  | 1 | TRUE | wye
2 | LV_2825-5_0_4_load_2 | 2 | 0.0011918 | 0.00029869 | 0 | 0 |  | 1 | TRUE | wye
3 | LV_2825-5_0_4_load_3 | 3 | 0.0012191 | 0.00030555 | 0 | 0 |  | 1 | TRUE | wye
4 | LV_2825-5_0_4_load_4 | 4 | 0.0031389 | 0.00078668 | 0 | 0 |  | 1 | TRUE | wye
5 | LV_2825-5_0_4_load_5 | 5 | 0.0016151 | 0.00040479 | 0 | 0 |  | 1 | TRUE | wye
6 | LV_2825-5_0_4_load_7 | 7 | 0.0043627 | 0.0010934 | 0 | 0 |  | 1 | TRUE | wye
7 | LV_2825-5_0_4_load_56 | 8 | 0.0019308 | 0.0004839 | 0 | 0 |  | 1 | TRUE | wye
8 | LV_2825-5_0_4_load_54 | 9 | 0.0012162 | 0.00030481 | 0 | 0 |  | 1 | TRUE | wye
9 | LV_2825-5_0_4_load_57 | 10 | 0.0021763 | 0.00054544 | 0 | 0 |  | 1 | TRUE | wye
10 | LV_2825-5_0_4_load_52 | 11 | 0.001924 | 0.0004822 | 0 | 0 |  | 1 | TRUE | wye
11 | LV_2825-5_0_4_load_8 | 12 | 0.0021203 | 0.00053141 | 0 | 0 |  | 1 | TRUE | wye
12 | LV_2825-5_0_4_load_10 | 14 | 0.0014713 | 0.00036875 | 0 | 0 |  | 1 | TRUE | wye
13 | LV_2825-5_0_4_load_11 | 15 | 0.0013943 | 0.00034944 | 0 | 0 |  | 1 | TRUE | wye
14 | LV_2825-5_0_4_load_12 | 16 | 0.0014143 | 0.00035446 | 0 | 0 |  | 1 | TRUE | wye
15 | LV_2825-5_0_4_load_13 | 17 | 0.0014476 | 0.0003628 | 0 | 0 |  | 1 | TRUE | wye
16 | LV_2825-5_0_4_load_39 | 18 | 0.0038314 | 0.00096024 | 0 | 0 |  | 1 | TRUE | wye
17 | LV_2825-5_0_4_load_38 | 20 | 0.0015913 | 0.00039882 | 0 | 0 |  | 1 | TRUE | wye
18 | LV_2825-5_0_4_load_42 | 21 | 0.0017589 | 0.00044082 | 0 | 0 |  | 1 | TRUE | wye
19 | LV_2825-5_0_4_load_14 | 22 | 0.0026282 | 0.00065869 | 0 | 0 |  | 1 | TRUE | wye
20 | LV_2825-5_0_4_load_15 | 23 | 0.0013018 | 0.00032627 | 0 | 0 |  | 1 | TRUE | wye
21 | LV_2825-5_0_4_load_18 | 26 | 0.0022974 | 0.00057578 | 0 | 0 |  | 1 | TRUE | wye
22 | LV_2825-5_0_4_load_19 | 27 | 0.0019547 | 0.00048989 | 0 | 0 |  | 1 | TRUE | wye
23 | LV_2825-5_0_4_load_20 | 28 | 0.0020171 | 0.00050553 | 0 | 0 |  | 1 | TRUE | wye
24 | LV_2825-5_0_4_load_21 | 29 | 0.0021063 | 0.00052788 | 0 | 0 |  | 1 | TRUE | wye
25 | LV_2825-5_0_4_load_22 | 30 | 0.0020616 | 0.00051669 | 0 | 0 |  | 1 | TRUE | wye
26 | LV_2825-5_0_4_load_34 | 32 | 0.0015979 | 0.00040048 | 0 | 0 |  | 1 | TRUE | wye
27 | LV_2825-5_0_4_load_25 | 34 | 0.001886 | 0.00047268 | 0 | 0 |  | 1 | TRUE | wye
28 | LV_2825-5_0_4_load_35 | 35 | 0.0025298 | 0.00063403 | 0 | 0 |  | 1 | TRUE | wye
29 | LV_2825-5_0_4_load_27 | 36 | 0.0040173 | 0.0010068 | 0 | 0 |  | 1 | TRUE | wye
30 | LV_2825-5_0_4_load_28 | 37 | 0.0023987 | 0.00060117 | 0 | 0 |  | 1 | TRUE | wye
31 | LV_2825-5_0_4_load_26 | 38 | 0.0073925 | 0.0018527 | 0 | 0 |  | 1 | TRUE | wye
32 | LV_2825-5_0_4_load_32 | 40 | 0.0055473 | 0.0013903 | 0 | 0 |  | 1 | TRUE | wye
33 | LV_2825-5_0_4_load_40 | 41 | 0.002192 | 0.00054937 | 0 | 0 |  | 1 | TRUE | wye
34 | LV_2825-5_0_4_load_79 | 43 | 0.011304 | 0.0028331 | 0 | 0 |  | 1 | TRUE | wye
35 | LV_2825-5_0_4_load_41 | 44 | 0.0045718 | 0.0011458 | 0 | 0 |  | 1 | TRUE | wye
36 | LV_2825-5_0_4_load_30 | 45 | 0.0047948 | 0.0012017 | 0 | 0 |  | 1 | TRUE | wye
37 | LV_2825-5_0_4_load_31 | 46 | 0.0043765 | 0.0010969 | 0 | 0 |  | 1 | TRUE | wye
38 | LV_2825-5_0_4_load_88 | 48 | 0.00618 | 0.0015489 | 0 | 0 |  | 1 | TRUE | wye
39 | LV_2825-5_0_4_load_82 | 49 | 0.0044062 | 0.0011043 | 0 | 0 |  | 1 | TRUE | wye
40 | LV_2825-5_0_4_load_83 | 50 | 0.0035353 | 0.00088602 | 0 | 0 |  | 1 | TRUE | wye
41 | LV_2825-5_0_4_load_36 | 52 | 0.0021061 | 0.00052783 | 0 | 0 |  | 1 | TRUE | wye
42 | LV_2825-5_0_4_load_37 | 53 | 0.0015353 | 0.00038478 | 0 | 0 |  | 1 | TRUE | wye
43 | LV_2825-5_0_4_load_58 | 54 | 0.0035658 | 0.00089367 | 0 | 0 |  | 1 | TRUE | wye
44 | LV_2825-5_0_4_load_43 | 56 | 0.0027338 | 0.00068515 | 0 | 0 |  | 1 | TRUE | wye
45 | LV_2825-5_0_4_load_45 | 57 | 0.0020254 | 0.0005076 | 0 | 0 |  | 1 | TRUE | wye
46 | LV_2825-5_0_4_load_47 | 58 | 0.0025734 | 0.00064496 | 0 | 0 |  | 1 | TRUE | wye
47 | LV_2825-5_0_4_load_49 | 59 | 0.0037452 | 0.00093863 | 0 | 0 |  | 1 | TRUE | wye
48 | LV_2825-5_0_4_load_48 | 60 | 0.0012503 | 0.00031335 | 0 | 0 |  | 1 | TRUE | wye
49 | LV_2825-5_0_4_load_55 | 61 | 0.0017195 | 0.00043095 | 0 | 0 |  | 1 | TRUE | wye
50 | LV_2825-5_0_4_load_50 | 62 | 0.0015312 | 0.00038375 | 0 | 0 |  | 1 | TRUE | wye
51 | LV_2825-5_0_4_load_53 | 64 | 0.0018766 | 0.00047033 | 0 | 0 |  | 1 | TRUE | wye
52 | LV_2825-5_0_4_load_63 | 66 | 0.0064318 | 0.0016119 | 0 | 0 |  | 1 | TRUE | wye
53 | LV_2825-5_0_4_load_64 | 67 | 0.0010103 | 0.00025321 | 0 | 0 |  | 1 | TRUE | wye
54 | LV_2825-5_0_4_load_65 | 68 | 0.0015203 | 0.00038101 | 0 | 0 |  | 1 | TRUE | wye
55 | LV_2825-5_0_4_load_66 | 69 | 0.0016592 | 0.00041583 | 0 | 0 |  | 1 | TRUE | wye
56 | LV_2825-5_0_4_load_61 | 71 | 0.0023567 | 0.00059064 | 0 | 0 |  | 1 | TRUE | wye
57 | LV_2825-5_0_4_load_72 | 72 | 0.0039579 | 0.00099194 | 0 | 0 |  | 1 | TRUE | wye
58 | LV_2825-5_0_4_load_71 | 73 | 0.0017856 | 0.00044751 | 0 | 0 |  | 1 | TRUE | wye
59 | LV_2825-5_0_4_load_73 | 74 | 0.0025648 | 0.0006428 | 0 | 0 |  | 1 | TRUE | wye
60 | LV_2825-5_0_4_load_74 | 75 | 0.0062588 | 0.0015686 | 0 | 0 |  | 1 | TRUE | wye
61 | LV_2825-5_0_4_load_70 | 76 | 0.002571 | 0.00064436 | 0 | 0 |  | 1 | TRUE | wye
62 | LV_2825-5_0_4_load_75 | 77 | 0.0083253 | 0.0020865 | 0 | 0 |  | 1 | TRUE | wye
63 | LV_2825-5_0_4_load_67 | 78 | 0.0010493 | 0.00026299 | 0 | 0 |  | 1 | TRUE | wye
64 | LV_2825-5_0_4_load_68 | 79 | 0.0017492 | 0.00043838 | 0 | 0 |  | 1 | TRUE | wye
65 | LV_2825-5_0_4_load_69 | 80 | 0.0016837 | 0.00042197 | 0 | 0 |  | 1 | TRUE | wye
66 | LV_2825-5_0_4_load_90 | 81 | 0.0012141 | 0.00030427 | 0 | 0 |  | 1 | TRUE | wye
67 | LV_2825-5_0_4_load_92 | 82 | 0.0049437 | 0.001239 | 0 | 0 |  | 1 | TRUE | wye
68 | LV_2825-5_0_4_load_89 | 83 | 0.0016792 | 0.00042085 | 0 | 0 |  | 1 | TRUE | wye
69 | LV_2825-5_0_4_load_76 | 84 | 0.00096108 | 0.00024087 | 0 | 0 |  | 1 | TRUE | wye
70 | LV_2825-5_0_4_load_77 | 85 | 0.0027268 | 0.00068339 | 0 | 0 |  | 1 | TRUE | wye
71 | LV_2825-5_0_4_load_81 | 86 | 0.005477 | 0.0013727 | 0 | 0 |  | 1 | TRUE | wye
72 | LV_2825-5_0_4_load_84 | 87 | 0.010281 | 0.0025766 | 0 | 0 |  | 1 | TRUE | wye
73 | LV_2825-5_0_4_load_86 | 89 | 0.0036902 | 0.00092485 | 0 | 0 |  | 1 | TRUE | wye
74 | LV_2825-5_0_4_load_91 | 90 | 0.0013418 | 0.00033628 | 0 | 0 |  | 1 | TRUE | wye
75 | LV_2825-5_0_4_load_104 | 94 | 0.00092979 | 0.00023303 | 0 | 0 |  | 1 | TRUE | wye
76 | LV_2825-5_0_4_load_105 | 95 | 0.0077325 | 0.0019379 | 0 | 0 |  | 1 | TRUE | wye
77 | LV_2825-5_0_4_load_102 | 96 | 0.0011568 | 0.00028992 | 0 | 0 |  | 1 | TRUE | wye
78 | LV_2825-5_0_4_load_93 | 97 | 0.0023459 | 0.00058793 | 0 | 0 |  | 1 | TRUE | wye
79 | LV_2825-5_0_4_load_94 | 98 | 0.0010105 | 0.00025325 | 0 | 0 |  | 1 | TRUE | wye
80 | LV_2825-5_0_4_load_95 | 99 | 0.0030874 | 0.00077378 | 0 | 0 |  | 1 | TRUE | wye
81 | LV_2825-5_0_4_load_96 | 100 | 0.0014037 | 0.00035179 | 0 | 0 |  | 1 | TRUE | wye
82 | LV_2825-5_0_4_load_107 | 101 | 0.0028016 | 0.00070213 | 0 | 0 |  | 1 | TRUE | wye
83 | LV_2825-5_0_4_load_97 | 102 | 0.0010317 | 0.00025856 | 0 | 0 |  | 1 | TRUE | wye
84 | LV_2825-5_0_4_load_98 | 103 | 0.00087614 | 0.00021958 | 0 | 0 |  | 1 | TRUE | wye
85 | LV_2825-5_0_4_load_101 | 106 | 0.0014131 | 0.00035417 | 0 | 0 |  | 1 | TRUE | wye
86 | LV_2825-5_0_4_load_106 | 107 | 0.000937 | 0.00023483 | 0 | 0 |  | 1 | TRUE | wye
87 | LV_2825-5_0_4_load_115 | 108 | 0.00098306 | 0.00024638 | 0 | 0 |  | 1 | TRUE | wye
88 | LV_2825-5_0_4_load_134 | 109 | 0.0071957 | 0.0018034 | 0 | 0 |  | 1 | TRUE | wye
89 | LV_2825-5_0_4_load_132 | 110 | 0.0032078 | 0.00080396 | 0 | 0 |  | 1 | TRUE | wye
90 | LV_2825-5_0_4_load_113 | 111 | 0.0016779 | 0.00042052 | 0 | 0 |  | 1 | TRUE | wye
91 | LV_2825-5_0_4_load_108 | 112 | 0.0015028 | 0.00037663 | 0 | 0 |  | 1 | TRUE | wye
92 | LV_2825-5_0_4_load_110 | 113 | 0.0040952 | 0.0010264 | 0 | 0 |  | 1 | TRUE | wye
93 | LV_2825-5_0_4_load_112 | 114 | 0.0033132 | 0.00083036 | 0 | 0 |  | 1 | TRUE | wye
94 | LV_2825-5_0_4_load_109 | 115 | 0.0035203 | 0.00088226 | 0 | 0 |  | 1 | TRUE | wye
95 | LV_2825-5_0_4_load_111 | 116 | 0.002631 | 0.00065938 | 0 | 0 |  | 1 | TRUE | wye
96 | LV_2825-5_0_4_load_123 | 118 | 0.0030898 | 0.00077437 | 0 | 0 |  | 1 | TRUE | wye
97 | LV_2825-5_0_4_load_122 | 119 | 0.0022619 | 0.00056689 | 0 | 0 |  | 1 | TRUE | wye
98 | LV_2825-5_0_4_load_116 | 120 | 0.0047249 | 0.0011842 | 0 | 0 |  | 1 | TRUE | wye
99 | LV_2825-5_0_4_load_117 | 121 | 0.012913 | 0.0032364 | 0 | 0 |  | 1 | TRUE | wye
100 | LV_2825-5_0_4_load_118 | 122 | 0.0013967 | 0.00035005 | 0 | 0 |  | 1 | TRUE | wye
101 | LV_2825-5_0_4_load_119 | 123 | 0.006029 | 0.001511 | 0 | 0 |  | 1 | TRUE | wye
102 | LV_2825-5_0_4_load_120 | 124 | 0.0036458 | 0.00091372 | 0 | 0 |  | 1 | TRUE | wye
103 | LV_2825-5_0_4_load_136 | 127 | 0.0094824 | 0.0023765 | 0 | 0 |  | 1 | TRUE | wye
104 | LV_2825-5_0_4_load_127 | 128 | 0.0096558 | 0.00242 | 0 | 0 |  | 1 | TRUE | wye
105 | LV_2825-5_0_4_load_124 | 130 | 0.0032549 | 0.00081575 | 0 | 0 |  | 1 | TRUE | wye
106 | LV_2825-5_0_4_load_125 | 131 | 0.0029463 | 0.00073842 | 0 | 0 |  | 1 | TRUE | wye
107 | LV_2825-5_0_4_load_126 | 132 | 0.0022804 | 0.00057152 | 0 | 0 |  | 1 | TRUE | wye
108 | LV_2825-5_0_4_load_128 | 133 | 0.0028511 | 0.00071456 | 0 | 0 |  | 1 | TRUE | wye
109 | LV_2825-5_0_4_load_130 | 134 | 0.0038713 | 0.00097023 | 0 | 0 |  | 1 | TRUE | wye
110 | LV_2825-5_0_4_load_133 | 136 | 0.0055624 | 0.0013941 | 0 | 0 |  | 1 | TRUE | wye
111 | LV_2825-5_0_4_load_137 | 137 | 0.016259 | 0.0040748 | 0 | 0 |  | 1 | TRUE | wye
112 | LV_2825-5_0_4_load_138 | 138 | 0.0097714 | 0.002449 | 0 | 0 |  | 1 | TRUE | wye
113 | LV_2825-5_0_4_load_139 | 139 | 0.0010652 | 0.00026697 | 0 | 0 |  | 1 | TRUE | wye
114 | LV_2825-5_0_4_load_142 | 140 | 0.0016735 | 0.00041943 | 0 | 0 |  | 1 | TRUE | wye

## ext_grid
| name | bus | vm_pu | va_degree | slack_weight | in_service
0 |  | 85 | 1 | 0 | 1 | TRUE

## line
| name | std_type | from_bus | to_bus | length_km | r_ohm_per_km | x_ohm_per_km | c_nf_per_km | g_us_per_km | max_i_ka | df | parallel | type | in_service
0 | LV_2825-5_0_4_line_0 |  | 0 | 1 | 0.0043618 | 0.125 | 0.08 | 261 | 0 | 0.364 | 1 | 1 | cs | TRUE
1 | LV_2825-5_0_4_line_1 |  | 0 | 2 | 0.035544 | 0.125 | 0.08 | 261 | 0 | 0.364 | 1 | 1 | cs | TRUE
2 | LV_2825-5_0_4_line_2 |  | 1 | 3 | 0.020989 | 0.125 | 0.08 | 261 | 0 | 0.364 | 1 | 1 | cs | TRUE
3 | LV_2825-5_0_4_line_3 |  | 2 | 4 | 0.002326 | 0.125 | 0.08 | 261 | 0 | 0.364 | 1 | 1 | cs | TRUE
4 | LV_2825-5_0_4_line_4 |  | 3 | 5 | 0.0023539 | 0.125 | 0.08 | 261 | 0 | 0.364 | 1 | 1 | cs | TRUE
5 | LV_2825-5_0_4_line_5 |  | 4 | 6 | 0.01198 | 0.125 | 0.08 | 261 | 0 | 0.364 | 1 | 1 | cs | TRUE
6 | LV_2825-5_0_4_line_6 |  | 5 | 7 | 0.0082204 | 0.125 | 0.08 | 261 | 0 | 0.364 | 1 | 1 | cs | TRUE
7 | LV_2825-5_0_4_line_7 |  | 6 | 8 | 0.00436 | 0.125 | 0.08 | 261 | 0 | 0.364 | 1 | 1 | cs | TRUE
8 | LV_2825-5_0_4_line_8 |  | 6 | 9 | 0.026164 | 0.125 | 0.08 | 261 | 0 | 0.364 | 1 | 1 | cs | TRUE
9 | LV_2825-5_0_4_line_9 |  | 8 | 10 | 0.04148 | 0.125 | 0.08 | 261 | 0 | 0.364 | 1 | 1 | cs | TRUE
10 | LV_2825-5_0_4_line_10 |  | 9 | 11 | 0.0027932 | 0.125 | 0.08 | 261 | 0 | 0.364 | 1 | 1 | cs | TRUE
11 | LV_2825-5_0_4_line_11 |  | 10 | 65 | 0.016112 | 0.125 | 0.08 | 261 | 0 | 0.364 | 1 | 1 | cs | TRUE
12 | LV_2825-5_0_4_line_12 |  | 12 | 13 | 0.011614 | 0.125 | 0.08 | 261 | 0 | 0.364 | 1 | 1 | cs | TRUE
13 | LV_2825-5_0_4_line_13 |  | 13 | 14 | 0.019791 | 0.125 | 0.08 | 261 | 0 | 0.364 | 1 | 1 | cs | TRUE
14 | LV_2825-5_0_4_line_14 |  | 13 | 15 | 0.03551 | 0.125 | 0.08 | 261 | 0 | 0.364 | 1 | 1 | cs | TRUE
15 | LV_2825-5_0_4_line_15 |  | 14 | 16 | 0.012741 | 0.125 | 0.08 | 261 | 0 | 0.364 | 1 | 1 | cs | TRUE
16 | LV_2825-5_0_4_line_16 |  | 15 | 17 | 0.024005 | 0.125 | 0.08 | 261 | 0 | 0.364 | 1 | 1 | cs | TRUE
17 | LV_2825-5_0_4_line_17 |  | 16 | 18 | 0.002867 | 0.125 | 0.08 | 261 | 0 | 0.364 | 1 | 1 | cs | TRUE
18 | LV_2825-5_0_4_line_18 |  | 17 | 19 | 0.030063 | 0.125 | 0.08 | 261 | 0 | 0.364 | 1 | 1 | cs | TRUE
19 | LV_2825-5_0_4_line_19 |  | 18 | 20 | 0.00022048 | 0.125 | 0.08 | 261 | 0 | 0.364 | 1 | 1 | cs | TRUE
20 | LV_2825-5_0_4_line_20 |  | 19 | 21 | 0.025403 | 0.125 | 0.08 | 261 | 0 | 0.364 | 1 | 1 | cs | TRUE
21 | LV_2825-5_0_4_line_21 |  | 20 | 53 | 0.0085715 | 0.125 | 0.08 | 261 | 0 | 0.364 | 1 | 1 | cs | TRUE
22 | LV_2825-5_0_4_line_22 |  | 21 | 56 | 0.002312 | 0.125 | 0.08 | 261 | 0 | 0.364 | 1 | 1 | cs | TRUE
23 | LV_2825-5_0_4_line_23 |  | 22 | 23 | 0.032002 | 0.125 | 0.08 | 261 | 0 | 0.364 | 1 | 1 | cs | TRUE
24 | LV_2825-5_0_4_line_24 |  | 22 | 24 | 0.014214 | 0.125 | 0.08 | 261 | 0 | 0.364 | 1 | 1 | cs | TRUE
25 | LV_2825-5_0_4_line_25 |  | 23 | 25 | 0.012675 | 0.125 | 0.08 | 261 | 0 | 0.364 | 1 | 1 | cs | TRUE
26 | LV_2825-5_0_4_line_26 |  | 24 | 26 | 0.010997 | 0.125 | 0.08 | 261 | 0 | 0.364 | 1 | 1 | cs | TRUE
27 | LV_2825-5_0_4_line_27 |  | 24 | 27 | 0.013767 | 0.125 | 0.08 | 261 | 0 | 0.364 | 1 | 1 | cs | TRUE
28 | LV_2825-5_0_4_line_28 |  | 25 | 28 | 0.019583 | 0.125 | 0.08 | 261 | 0 | 0.364 | 1 | 1 | cs | TRUE
29 | LV_2825-5_0_4_line_29 |  | 26 | 29 | 0.0034505 | 0.125 | 0.08 | 261 | 0 | 0.364 | 1 | 1 | cs | TRUE
30 | LV_2825-5_0_4_line_30 |  | 27 | 30 | 0.023744 | 0.125 | 0.08 | 261 | 0 | 0.364 | 1 | 1 | cs | TRUE
31 | LV_2825-5_0_4_line_31 |  | 29 | 31 | 0.028953 | 0.125 | 0.08 | 261 | 0 | 0.364 | 1 | 1 | cs | TRUE
32 | LV_2825-5_0_4_line_32 |  | 30 | 32 | 0.0017193 | 0.125 | 0.08 | 261 | 0 | 0.364 | 1 | 1 | cs | TRUE
33 | LV_2825-5_0_4_line_33 |  | 31 | 33 | 0.010995 | 0.125 | 0.08 | 261 | 0 | 0.364 | 1 | 1 | cs | TRUE
34 | LV_2825-5_0_4_line_34 |  | 31 | 34 | 0.0095245 | 0.125 | 0.08 | 261 | 0 | 0.364 | 1 | 1 | cs | TRUE
35 | LV_2825-5_0_4_line_35 |  | 32 | 35 | 0.017245 | 0.125 | 0.08 | 261 | 0 | 0.364 | 1 | 1 | cs | TRUE
36 | LV_2825-5_0_4_line_36 |  | 33 | 36 | 0.019293 | 0.125 | 0.08 | 261 | 0 | 0.364 | 1 | 1 | cs | TRUE
37 | LV_2825-5_0_4_line_37 |  | 34 | 37 | 0.022603 | 0.125 | 0.08 | 261 | 0 | 0.364 | 1 | 1 | cs | TRUE
38 | LV_2825-5_0_4_line_38 |  | 35 | 52 | 0.00078382 | 0.125 | 0.08 | 261 | 0 | 0.364 | 1 | 1 | cs | TRUE
39 | LV_2825-5_0_4_line_39 |  | 36 | 40 | 0.0030048 | 0.125 | 0.08 | 261 | 0 | 0.364 | 1 | 1 | cs | TRUE
40 | LV_2825-5_0_4_line_40 |  | 37 | 41 | 0.01436 | 0.125 | 0.08 | 261 | 0 | 0.364 | 1 | 1 | cs | TRUE
41 | LV_2825-5_0_4_line_41 |  | 38 | 39 | 0.042106 | 0.125 | 0.08 | 261 | 0 | 0.364 | 1 | 1 | cs | TRUE
42 | LV_2825-5_0_4_line_42 |  | 39 | 42 | 0.015931 | 0.125 | 0.08 | 261 | 0 | 0.364 | 1 | 1 | cs | TRUE
43 | LV_2825-5_0_4_line_43 |  | 39 | 43 | 0.025826 | 0.125 | 0.08 | 261 | 0 | 0.364 | 1 | 1 | cs | TRUE
44 | LV_2825-5_0_4_line_44 |  | 41 | 44 | 0.0023035 | 0.125 | 0.08 | 261 | 0 | 0.364 | 1 | 1 | cs | TRUE
45 | LV_2825-5_0_4_line_45 |  | 42 | 49 | 0.018754 | 0.125 | 0.08 | 261 | 0 | 0.364 | 1 | 1 | cs | TRUE
46 | LV_2825-5_0_4_line_46 |  | 42 | 50 | 0.019416 | 0.125 | 0.08 | 261 | 0 | 0.364 | 1 | 1 | cs | TRUE
47 | LV_2825-5_0_4_line_47 |  | 43 | 51 | 0.022842 | 0.125 | 0.08 | 261 | 0 | 0.364 | 1 | 2 | cs | TRUE
48 | LV_2825-5_0_4_line_48 |  | 44 | 54 | 0.024211 | 0.125 | 0.08 | 261 | 0 | 0.364 | 1 | 1 | cs | TRUE
49 | LV_2825-5_0_4_line_49 |  | 45 | 46 | 0.0034258 | 0.125 | 0.08 | 261 | 0 | 0.364 | 1 | 1 | cs | TRUE
50 | LV_2825-5_0_4_line_50 |  | 46 | 47 | 0.0075247 | 0.125 | 0.08 | 261 | 0 | 0.364 | 1 | 1 | cs | TRUE
51 | LV_2825-5_0_4_line_51 |  | 47 | 48 | 0.043117 | 0.125 | 0.08 | 261 | 0 | 0.364 | 1 | 1 | cs | TRUE
52 | LV_2825-5_0_4_line_52 |  | 47 | 49 | 0.023555 | 0.125 | 0.08 | 261 | 0 | 0.364 | 1 | 1 | cs | TRUE
53 | LV_2825-5_0_4_line_53 |  | 48 | 92 | 0.0081577 | 0.125 | 0.08 | 261 | 0 | 0.364 | 1 | 1 | cs | TRUE
54 | LV_2825-5_0_4_line_54 |  | 51 | 86 | 0.014334 | 0.125 | 0.08 | 261 | 0 | 0.364 | 1 | 1 | cs | TRUE
55 | LV_2825-5_0_4_line_55 |  | 51 | 85 | 0.019774 | 0.125 | 0.08 | 261 | 0 | 0.364 | 1 | 2 | cs | TRUE
56 | LV_2825-5_0_4_line_56 |  | 52 | 53 | 0.010705 | 0.125 | 0.08 | 261 | 0 | 0.364 | 1 | 1 | cs | TRUE
57 | LV_2825-5_0_4_line_57 |  | 54 | 55 | 0.019529 | 0.125 | 0.08 | 261 | 0 | 0.364 | 1 | 1 | cs | TRUE
58 | LV_2825-5_0_4_line_58 |  | 55 | 70 | 0.022455 | 0.125 | 0.08 | 261 | 0 | 0.364 | 1 | 1 | cs | TRUE
59 | LV_2825-5_0_4_line_59 |  | 55 | 71 | 0.020221 | 0.125 | 0.08 | 261 | 0 | 0.364 | 1 | 1 | cs | TRUE
60 | LV_2825-5_0_4_line_60 |  | 56 | 57 | 0.021806 | 0.125 | 0.08 | 261 | 0 | 0.364 | 1 | 1 | cs | TRUE
61 | LV_2825-5_0_4_line_61 |  | 57 | 58 | 0.0014389 | 0.125 | 0.08 | 261 | 0 | 0.364 | 1 | 1 | cs | TRUE
62 | LV_2825-5_0_4_line_62 |  | 58 | 59 | 0.011879 | 0.125 | 0.08 | 261 | 0 | 0.364 | 1 | 1 | cs | TRUE
63 | LV_2825-5_0_4_line_63 |  | 59 | 62 | 0.025024 | 0.125 | 0.08 | 261 | 0 | 0.364 | 1 | 1 | cs | TRUE
64 | LV_2825-5_0_4_line_64 |  | 60 | 61 | 0.01695 | 0.125 | 0.08 | 261 | 0 | 0.364 | 1 | 1 | cs | TRUE
65 | LV_2825-5_0_4_line_65 |  | 61 | 63 | 0.020199 | 0.125 | 0.08 | 261 | 0 | 0.364 | 1 | 1 | cs | TRUE
66 | LV_2825-5_0_4_line_66 |  | 62 | 63 | 0.031031 | 0.125 | 0.08 | 261 | 0 | 0.364 | 1 | 1 | cs | TRUE
67 | LV_2825-5_0_4_line_67 |  | 63 | 64 | 0.0074315 | 0.125 | 0.08 | 261 | 0 | 0.364 | 1 | 1 | cs | TRUE
68 | LV_2825-5_0_4_line_68 |  | 65 | 66 | 0.064488 | 0.125 | 0.08 | 261 | 0 | 0.364 | 1 | 1 | cs | TRUE
69 | LV_2825-5_0_4_line_69 |  | 65 | 67 | 0.019547 | 0.125 | 0.08 | 261 | 0 | 0.364 | 1 | 1 | cs | TRUE
70 | LV_2825-5_0_4_line_70 |  | 65 | 68 | 0.017038 | 0.125 | 0.08 | 261 | 0 | 0.364 | 1 | 1 | cs | TRUE
71 | LV_2825-5_0_4_line_71 |  | 65 | 69 | 0.038266 | 0.125 | 0.08 | 261 | 0 | 0.364 | 1 | 1 | cs | TRUE
72 | LV_2825-5_0_4_line_72 |  | 67 | 78 | 0.0067433 | 0.125 | 0.08 | 261 | 0 | 0.364 | 1 | 1 | cs | TRUE
73 | LV_2825-5_0_4_line_73 |  | 68 | 79 | 0.0020485 | 0.125 | 0.08 | 261 | 0 | 0.364 | 1 | 1 | cs | TRUE
74 | LV_2825-5_0_4_line_74 |  | 69 | 80 | 0.040541 | 0.125 | 0.08 | 261 | 0 | 0.364 | 1 | 1 | cs | TRUE
75 | LV_2825-5_0_4_line_75 |  | 70 | 72 | 0.016762 | 0.125 | 0.08 | 261 | 0 | 0.364 | 1 | 2 | cs | TRUE
76 | LV_2825-5_0_4_line_76 |  | 70 | 73 | 0.019728 | 0.125 | 0.08 | 261 | 0 | 0.364 | 1 | 1 | cs | TRUE
77 | LV_2825-5_0_4_line_77 |  | 71 | 74 | 0.013274 | 0.125 | 0.08 | 261 | 0 | 0.364 | 1 | 1 | cs | TRUE
78 | LV_2825-5_0_4_line_78 |  | 72 | 75 | 0.0046699 | 0.125 | 0.08 | 261 | 0 | 0.364 | 1 | 2 | cs | TRUE
79 | LV_2825-5_0_4_line_79 |  | 73 | 76 | 0.0029978 | 0.125 | 0.08 | 261 | 0 | 0.364 | 1 | 1 | cs | TRUE
80 | LV_2825-5_0_4_line_80 |  | 74 | 77 | 0.01177 | 0.125 | 0.08 | 261 | 0 | 0.364 | 1 | 1 | cs | TRUE
81 | LV_2825-5_0_4_line_81 |  | 75 | 84 | 0.0077725 | 0.125 | 0.08 | 261 | 0 | 0.364 | 1 | 2 | cs | TRUE
82 | LV_2825-5_0_4_line_82 |  | 76 | 78 | 0.0096267 | 0.125 | 0.08 | 261 | 0 | 0.364 | 1 | 1 | cs | TRUE
83 | LV_2825-5_0_4_line_83 |  | 79 | 81 | 0.014375 | 0.125 | 0.08 | 261 | 0 | 0.364 | 1 | 1 | cs | TRUE
84 | LV_2825-5_0_4_line_84 |  | 80 | 82 | 0.034528 | 0.125 | 0.08 | 261 | 0 | 0.364 | 1 | 1 | cs | TRUE
85 | LV_2825-5_0_4_line_85 |  | 81 | 83 | 0.011887 | 0.125 | 0.08 | 261 | 0 | 0.364 | 1 | 1 | cs | TRUE
86 | LV_2825-5_0_4_line_86 |  | 84 | 85 | 0.0086117 | 0.125 | 0.08 | 261 | 0 | 0.364 | 1 | 2 | cs | TRUE
87 | LV_2825-5_0_4_line_87 |  | 86 | 87 | 0.0023162 | 0.125 | 0.08 | 261 | 0 | 0.364 | 1 | 1 | cs | TRUE
88 | LV_2825-5_0_4_line_88 |  | 87 | 88 | 0.016507 | 0.125 | 0.08 | 261 | 0 | 0.364 | 1 | 1 | cs | TRUE
89 | LV_2825-5_0_4_line_89 |  | 88 | 89 | 0.0053454 | 0.125 | 0.08 | 261 | 0 | 0.364 | 1 | 1 | cs | TRUE
90 | LV_2825-5_0_4_line_90 |  | 89 | 90 | 0.042371 | 0.125 | 0.08 | 261 | 0 | 0.364 | 1 | 1 | cs | TRUE
91 | LV_2825-5_0_4_line_91 |  | 90 | 91 | 0.015389 | 0.125 | 0.08 | 261 | 0 | 0.364 | 1 | 1 | cs | TRUE
92 | LV_2825-5_0_4_line_92 |  | 91 | 94 | 0.032611 | 0.125 | 0.08 | 261 | 0 | 0.364 | 1 | 1 | cs | TRUE
93 | LV_2825-5_0_4_line_93 |  | 91 | 95 | 0.028934 | 0.125 | 0.08 | 261 | 0 | 0.364 | 1 | 1 | cs | TRUE
94 | LV_2825-5_0_4_line_94 |  | 91 | 96 | 0.037185 | 0.125 | 0.08 | 261 | 0 | 0.364 | 1 | 1 | cs | TRUE
95 | LV_2825-5_0_4_line_95 |  | 92 | 93 | 0.009167 | 0.125 | 0.08 | 261 | 0 | 0.364 | 1 | 1 | cs | TRUE
96 | LV_2825-5_0_4_line_96 |  | 93 | 140 | 0.016767 | 0.125 | 0.08 | 261 | 0 | 0.364 | 1 | 1 | cs | TRUE
97 | LV_2825-5_0_4_line_97 |  | 93 | 139 | 0.0055208 | 0.125 | 0.08 | 261 | 0 | 0.364 | 1 | 1 | cs | TRUE
98 | LV_2825-5_0_4_line_98 |  | 94 | 101 | 0.017955 | 0.125 | 0.08 | 261 | 0 | 0.364 | 1 | 1 | cs | TRUE
99 | LV_2825-5_0_4_line_99 |  | 96 | 106 | 0.0089191 | 0.125 | 0.08 | 261 | 0 | 0.364 | 1 | 1 | cs | TRUE
100 | LV_2825-5_0_4_line_100 |  | 97 | 98 | 0.010198 | 0.125 | 0.08 | 261 | 0 | 0.364 | 1 | 1 | cs | TRUE
101 | LV_2825-5_0_4_line_101 |  | 98 | 99 | 0.030844 | 0.125 | 0.08 | 261 | 0 | 0.364 | 1 | 1 | cs | TRUE
102 | LV_2825-5_0_4_line_102 |  | 99 | 100 | 0.0037274 | 0.125 | 0.08 | 261 | 0 | 0.364 | 1 | 1 | cs | TRUE
103 | LV_2825-5_0_4_line_103 |  | 100 | 101 | 0.035087 | 0.125 | 0.08 | 261 | 0 | 0.364 | 1 | 1 | cs | TRUE
104 | LV_2825-5_0_4_line_104 |  | 102 | 103 | 0.011886 | 0.125 | 0.08 | 261 | 0 | 0.364 | 1 | 1 | cs | TRUE
105 | LV_2825-5_0_4_line_105 |  | 103 | 104 | 0.016071 | 0.125 | 0.08 | 261 | 0 | 0.364 | 1 | 1 | cs | TRUE
106 | LV_2825-5_0_4_line_106 |  | 104 | 105 | 0.026581 | 0.125 | 0.08 | 261 | 0 | 0.364 | 1 | 1 | cs | TRUE
107 | LV_2825-5_0_4_line_107 |  | 104 | 106 | 0.039099 | 0.125 | 0.08 | 261 | 0 | 0.364 | 1 | 1 | cs | TRUE
108 | LV_2825-5_0_4_line_108 |  | 105 | 107 | 0.033817 | 0.125 | 0.08 | 261 | 0 | 0.364 | 1 | 1 | cs | TRUE
109 | LV_2825-5_0_4_line_109 |  | 107 | 108 | 0.015127 | 0.125 | 0.08 | 261 | 0 | 0.364 | 1 | 1 | cs | TRUE
110 | LV_2825-5_0_4_line_110 |  | 108 | 111 | 0.0076798 | 0.125 | 0.08 | 261 | 0 | 0.364 | 1 | 1 | cs | TRUE
111 | LV_2825-5_0_4_line_111 |  | 109 | 110 | 0.010647 | 0.125 | 0.08 | 261 | 0 | 0.364 | 1 | 1 | cs | TRUE
112 | LV_2825-5_0_4_line_112 |  | 110 | 135 | 0.0082414 | 0.125 | 0.08 | 261 | 0 | 0.364 | 1 | 1 | cs | TRUE
113 | LV_2825-5_0_4_line_113 |  | 111 | 116 | 0.025063 | 0.125 | 0.08 | 261 | 0 | 0.364 | 1 | 1 | cs | TRUE
114 | LV_2825-5_0_4_line_114 |  | 112 | 113 | 0.052185 | 0.125 | 0.08 | 261 | 0 | 0.364 | 1 | 1 | cs | TRUE
115 | LV_2825-5_0_4_line_115 |  | 113 | 114 | 0.023695 | 0.125 | 0.08 | 261 | 0 | 0.364 | 1 | 1 | cs | TRUE
116 | LV_2825-5_0_4_line_116 |  | 113 | 115 | 0.005189 | 0.125 | 0.08 | 261 | 0 | 0.364 | 1 | 1 | cs | TRUE
117 | LV_2825-5_0_4_line_117 |  | 114 | 117 | 0.028878 | 0.125 | 0.08 | 261 | 0 | 0.364 | 1 | 1 | cs | TRUE
118 | LV_2825-5_0_4_line_118 |  | 115 | 116 | 0.0012795 | 0.125 | 0.08 | 261 | 0 | 0.364 | 1 | 1 | cs | TRUE
119 | LV_2825-5_0_4_line_119 |  | 117 | 118 | 0.034579 | 0.125 | 0.08 | 261 | 0 | 0.364 | 1 | 1 | cs | TRUE
120 | LV_2825-5_0_4_line_120 |  | 118 | 119 | 0.0012911 | 0.125 | 0.08 | 261 | 0 | 0.364 | 1 | 1 | cs | TRUE
121 | LV_2825-5_0_4_line_121 |  | 119 | 130 | 0.031365 | 0.125 | 0.08 | 261 | 0 | 0.364 | 1 | 1 | cs | TRUE
122 | LV_2825-5_0_4_line_122 |  | 120 | 121 | 0.0098229 | 0.125 | 0.08 | 261 | 0 | 0.364 | 1 | 1 | cs | TRUE
123 | LV_2825-5_0_4_line_123 |  | 120 | 122 | 0.020656 | 0.125 | 0.08 | 261 | 0 | 0.364 | 1 | 1 | cs | TRUE
124 | LV_2825-5_0_4_line_124 |  | 121 | 123 | 0.009982 | 0.125 | 0.08 | 261 | 0 | 0.364 | 1 | 1 | cs | TRUE
125 | LV_2825-5_0_4_line_125 |  | 122 | 124 | 0.0078086 | 0.125 | 0.08 | 261 | 0 | 0.364 | 1 | 1 | cs | TRUE
126 | LV_2825-5_0_4_line_126 |  | 123 | 125 | 0.0098712 | 0.125 | 0.08 | 261 | 0 | 0.364 | 1 | 1 | cs | TRUE
127 | LV_2825-5_0_4_line_127 |  | 125 | 126 | 0.015033 | 0.125 | 0.08 | 261 | 0 | 0.364 | 1 | 1 | cs | TRUE
128 | LV_2825-5_0_4_line_128 |  | 125 | 127 | 0.01961 | 0.125 | 0.08 | 261 | 0 | 0.364 | 1 | 1 | cs | TRUE
129 | LV_2825-5_0_4_line_129 |  | 126 | 128 | 0.018063 | 0.125 | 0.08 | 261 | 0 | 0.364 | 1 | 1 | cs | TRUE
130 | LV_2825-5_0_4_line_130 |  | 127 | 129 | 0.019856 | 0.125 | 0.08 | 261 | 0 | 0.364 | 1 | 1 | cs | TRUE
131 | LV_2825-5_0_4_line_131 |  | 128 | 131 | 0.0061126 | 0.125 | 0.08 | 261 | 0 | 0.364 | 1 | 1 | cs | TRUE
132 | LV_2825-5_0_4_line_132 |  | 129 | 137 | 0.0094466 | 0.125 | 0.08 | 261 | 0 | 0.364 | 1 | 1 | cs | TRUE
133 | LV_2825-5_0_4_line_133 |  | 131 | 132 | 0.0051653 | 0.125 | 0.08 | 261 | 0 | 0.364 | 1 | 1 | cs | TRUE
134 | LV_2825-5_0_4_line_134 |  | 132 | 133 | 0.011417 | 0.125 | 0.08 | 261 | 0 | 0.364 | 1 | 1 | cs | TRUE
135 | LV_2825-5_0_4_line_135 |  | 133 | 134 | 0.015335 | 0.125 | 0.08 | 261 | 0 | 0.364 | 1 | 1 | cs | TRUE
136 | LV_2825-5_0_4_line_136 |  | 134 | 135 | 0.00541 | 0.125 | 0.08 | 261 | 0 | 0.364 | 1 | 1 | cs | TRUE
137 | LV_2825-5_0_4_line_137 |  | 135 | 136 | 0.019261 | 0.125 | 0.08 | 261 | 0 | 0.364 | 1 | 1 | cs | TRUE
138 | LV_2825-5_0_4_line_138 |  | 137 | 138 | 0.0045169 | 0.125 | 0.08 | 261 | 0 | 0.364 | 1 | 1 | cs | TRUE
139 | LV_2825-5_0_4_line_139 |  | 138 | 139 | 0.014221 | 0.125 | 0.08 | 261 | 0 | 0.364 | 1 | 1 | cs | TRUE

## trafo
| name | std_type | hv_bus | lv_bus | sn_mva | vn_hv_kv | vn_lv_kv | vk_percent | vkr_percent | pfe_kw | i0_percent | shift_degree | tap_side | tap_neutral | tap_min | tap_max | tap_step_percent | tap_step_degree | tap_pos | tap_phase_shifter | parallel | df | in_service
0 | LV_2825-5_0_4_trafo_77 | 0.63 MVA 20/0.4 kV | 141 | 85 | 0.63 | 20 | 0.4 | 6 | 1.206 | 1.65 | 0.2619 | 150 | hv | 0 | -2 | 2 | 2.5 | 0 | 0 | FALSE | 1 | 1 | TRUE

## line_geodata
| x0 | y0 | x1 | y1 | x2 | y2 | x3 | y3 | x4 | y4 | x5 | y5 | x6 | y6
0 | 2621785.6915 | 1261820.9179 | 2621785.4471 | 1261816.563
1 | 2621785.6915 | 1261820.9179 | 2621786.0688 | 1261827.6424 | 2621788.593 | 1261835.7462 | 2621797.3266 | 1261843.4057 | 2621801.4722 | 1261851.0596 | 2621801.4722 | 1261851.0596
2 | 2621785.4471 | 1261816.563 | 2621784.2713 | 1261795.6066
3 | 2621801.6401 | 1261853.3795 | 2621801.4722 | 1261851.0596
4 | 2621784.1394 | 1261793.2563 | 2621784.2713 | 1261795.6066
5 | 2621802.5046 | 1261865.3287 | 2621801.6401 | 1261853.3795
6 | 2621783.6789 | 1261785.0488 | 2621784.1394 | 1261793.2563
7 | 2621802.5046 | 1261865.3287 | 2621806.6917 | 1261864.1131
8 | 2621802.5046 | 1261865.3287 | 2621787.8607 | 1261868.9329 | 2621780.7077 | 1261869.8629 | 2621776.8433 | 1261869.6596
9 | 2621844.5978 | 1261847.9677 | 2621841.6367 | 1261850.5848 | 2621830.1887 | 1261855.7907 | 2621815.5143 | 1261861.5518 | 2621806.6917 | 1261864.1131
10 | 2621774.054 | 1261869.5129 | 2621776.8433 | 1261869.6596
11 | 2621856.6705 | 1261837.2977 | 2621844.5978 | 1261847.9677
12 | 2621697.4654 | 1261683.0182 | 2621697.824 | 1261671.4102
13 | 2621697.4654 | 1261683.0182 | 2621716.5253 | 1261688.3493
14 | 2621697.4654 | 1261683.0182 | 2621695.3646 | 1261718.4656
15 | 2621716.5253 | 1261688.3493 | 2621721.3916 | 1261689.7104 | 2621729.0727 | 1261689.3938
16 | 2621693.9443 | 1261742.4282 | 2621694.9922 | 1261724.749 | 2621695.3646 | 1261718.4656
17 | 2621731.9372 | 1261689.2757 | 2621729.0727 | 1261689.3938
18 | 2621692.1657 | 1261772.438 | 2621693.9443 | 1261742.4282
19 | 2621732.1575 | 1261689.2666 | 2621731.9372 | 1261689.2757
20 | 2621692.1657 | 1261772.438 | 2621717.5506 | 1261773.4076
21 | 2621732.1575 | 1261689.2666 | 2621740.7217 | 1261688.9136
22 | 2621717.5506 | 1261773.4076 | 2621719.8609 | 1261773.4958
23 | 2621817.0582 | 1261680.7069 | 2621817.5005 | 1261680.1566 | 2621829.7469 | 1261668.9384 | 2621842.2476 | 1261661.2256
24 | 2621808.1532 | 1261691.7858 | 2621817.0582 | 1261680.7069
25 | 2621853.0349 | 1261654.5699 | 2621842.2476 | 1261661.2256
26 | 2621808.1532 | 1261691.7858 | 2621818.4768 | 1261695.5758
27 | 2621808.1532 | 1261691.7858 | 2621800.2456 | 1261688.8881 | 2621794.9012 | 1261688.813
28 | 2621853.0349 | 1261654.5699 | 2621855.3 | 1261657.3357 | 2621864.9076 | 1261667.0889 | 2621866.8649 | 1261668.3293
29 | 2621818.4768 | 1261695.5758 | 2621821.5531 | 1261696.7051 | 2621821.6965 | 1261696.8026
30 | 2621794.9012 | 1261688.813 | 2621771.1592 | 1261688.4793
31 | 2621845.6468 | 1261713.0718 | 2621840.281 | 1261709.4384 | 2621821.6965 | 1261696.8026
32 | 2621769.4401 | 1261688.4552 | 2621771.1592 | 1261688.4793
33 | 2621855.8399 | 1261717.2678 | 2621845.6468 | 1261713.0718
34 | 2621845.6468 | 1261713.0718 | 2621842.5753 | 1261722.0874
35 | 2621769.4401 | 1261688.4552 | 2621756.317 | 1261688.2708 | 2621752.2003 | 1261688.4405
36 | 2621855.8399 | 1261717.2678 | 2621862.0805 | 1261699.012
37 | 2621842.5753 | 1261722.0874 | 2621842.1738 | 1261723.266 | 2621837.5865 | 1261739.3713 | 2621835.6141 | 1261743.54
38 | 2621752.2003 | 1261688.4405 | 2621751.4171 | 1261688.4728
39 | 2621863.0524 | 1261696.1687 | 2621862.0805 | 1261699.012
40 | 2621835.6141 | 1261743.54 | 2621833.0231 | 1261749.0166 | 2621827.736 | 1261755.4168
41 | 2621943.7421 | 1261732.6807 | 2621939.2269 | 1261731.2742 | 2621926.7012 | 1261726.3022 | 2621907.8198 | 1261722.5854 | 2621903.3403 | 1261721.3121
42 | 2621943.7421 | 1261732.6807 | 2621949.4312 | 1261734.4586 | 2621958.8536 | 1261731.0689
43 | 2621943.7421 | 1261732.6807 | 2621942.9526 | 1261736.3136 | 2621942.7038 | 1261744.5184 | 2621934.9892 | 1261752.5954 | 2621934.0325 | 1261755.1533
44 | 2621826.9388 | 1261757.5 | 2621827.1808 | 1261756.0889 | 2621827.736 | 1261755.4168
45 | 2621958.8536 | 1261731.0689 | 2621952.5742 | 1261713.3978
46 | 2621958.8536 | 1261731.0689 | 2621964.1623 | 1261746.0433 | 2621964.9979 | 1261749.4719
47 | 2621937.0905 | 1261777.2089 | 2621933.0702 | 1261766.2643 | 2621933.7642 | 1261755.8709 | 2621934.0325 | 1261755.1533
48 | 2621826.9388 | 1261757.5 | 2621825.6256 | 1261765.156 | 2621841.2693 | 1261770.2199
49 | 2621936.7963 | 1261688.3057 | 2621935.4849 | 1261687.8861 | 2621933.4526 | 1261687.6262
50 | 2621943.4267 | 1261691.6958 | 2621941.8565 | 1261690.5003 | 2621939.7742 | 1261689.2584 | 2621936.7963 | 1261688.3057
51 | 2621943.4267 | 1261691.6958 | 2621950.2305 | 1261689.4973 | 2621957.2904 | 1261687.3331 | 2621964.3172 | 1261685.947 | 2621977.6713 | 1261684.9402 | 2621983.9588 | 1261685.8531 | 2621985.5445 | 1261686.3931
52 | 2621943.4267 | 1261691.6958 | 2621947.6471 | 1261701.496 | 2621951.8075 | 1261711.2403 | 2621952.5742 | 1261713.3978
53 | 2621993.2666 | 1261689.0231 | 2621985.5445 | 1261686.3931
54 | 2621937.0905 | 1261777.2089 | 2621951.424 | 1261777.2813
55 | 2621937.0905 | 1261777.2089 | 2621929.8881 | 1261777.2045 | 2621917.3169 | 1261777.2034
56 | 2621751.4171 | 1261688.4728 | 2621740.7217 | 1261688.9136
57 | 2621859.849 | 1261776.2342 | 2621841.2693 | 1261770.2199
58 | 2621859.849 | 1261776.2342 | 2621865.9441 | 1261778.2135 | 2621880.9983 | 1261783.9397
59 | 2621859.849 | 1261776.2342 | 2621857.8074 | 1261756.1167
60 | 2621719.8609 | 1261773.4958 | 2621741.6508 | 1261774.3281
61 | 2621743.0887 | 1261774.383 | 2621741.6508 | 1261774.3281
62 | 2621743.0887 | 1261774.383 | 2621754.9595 | 1261774.8364
63 | 2621758.9374 | 1261799.4046 | 2621758.5098 | 1261788.7145 | 2621754.9595 | 1261774.8364 | 2621754.9595 | 1261774.8364
64 | 2621720.7163 | 1261814.7347 | 2621727.9417 | 1261814.2311 | 2621737.492 | 1261815.9702
65 | 2621751.4605 | 1261829.1053 | 2621745.8373 | 1261819.6559 | 2621739.6565 | 1261816.3644 | 2621737.492 | 1261815.9702
66 | 2621751.4605 | 1261829.1053 | 2621756.5341 | 1261817.9496 | 2621759.1032 | 1261803.5491 | 2621758.9374 | 1261799.4046
67 | 2621751.4605 | 1261829.1053 | 2621751.7583 | 1261836.5308
68 | 2621856.6705 | 1261837.2977 | 2621858.4872 | 1261857.4183 | 2621855.203 | 1261871.5826 | 2621850.6087 | 1261889.6225 | 2621848.6321 | 1261900.5783
69 | 2621856.6705 | 1261837.2977 | 2621864.7795 | 1261819.5123
70 | 2621856.6705 | 1261837.2977 | 2621867.6963 | 1261844.4211 | 2621870.1423 | 1261847.4729
71 | 2621856.6705 | 1261837.2977 | 2621843.3987 | 1261873.1886
72 | 2621864.7795 | 1261819.5123 | 2621867.577 | 1261813.3766
73 | 2621871.4235 | 1261849.0713 | 2621870.1423 | 1261847.4729
74 | 2621828.5361 | 1261910.9068 | 2621842.9198 | 1261874.4838 | 2621843.3987 | 1261873.1886
75 | 2621880.9983 | 1261783.9397 | 2621884.7069 | 1261781.3961 | 2621889.5454 | 1261778.8677 | 2621896.3129 | 1261778.1505
76 | 2621880.9983 | 1261783.9397 | 2621872.8143 | 1261801.8897
77 | 2621859.2621 | 1261743.3316 | 2621859.2621 | 1261743.3316 | 2621857.0429 | 1261748.5826 | 2621857.8074 | 1261756.1167
78 | 2621900.9568 | 1261777.6584 | 2621896.3129 | 1261778.1505
79 | 2621872.8143 | 1261801.8897 | 2621871.5706 | 1261804.6174
80 | 2621871.0102 | 1261742.6078 | 2621859.2621 | 1261743.3316
81 | 2621900.9568 | 1261777.6584 | 2621905.2598 | 1261777.2024 | 2621908.7052 | 1261777.2027
82 | 2621867.577 | 1261813.3766 | 2621871.5706 | 1261804.6174
83 | 2621867.9974 | 1261863.0318 | 2621871.4235 | 1261849.0713 | 2621871.4235 | 1261849.0713
84 | 2621828.5361 | 1261910.9068 | 2621825.4214 | 1261918.7942 | 2621821.606 | 1261944.5614
85 | 2621865.1643 | 1261874.5762 | 2621867.9974 | 1261863.0318
86 | 2621908.7052 | 1261777.2027 | 2621917.3169 | 1261777.2034
87 | 2621951.424 | 1261777.2813 | 2621953.7402 | 1261777.293
88 | 2621970.2466 | 1261777.3762 | 2621953.7402 | 1261777.293
89 | 2621970.2466 | 1261777.3762 | 2621971.4909 | 1261782.5749
90 | 2621977.3029 | 1261824.0914 | 2621978.0021 | 1261819.2004 | 2621977.621 | 1261806.1567 | 2621975.9842 | 1261798.5676 | 2621972.6652 | 1261787.481 | 2621971.4909 | 1261782.5749
91 | 2621975.1249 | 1261839.3258 | 2621977.3029 | 1261824.0914
92 | 2621975.1249 | 1261839.3258 | 2621956.4442 | 1261838.4449 | 2621948.2168 | 1261838.5923 | 2621942.6196 | 1261839.5663
93 | 2621975.1249 | 1261839.3258 | 2621980.4904 | 1261830.8176 | 2621983.434 | 1261819.1983 | 2621984.9581 | 1261812.4805
94 | 2621975.1249 | 1261839.3258 | 2621977.8709 | 1261876.4095
95 | 2622001.0235 | 1261693.9441 | 2621993.2666 | 1261689.0231
96 | 2622001.0235 | 1261693.9441 | 2622005.8977 | 1261687.9247 | 2622009.4501 | 1261680.8108 | 2622009.5753 | 1261679.7484
97 | 2622001.0235 | 1261693.9441 | 2622003.4425 | 1261698.9067
98 | 2621942.6196 | 1261839.5663 | 2621939.6453 | 1261840.0838 | 2621933.6781 | 1261842.2299 | 2621928.447 | 1261849.0486
99 | 2621978.5295 | 1261885.3042 | 2621977.8709 | 1261876.4095
100 | 2621908.8408 | 1261915.8913 | 2621905.9705 | 1261925.677
101 | 2621908.8408 | 1261915.8913 | 2621917.5222 | 1261886.2939
102 | 2621918.5714 | 1261882.7172 | 2621917.5222 | 1261886.2939
103 | 2621918.5714 | 1261882.7172 | 2621928.447 | 1261849.0486 | 2621928.447 | 1261849.0486
104 | 2621960.4234 | 1261940.6916 | 2621960.7863 | 1261939.397 | 2621964.3865 | 1261933.5508 | 2621967.1561 | 1261931.1347
105 | 2621981.4168 | 1261924.2964 | 2621975.7989 | 1261925.7321 | 2621970.1231 | 1261928.5464 | 2621967.1561 | 1261931.1347
106 | 2621981.4168 | 1261924.2964 | 2621983.1265 | 1261950.821
107 | 2621981.4168 | 1261924.2964 | 2621978.5295 | 1261885.3042
108 | 2621983.1265 | 1261950.821 | 2621993.6643 | 1261939.1409 | 2621999.1215 | 1261922.1495 | 2621999.2262 | 1261921.9341
109 | 2622005.8387 | 1261908.3288 | 2621999.2262 | 1261921.9341
110 | 2622010.1856 | 1261902.0916 | 2622007.3585 | 1261905.2017 | 2622005.8387 | 1261908.3288
111 | 2622017.3527 | 1261772.103 | 2622007.8445 | 1261776.8944
112 | 2622024.7124 | 1261768.3943 | 2622017.3527 | 1261772.103
113 | 2622010.1856 | 1261902.0916 | 2622015.0745 | 1261896.7134 | 2622029.7862 | 1261886.702
114 | 2622035.1339 | 1261883.0628 | 2622073.9397 | 1261917.9539
115 | 2622053.8513 | 1261868.5803 | 2622042.9597 | 1261877.7373 | 2622035.1339 | 1261883.0628
116 | 2622030.844 | 1261885.9821 | 2622035.1339 | 1261883.0628
117 | 2622075.9555 | 1261849.9965 | 2622053.8513 | 1261868.5803
118 | 2622030.844 | 1261885.9821 | 2622029.7862 | 1261886.702
119 | 2622075.9555 | 1261849.9965 | 2622064.2467 | 1261840.224 | 2622049.9211 | 1261831.1089 | 2622048.5198 | 1261829.2243
120 | 2622047.7494 | 1261828.1882 | 2622048.5198 | 1261829.2243
121 | 2622052.7458 | 1261802.9111 | 2622046.245 | 1261810.7479 | 2622041.0005 | 1261819.1119 | 2622047.7494 | 1261828.1882
122 | 2622077.0249 | 1261729.3638 | 2622086.7688 | 1261728.1197
123 | 2622105.5873 | 1261719.6038 | 2622086.7688 | 1261728.1197 | 2622086.7688 | 1261728.1197
124 | 2622077.0249 | 1261729.3638 | 2622067.1233 | 1261730.6281
125 | 2622112.7014 | 1261716.3846 | 2622105.5873 | 1261719.6038
126 | 2622058.4322 | 1261734.5297 | 2622062.739 | 1261731.1879 | 2622067.1233 | 1261730.6281
127 | 2622071.0132 | 1261742.8156 | 2622058.4322 | 1261734.5297
128 | 2622058.4322 | 1261734.5297 | 2622043.2338 | 1261727.0903 | 2622040.7462 | 1261726.0707
129 | 2622071.0132 | 1261742.8156 | 2622067.9402 | 1261756.747 | 2622065.5797 | 1261759.7201
130 | 2622022.3739 | 1261718.5403 | 2622040.7462 | 1261726.0707
131 | 2622061.7787 | 1261764.5072 | 2622061.7787 | 1261764.5072 | 2622065.5797 | 1261759.7201
132 | 2622022.3739 | 1261718.5403 | 2622013.9745 | 1261714.2172
133 | 2622061.7787 | 1261764.5072 | 2622056.7236 | 1261765.5683
134 | 2622056.7236 | 1261765.5683 | 2622054.2842 | 1261766.0804 | 2622045.3981 | 1261766.9033
135 | 2622045.3981 | 1261766.9033 | 2622033.1593 | 1261768.0366 | 2622030.1177 | 1261768.1654
136 | 2622024.7124 | 1261768.3943 | 2622030.1177 | 1261768.1654
137 | 2622024.7124 | 1261768.3943 | 2622020.5268 | 1261749.5937
138 | 2622013.9745 | 1261714.2172 | 2622011.0177 | 1261710.8025
139 | 2622003.4425 | 1261698.9067 | 2622006.9528 | 1261706.1078 | 2622011.0177 | 1261710.8025

## bus_geodata
| x | y | coords
0 | 2621785.6915 | 1261820.9179
1 | 2621785.4471 | 1261816.563
2 | 2621801.4722 | 1261851.0596
3 | 2621784.2713 | 1261795.6066
4 | 2621801.6401 | 1261853.3795
5 | 2621784.1394 | 1261793.2563
6 | 2621802.5046 | 1261865.3287
7 | 2621783.6789 | 1261785.0488
8 | 2621806.6917 | 1261864.1131
9 | 2621776.8433 | 1261869.6596
10 | 2621844.5978 | 1261847.9677
11 | 2621774.054 | 1261869.5129
12 | 2621697.824 | 1261671.4102
13 | 2621697.4654 | 1261683.0182
14 | 2621716.5253 | 1261688.3493
15 | 2621695.3646 | 1261718.4656
16 | 2621729.0727 | 1261689.3938
17 | 2621693.9443 | 1261742.4282
18 | 2621731.9372 | 1261689.2757
19 | 2621692.1657 | 1261772.438
20 | 2621732.1575 | 1261689.2666
21 | 2621717.5506 | 1261773.4076
22 | 2621817.0582 | 1261680.7069
23 | 2621842.2476 | 1261661.2256
24 | 2621808.1532 | 1261691.7858
25 | 2621853.0349 | 1261654.5699
26 | 2621818.4768 | 1261695.5758
27 | 2621794.9012 | 1261688.813
28 | 2621866.8649 | 1261668.3293
29 | 2621821.6965 | 1261696.8026
30 | 2621771.1592 | 1261688.4793
31 | 2621845.6468 | 1261713.0718
32 | 2621769.4401 | 1261688.4552
33 | 2621855.8399 | 1261717.2678
34 | 2621842.5753 | 1261722.0874
35 | 2621752.2003 | 1261688.4405
36 | 2621862.0805 | 1261699.012
37 | 2621835.6142 | 1261743.54
38 | 2621903.3403 | 1261721.3121
39 | 2621943.7421 | 1261732.6807
40 | 2621863.0524 | 1261696.1687
41 | 2621827.736 | 1261755.4168
42 | 2621958.8536 | 1261731.0689
43 | 2621934.0325 | 1261755.1533
44 | 2621826.9388 | 1261757.5
45 | 2621933.4526 | 1261687.6262
46 | 2621936.7963 | 1261688.3057
47 | 2621943.4267 | 1261691.6958
48 | 2621985.5445 | 1261686.3931
49 | 2621952.5742 | 1261713.3978
50 | 2621964.9979 | 1261749.4718
51 | 2621937.0905 | 1261777.2089
52 | 2621751.4171 | 1261688.4728
53 | 2621740.7217 | 1261688.9136
54 | 2621841.2693 | 1261770.2199
55 | 2621859.849 | 1261776.2342
56 | 2621719.8609 | 1261773.4958
57 | 2621741.6508 | 1261774.3281
58 | 2621743.0887 | 1261774.383
59 | 2621754.9595 | 1261774.8364
60 | 2621720.7163 | 1261814.7347
61 | 2621737.492 | 1261815.9702
62 | 2621758.9374 | 1261799.4046
63 | 2621751.4605 | 1261829.1053
64 | 2621751.7583 | 1261836.5308
65 | 2621856.6705 | 1261837.2977
66 | 2621848.6321 | 1261900.5783
67 | 2621864.7795 | 1261819.5123
68 | 2621870.1423 | 1261847.4729
69 | 2621843.3987 | 1261873.1886
70 | 2621880.9983 | 1261783.9397
71 | 2621857.8074 | 1261756.1167
72 | 2621896.3129 | 1261778.1505
73 | 2621872.8143 | 1261801.8897
74 | 2621859.2621 | 1261743.3316
75 | 2621900.9568 | 1261777.6584
76 | 2621871.5706 | 1261804.6174
77 | 2621871.0102 | 1261742.6078
78 | 2621867.577 | 1261813.3766
79 | 2621871.4235 | 1261849.0713
80 | 2621828.5361 | 1261910.9068
81 | 2621867.9974 | 1261863.0318
82 | 2621821.606 | 1261944.5614
83 | 2621865.1643 | 1261874.5762
84 | 2621908.7052 | 1261777.2027
85 | 2621917.3169 | 1261777.2034
86 | 2621951.424 | 1261777.2813
87 | 2621953.7402 | 1261777.293
88 | 2621970.2466 | 1261777.3762
89 | 2621971.4909 | 1261782.5749
90 | 2621977.3029 | 1261824.0914
91 | 2621975.1249 | 1261839.3258
92 | 2621993.2666 | 1261689.0231
93 | 2622001.0235 | 1261693.9441
94 | 2621942.6196 | 1261839.5663
95 | 2621984.9581 | 1261812.4805
96 | 2621977.8709 | 1261876.4095
97 | 2621905.9705 | 1261925.677
98 | 2621908.8408 | 1261915.8913
99 | 2621917.5222 | 1261886.2939
100 | 2621918.5714 | 1261882.7172
101 | 2621928.447 | 1261849.0486
102 | 2621960.4234 | 1261940.6916
103 | 2621967.1561 | 1261931.1347
104 | 2621981.4168 | 1261924.2964
105 | 2621983.1265 | 1261950.821
106 | 2621978.5295 | 1261885.3042
107 | 2621999.2262 | 1261921.9341
108 | 2622005.8387 | 1261908.3288
109 | 2622007.8445 | 1261776.8944
110 | 2622017.3527 | 1261772.103
111 | 2622010.1856 | 1261902.0916
112 | 2622073.9397 | 1261917.9539
113 | 2622035.1339 | 1261883.0628
114 | 2622053.8513 | 1261868.5803
115 | 2622030.844 | 1261885.9821
116 | 2622029.7862 | 1261886.702
117 | 2622075.9555 | 1261849.9965
118 | 2622048.5198 | 1261829.2243
119 | 2622047.7494 | 1261828.1882
120 | 2622086.7688 | 1261728.1197
121 | 2622077.0249 | 1261729.3638
122 | 2622105.5873 | 1261719.6038
123 | 2622067.1233 | 1261730.6281
124 | 2622112.7014 | 1261716.3845
125 | 2622058.4322 | 1261734.5297
126 | 2622071.0132 | 1261742.8156
127 | 2622040.7462 | 1261726.0707
128 | 2622065.5797 | 1261759.7201
129 | 2622022.3738 | 1261718.5403
130 | 2622052.7458 | 1261802.9111
131 | 2622061.7787 | 1261764.5072
132 | 2622056.7236 | 1261765.5683
133 | 2622045.3981 | 1261766.9033
134 | 2622030.1177 | 1261768.1654
135 | 2622024.7124 | 1261768.3943
136 | 2622020.5268 | 1261749.5937
137 | 2622013.9745 | 1261714.2172
138 | 2622011.0177 | 1261710.8025
139 | 2622003.4425 | 1261698.9067
140 | 2622009.5753 | 1261679.7484
141 | 2621937.0905 | 1261777.2089

## line_std_types
| c_nf_per_km | r_ohm_per_km | x_ohm_per_km | max_i_ka | type | q_mm2 | alpha | voltage_rating
NAYY 4x50 SE | 210 | 0.642 | 0.083 | 0.142 | cs | 50 | 0.00403 | LV
NAYY 4x120 SE | 264 | 0.225 | 0.08 | 0.242 | cs | 120 | 0.00403 | LV
NAYY 4x150 SE | 261 | 0.208 | 0.08 | 0.27 | cs | 150 | 0.00403 | LV
NA2XS2Y 1x95 RM/25 12/20 kV | 216 | 0.313 | 0.132 | 0.252 | cs | 95 | 0.00403 | MV
NA2XS2Y 1x185 RM/25 12/20 kV | 273 | 0.161 | 0.117 | 0.362 | cs | 185 | 0.00403 | MV
NA2XS2Y 1x240 RM/25 12/20 kV | 304 | 0.122 | 0.112 | 0.421 | cs | 240 | 0.00403 | MV
NA2XS2Y 1x95 RM/25 6/10 kV | 315 | 0.313 | 0.123 | 0.249 | cs | 95 | 0.00403 | MV
NA2XS2Y 1x185 RM/25 6/10 kV | 406 | 0.161 | 0.11 | 0.358 | cs | 185 | 0.00403 | MV
NA2XS2Y 1x240 RM/25 6/10 kV | 456 | 0.122 | 0.105 | 0.416 | cs | 240 | 0.00403 | MV
NA2XS2Y 1x150 RM/25 12/20 kV | 250 | 0.206 | 0.116 | 0.319 | cs | 150 | 0.00403 | MV
NA2XS2Y 1x120 RM/25 12/20 kV | 230 | 0.253 | 0.119 | 0.283 | cs | 120 | 0.00403 | MV
NA2XS2Y 1x70 RM/25 12/20 kV | 190 | 0.443 | 0.132 | 0.22 | cs | 70 | 0.00403 | MV
NA2XS2Y 1x150 RM/25 6/10 kV | 360 | 0.206 | 0.11 | 0.315 | cs | 150 | 0.00403 | MV
NA2XS2Y 1x120 RM/25 6/10 kV | 340 | 0.253 | 0.113 | 0.28 | cs | 120 | 0.00403 | MV
NA2XS2Y 1x70 RM/25 6/10 kV | 280 | 0.443 | 0.123 | 0.217 | cs | 70 | 0.00403 | MV
N2XS(FL)2Y 1x120 RM/35 64/110 kV | 112 | 0.153 | 0.166 | 0.366 | cs | 120 | 0.00393 | HV
N2XS(FL)2Y 1x185 RM/35 64/110 kV | 125 | 0.099 | 0.156 | 0.457 | cs | 185 | 0.00393 | HV
N2XS(FL)2Y 1x240 RM/35 64/110 kV | 135 | 0.075 | 0.149 | 0.526 | cs | 240 | 0.00393 | HV
N2XS(FL)2Y 1x300 RM/35 64/110 kV | 144 | 0.06 | 0.144 | 0.588 | cs | 300 | 0.00393 | HV
15-AL1/3-ST1A 0.4 | 11 | 1.8769 | 0.35 | 0.105 | ol | 16 | 0.00403 | LV
24-AL1/4-ST1A 0.4 | 11.25 | 1.2012 | 0.335 | 0.14 | ol | 24 | 0.00403 | LV
48-AL1/8-ST1A 0.4 | 12.2 | 0.5939 | 0.3 | 0.21 | ol | 48 | 0.00403 | LV
94-AL1/15-ST1A 0.4 | 13.2 | 0.306 | 0.29 | 0.35 | ol | 94 | 0.00403 | LV
34-AL1/6-ST1A 10.0 | 9.7 | 0.8342 | 0.36 | 0.17 | ol | 34 | 0.00403 | MV
48-AL1/8-ST1A 10.0 | 10.1 | 0.5939 | 0.35 | 0.21 | ol | 48 | 0.00403 | MV
70-AL1/11-ST1A 10.0 | 10.4 | 0.4132 | 0.339 | 0.29 | ol | 70 | 0.00403 | MV
94-AL1/15-ST1A 10.0 | 10.75 | 0.306 | 0.33 | 0.35 | ol | 94 | 0.00403 | MV
122-AL1/20-ST1A 10.0 | 11.1 | 0.2376 | 0.323 | 0.41 | ol | 122 | 0.00403 | MV
149-AL1/24-ST1A 10.0 | 11.25 | 0.194 | 0.315 | 0.47 | ol | 149 | 0.00403 | MV
34-AL1/6-ST1A 20.0 | 9.15 | 0.8342 | 0.382 | 0.17 | ol | 34 | 0.00403 | MV
48-AL1/8-ST1A 20.0 | 9.5 | 0.5939 | 0.372 | 0.21 | ol | 48 | 0.00403 | MV
70-AL1/11-ST1A 20.0 | 9.7 | 0.4132 | 0.36 | 0.29 | ol | 70 | 0.00403 | MV
94-AL1/15-ST1A 20.0 | 10 | 0.306 | 0.35 | 0.35 | ol | 94 | 0.00403 | MV
122-AL1/20-ST1A 20.0 | 10.3 | 0.2376 | 0.344 | 0.41 | ol | 122 | 0.00403 | MV
149-AL1/24-ST1A 20.0 | 10.5 | 0.194 | 0.337 | 0.47 | ol | 149 | 0.00403 | MV
184-AL1/30-ST1A 20.0 | 10.75 | 0.1571 | 0.33 | 0.535 | ol | 184 | 0.00403 | MV
243-AL1/39-ST1A 20.0 | 11 | 0.1188 | 0.32 | 0.645 | ol | 243 | 0.00403 | MV
48-AL1/8-ST1A 110.0 | 8 | 0.5939 | 0.46 | 0.21 | ol | 48 | 0.00403 | HV
70-AL1/11-ST1A 110.0 | 8.4 | 0.4132 | 0.45 | 0.29 | ol | 70 | 0.00403 | HV
94-AL1/15-ST1A 110.0 | 8.65 | 0.306 | 0.44 | 0.35 | ol | 94 | 0.00403 | HV
122-AL1/20-ST1A 110.0 | 8.5 | 0.2376 | 0.43 | 0.41 | ol | 122 | 0.00403 | HV
149-AL1/24-ST1A 110.0 | 8.75 | 0.194 | 0.41 | 0.47 | ol | 149 | 0.00403 | HV
184-AL1/30-ST1A 110.0 | 8.8 | 0.1571 | 0.4 | 0.535 | ol | 184 | 0.00403 | HV
243-AL1/39-ST1A 110.0 | 9 | 0.1188 | 0.39 | 0.645 | ol | 243 | 0.00403 | HV
305-AL1/39-ST1A 110.0 | 9.2 | 0.0949 | 0.38 | 0.74 | ol | 305 | 0.00403 | HV
490-AL1/64-ST1A 110.0 | 9.75 | 0.059 | 0.37 | 0.96 | ol | 490 | 0.00403 | HV
679-AL1/86-ST1A 110.0 | 9.95 | 0.042 | 0.36 | 1.15 | ol | 679 | 0.00403 | HV
490-AL1/64-ST1A 220.0 | 10 | 0.059 | 0.285 | 0.96 | ol | 490 | 0.00403 | HV
679-AL1/86-ST1A 220.0 | 11.7 | 0.042 | 0.275 | 1.15 | ol | 679 | 0.00403 | HV
490-AL1/64-ST1A 380.0 | 11 | 0.059 | 0.253 | 0.96 | ol | 490 | 0.00403 | HV
679-AL1/86-ST1A 380.0 | 14.6 | 0.042 | 0.25 | 1.15 | ol | 679 | 0.00403 | HV

## trafo_std_types
| i0_percent | pfe_kw | vkr_percent | sn_mva | vn_lv_kv | vn_hv_kv | vk_percent | shift_degree | vector_group | tap_side | tap_neutral | tap_min | tap_max | tap_step_degree | tap_step_percent | tap_phase_shifter
160 MVA 380/110 kV | 0.06 | 60 | 0.25 | 160 | 110 | 380 | 12.2 | 0 | Yy0 | hv | 0 | -9 | 9 | 0 | 1.5 | FALSE
100 MVA 220/110 kV | 0.06 | 55 | 0.26 | 100 | 110 | 220 | 12 | 0 | Yy0 | hv | 0 | -9 | 9 | 0 | 1.5 | FALSE
63 MVA 110/20 kV | 0.04 | 22 | 0.32 | 63 | 20 | 110 | 18 | 150 | YNd5 | hv | 0 | -9 | 9 | 0 | 1.5 | FALSE
40 MVA 110/20 kV | 0.05 | 18 | 0.34 | 40 | 20 | 110 | 16.2 | 150 | YNd5 | hv | 0 | -9 | 9 | 0 | 1.5 | FALSE
25 MVA 110/20 kV | 0.07 | 14 | 0.41 | 25 | 20 | 110 | 12 | 150 | YNd5 | hv | 0 | -9 | 9 | 0 | 1.5 | FALSE
63 MVA 110/10 kV | 0.04 | 22 | 0.32 | 63 | 10 | 110 | 18 | 150 | YNd5 | hv | 0 | -9 | 9 | 0 | 1.5 | FALSE
40 MVA 110/10 kV | 0.05 | 18 | 0.34 | 40 | 10 | 110 | 16.2 | 150 | YNd5 | hv | 0 | -9 | 9 | 0 | 1.5 | FALSE
25 MVA 110/10 kV | 0.07 | 14 | 0.41 | 25 | 10 | 110 | 12 | 150 | YNd5 | hv | 0 | -9 | 9 | 0 | 1.5 | FALSE
0.25 MVA 20/0.4 kV | 0.32 | 0.8 | 1.44 | 0.25 | 0.4 | 20 | 6 | 150 | Yzn5 | hv | 0 | -2 | 2 | 0 | 2.5 | FALSE
0.4 MVA 20/0.4 kV | 0.3375 | 1.35 | 1.425 | 0.4 | 0.4 | 20 | 6 | 150 | Dyn5 | hv | 0 | -2 | 2 | 0 | 2.5 | FALSE
0.63 MVA 20/0.4 kV | 0.2619 | 1.65 | 1.206 | 0.63 | 0.4 | 20 | 6 | 150 | Dyn5 | hv | 0 | -2 | 2 | 0 | 2.5 | FALSE
0.25 MVA 10/0.4 kV | 0.24 | 0.6 | 1.2 | 0.25 | 0.4 | 10 | 4 | 150 | Dyn5 | hv | 0 | -2 | 2 | 0 | 2.5 | FALSE
0.4 MVA 10/0.4 kV | 0.2375 | 0.95 | 1.325 | 0.4 | 0.4 | 10 | 4 | 150 | Dyn5 | hv | 0 | -2 | 2 | 0 | 2.5 | FALSE
0.63 MVA 10/0.4 kV | 0.1873 | 1.18 | 1.0794 | 0.63 | 0.4 | 10 | 4 | 150 | Dyn5 | hv | 0 | -2 | 2 | 0 | 2.5 | FALSE

## trafo3w_std_types
| sn_hv_mva | sn_mv_mva | sn_lv_mva | vn_hv_kv | vn_mv_kv | vn_lv_kv | vk_hv_percent | vk_mv_percent | vk_lv_percent | vkr_hv_percent | vkr_mv_percent | vkr_lv_percent | pfe_kw | i0_percent | shift_mv_degree | shift_lv_degree | vector_group | tap_side | tap_neutral | tap_min | tap_max | tap_step_percent
63/25/38 MVA 110/20/10 kV | 63 | 25 | 38 | 110 | 20 | 10 | 10.4 | 10.4 | 10.4 | 0.28 | 0.32 | 0.35 | 35 | 0.89 | 0 | 0 | YN0yn0yn0 | hv | 0 | -10 | 10 | 1.2
63/25/38 MVA 110/10/10 kV | 63 | 25 | 38 | 110 | 10 | 10 | 10.4 | 10.4 | 10.4 | 0.28 | 0.32 | 0.35 | 35 | 0.89 | 0 | 0 | YN0yn0yn0 | hv | 0 | -10 | 10 | 1.2

## fuse_std_types
| fuse_type | i_rated_a | t_avg | t_min | t_total | x_avg | x_min | x_total
HV 100A | HV 100A | 100 | 0 | [10.0, 3.64, 0.854, 0.281, 0.1, 0.0531, 0.022, 0.01] | [10.0, 4.267, 1.21, 0.403, 0.1, 0.058, 0.022, 0.01] | 0 | [300.0, 350.0, 450.0, 550.0, 700.0, 850.0, 1200.0, 1752.0] | [600.0, 700.0, 900.0, 1150.0, 1665.0, 2000.0, 3000.0, 4313.0]
HV 10A | HV 10A | 10 | 0 | [10.0, 1675.0, 0.344, 0.156, 0.1, 0.0417, 0.0171, 0.01] | [10.0, 1.3, 0.3, 0.155, 0.1, 0.0555, 0.023, 0.01] | 0 | [30.0, 32.0, 35.0, 37.0, 39.0, 50.0, 70.0, 88.0] | [60.0, 70.0, 80.0, 87.0, 94.0, 110.0, 150.0, 216.0]
HV 125A | HV 125A | 125 | 0 | [10.0, 1.82, 0.344, 0.1, 0.0467, 0.0269, 0.01] | [10.0, 2.478, 0.426, 0.1, 0.0427, 0.0211, 0.01] | 0 | [375.0, 500.0, 700.0, 925.0, 1200.0, 1500.0, 2341.0] | [750.0, 1000.0, 1500.0, 2200.0, 3000.0, 4000.0, 5765.0]
HV 160A | HV 160A | 160 | 0 | [10.0, 4.15, 1.03, 0.198, 0.1, 0.051, 0.0172, 0.01] | [10.0, 2.3, 0.734, 0.274, 0.1, 0.046, 0.0177, 0.01] | 0 | [480.0, 550.0, 700.0, 1000.0, 1260.0, 1600.0, 2500.0, 3227.0] | [960.0, 1300.0, 1700.0, 2200.0, 2996.0, 4000.0, 6000.0, 7946.0]
HV 16A | HV 16A | 16 | 0 | [10.0, 0.352, 0.164, 0.1, 0.0649, 0.0342, 0.01] | [10.0, 2.34, 0.722, 0.181, 0.1, 0.055, 0.0296, 0.01] | 0 | [48.0, 60.0, 65.0, 71.0, 80.0, 100.0, 162.0] | [96.0, 110.0, 125.0, 150.0, 168.0, 200.0, 250.0, 398.0]
HV 200A | HV 200A | 200 | 0 | [10.0, 4.267, 1.21, 0.403, 0.1, 0.058, 0.022, 0.01] | [10.0, 3.73, 1.654, 0.328, 0.1, 0.0531, 0.019, 0.01] | 0 | [600.0, 700.0, 900.0, 1150.0, 1665.0, 2000.0, 3000.0, 4313.0] | [1200.0, 1500.0, 1800.0, 2700.0, 3960.0, 5000.0, 7500.0, 10620.0]
HV 20A | HV 20A | 20 | 0 | [10.0, 1.3, 0.3, 0.155, 0.1, 0.0555, 0.023, 0.01] | [10.0, 1.3, 0.161, 0.1, 0.0611, 0.0399, 0.0141, 0.01] | 0 | [60.0, 70.0, 80.0, 87.0, 94.0, 110.0, 150.0, 216.0] | [120.0, 150.0, 200.0, 223.0, 260.0, 300.0, 450.0, 532.0]
HV 25A | HV 25A | 25 | 0 | [10.0, 2.512, 0.833, 0.299, 0.1, 0.0372, 0.0223, 0.01] | [10.0, 3.125, 0.597, 0.198, 0.1, 0.0378, 0.022, 0.01] | 0 | [75.0, 82.0, 90.0, 100.0, 124.0, 170.0, 200.0, 289.0] | [150.0, 170.0, 210.0, 250.0, 294.0, 400.0, 500.0, 711.0]
HV 31.5A | HV 31.5A | 31.5 | 0 | [10.0, 2.34, 0.722, 0.181, 0.1, 0.055, 0.0296, 0.01] | [10.0, 2.84, 0.368, 0.164, 0.1, 0.0621, 0.0378, 0.0195, 0.01] | 0 | [95.0, 110.0, 125.0, 150.0, 165.0, 200.0, 250.0, 390.0] | [189.0, 220.0, 300.0, 350.0, 393.0, 450.0, 530.0, 700.0, 960.0]
HV 40A | HV 40A | 40 | 0 | [10.0, 1.3, 0.161, 0.1, 0.0611, 0.0399, 0.0141, 0.01] | [10.0, 2.05, 0.369, 0.198, 0.1, 0.051, 0.0298, 0.01] | 0 | [120.0, 150.0, 200.0, 223.0, 260.0, 300.0, 450.0, 532.0] | [240.0, 300.0, 400.0, 450.0, 530.0, 650.0, 800.0, 1311.0]
HV 50A | HV 50A | 50 | 0 | [10.0, 3.215, 0.597, 0.198, 0.1, 0.0378, 0.022, 0.01] | [10.0, 3.64, 0.854, 0.281, 0.1, 0.0531, 0.022, 0.01] | 0 | [150.0, 170.0, 210.0, 250.0, 294.0, 400.0, 500.0, 711.0] | [300.0, 350.0, 450.0, 550.0, 700.0, 850.0, 1200.0, 1752.0]
HV 6.3A | HV 6.3A | 6.3 | 0 | [10.0, 1.39, 0.344, 0.168, 0.1, 0.056, 0.0263, 0.01] | [10.0, 1.711, 0.516, 0.198, 0.1, 0.0634, 0.0303, 0.01] | 0 | [19.0, 19.5, 20.4, 20.8, 22.0, 25.0, 32.0, 48.0] | [38.0, 40.0, 43.0, 48.0, 53.0, 60.0, 75.0, 118.0]
HV 63A | HV 63A | 63 | 0 | [10.0, 2.84, 0.368, 0.164, 0.1, 0.0621, 0.0378, 0.0195, 0.01] | [10.0, 1.82, 0.344, 0.1, 0.0467, 0.0269, 0.01] | 0 | [189.0, 220.0, 300.0, 350.0, 393.0, 450.0, 530.0, 700.0, 961.0] | [378.0, 500.0, 700.0, 934.0, 1200.0, 1500.0, 2366.0]
HV 80A | HV 80A | 80 | 0 | [10.0, 2.05, 0.369, 0.198, 0.1, 0.051, 0.0298, 0.01] | [10.0, 4.15, 1.03, 0.198, 0.1, 0.051, 0.0172, 0.01] | 0 | [240.0, 300.0, 400.0, 450.0, 530.0, 650.0, 800.0, 1311.0] | [480.0, 550.0, 700.0, 1000.0, 1260.0, 1600.0, 2500.0, 3227.0]
Siemens NH-1-100 | Siemens NH-1-100 | 100 | [5400.0, 2000.0, 400.0, 20.0, 1.0, 0.2, 0.012, 0.004] | 0 | 0 | [150.0, 190.0, 250.0, 430.0, 900.0, 1250.0, 2700.0, 3600.0] | 0 | 0
Siemens NH-1-125 | Siemens NH-1-125 | 125 | [4800.0, 120.0, 7.0, 0.1, 0.004] | 0 | 0 | [180.0, 400.0, 740.0, 2000.0, 4250.0] | 0 | 0
Siemens NH-1-16 | Siemens NH-1-16 | 16 | [4000.0, 400.0, 2.0, 0.1, 0.04, 0.01] | 0 | 0 | [26.0, 35.0, 75.0, 150.0, 200.0, 300.0] | 0 | 0
Siemens NH-1-160 | Siemens NH-1-160 | 160 | [4800.0, 120.0, 7.0, 0.1, 0.004] | 0 | 0 | [210.0, 500.0, 900.0, 2300.0, 5000.0] | 0 | 0
Siemens NH-1-25 | Siemens NH-1-25 | 25 | [4000.0, 1000.0, 10.0, 0.2, 0.02, 0.01] | 0 | 0 | [40.0, 50.0, 100.0, 210.0, 400.0, 500.0] | 0 | 0
Siemens NH-1-50 | Siemens NH-1-50 | 50 | [4000.0, 40.0, 4.0, 1.0, 0.02, 0.01] | 0 | 0 | [86.0, 200.0, 300.0, 400.0, 1000.0, 1280.0] | 0 | 0
Siemens NH-1-63 | Siemens NH-1-63 | 63 | [4000.0, 100.0, 10.0, 2.0, 0.04, 0.01] | 0 | 0 | [100.0, 200.0, 300.0, 400.0, 1000.0, 1500.0] | 0 | 0
Siemens NH-1-80 | Siemens NH-1-80 | 80 | [4800.0, 120.0, 7.0, 0.1, 0.01] | 0 | 0 | [150.58, 250.0, 450.0, 1150.0, 2470.0] | 0 | 0
Siemens NH-2-1000 | Siemens NH-2-1000 | 1000 | [4800.0, 120.0, 7.0, 0.1, 0.004] | 0 | 0 | [1900.0, 3500.0, 8400.0, 24000.0, 52000.0] | 0 | 0
Siemens NH-2-200 | Siemens NH-2-200 | 200 | [4800.0, 120.0, 7.0, 0.1, 0.004] | 0 | 0 | [280.0, 650.0, 1200.0, 3000.0, 7000.0] | 0 | 0
Siemens NH-2-224 | Siemens NH-2-224 | 224 | [4800.0, 120.0, 7.0, 0.2, 0.04, 0.004] | 0 | 0 | [400.0, 750.0, 1453.0, 3025.0, 4315.0, 7600.0] | 0 | 0
Siemens NH-2-250 | Siemens NH-2-250 | 250 | [4800.0, 120.0, 7.0, 0.1, 0.004] | 0 | 0 | [450.0, 800.0, 1650.0, 4000.0, 8500.0] | 0 | 0
Siemens NH-2-315 | Siemens NH-2-315 | 315 | [4800.0, 120.0, 7.0, 0.1, 0.004] | 0 | 0 | [550.0, 920.0, 1900.0, 5000.0, 11000.0] | 0 | 0
Siemens NH-2-355 | Siemens NH-2-355 | 355 | [4800.0, 120.0, 6.0, 0.1, 0.004] | 0 | 0 | [650.0, 1116.27, 2350.0, 5840.0, 12790.0] | 0 | 0
Siemens NH-2-400 | Siemens NH-2-400 | 400 | [4800.0, 120.0, 7.0, 0.1, 0.004] | 0 | 0 | [720.0, 1350.0, 2800.0, 6500.0, 15000.0] | 0 | 0
Siemens NH-2-425 | Siemens NH-2-425 | 425 | [4800.0, 120.0, 7.0, 0.1, 0.004] | 0 | 0 | [850.0, 1500.0, 3050.0, 7500.0, 16500.0] | 0 | 0
Siemens NH-2-630 | Siemens NH-2-630 | 630 | [4800.0, 120.0, 7.0, 0.1, 0.004] | 0 | 0 | [1200.0, 2000.0, 4800.0, 12000.0, 26000.0] | 0 | 0

## dtypes
| element | column | dtype
0 | bus | name | object
1 | bus | vn_kv | float64
2 | bus | type | object
3 | bus | zone | object
4 | bus | in_service | bool
5 | load | name | object
6 | load | bus | uint32
7 | load | p_mw | float64
8 | load | q_mvar | float64
9 | load | const_z_percent | float64
10 | load | const_i_percent | float64
11 | load | sn_mva | float64
12 | load | scaling | float64
13 | load | in_service | bool
14 | load | type | object
15 | ext_grid | name | object
16 | ext_grid | bus | uint32
17 | ext_grid | vm_pu | float64
18 | ext_grid | va_degree | float64
19 | ext_grid | slack_weight | float64
20 | ext_grid | in_service | bool
21 | line | name | object
22 | line | std_type | object
23 | line | from_bus | uint32
24 | line | to_bus | uint32
25 | line | length_km | float64
26 | line | r_ohm_per_km | float64
27 | line | x_ohm_per_km | float64
28 | line | c_nf_per_km | float64
29 | line | g_us_per_km | float64
30 | line | max_i_ka | float64
31 | line | df | float64
32 | line | parallel | uint32
33 | line | type | object
34 | line | in_service | bool
35 | trafo | name | object
36 | trafo | std_type | object
37 | trafo | hv_bus | uint32
38 | trafo | lv_bus | uint32
39 | trafo | sn_mva | float64
40 | trafo | vn_hv_kv | float64
41 | trafo | vn_lv_kv | float64
42 | trafo | vk_percent | float64
43 | trafo | vkr_percent | float64
44 | trafo | pfe_kw | float64
45 | trafo | i0_percent | float64
46 | trafo | shift_degree | float64
47 | trafo | tap_side | object
48 | trafo | tap_neutral | int32
49 | trafo | tap_min | int32
50 | trafo | tap_max | int32
51 | trafo | tap_step_percent | float64
52 | trafo | tap_step_degree | float64
53 | trafo | tap_pos | int32
54 | trafo | tap_phase_shifter | bool
55 | trafo | parallel | uint32
56 | trafo | df | float64
57 | trafo | in_service | bool
58 | line_geodata | coords | object
59 | bus_geodata | x | float64
60 | bus_geodata | y | float64
61 | bus_geodata | coords | object

## parameters
| version | format_version | converged | OPF_converged | name | f_hz | sn_mva
0 | 2.14.6 | 2.14.0 | FALSE | FALSE |  | 50 | 1