## bus
| name | vn_kv | type | zone | in_service
0 | bus_LV_2825-7_0_5_node_0 | 0.4 | n |  | TRUE
1 | bus_LV_2825-7_0_5_node_1 | 0.4 | n |  | TRUE
2 | bus_LV_2825-7_0_5_node_2 | 0.4 | n |  | TRUE
3 | bus_LV_2825-7_0_5_node_3 | 0.4 | n |  | TRUE
4 | bus_LV_2825-7_0_5_node_4 | 0.4 | n |  | TRUE
5 | bus_LV_2825-7_0_5_node_5 | 0.4 | n |  | TRUE
6 | bus_LV_2825-7_0_5_node_24 | 0.4 | n |  | TRUE
7 | bus_LV_2825-7_0_5_node_31 | 0.4 | n |  | TRUE
8 | bus_LV_2825-7_0_5_node_21 | 0.4 | n |  | TRUE
9 | bus_LV_2825-7_0_5_node_6 | 0.4 | n |  | TRUE
10 | bus_LV_2825-7_0_5_node_7 | 0.4 | n |  | TRUE
11 | bus_LV_2825-7_0_5_node_8 | 0.4 | n |  | TRUE
12 | bus_LV_2825-7_0_5_node_9 | 0.4 | n |  | TRUE
13 | bus_LV_2825-7_0_5_node_10 | 0.4 | n |  | TRUE
14 | bus_LV_2825-7_0_5_node_28 | 0.4 | n |  | TRUE
15 | bus_LV_2825-7_0_5_node_30 | 0.4 | n |  | TRUE
16 | bus_LV_2825-7_0_5_node_27 | 0.4 | n |  | TRUE
17 | bus_LV_2825-7_0_5_node_23 | 0.4 | n |  | TRUE
18 | bus_LV_2825-7_0_5_node_11 | 0.4 | n |  | TRUE
19 | bus_LV_2825-7_0_5_node_13 | 0.4 | n |  | TRUE
20 | bus_LV_2825-7_0_5_node_12 | 0.4 | n |  | TRUE
21 | bus_LV_2825-7_0_5_node_14 | 0.4 | n |  | TRUE
22 | bus_LV_2825-7_0_5_node_16 | 0.4 | n |  | TRUE
23 | bus_LV_2825-7_0_5_node_17 | 0.4 | n |  | TRUE
24 | bus_LV_2825-7_0_5_node_18 | 0.4 | n |  | TRUE
25 | bus_LV_2825-7_0_5_node_22 | 0.4 | n |  | TRUE
26 | bus_LV_2825-7_0_5_node_19 | 0.4 | n |  | TRUE
27 | bus_LV_2825-7_0_5_node_53 | 0.4 | n |  | TRUE
28 | bus_LV_2825-7_0_5_node_55 | 0.4 | n |  | TRUE
29 | bus_LV_2825-7_0_5_node_133 | 0.4 | n |  | TRUE
30 | bus_LV_2825-7_0_5_node_32 | 0.4 | n |  | TRUE
31 | bus_LV_2825-7_0_5_node_33 | 0.4 | n |  | TRUE
32 | bus_LV_2825-7_0_5_node_20 | 0.4 | n |  | TRUE
33 | bus_LV_2825-7_0_5_node_52 | 0.4 | n |  | TRUE
34 | bus_LV_2825-7_0_5_node_54 | 0.4 | n |  | TRUE
35 | bus_LV_2825-7_0_5_node_25 | 0.4 | n |  | TRUE
36 | bus_LV_2825-7_0_5_node_26 | 0.4 | n |  | TRUE
37 | bus_LV_2825-7_0_5_node_29 | 0.4 | n |  | TRUE
38 | bus_LV_2825-7_0_5_node_35 | 0.4 | n |  | TRUE
39 | bus_LV_2825-7_0_5_node_36 | 0.4 | n |  | TRUE
40 | bus_LV_2825-7_0_5_node_71 | 0.4 | n |  | TRUE
41 | bus_LV_2825-7_0_5_node_75 | 0.4 | n |  | TRUE
42 | bus_LV_2825-7_0_5_node_68 | 0.4 | n |  | TRUE
43 | bus_LV_2825-7_0_5_node_34 | 0.4 | n |  | TRUE
44 | bus_LV_2825-7_0_5_node_38 | 0.4 | n |  | TRUE
45 | bus_LV_2825-7_0_5_node_39 | 0.4 | n |  | TRUE
46 | bus_LV_2825-7_0_5_node_40 | 0.4 | n |  | TRUE
47 | bus_LV_2825-7_0_5_node_41 | 0.4 | n |  | TRUE
48 | bus_LV_2825-7_0_5_node_37 | 0.4 | n |  | TRUE
49 | bus_LV_2825-7_0_5_node_42 | 0.4 | n |  | TRUE
50 | bus_LV_2825-7_0_5_node_46 | 0.4 | n |  | TRUE
51 | bus_LV_2825-7_0_5_node_45 | 0.4 | n |  | TRUE
52 | bus_LV_2825-7_0_5_node_125 | 0.4 | n |  | TRUE
53 | bus_LV_2825-7_0_5_node_101 | 0.4 | n |  | TRUE
54 | bus_LV_2825-7_0_5_node_47 | 0.4 | n |  | TRUE
55 | bus_LV_2825-7_0_5_node_48 | 0.4 | n |  | TRUE
56 | bus_LV_2825-7_0_5_node_49 | 0.4 | n |  | TRUE
57 | bus_LV_2825-7_0_5_node_50 | 0.4 | n |  | TRUE
58 | bus_LV_2825-7_0_5_node_51 | 0.4 | n |  | TRUE
59 | bus_LV_2825-7_0_5_node_56 | 0.4 | n |  | TRUE
60 | bus_LV_2825-7_0_5_node_57 | 0.4 | n |  | TRUE
61 | bus_LV_2825-7_0_5_node_58 | 0.4 | n |  | TRUE
62 | bus_LV_2825-7_0_5_node_59 | 0.4 | n |  | TRUE
63 | bus_LV_2825-7_0_5_node_88 | 0.4 | n |  | TRUE
64 | bus_LV_2825-7_0_5_node_60 | 0.4 | n |  | TRUE
65 | bus_LV_2825-7_0_5_node_124 | 0.4 | n |  | TRUE
66 | bus_LV_2825-7_0_5_node_87 | 0.4 | n |  | TRUE
67 | bus_LV_2825-7_0_5_node_61 | 0.4 | n |  | TRUE
68 | bus_LV_2825-7_0_5_node_123 | 0.4 | n |  | TRUE
69 | bus_LV_2825-7_0_5_node_62 | 0.4 | n |  | TRUE
70 | bus_LV_2825-7_0_5_node_63 | 0.4 | n |  | TRUE
71 | bus_LV_2825-7_0_5_node_64 | 0.4 | n |  | TRUE
72 | bus_LV_2825-7_0_5_node_65 | 0.4 | n |  | TRUE
73 | bus_LV_2825-7_0_5_node_70 | 0.4 | n |  | TRUE
74 | bus_LV_2825-7_0_5_node_66 | 0.4 | n |  | TRUE
75 | bus_LV_2825-7_0_5_node_67 | 0.4 | n |  | TRUE
76 | bus_LV_2825-7_0_5_node_69 | 0.4 | n |  | TRUE
77 | bus_LV_2825-7_0_5_node_72 | 0.4 | n |  | TRUE
78 | bus_LV_2825-7_0_5_node_74 | 0.4 | n |  | TRUE
79 | bus_LV_2825-7_0_5_node_73 | 0.4 | n |  | TRUE
80 | bus_LV_2825-7_0_5_node_76 | 0.4 | n |  | TRUE
81 | bus_LV_2825-7_0_5_node_77 | 0.4 | n |  | TRUE
82 | bus_LV_2825-7_0_5_node_78 | 0.4 | n |  | TRUE
83 | bus_LV_2825-7_0_5_node_79 | 0.4 | n |  | TRUE
84 | bus_LV_2825-7_0_5_node_80 | 0.4 | n |  | TRUE
85 | bus_LV_2825-7_0_5_node_83 | 0.4 | n |  | TRUE
86 | bus_LV_2825-7_0_5_node_86 | 0.4 | n |  | TRUE
87 | bus_LV_2825-7_0_5_node_81 | 0.4 | n |  | TRUE
88 | bus_LV_2825-7_0_5_node_82 | 0.4 | n |  | TRUE
89 | bus_LV_2825-7_0_5_node_84 | 0.4 | n |  | TRUE
90 | bus_LV_2825-7_0_5_node_121 | 0.4 | n |  | TRUE
91 | bus_LV_2825-7_0_5_node_120 | 0.4 | n |  | TRUE
92 | bus_LV_2825-7_0_5_node_90 | 0.4 | n |  | TRUE
93 | bus_LV_2825-7_0_5_node_91 | 0.4 | n |  | TRUE
94 | bus_LV_2825-7_0_5_node_92 | 0.4 | n |  | TRUE
95 | bus_LV_2825-7_0_5_node_93 | 0.4 | n |  | TRUE
96 | bus_LV_2825-7_0_5_node_94 | 0.4 | n |  | TRUE
97 | bus_LV_2825-7_0_5_node_102 | 0.4 | n |  | TRUE
98 | bus_LV_2825-7_0_5_node_95 | 0.4 | n |  | TRUE
99 | bus_LV_2825-7_0_5_node_99 | 0.4 | n |  | TRUE
100 | bus_LV_2825-7_0_5_node_96 | 0.4 | n |  | TRUE
101 | bus_LV_2825-7_0_5_node_122 | 0.4 | n |  | TRUE
102 | bus_LV_2825-7_0_5_node_108 | 0.4 | n |  | TRUE
103 | bus_LV_2825-7_0_5_node_107 | 0.4 | n |  | TRUE
104 | bus_LV_2825-7_0_5_node_97 | 0.4 | n |  | TRUE
105 | bus_LV_2825-7_0_5_node_98 | 0.4 | n |  | TRUE
106 | bus_LV_2825-7_0_5_node_100 | 0.4 | n |  | TRUE
107 | bus_LV_2825-7_0_5_node_106 | 0.4 | n |  | TRUE
108 | bus_LV_2825-7_0_5_node_103 | 0.4 | n |  | TRUE
109 | bus_LV_2825-7_0_5_node_131 | 0.4 | n |  | TRUE
110 | bus_LV_2825-7_0_5_node_104 | 0.4 | n |  | TRUE
111 | bus_LV_2825-7_0_5_node_105 | 0.4 | n |  | TRUE
112 | bus_LV_2825-7_0_5_node_111 | 0.4 | n |  | TRUE
113 | bus_LV_2825-7_0_5_node_112 | 0.4 | n |  | TRUE
114 | bus_LV_2825-7_0_5_node_132 | 0.4 | n |  | TRUE
115 | bus_LV_2825-7_0_5_node_109 | 0.4 | n |  | TRUE
116 | bus_LV_2825-7_0_5_node_110 | 0.4 | n |  | TRUE
117 | bus_LV_2825-7_0_5_node_114 | 0.4 | n |  | TRUE
118 | bus_LV_2825-7_0_5_node_115 | 0.4 | n |  | TRUE
119 | bus_LV_2825-7_0_5_node_113 | 0.4 | n |  | TRUE
120 | bus_LV_2825-7_0_5_node_116 | 0.4 | n |  | TRUE
121 | bus_LV_2825-7_0_5_node_117 | 0.4 | n |  | TRUE
122 | bus_LV_2825-7_0_5_node_119 | 0.4 | n |  | TRUE
123 | bus_LV_2825-7_0_5_node_126 | 0.4 | n |  | TRUE
124 | bus_LV_2825-7_0_5_node_127 | 0.4 | n |  | TRUE
125 | bus_LV_2825-7_0_5_node_128 | 0.4 | n |  | TRUE
126 | bus_LV_2825-7_0_5_node_130 | 0.4 | n |  | TRUE
127 | bus_MV_295_0_node_145 | 20 | n |  | TRUE

## load
| name | bus | p_mw | q_mvar | const_z_percent | const_i_percent | sn_mva | scaling | in_service | type
0 | LV_2825-7_0_5_load_0 | 0 | 0.013839 | 0.0034684 | 0 | 0 |  | 1 | TRUE | wye
1 | LV_2825-7_0_5_load_1 | 1 | 0.001071 | 0.00026843 | 0 | 0 |  | 1 | TRUE | wye
2 | LV_2825-7_0_5_load_3 | 3 | 0.0044547 | 0.0011165 | 0 | 0 |  | 1 | TRUE | wye
3 | LV_2825-7_0_5_load_5 | 5 | 0.0030047 | 0.00075305 | 0 | 0 |  | 1 | TRUE | wye
4 | LV_2825-7_0_5_load_31 | 7 | 0.0052276 | 0.0013102 | 0 | 0 |  | 1 | TRUE | wye
5 | LV_2825-7_0_5_load_6 | 9 | 0.0085069 | 0.002132 | 0 | 0 |  | 1 | TRUE | wye
6 | LV_2825-7_0_5_load_7 | 10 | 0.0080036 | 0.0020059 | 0 | 0 |  | 1 | TRUE | wye
7 | LV_2825-7_0_5_load_8 | 11 | 0.0033771 | 0.00084639 | 0 | 0 |  | 1 | TRUE | wye
8 | LV_2825-7_0_5_load_9 | 12 | 0.0073821 | 0.0018501 | 0 | 0 |  | 1 | TRUE | wye
9 | LV_2825-7_0_5_load_10 | 13 | 0.0041945 | 0.0010512 | 0 | 0 |  | 1 | TRUE | wye
10 | LV_2825-7_0_5_load_28 | 14 | 0.0047227 | 0.0011836 | 0 | 0 |  | 1 | TRUE | wye
11 | LV_2825-7_0_5_load_30 | 15 | 0.0028155 | 0.00070563 | 0 | 0 |  | 1 | TRUE | wye
12 | LV_2825-7_0_5_load_23 | 17 | 0.0019077 | 0.00047812 | 0 | 0 |  | 1 | TRUE | wye
13 | LV_2825-7_0_5_load_11 | 18 | 0.017005 | 0.0042618 | 0 | 0 |  | 1 | TRUE | wye
14 | LV_2825-7_0_5_load_14 | 21 | 0.016377 | 0.0041045 | 0 | 0 |  | 1 | TRUE | wye
15 | LV_2825-7_0_5_load_18 | 24 | 0.0036755 | 0.00092117 | 0 | 0 |  | 1 | TRUE | wye
16 | LV_2825-7_0_5_load_19 | 26 | 0.0018429 | 0.00046187 | 0 | 0 |  | 1 | TRUE | wye
17 | LV_2825-7_0_5_load_53 | 27 | 0.0018521 | 0.00046419 | 0 | 0 |  | 1 | TRUE | wye
18 | LV_2825-7_0_5_load_55 | 28 | 0.0017999 | 0.00045109 | 0 | 0 |  | 1 | TRUE | wye
19 | LV_2825-7_0_5_load_133 | 29 | 0.013214 | 0.0033116 | 0 | 0 |  | 1 | TRUE | wye
20 | LV_2825-7_0_5_load_32 | 30 | 0.0037204 | 0.00093243 | 0 | 0 |  | 1 | TRUE | wye
21 | LV_2825-7_0_5_load_33 | 31 | 0.0050003 | 0.0012532 | 0 | 0 |  | 1 | TRUE | wye
22 | LV_2825-7_0_5_load_20 | 32 | 0.002316 | 0.00058044 | 0 | 0 |  | 1 | TRUE | wye
23 | LV_2825-7_0_5_load_52 | 33 | 0.0018491 | 0.00046344 | 0 | 0 |  | 1 | TRUE | wye
24 | LV_2825-7_0_5_load_54 | 34 | 0.0031335 | 0.00078532 | 0 | 0 |  | 1 | TRUE | wye
25 | LV_2825-7_0_5_load_25 | 35 | 0.0019354 | 0.00048506 | 0 | 0 |  | 1 | TRUE | wye
26 | LV_2825-7_0_5_load_26 | 36 | 0.0029845 | 0.000748 | 0 | 0 |  | 1 | TRUE | wye
27 | LV_2825-7_0_5_load_29 | 37 | 0.004946 | 0.0012396 | 0 | 0 |  | 1 | TRUE | wye
28 | LV_2825-7_0_5_load_35 | 38 | 0.0025593 | 0.00064141 | 0 | 0 |  | 1 | TRUE | wye
29 | LV_2825-7_0_5_load_75 | 41 | 0.0096666 | 0.0024227 | 0 | 0 |  | 1 | TRUE | wye
30 | LV_2825-7_0_5_load_34 | 43 | 0.0029001 | 0.00072684 | 0 | 0 |  | 1 | TRUE | wye
31 | LV_2825-7_0_5_load_39 | 45 | 0.0016256 | 0.00040741 | 0 | 0 |  | 1 | TRUE | wye
32 | LV_2825-7_0_5_load_40 | 46 | 0.0021067 | 0.00052799 | 0 | 0 |  | 1 | TRUE | wye
33 | LV_2825-7_0_5_load_41 | 47 | 0.00219 | 0.00054887 | 0 | 0 |  | 1 | TRUE | wye
34 | LV_2825-7_0_5_load_37 | 48 | 0.003008 | 0.00075388 | 0 | 0 |  | 1 | TRUE | wye
35 | LV_2825-7_0_5_load_42 | 49 | 0.0020785 | 0.00052093 | 0 | 0 |  | 1 | TRUE | wye
36 | LV_2825-7_0_5_load_46 | 50 | 0.0014313 | 0.00035871 | 0 | 0 |  | 1 | TRUE | wye
37 | LV_2825-7_0_5_load_45 | 51 | 0.0017272 | 0.00043288 | 0 | 0 |  | 1 | TRUE | wye
38 | LV_2825-7_0_5_load_125 | 52 | 0.0012155 | 0.00030462 | 0 | 0 |  | 1 | TRUE | wye
39 | LV_2825-7_0_5_load_47 | 54 | 0.0015813 | 0.00039632 | 0 | 0 |  | 1 | TRUE | wye
40 | LV_2825-7_0_5_load_48 | 55 | 0.0016165 | 0.00040513 | 0 | 0 |  | 1 | TRUE | wye
41 | LV_2825-7_0_5_load_49 | 56 | 0.0014955 | 0.00037482 | 0 | 0 |  | 1 | TRUE | wye
42 | LV_2825-7_0_5_load_50 | 57 | 0.0019345 | 0.00048484 | 0 | 0 |  | 1 | TRUE | wye
43 | LV_2825-7_0_5_load_51 | 58 | 0.0018785 | 0.00047079 | 0 | 0 |  | 1 | TRUE | wye
44 | LV_2825-7_0_5_load_58 | 61 | 0.0030652 | 0.0007682 | 0 | 0 |  | 1 | TRUE | wye
45 | LV_2825-7_0_5_load_88 | 63 | 0.0022964 | 0.00057554 | 0 | 0 |  | 1 | TRUE | wye
46 | LV_2825-7_0_5_load_60 | 64 | 0.0083189 | 0.0020849 | 0 | 0 |  | 1 | TRUE | wye
47 | LV_2825-7_0_5_load_124 | 65 | 0.0027206 | 0.00068184 | 0 | 0 |  | 1 | TRUE | wye
48 | LV_2825-7_0_5_load_87 | 66 | 0.0024069 | 0.00060323 | 0 | 0 |  | 1 | TRUE | wye
49 | LV_2825-7_0_5_load_61 | 67 | 0.0030825 | 0.00077254 | 0 | 0 |  | 1 | TRUE | wye
50 | LV_2825-7_0_5_load_123 | 68 | 0.0035715 | 0.00089511 | 0 | 0 |  | 1 | TRUE | wye
51 | LV_2825-7_0_5_load_62 | 69 | 0.0063536 | 0.0015924 | 0 | 0 |  | 1 | TRUE | wye
52 | LV_2825-7_0_5_load_63 | 70 | 0.008332 | 0.0020882 | 0 | 0 |  | 1 | TRUE | wye
53 | LV_2825-7_0_5_load_64 | 71 | 0.0026758 | 0.00067062 | 0 | 0 |  | 1 | TRUE | wye
54 | LV_2825-7_0_5_load_65 | 72 | 0.0031877 | 0.00079892 | 0 | 0 |  | 1 | TRUE | wye
55 | LV_2825-7_0_5_load_66 | 74 | 0.0026587 | 0.00066634 | 0 | 0 |  | 1 | TRUE | wye
56 | LV_2825-7_0_5_load_67 | 75 | 0.0057672 | 0.0014454 | 0 | 0 |  | 1 | TRUE | wye
57 | LV_2825-7_0_5_load_69 | 76 | 0.0024192 | 0.0006063 | 0 | 0 |  | 1 | TRUE | wye
58 | LV_2825-7_0_5_load_72 | 77 | 0.0096414 | 0.0024164 | 0 | 0 |  | 1 | TRUE | wye
59 | LV_2825-7_0_5_load_74 | 78 | 0.0021039 | 0.00052728 | 0 | 0 |  | 1 | TRUE | wye
60 | LV_2825-7_0_5_load_73 | 79 | 0.0091093 | 0.002283 | 0 | 0 |  | 1 | TRUE | wye
61 | LV_2825-7_0_5_load_76 | 80 | 0.0034453 | 0.00086347 | 0 | 0 |  | 1 | TRUE | wye
62 | LV_2825-7_0_5_load_77 | 81 | 0.0039367 | 0.00098664 | 0 | 0 |  | 1 | TRUE | wye
63 | LV_2825-7_0_5_load_78 | 82 | 0.0024644 | 0.00061763 | 0 | 0 |  | 1 | TRUE | wye
64 | LV_2825-7_0_5_load_79 | 83 | 0.0016114 | 0.00040386 | 0 | 0 |  | 1 | TRUE | wye
65 | LV_2825-7_0_5_load_80 | 84 | 0.0025218 | 0.00063201 | 0 | 0 |  | 1 | TRUE | wye
66 | LV_2825-7_0_5_load_86 | 86 | 0.0028758 | 0.00072075 | 0 | 0 |  | 1 | TRUE | wye
67 | LV_2825-7_0_5_load_81 | 87 | 0.0016207 | 0.00040618 | 0 | 0 |  | 1 | TRUE | wye
68 | LV_2825-7_0_5_load_82 | 88 | 0.0027546 | 0.00069037 | 0 | 0 |  | 1 | TRUE | wye
69 | LV_2825-7_0_5_load_84 | 89 | 0.0019697 | 0.00049365 | 0 | 0 |  | 1 | TRUE | wye
70 | LV_2825-7_0_5_load_121 | 90 | 0.0022412 | 0.00056169 | 0 | 0 |  | 1 | TRUE | wye
71 | LV_2825-7_0_5_load_120 | 91 | 0.0017316 | 0.00043397 | 0 | 0 |  | 1 | TRUE | wye
72 | LV_2825-7_0_5_load_90 | 92 | 0.0014205 | 0.00035602 | 0 | 0 |  | 1 | TRUE | wye
73 | LV_2825-7_0_5_load_91 | 93 | 0.0014165 | 0.00035502 | 0 | 0 |  | 1 | TRUE | wye
74 | LV_2825-7_0_5_load_92 | 94 | 0.0012332 | 0.00030908 | 0 | 0 |  | 1 | TRUE | wye
75 | LV_2825-7_0_5_load_93 | 95 | 0.0020234 | 0.00050711 | 0 | 0 |  | 1 | TRUE | wye
76 | LV_2825-7_0_5_load_94 | 96 | 0.0015851 | 0.00039727 | 0 | 0 |  | 1 | TRUE | wye
77 | LV_2825-7_0_5_load_102 | 97 | 0.0012752 | 0.0003196 | 0 | 0 |  | 1 | TRUE | wye
78 | LV_2825-7_0_5_load_95 | 98 | 0.0018435 | 0.00046202 | 0 | 0 |  | 1 | TRUE | wye
79 | LV_2825-7_0_5_load_122 | 101 | 0.0026784 | 0.00067128 | 0 | 0 |  | 1 | TRUE | wye
80 | LV_2825-7_0_5_load_108 | 102 | 0.0029906 | 0.00074952 | 0 | 0 |  | 1 | TRUE | wye
81 | LV_2825-7_0_5_load_107 | 103 | 0.0019452 | 0.00048752 | 0 | 0 |  | 1 | TRUE | wye
82 | LV_2825-7_0_5_load_97 | 104 | 0.0015055 | 0.00037731 | 0 | 0 |  | 1 | TRUE | wye
83 | LV_2825-7_0_5_load_98 | 105 | 0.0040241 | 0.0010085 | 0 | 0 |  | 1 | TRUE | wye
84 | LV_2825-7_0_5_load_106 | 107 | 0.0025653 | 0.00064292 | 0 | 0 |  | 1 | TRUE | wye
85 | LV_2825-7_0_5_load_103 | 108 | 0.0030393 | 0.00076171 | 0 | 0 |  | 1 | TRUE | wye
86 | LV_2825-7_0_5_load_131 | 109 | 0.0022368 | 0.00056058 | 0 | 0 |  | 1 | TRUE | wye
87 | LV_2825-7_0_5_load_104 | 110 | 0.0027811 | 0.00069701 | 0 | 0 |  | 1 | TRUE | wye
88 | LV_2825-7_0_5_load_105 | 111 | 0.0023174 | 0.0005808 | 0 | 0 |  | 1 | TRUE | wye
89 | LV_2825-7_0_5_load_111 | 112 | 0.0031252 | 0.00078325 | 0 | 0 |  | 1 | TRUE | wye
90 | LV_2825-7_0_5_load_112 | 113 | 0.0018946 | 0.00047484 | 0 | 0 |  | 1 | TRUE | wye
91 | LV_2825-7_0_5_load_132 | 114 | 0.0012434 | 0.00031161 | 0 | 0 |  | 1 | TRUE | wye
92 | LV_2825-7_0_5_load_109 | 115 | 0.0025475 | 0.00063847 | 0 | 0 |  | 1 | TRUE | wye
93 | LV_2825-7_0_5_load_110 | 116 | 0.0021159 | 0.00053029 | 0 | 0 |  | 1 | TRUE | wye
94 | LV_2825-7_0_5_load_114 | 117 | 0.0020732 | 0.00051959 | 0 | 0 |  | 1 | TRUE | wye
95 | LV_2825-7_0_5_load_115 | 118 | 0.0027108 | 0.0006794 | 0 | 0 |  | 1 | TRUE | wye
96 | LV_2825-7_0_5_load_113 | 119 | 0.0018855 | 0.00047255 | 0 | 0 |  | 1 | TRUE | wye
97 | LV_2825-7_0_5_load_116 | 120 | 0.0017301 | 0.00043361 | 0 | 0 |  | 1 | TRUE | wye
98 | LV_2825-7_0_5_load_117 | 121 | 0.0015583 | 0.00039054 | 0 | 0 |  | 1 | TRUE | wye
99 | LV_2825-7_0_5_load_119 | 122 | 0.0017778 | 0.00044555 | 0 | 0 |  | 1 | TRUE | wye
100 | LV_2825-7_0_5_load_126 | 123 | 0.0017571 | 0.00044036 | 0 | 0 |  | 1 | TRUE | wye
101 | LV_2825-7_0_5_load_127 | 124 | 0.0017444 | 0.00043719 | 0 | 0 |  | 1 | TRUE | wye
102 | LV_2825-7_0_5_load_130 | 126 | 0.001329 | 0.00033308 | 0 | 0 |  | 1 | TRUE | wye

## ext_grid
| name | bus | vm_pu | va_degree | slack_weight | in_service
0 |  | 19 | 1 | 0 | 1 | TRUE

## line
| name | std_type | from_bus | to_bus | length_km | r_ohm_per_km | x_ohm_per_km | c_nf_per_km | g_us_per_km | max_i_ka | df | parallel | type | in_service
0 | LV_2825-7_0_5_line_0 |  | 0 | 1 | 0.022104 | 0.125 | 0.08 | 261 | 0 | 0.364 | 1 | 1 | cs | TRUE
1 | LV_2825-7_0_5_line_1 |  | 1 | 2 | 0.036553 | 0.125 | 0.08 | 261 | 0 | 0.364 | 1 | 1 | cs | TRUE
2 | LV_2825-7_0_5_line_2 |  | 2 | 3 | 0.074566 | 0.125 | 0.08 | 261 | 0 | 0.364 | 1 | 1 | cs | TRUE
3 | LV_2825-7_0_5_line_3 |  | 3 | 4 | 0.037589 | 0.125 | 0.08 | 261 | 0 | 0.364 | 1 | 1 | cs | TRUE
4 | LV_2825-7_0_5_line_4 |  | 4 | 5 | 0.018104 | 0.125 | 0.08 | 261 | 0 | 0.364 | 1 | 1 | cs | TRUE
5 | LV_2825-7_0_5_line_5 |  | 5 | 6 | 0.040788 | 0.125 | 0.08 | 261 | 0 | 0.364 | 1 | 1 | cs | TRUE
6 | LV_2825-7_0_5_line_6 |  | 6 | 7 | 0.011508 | 0.125 | 0.08 | 261 | 0 | 0.364 | 1 | 1 | cs | TRUE
7 | LV_2825-7_0_5_line_7 |  | 6 | 8 | 0.003279 | 0.125 | 0.08 | 261 | 0 | 0.364 | 1 | 1 | cs | TRUE
8 | LV_2825-7_0_5_line_8 |  | 8 | 17 | 0.024038 | 0.125 | 0.08 | 261 | 0 | 0.364 | 1 | 1 | cs | TRUE
9 | LV_2825-7_0_5_line_9 |  | 8 | 32 | 0.031576 | 0.125 | 0.08 | 261 | 0 | 0.364 | 1 | 1 | cs | TRUE
10 | LV_2825-7_0_5_line_10 |  | 9 | 10 | 0.016562 | 0.125 | 0.08 | 261 | 0 | 0.364 | 1 | 1 | cs | TRUE
11 | LV_2825-7_0_5_line_11 |  | 9 | 11 | 0.017065 | 0.125 | 0.08 | 261 | 0 | 0.364 | 1 | 1 | cs | TRUE
12 | LV_2825-7_0_5_line_12 |  | 10 | 12 | 0.0069341 | 0.125 | 0.08 | 261 | 0 | 0.364 | 1 | 1 | cs | TRUE
13 | LV_2825-7_0_5_line_13 |  | 11 | 13 | 0.0072351 | 0.125 | 0.08 | 261 | 0 | 0.364 | 1 | 1 | cs | TRUE
14 | LV_2825-7_0_5_line_14 |  | 12 | 14 | 0.01059 | 0.125 | 0.08 | 261 | 0 | 0.364 | 1 | 1 | cs | TRUE
15 | LV_2825-7_0_5_line_15 |  | 13 | 15 | 0.010029 | 0.125 | 0.08 | 261 | 0 | 0.364 | 1 | 1 | cs | TRUE
16 | LV_2825-7_0_5_line_16 |  | 14 | 16 | 0.010383 | 0.125 | 0.08 | 261 | 0 | 0.364 | 1 | 1 | cs | TRUE
17 | LV_2825-7_0_5_line_17 |  | 15 | 17 | 0.014098 | 0.125 | 0.08 | 261 | 0 | 0.364 | 1 | 1 | cs | TRUE
18 | LV_2825-7_0_5_line_18 |  | 16 | 37 | 0.018757 | 0.125 | 0.08 | 261 | 0 | 0.364 | 1 | 1 | cs | TRUE
19 | LV_2825-7_0_5_line_19 |  | 16 | 36 | 0.0069209 | 0.125 | 0.08 | 261 | 0 | 0.364 | 1 | 1 | cs | TRUE
20 | LV_2825-7_0_5_line_20 |  | 18 | 19 | 0.0040201 | 0.125 | 0.08 | 261 | 0 | 0.364 | 1 | 1 | cs | TRUE
21 | LV_2825-7_0_5_line_21 |  | 19 | 23 | 0.053545 | 0.125 | 0.08 | 261 | 0 | 0.364 | 1 | 2 | cs | TRUE
22 | LV_2825-7_0_5_line_22 |  | 19 | 24 | 0.03943 | 0.125 | 0.08 | 261 | 0 | 0.364 | 1 | 2 | cs | TRUE
23 | LV_2825-7_0_5_line_23 |  | 20 | 21 | 0.030057 | 0.125 | 0.08 | 261 | 0 | 0.364 | 1 | 1 | cs | TRUE
24 | LV_2825-7_0_5_line_24 |  | 20 | 22 | 0.035022 | 0.125 | 0.08 | 261 | 0 | 0.364 | 1 | 1 | cs | TRUE
25 | LV_2825-7_0_5_line_25 |  | 21 | 24 | 0.027985 | 0.125 | 0.08 | 261 | 0 | 0.364 | 1 | 1 | cs | TRUE
26 | LV_2825-7_0_5_line_26 |  | 22 | 25 | 0.031348 | 0.125 | 0.08 | 261 | 0 | 0.364 | 1 | 1 | cs | TRUE
27 | LV_2825-7_0_5_line_27 |  | 22 | 26 | 0.013081 | 0.125 | 0.08 | 261 | 0 | 0.364 | 1 | 1 | cs | TRUE
28 | LV_2825-7_0_5_line_28 |  | 23 | 27 | 0.020533 | 0.125 | 0.08 | 261 | 0 | 0.364 | 1 | 1 | cs | TRUE
29 | LV_2825-7_0_5_line_29 |  | 23 | 28 | 0.015568 | 0.125 | 0.08 | 261 | 0 | 0.364 | 1 | 2 | cs | TRUE
30 | LV_2825-7_0_5_line_30 |  | 25 | 29 | 0.029274 | 0.125 | 0.08 | 261 | 0 | 0.364 | 1 | 1 | cs | TRUE
31 | LV_2825-7_0_5_line_31 |  | 26 | 32 | 0.00037505 | 0.125 | 0.08 | 261 | 0 | 0.364 | 1 | 1 | cs | TRUE
32 | LV_2825-7_0_5_line_32 |  | 27 | 33 | 0.0030765 | 0.125 | 0.08 | 261 | 0 | 0.364 | 1 | 1 | cs | TRUE
33 | LV_2825-7_0_5_line_33 |  | 28 | 34 | 0.0080985 | 0.125 | 0.08 | 261 | 0 | 0.364 | 1 | 2 | cs | TRUE
34 | LV_2825-7_0_5_line_34 |  | 30 | 31 | 0.030908 | 0.125 | 0.08 | 261 | 0 | 0.364 | 1 | 1 | cs | TRUE
35 | LV_2825-7_0_5_line_35 |  | 31 | 43 | 0.00063373 | 0.125 | 0.08 | 261 | 0 | 0.364 | 1 | 1 | cs | TRUE
36 | LV_2825-7_0_5_line_36 |  | 33 | 58 | 0.017758 | 0.125 | 0.08 | 261 | 0 | 0.364 | 1 | 1 | cs | TRUE
37 | LV_2825-7_0_5_line_37 |  | 34 | 59 | 0.044683 | 0.125 | 0.08 | 261 | 0 | 0.364 | 1 | 2 | cs | TRUE
38 | LV_2825-7_0_5_line_38 |  | 35 | 36 | 0.022864 | 0.125 | 0.08 | 261 | 0 | 0.364 | 1 | 1 | cs | TRUE
39 | LV_2825-7_0_5_line_39 |  | 37 | 38 | 0.022167 | 0.125 | 0.08 | 261 | 0 | 0.364 | 1 | 1 | cs | TRUE
40 | LV_2825-7_0_5_line_40 |  | 38 | 39 | 0.0074205 | 0.125 | 0.08 | 261 | 0 | 0.364 | 1 | 1 | cs | TRUE
41 | LV_2825-7_0_5_line_41 |  | 39 | 48 | 0.02709 | 0.125 | 0.08 | 261 | 0 | 0.364 | 1 | 1 | cs | TRUE
42 | LV_2825-7_0_5_line_42 |  | 40 | 41 | 0.036625 | 0.125 | 0.08 | 261 | 0 | 0.364 | 1 | 1 | cs | TRUE
43 | LV_2825-7_0_5_line_43 |  | 40 | 42 | 0.069203 | 0.125 | 0.08 | 261 | 0 | 0.364 | 1 | 1 | cs | TRUE
44 | LV_2825-7_0_5_line_44 |  | 41 | 78 | 0.0047192 | 0.125 | 0.08 | 261 | 0 | 0.364 | 1 | 1 | cs | TRUE
45 | LV_2825-7_0_5_line_45 |  | 42 | 73 | 0.009167 | 0.125 | 0.08 | 261 | 0 | 0.364 | 1 | 1 | cs | TRUE
46 | LV_2825-7_0_5_line_46 |  | 42 | 74 | 0.0072614 | 0.125 | 0.08 | 261 | 0 | 0.364 | 1 | 1 | cs | TRUE
47 | LV_2825-7_0_5_line_47 |  | 43 | 44 | 0.016596 | 0.125 | 0.08 | 261 | 0 | 0.364 | 1 | 1 | cs | TRUE
48 | LV_2825-7_0_5_line_48 |  | 44 | 45 | 0.010015 | 0.125 | 0.08 | 261 | 0 | 0.364 | 1 | 1 | cs | TRUE
49 | LV_2825-7_0_5_line_49 |  | 44 | 46 | 0.014532 | 0.125 | 0.08 | 261 | 0 | 0.364 | 1 | 1 | cs | TRUE
50 | LV_2825-7_0_5_line_50 |  | 44 | 47 | 0.039089 | 0.125 | 0.08 | 261 | 0 | 0.364 | 1 | 1 | cs | TRUE
51 | LV_2825-7_0_5_line_51 |  | 45 | 49 | 0.015602 | 0.125 | 0.08 | 261 | 0 | 0.364 | 1 | 1 | cs | TRUE
52 | LV_2825-7_0_5_line_52 |  | 48 | 49 | 0.024867 | 0.125 | 0.08 | 261 | 0 | 0.364 | 1 | 1 | cs | TRUE
53 | LV_2825-7_0_5_line_53 |  | 50 | 51 | 0.017945 | 0.125 | 0.08 | 261 | 0 | 0.364 | 1 | 1 | cs | TRUE
54 | LV_2825-7_0_5_line_54 |  | 51 | 54 | 0.0030763 | 0.125 | 0.08 | 261 | 0 | 0.364 | 1 | 1 | cs | TRUE
55 | LV_2825-7_0_5_line_55 |  | 52 | 53 | 0.0022662 | 0.125 | 0.08 | 261 | 0 | 0.364 | 1 | 1 | cs | TRUE
56 | LV_2825-7_0_5_line_56 |  | 53 | 99 | 0.013578 | 0.125 | 0.08 | 261 | 0 | 0.364 | 1 | 1 | cs | TRUE
57 | LV_2825-7_0_5_line_57 |  | 54 | 55 | 0.018556 | 0.125 | 0.08 | 261 | 0 | 0.364 | 1 | 1 | cs | TRUE
58 | LV_2825-7_0_5_line_58 |  | 55 | 56 | 0.0021039 | 0.125 | 0.08 | 261 | 0 | 0.364 | 1 | 1 | cs | TRUE
59 | LV_2825-7_0_5_line_59 |  | 56 | 57 | 0.019163 | 0.125 | 0.08 | 261 | 0 | 0.364 | 1 | 1 | cs | TRUE
60 | LV_2825-7_0_5_line_60 |  | 57 | 58 | 0.0021847 | 0.125 | 0.08 | 261 | 0 | 0.364 | 1 | 1 | cs | TRUE
61 | LV_2825-7_0_5_line_61 |  | 59 | 60 | 0.008438 | 0.125 | 0.08 | 261 | 0 | 0.364 | 1 | 1 | cs | TRUE
62 | LV_2825-7_0_5_line_62 |  | 59 | 61 | 0.012985 | 0.125 | 0.08 | 261 | 0 | 0.364 | 1 | 1 | cs | TRUE
63 | LV_2825-7_0_5_line_63 |  | 60 | 62 | 0.00857 | 0.125 | 0.08 | 261 | 0 | 0.364 | 1 | 1 | cs | TRUE
64 | LV_2825-7_0_5_line_64 |  | 60 | 63 | 0.008445 | 0.125 | 0.08 | 261 | 0 | 0.364 | 1 | 1 | cs | TRUE
65 | LV_2825-7_0_5_line_65 |  | 61 | 64 | 0.0094095 | 0.125 | 0.08 | 261 | 0 | 0.364 | 1 | 1 | cs | TRUE
66 | LV_2825-7_0_5_line_66 |  | 62 | 65 | 0.014456 | 0.125 | 0.08 | 261 | 0 | 0.364 | 1 | 1 | cs | TRUE
67 | LV_2825-7_0_5_line_67 |  | 63 | 66 | 0.004984 | 0.125 | 0.08 | 261 | 0 | 0.364 | 1 | 1 | cs | TRUE
68 | LV_2825-7_0_5_line_68 |  | 64 | 67 | 0.020968 | 0.125 | 0.08 | 261 | 0 | 0.364 | 1 | 1 | cs | TRUE
69 | LV_2825-7_0_5_line_69 |  | 65 | 68 | 0.017978 | 0.125 | 0.08 | 261 | 0 | 0.364 | 1 | 1 | cs | TRUE
70 | LV_2825-7_0_5_line_70 |  | 66 | 86 | 0.014664 | 0.125 | 0.08 | 261 | 0 | 0.364 | 1 | 1 | cs | TRUE
71 | LV_2825-7_0_5_line_71 |  | 67 | 69 | 0.00029443 | 0.125 | 0.08 | 261 | 0 | 0.364 | 1 | 1 | cs | TRUE
72 | LV_2825-7_0_5_line_72 |  | 68 | 101 | 0.0227 | 0.125 | 0.08 | 261 | 0 | 0.364 | 1 | 1 | cs | TRUE
73 | LV_2825-7_0_5_line_73 |  | 69 | 70 | 0.020077 | 0.125 | 0.08 | 261 | 0 | 0.364 | 1 | 1 | cs | TRUE
74 | LV_2825-7_0_5_line_74 |  | 70 | 71 | 0.0085084 | 0.125 | 0.08 | 261 | 0 | 0.364 | 1 | 1 | cs | TRUE
75 | LV_2825-7_0_5_line_75 |  | 71 | 72 | 0.0058908 | 0.125 | 0.08 | 261 | 0 | 0.364 | 1 | 1 | cs | TRUE
76 | LV_2825-7_0_5_line_76 |  | 72 | 73 | 0.019643 | 0.125 | 0.08 | 261 | 0 | 0.364 | 1 | 1 | cs | TRUE
77 | LV_2825-7_0_5_line_77 |  | 74 | 75 | 0.018941 | 0.125 | 0.08 | 261 | 0 | 0.364 | 1 | 1 | cs | TRUE
78 | LV_2825-7_0_5_line_78 |  | 75 | 76 | 0.012364 | 0.125 | 0.08 | 261 | 0 | 0.364 | 1 | 1 | cs | TRUE
79 | LV_2825-7_0_5_line_79 |  | 76 | 77 | 0.021015 | 0.125 | 0.08 | 261 | 0 | 0.364 | 1 | 1 | cs | TRUE
80 | LV_2825-7_0_5_line_80 |  | 78 | 79 | 0.025603 | 0.125 | 0.08 | 261 | 0 | 0.364 | 1 | 1 | cs | TRUE
81 | LV_2825-7_0_5_line_81 |  | 80 | 81 | 0.0094022 | 0.125 | 0.08 | 261 | 0 | 0.364 | 1 | 1 | cs | TRUE
82 | LV_2825-7_0_5_line_82 |  | 80 | 82 | 0.0028531 | 0.125 | 0.08 | 261 | 0 | 0.364 | 1 | 1 | cs | TRUE
83 | LV_2825-7_0_5_line_83 |  | 81 | 83 | 0.020427 | 0.125 | 0.08 | 261 | 0 | 0.364 | 1 | 1 | cs | TRUE
84 | LV_2825-7_0_5_line_84 |  | 82 | 84 | 0.019528 | 0.125 | 0.08 | 261 | 0 | 0.364 | 1 | 1 | cs | TRUE
85 | LV_2825-7_0_5_line_85 |  | 83 | 85 | 0.0039458 | 0.125 | 0.08 | 261 | 0 | 0.364 | 1 | 1 | cs | TRUE
86 | LV_2825-7_0_5_line_86 |  | 84 | 86 | 0.0092321 | 0.125 | 0.08 | 261 | 0 | 0.364 | 1 | 1 | cs | TRUE
87 | LV_2825-7_0_5_line_87 |  | 85 | 87 | 0.016294 | 0.125 | 0.08 | 261 | 0 | 0.364 | 1 | 1 | cs | TRUE
88 | LV_2825-7_0_5_line_88 |  | 87 | 88 | 0.0046686 | 0.125 | 0.08 | 261 | 0 | 0.364 | 1 | 1 | cs | TRUE
89 | LV_2825-7_0_5_line_89 |  | 88 | 89 | 0.017478 | 0.125 | 0.08 | 261 | 0 | 0.364 | 1 | 1 | cs | TRUE
90 | LV_2825-7_0_5_line_90 |  | 90 | 91 | 0.0086564 | 0.125 | 0.08 | 261 | 0 | 0.364 | 1 | 1 | cs | TRUE
91 | LV_2825-7_0_5_line_91 |  | 91 | 122 | 0.011259 | 0.125 | 0.08 | 261 | 0 | 0.364 | 1 | 1 | cs | TRUE
92 | LV_2825-7_0_5_line_92 |  | 92 | 93 | 0.014191 | 0.125 | 0.08 | 261 | 0 | 0.364 | 1 | 1 | cs | TRUE
93 | LV_2825-7_0_5_line_93 |  | 92 | 94 | 0.00071698 | 0.125 | 0.08 | 261 | 0 | 0.364 | 1 | 1 | cs | TRUE
94 | LV_2825-7_0_5_line_94 |  | 93 | 95 | 0.0063122 | 0.125 | 0.08 | 261 | 0 | 0.364 | 1 | 1 | cs | TRUE
95 | LV_2825-7_0_5_line_95 |  | 94 | 96 | 0.014209 | 0.125 | 0.08 | 261 | 0 | 0.364 | 1 | 1 | cs | TRUE
96 | LV_2825-7_0_5_line_96 |  | 95 | 97 | 0.011432 | 0.125 | 0.08 | 261 | 0 | 0.364 | 1 | 1 | cs | TRUE
97 | LV_2825-7_0_5_line_97 |  | 96 | 98 | 0.0042963 | 0.125 | 0.08 | 261 | 0 | 0.364 | 1 | 1 | cs | TRUE
98 | LV_2825-7_0_5_line_98 |  | 97 | 99 | 0.024889 | 0.125 | 0.08 | 261 | 0 | 0.364 | 1 | 1 | cs | TRUE
99 | LV_2825-7_0_5_line_99 |  | 98 | 100 | 0.010489 | 0.125 | 0.08 | 261 | 0 | 0.364 | 1 | 1 | cs | TRUE
100 | LV_2825-7_0_5_line_100 |  | 99 | 104 | 0.014159 | 0.125 | 0.08 | 261 | 0 | 0.364 | 1 | 1 | cs | TRUE
101 | LV_2825-7_0_5_line_101 |  | 100 | 101 | 0.017984 | 0.125 | 0.08 | 261 | 0 | 0.364 | 1 | 1 | cs | TRUE
102 | LV_2825-7_0_5_line_102 |  | 100 | 102 | 0.024263 | 0.125 | 0.08 | 261 | 0 | 0.364 | 1 | 1 | cs | TRUE
103 | LV_2825-7_0_5_line_103 |  | 102 | 103 | 0.0099365 | 0.125 | 0.08 | 261 | 0 | 0.364 | 1 | 1 | cs | TRUE
104 | LV_2825-7_0_5_line_104 |  | 103 | 115 | 0.019449 | 0.125 | 0.08 | 261 | 0 | 0.364 | 1 | 1 | cs | TRUE
105 | LV_2825-7_0_5_line_105 |  | 104 | 105 | 0.02668 | 0.125 | 0.08 | 261 | 0 | 0.364 | 1 | 1 | cs | TRUE
106 | LV_2825-7_0_5_line_106 |  | 105 | 106 | 0.010405 | 0.125 | 0.08 | 261 | 0 | 0.364 | 1 | 1 | cs | TRUE
107 | LV_2825-7_0_5_line_107 |  | 106 | 107 | 0.023864 | 0.125 | 0.08 | 261 | 0 | 0.364 | 1 | 1 | cs | TRUE
108 | LV_2825-7_0_5_line_108 |  | 106 | 108 | 0.011281 | 0.125 | 0.08 | 261 | 0 | 0.364 | 1 | 1 | cs | TRUE
109 | LV_2825-7_0_5_line_109 |  | 107 | 109 | 0.018681 | 0.125 | 0.08 | 261 | 0 | 0.364 | 1 | 1 | cs | TRUE
110 | LV_2825-7_0_5_line_110 |  | 108 | 110 | 0.030341 | 0.125 | 0.08 | 261 | 0 | 0.364 | 1 | 1 | cs | TRUE
111 | LV_2825-7_0_5_line_111 |  | 109 | 114 | 0.010077 | 0.125 | 0.08 | 261 | 0 | 0.364 | 1 | 1 | cs | TRUE
112 | LV_2825-7_0_5_line_112 |  | 110 | 111 | 0.022633 | 0.125 | 0.08 | 261 | 0 | 0.364 | 1 | 1 | cs | TRUE
113 | LV_2825-7_0_5_line_113 |  | 111 | 112 | 0.004062 | 0.125 | 0.08 | 261 | 0 | 0.364 | 1 | 1 | cs | TRUE
114 | LV_2825-7_0_5_line_114 |  | 112 | 113 | 0.022174 | 0.125 | 0.08 | 261 | 0 | 0.364 | 1 | 1 | cs | TRUE
115 | LV_2825-7_0_5_line_115 |  | 113 | 119 | 0.0089712 | 0.125 | 0.08 | 261 | 0 | 0.364 | 1 | 1 | cs | TRUE
116 | LV_2825-7_0_5_line_116 |  | 114 | 126 | 0.020774 | 0.125 | 0.08 | 261 | 0 | 0.364 | 1 | 1 | cs | TRUE
117 | LV_2825-7_0_5_line_117 |  | 115 | 116 | 0.0041494 | 0.125 | 0.08 | 261 | 0 | 0.364 | 1 | 1 | cs | TRUE
118 | LV_2825-7_0_5_line_118 |  | 116 | 117 | 0.016732 | 0.125 | 0.08 | 261 | 0 | 0.364 | 1 | 1 | cs | TRUE
119 | LV_2825-7_0_5_line_119 |  | 117 | 118 | 0.0034679 | 0.125 | 0.08 | 261 | 0 | 0.364 | 1 | 1 | cs | TRUE
120 | LV_2825-7_0_5_line_120 |  | 118 | 120 | 0.01474 | 0.125 | 0.08 | 261 | 0 | 0.364 | 1 | 1 | cs | TRUE
121 | LV_2825-7_0_5_line_121 |  | 120 | 121 | 0.011903 | 0.125 | 0.08 | 261 | 0 | 0.364 | 1 | 1 | cs | TRUE
122 | LV_2825-7_0_5_line_122 |  | 121 | 122 | 0.0075872 | 0.125 | 0.08 | 261 | 0 | 0.364 | 1 | 1 | cs | TRUE
123 | LV_2825-7_0_5_line_123 |  | 123 | 124 | 0.010173 | 0.125 | 0.08 | 261 | 0 | 0.364 | 1 | 1 | cs | TRUE
124 | LV_2825-7_0_5_line_124 |  | 123 | 125 | 0.059638 | 0.125 | 0.08 | 261 | 0 | 0.364 | 1 | 1 | cs | TRUE
125 | LV_2825-7_0_5_line_125 |  | 125 | 126 | 0.025149 | 0.125 | 0.08 | 261 | 0 | 0.364 | 1 | 1 | cs | TRUE

## trafo
| name | std_type | hv_bus | lv_bus | sn_mva | vn_hv_kv | vn_lv_kv | vk_percent | vkr_percent | pfe_kw | i0_percent | shift_degree | tap_side | tap_neutral | tap_min | tap_max | tap_step_percent | tap_step_degree | tap_pos | tap_phase_shifter | parallel | df | in_service
0 | LV_2825-7_0_5_trafo_13 | 0.63 MVA 20/0.4 kV | 127 | 19 | 0.63 | 20 | 0.4 | 6 | 1.206 | 1.65 | 0.2619 | 150 | hv | 0 | -2 | 2 | 2.5 | 0 | 0 | FALSE | 1 | 1 | TRUE

## line_geodata
| x0 | y0 | x1 | y1 | x2 | y2 | x3 | y3 | x4 | y4 | x5 | y5 | x6 | y6 | x7 | y7 | x8 | y8 | x9 | y9 | x10 | y10
0 | 2621699.2768 | 1261624.3886 | 2621698.5942 | 1261646.4824
1 | 2621697.4654 | 1261683.0182 | 2621698.5942 | 1261646.4824
2 | 2621697.4654 | 1261683.0182 | 2621721.3916 | 1261689.7104 | 2621756.317 | 1261688.2708 | 2621771.0816 | 1261688.4783
3 | 2621808.1532 | 1261691.7858 | 2621800.2456 | 1261688.8881 | 2621771.0816 | 1261688.4783
4 | 2621808.1532 | 1261691.7858 | 2621817.5005 | 1261680.1566 | 2621819.8479 | 1261678.0063
5 | 2621853.0349 | 1261654.5699 | 2621829.7469 | 1261668.9384 | 2621819.8479 | 1261678.0063
6 | 2621853.0349 | 1261654.5699 | 2621855.3 | 1261657.3357 | 2621860.8669 | 1261662.987
7 | 2621853.0349 | 1261654.5699 | 2621850.9725 | 1261652.0161
8 | 2621850.9725 | 1261652.0161 | 2621836.9354 | 1261632.5021
9 | 2621850.9725 | 1261652.0161 | 2621857.8721 | 1261640.1778 | 2621863.2201 | 1261626.1991 | 2621864.0763 | 1261623.421
10 | 2621808.1279 | 1261574.5163 | 2621814.2491 | 1261589.1933 | 2621814.5214 | 1261589.7937
11 | 2621821.571 | 1261605.3349 | 2621814.5214 | 1261589.7937
12 | 2621808.1279 | 1261574.5163 | 2621805.4589 | 1261568.1165
13 | 2621821.571 | 1261605.3349 | 2621824.5598 | 1261611.9238
14 | 2621801.3824 | 1261558.3422 | 2621805.4589 | 1261568.1165
15 | 2621828.7028 | 1261621.0573 | 2621828.7028 | 1261621.0573 | 2621824.5598 | 1261611.9238
16 | 2621797.3857 | 1261548.7591 | 2621801.3824 | 1261558.3422
17 | 2621828.7028 | 1261621.0573 | 2621836.9354 | 1261632.5021
18 | 2621797.3857 | 1261548.7591 | 2621804.5944 | 1261536.8997 | 2621806.0502 | 1261532.2433
19 | 2621797.3857 | 1261548.7591 | 2621794.9375 | 1261542.2857
20 | 2621934.5675 | 1261593.7736 | 2621932.5092 | 1261597.2268
21 | 2621934.5675 | 1261593.7736 | 2621958.2478 | 1261573.3027 | 2621957.5737 | 1261560.0467 | 2621966.5364 | 1261558.8124
22 | 2621934.5675 | 1261593.7736 | 2621935.0516 | 1261585.1139 | 2621933.439 | 1261581.1385 | 2621935.112 | 1261568.8029 | 2621933.2408 | 1261561.402 | 2621927.0076 | 1261560.0225
23 | 2621902.4267 | 1261604.0174 | 2621908.8892 | 1261574.663
24 | 2621868.0394 | 1261610.5617 | 2621879.4784 | 1261607.9131 | 2621897.7822 | 1261604.9676 | 2621902.4267 | 1261604.0174
25 | 2621927.0076 | 1261560.0225 | 2621911.5301 | 1261562.6671 | 2621908.8892 | 1261574.663
26 | 2621877.6651 | 1261580.7211 | 2621868.0394 | 1261610.5617
27 | 2621868.0394 | 1261610.5617 | 2621864.1868 | 1261623.0626
28 | 2621966.5364 | 1261558.8124 | 2621965.8006 | 1261538.2926
29 | 2621966.5364 | 1261558.8124 | 2621966.5639 | 1261559.5241 | 2621968.1509 | 1261568.3916 | 2621971.7734 | 1261572.9819
30 | 2621877.6651 | 1261580.7211 | 2621874.1586 | 1261579.5296 | 2621872.6913 | 1261579.0238 | 2621874.4524 | 1261555.0583
31 | 2621864.1868 | 1261623.0626 | 2621864.0763 | 1261623.421
32 | 2621965.6903 | 1261535.218 | 2621965.8006 | 1261538.2926
33 | 2621977.9492 | 1261578.1262 | 2621973.0702 | 1261574.6252 | 2621971.7734 | 1261572.9819
34 | 2621889.8722 | 1261537.874 | 2621890.6262 | 1261535.2266 | 2621889.8795 | 1261507.0813
35 | 2621889.8795 | 1261507.0813 | 2621889.8627 | 1261506.4478
36 | 2621965.6903 | 1261535.218 | 2621965.0539 | 1261517.471
37 | 2622016.9234 | 1261599.794 | 2621996.362 | 1261589.8553 | 2621983.3345 | 1261581.9905 | 2621977.9492 | 1261578.1262
38 | 2621786.8493 | 1261520.8999 | 2621794.9375 | 1261542.2857
39 | 2621806.0502 | 1261532.2433 | 2621812.6648 | 1261511.0863
40 | 2621814.8791 | 1261504.0038 | 2621812.6648 | 1261511.0863
41 | 2621814.8791 | 1261504.0038 | 2621839.7208 | 1261493.1991
42 | 2621926.5312 | 1261686.7411 | 2621926.582 | 1261677.0679 | 2621913.3771 | 1261676.4743 | 2621913.2396 | 1261664.7546 | 2621913.305 | 1261662.7427
43 | 2621926.5312 | 1261686.7411 | 2621935.4849 | 1261687.8861 | 2621939.7742 | 1261689.2584 | 2621941.8565 | 1261690.5003 | 2621943.4267 | 1261691.6958 | 2621950.2305 | 1261689.4973 | 2621957.2904 | 1261687.3331 | 2621964.3172 | 1261685.947 | 2621977.6713 | 1261684.9402 | 2621983.9588 | 1261685.8531 | 2621993.2666 | 1261689.0231
44 | 2621913.305 | 1261662.7427 | 2621913.4582 | 1261658.026
45 | 2622001.0235 | 1261693.9441 | 2621993.2666 | 1261689.0231
46 | 2621993.2666 | 1261689.0231 | 2621987.3949 | 1261684.751
47 | 2621889.4225 | 1261489.8577 | 2621889.8627 | 1261506.4478
48 | 2621889.4225 | 1261489.8577 | 2621879.408 | 1261489.7584
49 | 2621889.4225 | 1261489.8577 | 2621888.4513 | 1261475.3584
50 | 2621889.4225 | 1261489.8577 | 2621928.386 | 1261486.7221
51 | 2621863.8071 | 1261489.6037 | 2621879.408 | 1261489.7584
52 | 2621863.8071 | 1261489.6037 | 2621848.3396 | 1261489.4503 | 2621839.7208 | 1261493.1991
53 | 2621964.0192 | 1261472.4019 | 2621963.8023 | 1261456.9323 | 2621963.6816 | 1261454.4611
54 | 2621964.0192 | 1261472.4019 | 2621964.0623 | 1261475.4779
55 | 2622013.6403 | 1261424.884 | 2622011.3949 | 1261424.5782
56 | 2622026.264 | 1261429.9788 | 2622013.6403 | 1261424.884
57 | 2621964.3223 | 1261494.0318 | 2621964.0623 | 1261475.4779
58 | 2621964.3223 | 1261494.0318 | 2621964.3518 | 1261496.1355
59 | 2621964.9756 | 1261515.2877 | 2621964.3922 | 1261499.0189 | 2621964.3518 | 1261496.1355
60 | 2621964.9756 | 1261515.2877 | 2621965.0539 | 1261517.471
61 | 2622024.2323 | 1261595.5405 | 2622016.9234 | 1261599.794
62 | 2622016.9234 | 1261599.794 | 2622013.969 | 1261612.438
63 | 2622019.5495 | 1261588.5294 | 2622021.5298 | 1261592.9064 | 2622024.2323 | 1261595.5405
64 | 2622024.2323 | 1261595.5405 | 2622032.6773 | 1261595.5142
65 | 2622011.828 | 1261621.6007 | 2622013.969 | 1261612.438
66 | 2622019.5495 | 1261588.5294 | 2622018.976 | 1261574.0842
67 | 2622037.6167 | 1261596.079 | 2622034.0117 | 1261595.5101 | 2622032.6773 | 1261595.5142
68 | 2622011.828 | 1261621.6007 | 2622011.4878 | 1261623.0565 | 2622008.6727 | 1261638.5789 | 2622008.6474 | 1261642.2759
69 | 2622018.2629 | 1261556.1208 | 2622018.976 | 1261574.0842
70 | 2622052.101 | 1261598.3649 | 2622037.6167 | 1261596.079
71 | 2622008.6474 | 1261642.2759 | 2622008.6454 | 1261642.5703
72 | 2622018.2629 | 1261556.1208 | 2622017.3624 | 1261533.4383
73 | 2622008.6454 | 1261642.5703 | 2622008.5737 | 1261653.0663 | 2622009.6476 | 1261662.5869
74 | 2622009.6476 | 1261662.5869 | 2622010.6014 | 1261671.0417
75 | 2622010.6014 | 1261671.0417 | 2622010.6014 | 1261671.0417 | 2622009.9119 | 1261676.892
76 | 2622001.0235 | 1261693.9441 | 2622005.8977 | 1261687.9247 | 2622009.4501 | 1261680.8108 | 2622009.9119 | 1261676.892
77 | 2621987.3949 | 1261684.751 | 2621981.1319 | 1261680.1942 | 2621971.9339 | 1261673.8113 | 2621971.9339 | 1261673.8113
78 | 2621971.9339 | 1261673.8113 | 2621965.0263 | 1261671.4841 | 2621961.0828 | 1261668.2896 | 2621961.0828 | 1261668.2896
79 | 2621950.8993 | 1261656.1805 | 2621959.9216 | 1261656.3548 | 2621961.0828 | 1261668.2896
80 | 2621914.2897 | 1261632.4367 | 2621913.4582 | 1261658.026
81 | 2622083.372 | 1261603.002 | 2622089.9739 | 1261603.9574 | 2622092.5559 | 1261604.8489
82 | 2622083.372 | 1261603.002 | 2622080.5483 | 1261602.5934
83 | 2622111.8648 | 1261611.5157 | 2622092.5559 | 1261604.8489
84 | 2622080.5483 | 1261602.5934 | 2622061.2214 | 1261599.7966
85 | 2622115.5946 | 1261612.8034 | 2622111.8648 | 1261611.5157
86 | 2622052.101 | 1261598.3649 | 2622060.6368 | 1261599.712 | 2622061.2214 | 1261599.7966
87 | 2622115.5946 | 1261612.8034 | 2622126.7834 | 1261622.7409 | 2622127.7279 | 1261623.6764
88 | 2622127.7279 | 1261623.6764 | 2622131.0449 | 1261626.9616
89 | 2622131.0449 | 1261626.9616 | 2622143.4628 | 1261639.2605
90 | 2622119.8784 | 1261575.4817 | 2622126.459 | 1261581.1056
91 | 2622119.8784 | 1261575.4817 | 2622116.6258 | 1261572.702 | 2622111.2171 | 1261568.2893
92 | 2622016.1841 | 1261485.7601 | 2622016.1315 | 1261482.3994 | 2622017.8989 | 1261471.7146
93 | 2622016.1953 | 1261486.477 | 2622016.1841 | 1261485.7601
94 | 2622018.929 | 1261465.487 | 2622017.8989 | 1261471.7146
95 | 2622016.4177 | 1261500.6846 | 2622016.1953 | 1261486.477
96 | 2622018.929 | 1261465.487 | 2622020.7946 | 1261454.2086
97 | 2622016.4177 | 1261500.6846 | 2622016.4849 | 1261504.9804
98 | 2622026.264 | 1261429.9788 | 2622022.9911 | 1261440.9297 | 2622020.7946 | 1261454.2086
99 | 2622016.649 | 1261515.4684 | 2622016.4849 | 1261504.9804
100 | 2622026.264 | 1261429.9788 | 2622040.2318 | 1261432.3001
101 | 2622016.649 | 1261515.4684 | 2622017.3624 | 1261533.4383
102 | 2622016.649 | 1261515.4684 | 2622029.188 | 1261514.9369 | 2622040.6372 | 1261517.4097
103 | 2622050.3497 | 1261519.5075 | 2622050.3497 | 1261519.5075 | 2622040.6372 | 1261517.4097
104 | 2622050.3497 | 1261519.5075 | 2622065.9462 | 1261531.1271
105 | 2622040.2318 | 1261432.3001 | 2622054.0486 | 1261434.5963 | 2622066.4684 | 1261437.1216
106 | 2622076.6646 | 1261439.1947 | 2622066.4684 | 1261437.1216
107 | 2622076.6646 | 1261439.1947 | 2622094.7232 | 1261441.5414 | 2622100.353 | 1261442.0618
108 | 2622076.6646 | 1261439.1947 | 2622083.7627 | 1261447.9622
109 | 2622118.9753 | 1261443.4802 | 2622112.8973 | 1261443.2214 | 2622100.353 | 1261442.0618
110 | 2622083.7627 | 1261447.9622 | 2622085.0344 | 1261449.533 | 2622093.4156 | 1261466.9206 | 2622097.6488 | 1261474.8829
111 | 2622118.9753 | 1261443.4802 | 2622129.0433 | 1261443.9088
112 | 2622109.6528 | 1261494.0157 | 2622102.3713 | 1261483.7655 | 2622097.6488 | 1261474.8829
113 | 2622109.6528 | 1261494.0157 | 2622112.0053 | 1261497.3272
114 | 2622126.7315 | 1261513.7087 | 2622118.4479 | 1261506.3966 | 2622112.0053 | 1261497.3272
115 | 2622126.7315 | 1261513.7087 | 2622133.4572 | 1261519.6456
116 | 2622129.0433 | 1261443.9088 | 2622133.508 | 1261444.0989 | 2622149.8121 | 1261443.9189
117 | 2622069.2736 | 1261533.6061 | 2622065.9462 | 1261531.1271
118 | 2622069.2736 | 1261533.6061 | 2622070.6885 | 1261534.6603 | 2622082.1273 | 1261544.3128
119 | 2622084.7777 | 1261546.5493 | 2622082.1273 | 1261544.3128
120 | 2622084.7777 | 1261546.5493 | 2622090.8319 | 1261551.658 | 2622096.1153 | 1261555.9685
121 | 2622105.3382 | 1261563.493 | 2622096.1153 | 1261555.9685
122 | 2622105.3382 | 1261563.493 | 2622111.2171 | 1261568.2893
123 | 2622140.9982 | 1261395.9262 | 2622135.7493 | 1261387.2115
124 | 2622174.9214 | 1261444.8541 | 2622154.8788 | 1261418.9725 | 2622140.9982 | 1261395.9262
125 | 2622174.9214 | 1261444.8541 | 2622160.595 | 1261443.7998 | 2622149.8121 | 1261443.9189

## bus_geodata
| x | y | coords
0 | 2621699.2768 | 1261624.3886
1 | 2621698.5942 | 1261646.4824
2 | 2621697.4654 | 1261683.0182
3 | 2621771.0816 | 1261688.4783
4 | 2621808.1532 | 1261691.7858
5 | 2621819.8479 | 1261678.0063
6 | 2621853.0349 | 1261654.5699
7 | 2621860.8669 | 1261662.987
8 | 2621850.9725 | 1261652.0161
9 | 2621814.5214 | 1261589.7937
10 | 2621808.1279 | 1261574.5163
11 | 2621821.571 | 1261605.3349
12 | 2621805.4589 | 1261568.1165
13 | 2621824.5598 | 1261611.9238
14 | 2621801.3824 | 1261558.3422
15 | 2621828.7028 | 1261621.0573
16 | 2621797.3857 | 1261548.7591
17 | 2621836.9354 | 1261632.5021
18 | 2621932.5092 | 1261597.2268
19 | 2621934.5675 | 1261593.7736
20 | 2621902.4267 | 1261604.0174
21 | 2621908.8892 | 1261574.663
22 | 2621868.0394 | 1261610.5617
23 | 2621966.5364 | 1261558.8124
24 | 2621927.0076 | 1261560.0225
25 | 2621877.6651 | 1261580.7211
26 | 2621864.1868 | 1261623.0626
27 | 2621965.8006 | 1261538.2926
28 | 2621971.7734 | 1261572.9819
29 | 2621874.4524 | 1261555.0583
30 | 2621889.8722 | 1261537.874
31 | 2621889.8795 | 1261507.0813
32 | 2621864.0763 | 1261623.421
33 | 2621965.6903 | 1261535.218
34 | 2621977.9492 | 1261578.1262
35 | 2621786.8493 | 1261520.8999
36 | 2621794.9375 | 1261542.2857
37 | 2621806.0502 | 1261532.2433
38 | 2621812.6648 | 1261511.0863
39 | 2621814.8791 | 1261504.0038
40 | 2621926.5312 | 1261686.7411
41 | 2621913.305 | 1261662.7427
42 | 2621993.2666 | 1261689.0231
43 | 2621889.8627 | 1261506.4478
44 | 2621889.4225 | 1261489.8577
45 | 2621879.408 | 1261489.7584
46 | 2621888.4513 | 1261475.3584
47 | 2621928.386 | 1261486.7221
48 | 2621839.7208 | 1261493.1991
49 | 2621863.8071 | 1261489.6037
50 | 2621963.6816 | 1261454.4611
51 | 2621964.0192 | 1261472.4019
52 | 2622011.3949 | 1261424.5782
53 | 2622013.6403 | 1261424.884
54 | 2621964.0623 | 1261475.4779
55 | 2621964.3223 | 1261494.0318
56 | 2621964.3518 | 1261496.1355
57 | 2621964.9756 | 1261515.2877
58 | 2621965.0539 | 1261517.471
59 | 2622016.9234 | 1261599.794
60 | 2622024.2323 | 1261595.5405
61 | 2622013.969 | 1261612.438
62 | 2622019.5495 | 1261588.5294
63 | 2622032.6773 | 1261595.5142
64 | 2622011.828 | 1261621.6007
65 | 2622018.976 | 1261574.0842
66 | 2622037.6167 | 1261596.079
67 | 2622008.6474 | 1261642.2759
68 | 2622018.2629 | 1261556.1208
69 | 2622008.6454 | 1261642.5703
70 | 2622009.6476 | 1261662.5869
71 | 2622010.6014 | 1261671.0417
72 | 2622009.9119 | 1261676.892
73 | 2622001.0235 | 1261693.9441
74 | 2621987.3949 | 1261684.751
75 | 2621971.9339 | 1261673.8113
76 | 2621961.0828 | 1261668.2896
77 | 2621950.8993 | 1261656.1805
78 | 2621913.4582 | 1261658.026
79 | 2621914.2897 | 1261632.4367
80 | 2622083.372 | 1261603.002
81 | 2622092.5559 | 1261604.8489
82 | 2622080.5483 | 1261602.5934
83 | 2622111.8648 | 1261611.5157
84 | 2622061.2214 | 1261599.7966
85 | 2622115.5946 | 1261612.8034
86 | 2622052.101 | 1261598.3649
87 | 2622127.7279 | 1261623.6764
88 | 2622131.0449 | 1261626.9616
89 | 2622143.4628 | 1261639.2605
90 | 2622126.459 | 1261581.1056
91 | 2622119.8784 | 1261575.4817
92 | 2622016.1841 | 1261485.7601
93 | 2622017.8989 | 1261471.7146
94 | 2622016.1953 | 1261486.477
95 | 2622018.929 | 1261465.487
96 | 2622016.4177 | 1261500.6846
97 | 2622020.7946 | 1261454.2086
98 | 2622016.4849 | 1261504.9804
99 | 2622026.264 | 1261429.9788
100 | 2622016.649 | 1261515.4684
101 | 2622017.3624 | 1261533.4383
102 | 2622040.6372 | 1261517.4097
103 | 2622050.3497 | 1261519.5075
104 | 2622040.2318 | 1261432.3001
105 | 2622066.4684 | 1261437.1216
106 | 2622076.6646 | 1261439.1947
107 | 2622100.353 | 1261442.0618
108 | 2622083.7627 | 1261447.9622
109 | 2622118.9753 | 1261443.4802
110 | 2622097.6488 | 1261474.8829
111 | 2622109.6528 | 1261494.0157
112 | 2622112.0053 | 1261497.3272
113 | 2622126.7315 | 1261513.7087
114 | 2622129.0433 | 1261443.9088
115 | 2622065.9462 | 1261531.1271
116 | 2622069.2736 | 1261533.6061
117 | 2622082.1273 | 1261544.3128
118 | 2622084.7777 | 1261546.5493
119 | 2622133.4572 | 1261519.6456
120 | 2622096.1153 | 1261555.9685
121 | 2622105.3382 | 1261563.493
122 | 2622111.2171 | 1261568.2893
123 | 2622140.9982 | 1261395.9262
124 | 2622135.7493 | 1261387.2115
125 | 2622174.9214 | 1261444.8541
126 | 2622149.8121 | 1261443.9189
127 | 2621966.5364 | 1261558.8124

## line_std_types
| c_nf_per_km | r_ohm_per_km | x_ohm_per_km | max_i_ka | type | q_mm2 | alpha | voltage_rating
NAYY 4x50 SE | 210 | 0.642 | 0.083 | 0.142 | cs | 50 | 0.00403 | LV
NAYY 4x120 SE | 264 | 0.225 | 0.08 | 0.242 | cs | 120 | 0.00403 | LV
NAYY 4x150 SE | 261 | 0.208 | 0.08 | 0.27 | cs | 150 | 0.00403 | LV
NA2XS2Y 1x95 RM/25 12/20 kV | 216 | 0.313 | 0.132 | 0.252 | cs | 95 | 0.00403 | MV
NA2XS2Y 1x185 RM/25 12/20 kV | 273 | 0.161 | 0.117 | 0.362 | cs | 185 | 0.00403 | MV
NA2XS2Y 1x240 RM/25 12/20 kV | 304 | 0.122 | 0.112 | 0.421 | cs | 240 | 0.00403 | MV
NA2XS2Y 1x95 RM/25 6/10 kV | 315 | 0.313 | 0.123 | 0.249 | cs | 95 | 0.00403 | MV
NA2XS2Y 1x185 RM/25 6/10 kV | 406 | 0.161 | 0.11 | 0.358 | cs | 185 | 0.00403 | MV
NA2XS2Y 1x240 RM/25 6/10 kV | 456 | 0.122 | 0.105 | 0.416 | cs | 240 | 0.00403 | MV
NA2XS2Y 1x150 RM/25 12/20 kV | 250 | 0.206 | 0.116 | 0.319 | cs | 150 | 0.00403 | MV
NA2XS2Y 1x120 RM/25 12/20 kV | 230 | 0.253 | 0.119 | 0.283 | cs | 120 | 0.00403 | MV
NA2XS2Y 1x70 RM/25 12/20 kV | 190 | 0.443 | 0.132 | 0.22 | cs | 70 | 0.00403 | MV
NA2XS2Y 1x150 RM/25 6/10 kV | 360 | 0.206 | 0.11 | 0.315 | cs | 150 | 0.00403 | MV
NA2XS2Y 1x120 RM/25 6/10 kV | 340 | 0.253 | 0.113 | 0.28 | cs | 120 | 0.00403 | MV
NA2XS2Y 1x70 RM/25 6/10 kV | 280 | 0.443 | 0.123 | 0.217 | cs | 70 | 0.00403 | MV
N2XS(FL)2Y 1x120 RM/35 64/110 kV | 112 | 0.153 | 0.166 | 0.366 | cs | 120 | 0.00393 | HV
N2XS(FL)2Y 1x185 RM/35 64/110 kV | 125 | 0.099 | 0.156 | 0.457 | cs | 185 | 0.00393 | HV
N2XS(FL)2Y 1x240 RM/35 64/110 kV | 135 | 0.075 | 0.149 | 0.526 | cs | 240 | 0.00393 | HV
N2XS(FL)2Y 1x300 RM/35 64/110 kV | 144 | 0.06 | 0.144 | 0.588 | cs | 300 | 0.00393 | HV
15-AL1/3-ST1A 0.4 | 11 | 1.8769 | 0.35 | 0.105 | ol | 16 | 0.00403 | LV
24-AL1/4-ST1A 0.4 | 11.25 | 1.2012 | 0.335 | 0.14 | ol | 24 | 0.00403 | LV
48-AL1/8-ST1A 0.4 | 12.2 | 0.5939 | 0.3 | 0.21 | ol | 48 | 0.00403 | LV
94-AL1/15-ST1A 0.4 | 13.2 | 0.306 | 0.29 | 0.35 | ol | 94 | 0.00403 | LV
34-AL1/6-ST1A 10.0 | 9.7 | 0.8342 | 0.36 | 0.17 | ol | 34 | 0.00403 | MV
48-AL1/8-ST1A 10.0 | 10.1 | 0.5939 | 0.35 | 0.21 | ol | 48 | 0.00403 | MV
70-AL1/11-ST1A 10.0 | 10.4 | 0.4132 | 0.339 | 0.29 | ol | 70 | 0.00403 | MV
94-AL1/15-ST1A 10.0 | 10.75 | 0.306 | 0.33 | 0.35 | ol | 94 | 0.00403 | MV
122-AL1/20-ST1A 10.0 | 11.1 | 0.2376 | 0.323 | 0.41 | ol | 122 | 0.00403 | MV
149-AL1/24-ST1A 10.0 | 11.25 | 0.194 | 0.315 | 0.47 | ol | 149 | 0.00403 | MV
34-AL1/6-ST1A 20.0 | 9.15 | 0.8342 | 0.382 | 0.17 | ol | 34 | 0.00403 | MV
48-AL1/8-ST1A 20.0 | 9.5 | 0.5939 | 0.372 | 0.21 | ol | 48 | 0.00403 | MV
70-AL1/11-ST1A 20.0 | 9.7 | 0.4132 | 0.36 | 0.29 | ol | 70 | 0.00403 | MV
94-AL1/15-ST1A 20.0 | 10 | 0.306 | 0.35 | 0.35 | ol | 94 | 0.00403 | MV
122-AL1/20-ST1A 20.0 | 10.3 | 0.2376 | 0.344 | 0.41 | ol | 122 | 0.00403 | MV
149-AL1/24-ST1A 20.0 | 10.5 | 0.194 | 0.337 | 0.47 | ol | 149 | 0.00403 | MV
184-AL1/30-ST1A 20.0 | 10.75 | 0.1571 | 0.33 | 0.535 | ol | 184 | 0.00403 | MV
243-AL1/39-ST1A 20.0 | 11 | 0.1188 | 0.32 | 0.645 | ol | 243 | 0.00403 | MV
48-AL1/8-ST1A 110.0 | 8 | 0.5939 | 0.46 | 0.21 | ol | 48 | 0.00403 | HV
70-AL1/11-ST1A 110.0 | 8.4 | 0.4132 | 0.45 | 0.29 | ol | 70 | 0.00403 | HV
94-AL1/15-ST1A 110.0 | 8.65 | 0.306 | 0.44 | 0.35 | ol | 94 | 0.00403 | HV
122-AL1/20-ST1A 110.0 | 8.5 | 0.2376 | 0.43 | 0.41 | ol | 122 | 0.00403 | HV
149-AL1/24-ST1A 110.0 | 8.75 | 0.194 | 0.41 | 0.47 | ol | 149 | 0.00403 | HV
184-AL1/30-ST1A 110.0 | 8.8 | 0.1571 | 0.4 | 0.535 | ol | 184 | 0.00403 | HV
243-AL1/39-ST1A 110.0 | 9 | 0.1188 | 0.39 | 0.645 | ol | 243 | 0.00403 | HV
305-AL1/39-ST1A 110.0 | 9.2 | 0.0949 | 0.38 | 0.74 | ol | 305 | 0.00403 | HV
490-AL1/64-ST1A 110.0 | 9.75 | 0.059 | 0.37 | 0.96 | ol | 490 | 0.00403 | HV
679-AL1/86-ST1A 110.0 | 9.95 | 0.042 | 0.36 | 1.15 | ol | 679 | 0.00403 | HV
490-AL1/64-ST1A 220.0 | 10 | 0.059 | 0.285 | 0.96 | ol | 490 | 0.00403 | HV
679-AL1/86-ST1A 220.0 | 11.7 | 0.042 | 0.275 | 1.15 | ol | 679 | 0.00403 | HV
490-AL1/64-ST1A 380.0 | 11 | 0.059 | 0.253 | 0.96 | ol | 490 | 0.00403 | HV
679-AL1/86-ST1A 380.0 | 14.6 | 0.042 | 0.25 | 1.15 | ol | 679 | 0.00403 | HV

## trafo_std_types
| i0_percent | pfe_kw | vkr_percent | sn_mva | vn_lv_kv | vn_hv_kv | vk_percent | shift_degree | vector_group | tap_side | tap_neutral | tap_min | tap_max | tap_step_degree | tap_step_percent | tap_phase_shifter
160 MVA 380/110 kV | 0.06 | 60 | 0.25 | 160 | 110 | 380 | 12.2 | 0 | Yy0 | hv | 0 | -9 | 9 | 0 | 1.5 | FALSE
100 MVA 220/110 kV | 0.06 | 55 | 0.26 | 100 | 110 | 220 | 12 | 0 | Yy0 | hv | 0 | -9 | 9 | 0 | 1.5 | FALSE
63 MVA 110/20 kV | 0.04 | 22 | 0.32 | 63 | 20 | 110 | 18 | 150 | YNd5 | hv | 0 | -9 | 9 | 0 | 1.5 | FALSE
40 MVA 110/20 kV | 0.05 | 18 | 0.34 | 40 | 20 | 110 | 16.2 | 150 | YNd5 | hv | 0 | -9 | 9 | 0 | 1.5 | FALSE
25 MVA 110/20 kV | 0.07 | 14 | 0.41 | 25 | 20 | 110 | 12 | 150 | YNd5 | hv | 0 | -9 | 9 | 0 | 1.5 | FALSE
63 MVA 110/10 kV | 0.04 | 22 | 0.32 | 63 | 10 | 110 | 18 | 150 | YNd5 | hv | 0 | -9 | 9 | 0 | 1.5 | FALSE
40 MVA 110/10 kV | 0.05 | 18 | 0.34 | 40 | 10 | 110 | 16.2 | 150 | YNd5 | hv | 0 | -9 | 9 | 0 | 1.5 | FALSE
25 MVA 110/10 kV | 0.07 | 14 | 0.41 | 25 | 10 | 110 | 12 | 150 | YNd5 | hv | 0 | -9 | 9 | 0 | 1.5 | FALSE
0.25 MVA 20/0.4 kV | 0.32 | 0.8 | 1.44 | 0.25 | 0.4 | 20 | 6 | 150 | Yzn5 | hv | 0 | -2 | 2 | 0 | 2.5 | FALSE
0.4 MVA 20/0.4 kV | 0.3375 | 1.35 | 1.425 | 0.4 | 0.4 | 20 | 6 | 150 | Dyn5 | hv | 0 | -2 | 2 | 0 | 2.5 | FALSE
0.63 MVA 20/0.4 kV | 0.2619 | 1.65 | 1.206 | 0.63 | 0.4 | 20 | 6 | 150 | Dyn5 | hv | 0 | -2 | 2 | 0 | 2.5 | FALSE
0.25 MVA 10/0.4 kV | 0.24 | 0.6 | 1.2 | 0.25 | 0.4 | 10 | 4 | 150 | Dyn5 | hv | 0 | -2 | 2 | 0 | 2.5 | FALSE
0.4 MVA 10/0.4 kV | 0.2375 | 0.95 | 1.325 | 0.4 | 0.4 | 10 | 4 | 150 | Dyn5 | hv | 0 | -2 | 2 | 0 | 2.5 | FALSE
0.63 MVA 10/0.4 kV | 0.1873 | 1.18 | 1.0794 | 0.63 | 0.4 | 10 | 4 | 150 | Dyn5 | hv | 0 | -2 | 2 | 0 | 2.5 | FALSE

## trafo3w_std_types
| sn_hv_mva | sn_mv_mva | sn_lv_mva | vn_hv_kv | vn_mv_kv | vn_lv_kv | vk_hv_percent | vk_mv_percent | vk_lv_percent | vkr_hv_percent | vkr_mv_percent | vkr_lv_percent | pfe_kw | i0_percent | shift_mv_degree | shift_lv_degree | vector_group | tap_side | tap_neutral | tap_min | tap_max | tap_step_percent
63/25/38 MVA 110/20/10 kV | 63 | 25 | 38 | 110 | 20 | 10 | 10.4 | 10.4 | 10.4 | 0.28 | 0.32 | 0.35 | 35 | 0.89 | 0 | 0 | YN0yn0yn0 | hv | 0 | -10 | 10 | 1.2
63/25/38 MVA 110/10/10 kV | 63 | 25 | 38 | 110 | 10 | 10 | 10.4 | 10.4 | 10.4 | 0.28 | 0.32 | 0.35 | 35 | 0.89 | 0 | 0 | YN0yn0yn0 | hv | 0 | -10 | 10 | 1.2

## fuse_std_types
| fuse_type | i_rated_a | t_avg | t_min | t_total | x_avg | x_min | x_total
HV 100A | HV 100A | 100 | 0 | [10.0, 3.64, 0.854, 0.281, 0.1, 0.0531, 0.022, 0.01] | [10.0, 4.267, 1.21, 0.403, 0.1, 0.058, 0.022, 0.01] | 0 | [300.0, 350.0, 450.0, 550.0, 700.0, 850.0, 1200.0, 1752.0] | [600.0, 700.0, 900.0, 1150.0, 1665.0, 2000.0, 3000.0, 4313.0]
HV 10A | HV 10A | 10 | 0 | [10.0, 1675.0, 0.344, 0.156, 0.1, 0.0417, 0.0171, 0.01] | [10.0, 1.3, 0.3, 0.155, 0.1, 0.0555, 0.023, 0.01] | 0 | [30.0, 32.0, 35.0, 37.0, 39.0, 50.0, 70.0, 88.0] | [60.0, 70.0, 80.0, 87.0, 94.0, 110.0, 150.0, 216.0]
HV 125A | HV 125A | 125 | 0 | [10.0, 1.82, 0.344, 0.1, 0.0467, 0.0269, 0.01] | [10.0, 2.478, 0.426, 0.1, 0.0427, 0.0211, 0.01] | 0 | [375.0, 500.0, 700.0, 925.0, 1200.0, 1500.0, 2341.0] | [750.0, 1000.0, 1500.0, 2200.0, 3000.0, 4000.0, 5765.0]
HV 160A | HV 160A | 160 | 0 | [10.0, 4.15, 1.03, 0.198, 0.1, 0.051, 0.0172, 0.01] | [10.0, 2.3, 0.734, 0.274, 0.1, 0.046, 0.0177, 0.01] | 0 | [480.0, 550.0, 700.0, 1000.0, 1260.0, 1600.0, 2500.0, 3227.0] | [960.0, 1300.0, 1700.0, 2200.0, 2996.0, 4000.0, 6000.0, 7946.0]
HV 16A | HV 16A | 16 | 0 | [10.0, 0.352, 0.164, 0.1, 0.0649, 0.0342, 0.01] | [10.0, 2.34, 0.722, 0.181, 0.1, 0.055, 0.0296, 0.01] | 0 | [48.0, 60.0, 65.0, 71.0, 80.0, 100.0, 162.0] | [96.0, 110.0, 125.0, 150.0, 168.0, 200.0, 250.0, 398.0]
HV 200A | HV 200A | 200 | 0 | [10.0, 4.267, 1.21, 0.403, 0.1, 0.058, 0.022, 0.01] | [10.0, 3.73, 1.654, 0.328, 0.1, 0.0531, 0.019, 0.01] | 0 | [600.0, 700.0, 900.0, 1150.0, 1665.0, 2000.0, 3000.0, 4313.0] | [1200.0, 1500.0, 1800.0, 2700.0, 3960.0, 5000.0, 7500.0, 10620.0]
HV 20A | HV 20A | 20 | 0 | [10.0, 1.3, 0.3, 0.155, 0.1, 0.0555, 0.023, 0.01] | [10.0, 1.3, 0.161, 0.1, 0.0611, 0.0399, 0.0141, 0.01] | 0 | [60.0, 70.0, 80.0, 87.0, 94.0, 110.0, 150.0, 216.0] | [120.0, 150.0, 200.0, 223.0, 260.0, 300.0, 450.0, 532.0]
HV 25A | HV 25A | 25 | 0 | [10.0, 2.512, 0.833, 0.299, 0.1, 0.0372, 0.0223, 0.01] | [10.0, 3.125, 0.597, 0.198, 0.1, 0.0378, 0.022, 0.01] | 0 | [75.0, 82.0, 90.0, 100.0, 124.0, 170.0, 200.0, 289.0] | [150.0, 170.0, 210.0, 250.0, 294.0, 400.0, 500.0, 711.0]
HV 31.5A | HV 31.5A | 31.5 | 0 | [10.0, 2.34, 0.722, 0.181, 0.1, 0.055, 0.0296, 0.01] | [10.0, 2.84, 0.368, 0.164, 0.1, 0.0621, 0.0378, 0.0195, 0.01] | 0 | [95.0, 110.0, 125.0, 150.0, 165.0, 200.0, 250.0, 390.0] | [189.0, 220.0, 300.0, 350.0, 393.0, 450.0, 530.0, 700.0, 960.0]
HV 40A | HV 40A | 40 | 0 | [10.0, 1.3, 0.161, 0.1, 0.0611, 0.0399, 0.0141, 0.01] | [10.0, 2.05, 0.369, 0.198, 0.1, 0.051, 0.0298, 0.01] | 0 | [120.0, 150.0, 200.0, 223.0, 260.0, 300.0, 450.0, 532.0] | [240.0, 300.0, 400.0, 450.0, 530.0, 650.0, 800.0, 1311.0]
HV 50A | HV 50A | 50 | 0 | [10.0, 3.215, 0.597, 0.198, 0.1, 0.0378, 0.022, 0.01] | [10.0, 3.64, 0.854, 0.281, 0.1, 0.0531, 0.022, 0.01] | 0 | [150.0, 170.0, 210.0, 250.0, 294.0, 400.0, 500.0, 711.0] | [300.0, 350.0, 450.0, 550.0, 700.0, 850.0, 1200.0, 1752.0]
HV 6.3A | HV 6.3A | 6.3 | 0 | [10.0, 1.39, 0.344, 0.168, 0.1, 0.056, 0.0263, 0.01] | [10.0, 1.711, 0.516, 0.198, 0.1, 0.0634, 0.0303, 0.01] | 0 | [19.0, 19.5, 20.4, 20.8, 22.0, 25.0, 32.0, 48.0] | [38.0, 40.0, 43.0, 48.0, 53.0, 60.0, 75.0, 118.0]
HV 63A | HV 63A | 63 | 0 | [10.0, 2.84, 0.368, 0.164, 0.1, 0.0621, 0.0378, 0.0195, 0.01] | [10.0, 1.82, 0.344, 0.1, 0.0467, 0.0269, 0.01] | 0 | [189.0, 220.0, 300.0, 350.0, 393.0, 450.0, 530.0, 700.0, 961.0] | [378.0, 500.0, 700.0, 934.0, 1200.0, 1500.0, 2366.0]
HV 80A | HV 80A | 80 | 0 | [10.0, 2.05, 0.369, 0.198, 0.1, 0.051, 0.0298, 0.01] | [10.0, 4.15, 1.03, 0.198, 0.1, 0.051, 0.0172, 0.01] | 0 | [240.0, 300.0, 400.0, 450.0, 530.0, 650.0, 800.0, 1311.0] | [480.0, 550.0, 700.0, 1000.0, 1260.0, 1600.0, 2500.0, 3227.0]
Siemens NH-1-100 | Siemens NH-1-100 | 100 | [5400.0, 2000.0, 400.0, 20.0, 1.0, 0.2, 0.012, 0.004] | 0 | 0 | [150.0, 190.0, 250.0, 430.0, 900.0, 1250.0, 2700.0, 3600.0] | 0 | 0
Siemens NH-1-125 | Siemens NH-1-125 | 125 | [4800.0, 120.0, 7.0, 0.1, 0.004] | 0 | 0 | [180.0, 400.0, 740.0, 2000.0, 4250.0] | 0 | 0
Siemens NH-1-16 | Siemens NH-1-16 | 16 | [4000.0, 400.0, 2.0, 0.1, 0.04, 0.01] | 0 | 0 | [26.0, 35.0, 75.0, 150.0, 200.0, 300.0] | 0 | 0
Siemens NH-1-160 | Siemens NH-1-160 | 160 | [4800.0, 120.0, 7.0, 0.1, 0.004] | 0 | 0 | [210.0, 500.0, 900.0, 2300.0, 5000.0] | 0 | 0
Siemens NH-1-25 | Siemens NH-1-25 | 25 | [4000.0, 1000.0, 10.0, 0.2, 0.02, 0.01] | 0 | 0 | [40.0, 50.0, 100.0, 210.0, 400.0, 500.0] | 0 | 0
Siemens NH-1-50 | Siemens NH-1-50 | 50 | [4000.0, 40.0, 4.0, 1.0, 0.02, 0.01] | 0 | 0 | [86.0, 200.0, 300.0, 400.0, 1000.0, 1280.0] | 0 | 0
Siemens NH-1-63 | Siemens NH-1-63 | 63 | [4000.0, 100.0, 10.0, 2.0, 0.04, 0.01] | 0 | 0 | [100.0, 200.0, 300.0, 400.0, 1000.0, 1500.0] | 0 | 0
Siemens NH-1-80 | Siemens NH-1-80 | 80 | [4800.0, 120.0, 7.0, 0.1, 0.01] | 0 | 0 | [150.58, 250.0, 450.0, 1150.0, 2470.0] | 0 | 0
Siemens NH-2-1000 | Siemens NH-2-1000 | 1000 | [4800.0, 120.0, 7.0, 0.1, 0.004] | 0 | 0 | [1900.0, 3500.0, 8400.0, 24000.0, 52000.0] | 0 | 0
Siemens NH-2-200 | Siemens NH-2-200 | 200 | [4800.0, 120.0, 7.0, 0.1, 0.004] | 0 | 0 | [280.0, 650.0, 1200.0, 3000.0, 7000.0] | 0 | 0
Siemens NH-2-224 | Siemens NH-2-224 | 224 | [4800.0, 120.0, 7.0, 0.2, 0.04, 0.004] | 0 | 0 | [400.0, 750.0, 1453.0, 3025.0, 4315.0, 7600.0] | 0 | 0
Siemens NH-2-250 | Siemens NH-2-250 | 250 | [4800.0, 120.0, 7.0, 0.1, 0.004] | 0 | 0 | [450.0, 800.0, 1650.0, 4000.0, 8500.0] | 0 | 0
Siemens NH-2-315 | Siemens NH-2-315 | 315 | [4800.0, 120.0, 7.0, 0.1, 0.004] | 0 | 0 | [550.0, 920.0, 1900.0, 5000.0, 11000.0] | 0 | 0
Siemens NH-2-355 | Siemens NH-2-355 | 355 | [4800.0, 120.0, 6.0, 0.1, 0.004] | 0 | 0 | [650.0, 1116.27, 2350.0, 5840.0, 12790.0] | 0 | 0
Siemens NH-2-400 | Siemens NH-2-400 | 400 | [4800.0, 120.0, 7.0, 0.1, 0.004] | 0 | 0 | [720.0, 1350.0, 2800.0, 6500.0, 15000.0] | 0 | 0
Siemens NH-2-425 | Siemens NH-2-425 | 425 | [4800.0, 120.0, 7.0, 0.1, 0.004] | 0 | 0 | [850.0, 1500.0, 3050.0, 7500.0, 16500.0] | 0 | 0
Siemens NH-2-630 | Siemens NH-2-630 | 630 | [4800.0, 120.0, 7.0, 0.1, 0.004] | 0 | 0 | [1200.0, 2000.0, 4800.0, 12000.0, 26000.0] | 0 | 0

## dtypes
| element | column | dtype
0 | bus | name | object
1 | bus | vn_kv | float64
2 | bus | type | object
3 | bus | zone | object
4 | bus | in_service | bool
5 | load | name | object
6 | load | bus | uint32
7 | load | p_mw | float64
8 | load | q_mvar | float64
9 | load | const_z_percent | float64
10 | load | const_i_percent | float64
11 | load | sn_mva | float64
12 | load | scaling | float64
13 | load | in_service | bool
14 | load | type | object
15 | ext_grid | name | object
16 | ext_grid | bus | uint32
17 | ext_grid | vm_pu | float64
18 | ext_grid | va_degree | float64
19 | ext_grid | slack_weight | float64
20 | ext_grid | in_service | bool
21 | line | name | object
22 | line | std_type | object
23 | line | from_bus | uint32
24 | line | to_bus | uint32
25 | line | length_km | float64
26 | line | r_ohm_per_km | float64
27 | line | x_ohm_per_km | float64
28 | line | c_nf_per_km | float64
29 | line | g_us_per_km | float64
30 | line | max_i_ka | float64
31 | line | df | float64
32 | line | parallel | uint32
33 | line | type | object
34 | line | in_service | bool
35 | trafo | name | object
36 | trafo | std_type | object
37 | trafo | hv_bus | uint32
38 | trafo | lv_bus | uint32
39 | trafo | sn_mva | float64
40 | trafo | vn_hv_kv | float64
41 | trafo | vn_lv_kv | float64
42 | trafo | vk_percent | float64
43 | trafo | vkr_percent | float64
44 | trafo | pfe_kw | float64
45 | trafo | i0_percent | float64
46 | trafo | shift_degree | float64
47 | trafo | tap_side | object
48 | trafo | tap_neutral | int32
49 | trafo | tap_min | int32
50 | trafo | tap_max | int32
51 | trafo | tap_step_percent | float64
52 | trafo | tap_step_degree | float64
53 | trafo | tap_pos | int32
54 | trafo | tap_phase_shifter | bool
55 | trafo | parallel | uint32
56 | trafo | df | float64
57 | trafo | in_service | bool
58 | line_geodata | coords | object
59 | bus_geodata | x | float64
60 | bus_geodata | y | float64
61 | bus_geodata | coords | object

## parameters
| version | format_version | converged | OPF_converged | name | f_hz | sn_mva
0 | 2.14.6 | 2.14.0 | FALSE | FALSE |  | 50 | 1