## bus
| name | vn_kv | type | zone | in_service
0 | bus_LV_2849-3_1_3_node_81 | 0.4 | n |  | TRUE
1 | bus_LV_2849-3_1_3_node_80 | 0.4 | n |  | TRUE
2 | bus_LV_2849-3_1_3_node_62 | 0.4 | n |  | TRUE
3 | bus_LV_2849-3_1_3_node_63 | 0.4 | n |  | TRUE
4 | bus_LV_2849-3_1_3_node_64 | 0.4 | n |  | TRUE
5 | bus_LV_2849-3_1_3_node_65 | 0.4 | n |  | TRUE
6 | bus_LV_2849-3_1_3_node_66 | 0.4 | n |  | TRUE
7 | bus_LV_2849-3_1_3_node_70 | 0.4 | n |  | TRUE
8 | bus_LV_2849-3_1_3_node_213 | 0.4 | n |  | TRUE
9 | bus_LV_2849-3_1_3_node_69 | 0.4 | n |  | TRUE
10 | bus_LV_2849-3_1_3_node_67 | 0.4 | n |  | TRUE
11 | bus_LV_2849-3_1_3_node_68 | 0.4 | n |  | TRUE
12 | bus_LV_2849-3_1_3_node_218 | 0.4 | n |  | TRUE
13 | bus_LV_2849-3_1_3_node_220 | 0.4 | n |  | TRUE
14 | bus_LV_2849-3_1_3_node_219 | 0.4 | n |  | TRUE
15 | bus_LV_2849-3_1_3_node_211 | 0.4 | n |  | TRUE
16 | bus_LV_2849-3_1_3_node_71 | 0.4 | n |  | TRUE
17 | bus_LV_2849-3_1_3_node_72 | 0.4 | n |  | TRUE
18 | bus_LV_2849-3_1_3_node_73 | 0.4 | n |  | TRUE
19 | bus_LV_2849-3_1_3_node_74 | 0.4 | n |  | TRUE
20 | bus_LV_2849-3_1_3_node_75 | 0.4 | n |  | TRUE
21 | bus_LV_2849-3_1_3_node_76 | 0.4 | n |  | TRUE
22 | bus_LV_2849-3_1_3_node_78 | 0.4 | n |  | TRUE
23 | bus_LV_2849-3_1_3_node_77 | 0.4 | n |  | TRUE
24 | bus_LV_2849-3_1_3_node_158 | 0.4 | n |  | TRUE
25 | bus_LV_2849-3_1_3_node_79 | 0.4 | n |  | TRUE
26 | bus_LV_2849-3_1_3_node_160 | 0.4 | n |  | TRUE
27 | bus_LV_2849-3_1_3_node_156 | 0.4 | n |  | TRUE
28 | bus_LV_2849-3_1_3_node_101 | 0.4 | n |  | TRUE
29 | bus_LV_2849-3_1_3_node_102 | 0.4 | n |  | TRUE
30 | bus_LV_2849-3_1_3_node_103 | 0.4 | n |  | TRUE
31 | bus_LV_2849-3_1_3_node_104 | 0.4 | n |  | TRUE
32 | bus_LV_2849-3_1_3_node_105 | 0.4 | n |  | TRUE
33 | bus_LV_2849-3_1_3_node_106 | 0.4 | n |  | TRUE
34 | bus_LV_2849-3_1_3_node_209 | 0.4 | n |  | TRUE
35 | bus_LV_2849-3_1_3_node_224 | 0.4 | n |  | TRUE
36 | bus_LV_2849-3_1_3_node_204 | 0.4 | n |  | TRUE
37 | bus_LV_2849-3_1_3_node_205 | 0.4 | n |  | TRUE
38 | bus_LV_2849-3_1_3_node_203 | 0.4 | n |  | TRUE
39 | bus_LV_2849-3_1_3_node_107 | 0.4 | n |  | TRUE
40 | bus_LV_2849-3_1_3_node_108 | 0.4 | n |  | TRUE
41 | bus_LV_2849-3_1_3_node_109 | 0.4 | n |  | TRUE
42 | bus_LV_2849-3_1_3_node_110 | 0.4 | n |  | TRUE
43 | bus_LV_2849-3_1_3_node_111 | 0.4 | n |  | TRUE
44 | bus_LV_2849-3_1_3_node_112 | 0.4 | n |  | TRUE
45 | bus_LV_2849-3_1_3_node_113 | 0.4 | n |  | TRUE
46 | bus_LV_2849-3_1_3_node_114 | 0.4 | n |  | TRUE
47 | bus_LV_2849-3_1_3_node_115 | 0.4 | n |  | TRUE
48 | bus_LV_2849-3_1_3_node_188 | 0.4 | n |  | TRUE
49 | bus_LV_2849-3_1_3_node_116 | 0.4 | n |  | TRUE
50 | bus_LV_2849-3_1_3_node_125 | 0.4 | n |  | TRUE
51 | bus_LV_2849-3_1_3_node_181 | 0.4 | n |  | TRUE
52 | bus_LV_2849-3_1_3_node_187 | 0.4 | n |  | TRUE
53 | bus_LV_2849-3_1_3_node_117 | 0.4 | n |  | TRUE
54 | bus_LV_2849-3_1_3_node_124 | 0.4 | n |  | TRUE
55 | bus_LV_2849-3_1_3_node_180 | 0.4 | n |  | TRUE
56 | bus_LV_2849-3_1_3_node_126 | 0.4 | n |  | TRUE
57 | bus_LV_2849-3_1_3_node_127 | 0.4 | n |  | TRUE
58 | bus_LV_2849-3_1_3_node_128 | 0.4 | n |  | TRUE
59 | bus_LV_2849-3_1_3_node_129 | 0.4 | n |  | TRUE
60 | bus_LV_2849-3_1_3_node_130 | 0.4 | n |  | TRUE
61 | bus_LV_2849-3_1_3_node_131 | 0.4 | n |  | TRUE
62 | bus_LV_2849-3_1_3_node_153 | 0.4 | n |  | TRUE
63 | bus_LV_2849-3_1_3_node_133 | 0.4 | n |  | TRUE
64 | bus_LV_2849-3_1_3_node_170 | 0.4 | n |  | TRUE
65 | bus_LV_2849-3_1_3_node_172 | 0.4 | n |  | TRUE
66 | bus_LV_2849-3_1_3_node_132 | 0.4 | n |  | TRUE
67 | bus_LV_2849-3_1_3_node_216 | 0.4 | n |  | TRUE
68 | bus_LV_2849-3_1_3_node_217 | 0.4 | n |  | TRUE
69 | bus_LV_2849-3_1_3_node_215 | 0.4 | n |  | TRUE
70 | bus_LV_2849-3_1_3_node_137 | 0.4 | n |  | TRUE
71 | bus_LV_2849-3_1_3_node_222 | 0.4 | n |  | TRUE
72 | bus_LV_2849-3_1_3_node_214 | 0.4 | n |  | TRUE
73 | bus_LV_2849-3_1_3_node_135 | 0.4 | n |  | TRUE
74 | bus_LV_2849-3_1_3_node_134 | 0.4 | n |  | TRUE
75 | bus_LV_2849-3_1_3_node_136 | 0.4 | n |  | TRUE
76 | bus_LV_2849-3_1_3_node_139 | 0.4 | n |  | TRUE
77 | bus_LV_2849-3_1_3_node_210 | 0.4 | n |  | TRUE
78 | bus_LV_2849-3_1_3_node_140 | 0.4 | n |  | TRUE
79 | bus_LV_2849-3_1_3_node_141 | 0.4 | n |  | TRUE
80 | bus_LV_2849-3_1_3_node_142 | 0.4 | n |  | TRUE
81 | bus_LV_2849-3_1_3_node_143 | 0.4 | n |  | TRUE
82 | bus_LV_2849-3_1_3_node_144 | 0.4 | n |  | TRUE
83 | bus_LV_2849-3_1_3_node_145 | 0.4 | n |  | TRUE
84 | bus_LV_2849-3_1_3_node_146 | 0.4 | n |  | TRUE
85 | bus_LV_2849-3_1_3_node_147 | 0.4 | n |  | TRUE
86 | bus_LV_2849-3_1_3_node_148 | 0.4 | n |  | TRUE
87 | bus_LV_2849-3_1_3_node_149 | 0.4 | n |  | TRUE
88 | bus_LV_2849-3_1_3_node_150 | 0.4 | n |  | TRUE
89 | bus_LV_2849-3_1_3_node_154 | 0.4 | n |  | TRUE
90 | bus_LV_2849-3_1_3_node_155 | 0.4 | n |  | TRUE
91 | bus_LV_2849-3_1_3_node_151 | 0.4 | n |  | TRUE
92 | bus_LV_2849-3_1_3_node_183 | 0.4 | n |  | TRUE
93 | bus_LV_2849-3_1_3_node_189 | 0.4 | n |  | TRUE
94 | bus_LV_2849-3_1_3_node_152 | 0.4 | n |  | TRUE
95 | bus_LV_2849-3_1_3_node_169 | 0.4 | n |  | TRUE
96 | bus_LV_2849-3_1_3_node_171 | 0.4 | n |  | TRUE
97 | bus_LV_2849-3_1_3_node_182 | 0.4 | n |  | TRUE
98 | bus_LV_2849-3_1_3_node_190 | 0.4 | n |  | TRUE
99 | bus_LV_2849-3_1_3_node_157 | 0.4 | n |  | TRUE
100 | bus_LV_2849-3_1_3_node_159 | 0.4 | n |  | TRUE
101 | bus_LV_2849-3_1_3_node_163 | 0.4 | n |  | TRUE
102 | bus_LV_2849-3_1_3_node_168 | 0.4 | n |  | TRUE
103 | bus_LV_2849-3_1_3_node_161 | 0.4 | n |  | TRUE
104 | bus_LV_2849-3_1_3_node_162 | 0.4 | n |  | TRUE
105 | bus_LV_2849-3_1_3_node_164 | 0.4 | n |  | TRUE
106 | bus_LV_2849-3_1_3_node_165 | 0.4 | n |  | TRUE
107 | bus_LV_2849-3_1_3_node_166 | 0.4 | n |  | TRUE
108 | bus_LV_2849-3_1_3_node_173 | 0.4 | n |  | TRUE
109 | bus_LV_2849-3_1_3_node_174 | 0.4 | n |  | TRUE
110 | bus_LV_2849-3_1_3_node_175 | 0.4 | n |  | TRUE
111 | bus_LV_2849-3_1_3_node_176 | 0.4 | n |  | TRUE
112 | bus_LV_2849-3_1_3_node_177 | 0.4 | n |  | TRUE
113 | bus_LV_2849-3_1_3_node_178 | 0.4 | n |  | TRUE
114 | bus_LV_2849-3_1_3_node_179 | 0.4 | n |  | TRUE
115 | bus_LV_2849-3_1_3_node_184 | 0.4 | n |  | TRUE
116 | bus_LV_2849-3_1_3_node_185 | 0.4 | n |  | TRUE
117 | bus_LV_2849-3_1_3_node_186 | 0.4 | n |  | TRUE
118 | bus_LV_2849-3_1_3_node_191 | 0.4 | n |  | TRUE
119 | bus_LV_2849-3_1_3_node_195 | 0.4 | n |  | TRUE
120 | bus_LV_2849-3_1_3_node_192 | 0.4 | n |  | TRUE
121 | bus_LV_2849-3_1_3_node_206 | 0.4 | n |  | TRUE
122 | bus_LV_2849-3_1_3_node_193 | 0.4 | n |  | TRUE
123 | bus_LV_2849-3_1_3_node_194 | 0.4 | n |  | TRUE
124 | bus_LV_2849-3_1_3_node_196 | 0.4 | n |  | TRUE
125 | bus_LV_2849-3_1_3_node_197 | 0.4 | n |  | TRUE
126 | bus_LV_2849-3_1_3_node_207 | 0.4 | n |  | TRUE
127 | bus_LV_2849-3_1_3_node_198 | 0.4 | n |  | TRUE
128 | bus_LV_2849-3_1_3_node_199 | 0.4 | n |  | TRUE
129 | bus_LV_2849-3_1_3_node_200 | 0.4 | n |  | TRUE
130 | bus_LV_2849-3_1_3_node_201 | 0.4 | n |  | TRUE
131 | bus_LV_2849-3_1_3_node_202 | 0.4 | n |  | TRUE
132 | bus_LV_2849-3_1_3_node_208 | 0.4 | n |  | TRUE
133 | bus_LV_2849-3_1_3_node_223 | 0.4 | n |  | TRUE
134 | bus_LV_2849-3_1_3_node_212 | 0.4 | n |  | TRUE
135 | bus_LV_2849-3_1_3_node_221 | 0.4 | n |  | TRUE
136 | bus_MV_299_0_node_86 | 20 | n |  | TRUE

## load
| name | bus | p_mw | q_mvar | const_z_percent | const_i_percent | sn_mva | scaling | in_service | type
0 | LV_2849-3_1_3_load_81 | 0 | 0.0010184 | 0.00025522 | 0 | 0 |  | 1 | TRUE | wye
1 | LV_2849-3_1_3_load_80 | 1 | 0.0012882 | 0.00032285 | 0 | 0 |  | 1 | TRUE | wye
2 | LV_2849-3_1_3_load_62 | 2 | 0.014725 | 0.0036904 | 0 | 0 |  | 1 | TRUE | wye
3 | LV_2849-3_1_3_load_63 | 3 | 0.0046487 | 0.0011651 | 0 | 0 |  | 1 | TRUE | wye
4 | LV_2849-3_1_3_load_65 | 5 | 0.0081457 | 0.0020415 | 0 | 0 |  | 1 | TRUE | wye
5 | LV_2849-3_1_3_load_70 | 7 | 0.010372 | 0.0025994 | 0 | 0 |  | 1 | TRUE | wye
6 | LV_2849-3_1_3_load_213 | 8 | 0.0060024 | 0.0015043 | 0 | 0 |  | 1 | TRUE | wye
7 | LV_2849-3_1_3_load_69 | 9 | 0.0029897 | 0.00074929 | 0 | 0 |  | 1 | TRUE | wye
8 | LV_2849-3_1_3_load_67 | 10 | 0.013899 | 0.0034835 | 0 | 0 |  | 1 | TRUE | wye
9 | LV_2849-3_1_3_load_68 | 11 | 0.0081293 | 0.0020374 | 0 | 0 |  | 1 | TRUE | wye
10 | LV_2849-3_1_3_load_220 | 13 | 0.0028459 | 0.00071324 | 0 | 0 |  | 1 | TRUE | wye
11 | LV_2849-3_1_3_load_219 | 14 | 0.0059064 | 0.0014803 | 0 | 0 |  | 1 | TRUE | wye
12 | LV_2849-3_1_3_load_71 | 16 | 0.0020741 | 0.00051981 | 0 | 0 |  | 1 | TRUE | wye
13 | LV_2849-3_1_3_load_72 | 17 | 0.0028942 | 0.00072535 | 0 | 0 |  | 1 | TRUE | wye
14 | LV_2849-3_1_3_load_73 | 18 | 0.0014129 | 0.00035412 | 0 | 0 |  | 1 | TRUE | wye
15 | LV_2849-3_1_3_load_74 | 19 | 0.0015267 | 0.00038264 | 0 | 0 |  | 1 | TRUE | wye
16 | LV_2849-3_1_3_load_76 | 21 | 0.00191 | 0.00047868 | 0 | 0 |  | 1 | TRUE | wye
17 | LV_2849-3_1_3_load_78 | 22 | 0.0014699 | 0.00036839 | 0 | 0 |  | 1 | TRUE | wye
18 | LV_2849-3_1_3_load_77 | 23 | 0.0020065 | 0.00050287 | 0 | 0 |  | 1 | TRUE | wye
19 | LV_2849-3_1_3_load_79 | 25 | 0.0031254 | 0.00078329 | 0 | 0 |  | 1 | TRUE | wye
20 | LV_2849-3_1_3_load_160 | 26 | 0.0021933 | 0.00054969 | 0 | 0 |  | 1 | TRUE | wye
21 | LV_2849-3_1_3_load_156 | 27 | 0.0021332 | 0.00053463 | 0 | 0 |  | 1 | TRUE | wye
22 | LV_2849-3_1_3_load_101 | 28 | 0.0020604 | 0.00051638 | 0 | 0 |  | 1 | TRUE | wye
23 | LV_2849-3_1_3_load_102 | 29 | 0.0051626 | 0.0012939 | 0 | 0 |  | 1 | TRUE | wye
24 | LV_2849-3_1_3_load_103 | 30 | 0.001062 | 0.00026616 | 0 | 0 |  | 1 | TRUE | wye
25 | LV_2849-3_1_3_load_105 | 32 | 0.00063937 | 0.00016024 | 0 | 0 |  | 1 | TRUE | wye
26 | LV_2849-3_1_3_load_106 | 33 | 0.0029661 | 0.00074337 | 0 | 0 |  | 1 | TRUE | wye
27 | LV_2849-3_1_3_load_209 | 34 | 0.00063935 | 0.00016024 | 0 | 0 |  | 1 | TRUE | wye
28 | LV_2849-3_1_3_load_224 | 35 | 0.00063935 | 0.00016024 | 0 | 0 |  | 1 | TRUE | wye
29 | LV_2849-3_1_3_load_205 | 37 | 0.0016196 | 0.00040592 | 0 | 0 |  | 1 | TRUE | wye
30 | LV_2849-3_1_3_load_203 | 38 | 0.0018442 | 0.00046219 | 0 | 0 |  | 1 | TRUE | wye
31 | LV_2849-3_1_3_load_107 | 39 | 0.0012542 | 0.00031434 | 0 | 0 |  | 1 | TRUE | wye
32 | LV_2849-3_1_3_load_108 | 40 | 0.0012574 | 0.00031514 | 0 | 0 |  | 1 | TRUE | wye
33 | LV_2849-3_1_3_load_111 | 43 | 0.0015509 | 0.00038868 | 0 | 0 |  | 1 | TRUE | wye
34 | LV_2849-3_1_3_load_112 | 44 | 0.003328 | 0.00083407 | 0 | 0 |  | 1 | TRUE | wye
35 | LV_2849-3_1_3_load_113 | 45 | 0.0033047 | 0.00082823 | 0 | 0 |  | 1 | TRUE | wye
36 | LV_2849-3_1_3_load_114 | 46 | 0.0012753 | 0.00031963 | 0 | 0 |  | 1 | TRUE | wye
37 | LV_2849-3_1_3_load_115 | 47 | 0.0019703 | 0.00049379 | 0 | 0 |  | 1 | TRUE | wye
38 | LV_2849-3_1_3_load_188 | 48 | 0.0016732 | 0.00041934 | 0 | 0 |  | 1 | TRUE | wye
39 | LV_2849-3_1_3_load_116 | 49 | 0.0012701 | 0.00031832 | 0 | 0 |  | 1 | TRUE | wye
40 | LV_2849-3_1_3_load_125 | 50 | 0.0020021 | 0.00050177 | 0 | 0 |  | 1 | TRUE | wye
41 | LV_2849-3_1_3_load_181 | 51 | 0.0019391 | 0.00048598 | 0 | 0 |  | 1 | TRUE | wye
42 | LV_2849-3_1_3_load_187 | 52 | 0.003178 | 0.00079649 | 0 | 0 |  | 1 | TRUE | wye
43 | LV_2849-3_1_3_load_117 | 53 | 0.00097046 | 0.00024322 | 0 | 0 |  | 1 | TRUE | wye
44 | LV_2849-3_1_3_load_124 | 54 | 0.0017644 | 0.0004422 | 0 | 0 |  | 1 | TRUE | wye
45 | LV_2849-3_1_3_load_180 | 55 | 0.0022767 | 0.0005706 | 0 | 0 |  | 1 | TRUE | wye
46 | LV_2849-3_1_3_load_126 | 56 | 0.0039132 | 0.00098074 | 0 | 0 |  | 1 | TRUE | wye
47 | LV_2849-3_1_3_load_127 | 57 | 0.0025068 | 0.00062827 | 0 | 0 |  | 1 | TRUE | wye
48 | LV_2849-3_1_3_load_128 | 58 | 0.0011041 | 0.00027672 | 0 | 0 |  | 1 | TRUE | wye
49 | LV_2849-3_1_3_load_129 | 59 | 0.0015244 | 0.00038204 | 0 | 0 |  | 1 | TRUE | wye
50 | LV_2849-3_1_3_load_130 | 60 | 0.0012934 | 0.00032417 | 0 | 0 |  | 1 | TRUE | wye
51 | LV_2849-3_1_3_load_133 | 63 | 0.0021369 | 0.00053555 | 0 | 0 |  | 1 | TRUE | wye
52 | LV_2849-3_1_3_load_170 | 64 | 0.00084957 | 0.00021292 | 0 | 0 |  | 1 | TRUE | wye
53 | LV_2849-3_1_3_load_172 | 65 | 0.0018392 | 0.00046094 | 0 | 0 |  | 1 | TRUE | wye
54 | LV_2849-3_1_3_load_216 | 67 | 0.0047705 | 0.0011956 | 0 | 0 |  | 1 | TRUE | wye
55 | LV_2849-3_1_3_load_217 | 68 | 0.0017156 | 0.00042998 | 0 | 0 |  | 1 | TRUE | wye
56 | LV_2849-3_1_3_load_215 | 69 | 0.0015977 | 0.00040043 | 0 | 0 |  | 1 | TRUE | wye
57 | LV_2849-3_1_3_load_137 | 70 | 0.001299 | 0.00032555 | 0 | 0 |  | 1 | TRUE | wye
58 | LV_2849-3_1_3_load_222 | 71 | 0.0011631 | 0.00029149 | 0 | 0 |  | 1 | TRUE | wye
59 | LV_2849-3_1_3_load_214 | 72 | 0.0017414 | 0.00043645 | 0 | 0 |  | 1 | TRUE | wye
60 | LV_2849-3_1_3_load_135 | 73 | 0.0013357 | 0.00033475 | 0 | 0 |  | 1 | TRUE | wye
61 | LV_2849-3_1_3_load_134 | 74 | 0.001413 | 0.00035412 | 0 | 0 |  | 1 | TRUE | wye
62 | LV_2849-3_1_3_load_139 | 76 | 0.001113 | 0.00027894 | 0 | 0 |  | 1 | TRUE | wye
63 | LV_2849-3_1_3_load_210 | 77 | 0.0016777 | 0.00042046 | 0 | 0 |  | 1 | TRUE | wye
64 | LV_2849-3_1_3_load_140 | 78 | 0.002018 | 0.00050575 | 0 | 0 |  | 1 | TRUE | wye
65 | LV_2849-3_1_3_load_141 | 79 | 0.0014536 | 0.0003643 | 0 | 0 |  | 1 | TRUE | wye
66 | LV_2849-3_1_3_load_142 | 80 | 0.0017809 | 0.00044633 | 0 | 0 |  | 1 | TRUE | wye
67 | LV_2849-3_1_3_load_143 | 81 | 0.0012776 | 0.00032019 | 0 | 0 |  | 1 | TRUE | wye
68 | LV_2849-3_1_3_load_144 | 82 | 0.0021776 | 0.00054575 | 0 | 0 |  | 1 | TRUE | wye
69 | LV_2849-3_1_3_load_145 | 83 | 0.0027546 | 0.00069036 | 0 | 0 |  | 1 | TRUE | wye
70 | LV_2849-3_1_3_load_146 | 84 | 0.0019358 | 0.00048517 | 0 | 0 |  | 1 | TRUE | wye
71 | LV_2849-3_1_3_load_147 | 85 | 0.0019965 | 0.00050036 | 0 | 0 |  | 1 | TRUE | wye
72 | LV_2849-3_1_3_load_148 | 86 | 0.0028467 | 0.00071345 | 0 | 0 |  | 1 | TRUE | wye
73 | LV_2849-3_1_3_load_149 | 87 | 0.0022094 | 0.00055372 | 0 | 0 |  | 1 | TRUE | wye
74 | LV_2849-3_1_3_load_154 | 89 | 0.001214 | 0.00030426 | 0 | 0 |  | 1 | TRUE | wye
75 | LV_2849-3_1_3_load_155 | 90 | 0.0015937 | 0.00039941 | 0 | 0 |  | 1 | TRUE | wye
76 | LV_2849-3_1_3_load_151 | 91 | 0.0025523 | 0.00063967 | 0 | 0 |  | 1 | TRUE | wye
77 | LV_2849-3_1_3_load_183 | 92 | 0.0014243 | 0.00035697 | 0 | 0 |  | 1 | TRUE | wye
78 | LV_2849-3_1_3_load_189 | 93 | 0.001402 | 0.00035137 | 0 | 0 |  | 1 | TRUE | wye
79 | LV_2849-3_1_3_load_152 | 94 | 0.0019939 | 0.00049972 | 0 | 0 |  | 1 | TRUE | wye
80 | LV_2849-3_1_3_load_169 | 95 | 0.0017576 | 0.00044049 | 0 | 0 |  | 1 | TRUE | wye
81 | LV_2849-3_1_3_load_171 | 96 | 0.0018355 | 0.00046003 | 0 | 0 |  | 1 | TRUE | wye
82 | LV_2849-3_1_3_load_182 | 97 | 0.0017887 | 0.00044829 | 0 | 0 |  | 1 | TRUE | wye
83 | LV_2849-3_1_3_load_190 | 98 | 0.0043566 | 0.0010919 | 0 | 0 |  | 1 | TRUE | wye
84 | LV_2849-3_1_3_load_157 | 99 | 0.00085637 | 0.00021463 | 0 | 0 |  | 1 | TRUE | wye
85 | LV_2849-3_1_3_load_159 | 100 | 0.0014625 | 0.00036653 | 0 | 0 |  | 1 | TRUE | wye
86 | LV_2849-3_1_3_load_163 | 101 | 0.00090987 | 0.00022803 | 0 | 0 |  | 1 | TRUE | wye
87 | LV_2849-3_1_3_load_168 | 102 | 0.00085783 | 0.00021499 | 0 | 0 |  | 1 | TRUE | wye
88 | LV_2849-3_1_3_load_161 | 103 | 0.0011657 | 0.00029215 | 0 | 0 |  | 1 | TRUE | wye
89 | LV_2849-3_1_3_load_162 | 104 | 0.0026676 | 0.00066855 | 0 | 0 |  | 1 | TRUE | wye
90 | LV_2849-3_1_3_load_164 | 105 | 0.0022752 | 0.00057021 | 0 | 0 |  | 1 | TRUE | wye
91 | LV_2849-3_1_3_load_165 | 106 | 0.0014259 | 0.00035736 | 0 | 0 |  | 1 | TRUE | wye
92 | LV_2849-3_1_3_load_166 | 107 | 0.0020042 | 0.00050231 | 0 | 0 |  | 1 | TRUE | wye
93 | LV_2849-3_1_3_load_173 | 108 | 0.0015701 | 0.00039351 | 0 | 0 |  | 1 | TRUE | wye
94 | LV_2849-3_1_3_load_174 | 109 | 0.0015713 | 0.0003938 | 0 | 0 |  | 1 | TRUE | wye
95 | LV_2849-3_1_3_load_175 | 110 | 0.0040093 | 0.0010048 | 0 | 0 |  | 1 | TRUE | wye
96 | LV_2849-3_1_3_load_176 | 111 | 0.0020847 | 0.00052247 | 0 | 0 |  | 1 | TRUE | wye
97 | LV_2849-3_1_3_load_177 | 112 | 0.0018226 | 0.00045678 | 0 | 0 |  | 1 | TRUE | wye
98 | LV_2849-3_1_3_load_178 | 113 | 0.0019493 | 0.00048854 | 0 | 0 |  | 1 | TRUE | wye
99 | LV_2849-3_1_3_load_179 | 114 | 0.0013638 | 0.00034179 | 0 | 0 |  | 1 | TRUE | wye
100 | LV_2849-3_1_3_load_184 | 115 | 0.0023698 | 0.00059393 | 0 | 0 |  | 1 | TRUE | wye
101 | LV_2849-3_1_3_load_185 | 116 | 0.0023411 | 0.00058675 | 0 | 0 |  | 1 | TRUE | wye
102 | LV_2849-3_1_3_load_186 | 117 | 0.0018785 | 0.00047079 | 0 | 0 |  | 1 | TRUE | wye
103 | LV_2849-3_1_3_load_195 | 119 | 0.00059355 | 0.00014876 | 0 | 0 |  | 1 | TRUE | wye
104 | LV_2849-3_1_3_load_192 | 120 | 0.0016938 | 0.00042451 | 0 | 0 |  | 1 | TRUE | wye
105 | LV_2849-3_1_3_load_206 | 121 | 0.00056223 | 0.00014091 | 0 | 0 |  | 1 | TRUE | wye
106 | LV_2849-3_1_3_load_193 | 122 | 0.0014043 | 0.00035196 | 0 | 0 |  | 1 | TRUE | wye
107 | LV_2849-3_1_3_load_194 | 123 | 0.0012155 | 0.00030465 | 0 | 0 |  | 1 | TRUE | wye
108 | LV_2849-3_1_3_load_196 | 124 | 0.0013923 | 0.00034894 | 0 | 0 |  | 1 | TRUE | wye
109 | LV_2849-3_1_3_load_197 | 125 | 0.0016048 | 0.00040221 | 0 | 0 |  | 1 | TRUE | wye
110 | LV_2849-3_1_3_load_198 | 127 | 0.0019017 | 0.00047662 | 0 | 0 |  | 1 | TRUE | wye
111 | LV_2849-3_1_3_load_199 | 128 | 0.0017112 | 0.00042886 | 0 | 0 |  | 1 | TRUE | wye
112 | LV_2849-3_1_3_load_200 | 129 | 0.00083787 | 0.00020999 | 0 | 0 |  | 1 | TRUE | wye
113 | LV_2849-3_1_3_load_201 | 130 | 0.0019738 | 0.00049469 | 0 | 0 |  | 1 | TRUE | wye
114 | LV_2849-3_1_3_load_202 | 131 | 0.0019154 | 0.00048004 | 0 | 0 |  | 1 | TRUE | wye
115 | LV_2849-3_1_3_load_208 | 132 | 0.00051141 | 0.00012817 | 0 | 0 |  | 1 | TRUE | wye
116 | LV_2849-3_1_3_load_223 | 133 | 0.00063948 | 0.00016027 | 0 | 0 |  | 1 | TRUE | wye
117 | LV_2849-3_1_3_load_212 | 134 | 0.0017335 | 0.00043446 | 0 | 0 |  | 1 | TRUE | wye
118 | LV_2849-3_1_3_load_221 | 135 | 0.0023068 | 0.00057813 | 0 | 0 |  | 1 | TRUE | wye

## ext_grid
| name | bus | vm_pu | va_degree | slack_weight | in_service
0 |  | 64 | 1 | 0 | 1 | TRUE

## line
| name | std_type | from_bus | to_bus | length_km | r_ohm_per_km | x_ohm_per_km | c_nf_per_km | g_us_per_km | max_i_ka | df | parallel | type | in_service
0 | LV_2849-3_1_3_line_0 |  | 0 | 1 | 0.01565 | 0.125 | 0.08 | 261 | 0 | 0.364 | 1 | 1 | cs | TRUE
1 | LV_2849-3_1_3_line_1 |  | 1 | 25 | 0.01645 | 0.125 | 0.08 | 261 | 0 | 0.364 | 1 | 1 | cs | TRUE
2 | LV_2849-3_1_3_line_2 |  | 2 | 3 | 0.0043767 | 0.125 | 0.08 | 261 | 0 | 0.364 | 1 | 1 | cs | TRUE
3 | LV_2849-3_1_3_line_3 |  | 2 | 4 | 0.039739 | 0.125 | 0.08 | 261 | 0 | 0.364 | 1 | 1 | cs | TRUE
4 | LV_2849-3_1_3_line_4 |  | 3 | 5 | 0.03118 | 0.125 | 0.08 | 261 | 0 | 0.364 | 1 | 1 | cs | TRUE
5 | LV_2849-3_1_3_line_5 |  | 4 | 6 | 0.024697 | 0.125 | 0.08 | 261 | 0 | 0.364 | 1 | 1 | cs | TRUE
6 | LV_2849-3_1_3_line_6 |  | 5 | 7 | 0.027874 | 0.125 | 0.08 | 261 | 0 | 0.364 | 1 | 1 | cs | TRUE
7 | LV_2849-3_1_3_line_7 |  | 6 | 8 | 0.021714 | 0.125 | 0.08 | 261 | 0 | 0.364 | 1 | 1 | cs | TRUE
8 | LV_2849-3_1_3_line_8 |  | 7 | 9 | 0.022541 | 0.125 | 0.08 | 261 | 0 | 0.364 | 1 | 1 | cs | TRUE
9 | LV_2849-3_1_3_line_9 |  | 8 | 15 | 0.018128 | 0.125 | 0.08 | 261 | 0 | 0.364 | 1 | 1 | cs | TRUE
10 | LV_2849-3_1_3_line_10 |  | 9 | 16 | 0.015837 | 0.125 | 0.08 | 261 | 0 | 0.364 | 1 | 1 | cs | TRUE
11 | LV_2849-3_1_3_line_11 |  | 10 | 11 | 0.056893 | 0.125 | 0.08 | 261 | 0 | 0.364 | 1 | 1 | cs | TRUE
12 | LV_2849-3_1_3_line_12 |  | 11 | 16 | 0.048993 | 0.125 | 0.08 | 261 | 0 | 0.364 | 1 | 1 | cs | TRUE
13 | LV_2849-3_1_3_line_13 |  | 12 | 13 | 0.047564 | 0.125 | 0.08 | 261 | 0 | 0.364 | 1 | 1 | cs | TRUE
14 | LV_2849-3_1_3_line_14 |  | 12 | 14 | 0.012439 | 0.125 | 0.08 | 261 | 0 | 0.364 | 1 | 1 | cs | TRUE
15 | LV_2849-3_1_3_line_15 |  | 13 | 135 | 0.008991 | 0.125 | 0.08 | 261 | 0 | 0.364 | 1 | 1 | cs | TRUE
16 | LV_2849-3_1_3_line_16 |  | 14 | 67 | 0.009428 | 0.125 | 0.08 | 261 | 0 | 0.364 | 1 | 1 | cs | TRUE
17 | LV_2849-3_1_3_line_17 |  | 15 | 134 | 0.023297 | 0.125 | 0.08 | 261 | 0 | 0.364 | 1 | 1 | cs | TRUE
18 | LV_2849-3_1_3_line_18 |  | 15 | 77 | 0.014356 | 0.125 | 0.08 | 261 | 0 | 0.364 | 1 | 1 | cs | TRUE
19 | LV_2849-3_1_3_line_19 |  | 16 | 17 | 0.010806 | 0.125 | 0.08 | 261 | 0 | 0.364 | 1 | 1 | cs | TRUE
20 | LV_2849-3_1_3_line_20 |  | 17 | 18 | 0.013089 | 0.125 | 0.08 | 261 | 0 | 0.364 | 1 | 1 | cs | TRUE
21 | LV_2849-3_1_3_line_21 |  | 18 | 19 | 0.014776 | 0.125 | 0.08 | 261 | 0 | 0.364 | 1 | 1 | cs | TRUE
22 | LV_2849-3_1_3_line_22 |  | 19 | 20 | 0.0041278 | 0.125 | 0.08 | 261 | 0 | 0.364 | 1 | 1 | cs | TRUE
23 | LV_2849-3_1_3_line_23 |  | 20 | 21 | 0.017645 | 0.125 | 0.08 | 261 | 0 | 0.364 | 1 | 1 | cs | TRUE
24 | LV_2849-3_1_3_line_24 |  | 21 | 22 | 0.015051 | 0.125 | 0.08 | 261 | 0 | 0.364 | 1 | 1 | cs | TRUE
25 | LV_2849-3_1_3_line_25 |  | 22 | 25 | 0.00081462 | 0.125 | 0.08 | 261 | 0 | 0.364 | 1 | 1 | cs | TRUE
26 | LV_2849-3_1_3_line_26 |  | 23 | 24 | 0.0090497 | 0.125 | 0.08 | 261 | 0 | 0.364 | 1 | 1 | cs | TRUE
27 | LV_2849-3_1_3_line_27 |  | 24 | 26 | 0.016278 | 0.125 | 0.08 | 261 | 0 | 0.364 | 1 | 1 | cs | TRUE
28 | LV_2849-3_1_3_line_28 |  | 24 | 27 | 0.014787 | 0.125 | 0.08 | 261 | 0 | 0.364 | 1 | 1 | cs | TRUE
29 | LV_2849-3_1_3_line_29 |  | 26 | 102 | 0.015683 | 0.125 | 0.08 | 261 | 0 | 0.364 | 1 | 1 | cs | TRUE
30 | LV_2849-3_1_3_line_30 |  | 27 | 99 | 0.00065072 | 0.125 | 0.08 | 261 | 0 | 0.364 | 1 | 1 | cs | TRUE
31 | LV_2849-3_1_3_line_31 |  | 28 | 29 | 0.029712 | 0.125 | 0.08 | 261 | 0 | 0.364 | 1 | 1 | cs | TRUE
32 | LV_2849-3_1_3_line_32 |  | 28 | 30 | 0.0094951 | 0.125 | 0.08 | 261 | 0 | 0.364 | 1 | 1 | cs | TRUE
33 | LV_2849-3_1_3_line_33 |  | 29 | 31 | 0.035284 | 0.125 | 0.08 | 261 | 0 | 0.364 | 1 | 1 | cs | TRUE
34 | LV_2849-3_1_3_line_34 |  | 30 | 32 | 0.010399 | 0.125 | 0.08 | 261 | 0 | 0.364 | 1 | 1 | cs | TRUE
35 | LV_2849-3_1_3_line_35 |  | 31 | 33 | 0.022765 | 0.125 | 0.08 | 261 | 0 | 0.364 | 1 | 1 | cs | TRUE
36 | LV_2849-3_1_3_line_36 |  | 32 | 34 | 0.014653 | 0.125 | 0.08 | 261 | 0 | 0.364 | 1 | 1 | cs | TRUE
37 | LV_2849-3_1_3_line_37 |  | 34 | 35 | 0.014976 | 0.125 | 0.08 | 261 | 0 | 0.364 | 1 | 1 | cs | TRUE
38 | LV_2849-3_1_3_line_38 |  | 35 | 133 | 0.014689 | 0.125 | 0.08 | 261 | 0 | 0.364 | 1 | 1 | cs | TRUE
39 | LV_2849-3_1_3_line_39 |  | 36 | 37 | 0.016432 | 0.125 | 0.08 | 261 | 0 | 0.364 | 1 | 1 | cs | TRUE
40 | LV_2849-3_1_3_line_40 |  | 36 | 38 | 0.018425 | 0.125 | 0.08 | 261 | 0 | 0.364 | 1 | 1 | cs | TRUE
41 | LV_2849-3_1_3_line_41 |  | 38 | 131 | 0.00026008 | 0.125 | 0.08 | 261 | 0 | 0.364 | 1 | 1 | cs | TRUE
42 | LV_2849-3_1_3_line_42 |  | 39 | 40 | 0.02056 | 0.125 | 0.08 | 261 | 0 | 0.364 | 1 | 2 | cs | TRUE
43 | LV_2849-3_1_3_line_43 |  | 39 | 41 | 0.014368 | 0.125 | 0.08 | 261 | 0 | 0.364 | 1 | 1 | cs | TRUE
44 | LV_2849-3_1_3_line_44 |  | 40 | 42 | 0.01302 | 0.125 | 0.08 | 261 | 0 | 0.364 | 1 | 2 | cs | TRUE
45 | LV_2849-3_1_3_line_45 |  | 41 | 43 | 0.019032 | 0.125 | 0.08 | 261 | 0 | 0.364 | 1 | 1 | cs | TRUE
46 | LV_2849-3_1_3_line_46 |  | 41 | 44 | 0.019086 | 0.125 | 0.08 | 261 | 0 | 0.364 | 1 | 1 | cs | TRUE
47 | LV_2849-3_1_3_line_47 |  | 42 | 45 | 0.033351 | 0.125 | 0.08 | 261 | 0 | 0.364 | 1 | 1 | cs | TRUE
48 | LV_2849-3_1_3_line_48 |  | 42 | 46 | 0.016712 | 0.125 | 0.08 | 261 | 0 | 0.364 | 1 | 1 | cs | TRUE
49 | LV_2849-3_1_3_line_49 |  | 42 | 47 | 0.013751 | 0.125 | 0.08 | 261 | 0 | 0.364 | 1 | 2 | cs | TRUE
50 | LV_2849-3_1_3_line_50 |  | 43 | 48 | 0.02405 | 0.125 | 0.08 | 261 | 0 | 0.364 | 1 | 1 | cs | TRUE
51 | LV_2849-3_1_3_line_51 |  | 45 | 49 | 0.0034719 | 0.125 | 0.08 | 261 | 0 | 0.364 | 1 | 1 | cs | TRUE
52 | LV_2849-3_1_3_line_52 |  | 46 | 50 | 0.0050323 | 0.125 | 0.08 | 261 | 0 | 0.364 | 1 | 1 | cs | TRUE
53 | LV_2849-3_1_3_line_53 |  | 47 | 51 | 0.026007 | 0.125 | 0.08 | 261 | 0 | 0.364 | 1 | 2 | cs | TRUE
54 | LV_2849-3_1_3_line_54 |  | 48 | 52 | 0.02735 | 0.125 | 0.08 | 261 | 0 | 0.364 | 1 | 1 | cs | TRUE
55 | LV_2849-3_1_3_line_55 |  | 49 | 53 | 0.017813 | 0.125 | 0.08 | 261 | 0 | 0.364 | 1 | 1 | cs | TRUE
56 | LV_2849-3_1_3_line_56 |  | 50 | 54 | 0.012464 | 0.125 | 0.08 | 261 | 0 | 0.364 | 1 | 1 | cs | TRUE
57 | LV_2849-3_1_3_line_57 |  | 51 | 55 | 0.0032609 | 0.125 | 0.08 | 261 | 0 | 0.364 | 1 | 2 | cs | TRUE
58 | LV_2849-3_1_3_line_58 |  | 52 | 117 | 0.00044023 | 0.125 | 0.08 | 261 | 0 | 0.364 | 1 | 1 | cs | TRUE
59 | LV_2849-3_1_3_line_59 |  | 55 | 114 | 0.014445 | 0.125 | 0.08 | 261 | 0 | 0.364 | 1 | 2 | cs | TRUE
60 | LV_2849-3_1_3_line_60 |  | 56 | 57 | 0.018663 | 0.125 | 0.08 | 261 | 0 | 0.364 | 1 | 2 | cs | TRUE
61 | LV_2849-3_1_3_line_61 |  | 56 | 58 | 0.010844 | 0.125 | 0.08 | 261 | 0 | 0.364 | 1 | 2 | cs | TRUE
62 | LV_2849-3_1_3_line_62 |  | 57 | 59 | 0.0042518 | 0.125 | 0.08 | 261 | 0 | 0.364 | 1 | 2 | cs | TRUE
63 | LV_2849-3_1_3_line_63 |  | 58 | 60 | 0.01649 | 0.125 | 0.08 | 261 | 0 | 0.364 | 1 | 2 | cs | TRUE
64 | LV_2849-3_1_3_line_64 |  | 59 | 61 | 0.014537 | 0.125 | 0.08 | 261 | 0 | 0.364 | 1 | 2 | cs | TRUE
65 | LV_2849-3_1_3_line_65 |  | 60 | 62 | 0.023978 | 0.125 | 0.08 | 261 | 0 | 0.364 | 1 | 2 | cs | TRUE
66 | LV_2849-3_1_3_line_66 |  | 61 | 63 | 0.018547 | 0.125 | 0.08 | 261 | 0 | 0.364 | 1 | 2 | cs | TRUE
67 | LV_2849-3_1_3_line_67 |  | 62 | 64 | 0.018243 | 0.125 | 0.08 | 261 | 0 | 0.364 | 1 | 2 | cs | TRUE
68 | LV_2849-3_1_3_line_68 |  | 62 | 65 | 0.015537 | 0.125 | 0.08 | 261 | 0 | 0.364 | 1 | 2 | cs | TRUE
69 | LV_2849-3_1_3_line_69 |  | 63 | 70 | 0.016331 | 0.125 | 0.08 | 261 | 0 | 0.364 | 1 | 2 | cs | TRUE
70 | LV_2849-3_1_3_line_70 |  | 64 | 95 | 0.019102 | 0.125 | 0.08 | 261 | 0 | 0.364 | 1 | 1 | cs | TRUE
71 | LV_2849-3_1_3_line_71 |  | 65 | 96 | 0.0049329 | 0.125 | 0.08 | 261 | 0 | 0.364 | 1 | 2 | cs | TRUE
72 | LV_2849-3_1_3_line_72 |  | 66 | 67 | 0.016453 | 0.125 | 0.08 | 261 | 0 | 0.364 | 1 | 1 | cs | TRUE
73 | LV_2849-3_1_3_line_73 |  | 66 | 68 | 0.018848 | 0.125 | 0.08 | 261 | 0 | 0.364 | 1 | 1 | cs | TRUE
74 | LV_2849-3_1_3_line_74 |  | 66 | 69 | 0.0027077 | 0.125 | 0.08 | 261 | 0 | 0.364 | 1 | 1 | cs | TRUE
75 | LV_2849-3_1_3_line_75 |  | 68 | 71 | 0.019334 | 0.125 | 0.08 | 261 | 0 | 0.364 | 1 | 1 | cs | TRUE
76 | LV_2849-3_1_3_line_76 |  | 69 | 72 | 0.016833 | 0.125 | 0.08 | 261 | 0 | 0.364 | 1 | 1 | cs | TRUE
77 | LV_2849-3_1_3_line_77 |  | 70 | 73 | 0.0089306 | 0.125 | 0.08 | 261 | 0 | 0.364 | 1 | 2 | cs | TRUE
78 | LV_2849-3_1_3_line_78 |  | 72 | 134 | 0.019991 | 0.125 | 0.08 | 261 | 0 | 0.364 | 1 | 1 | cs | TRUE
79 | LV_2849-3_1_3_line_79 |  | 73 | 74 | 0.0072579 | 0.125 | 0.08 | 261 | 0 | 0.364 | 1 | 2 | cs | TRUE
80 | LV_2849-3_1_3_line_80 |  | 74 | 75 | 0.018088 | 0.125 | 0.08 | 261 | 0 | 0.364 | 1 | 2 | cs | TRUE
81 | LV_2849-3_1_3_line_81 |  | 75 | 76 | 0.016696 | 0.125 | 0.08 | 261 | 0 | 0.364 | 1 | 2 | cs | TRUE
82 | LV_2849-3_1_3_line_82 |  | 76 | 77 | 0.033356 | 0.125 | 0.08 | 261 | 0 | 0.364 | 1 | 2 | cs | TRUE
83 | LV_2849-3_1_3_line_83 |  | 78 | 79 | 0.0062426 | 0.125 | 0.08 | 261 | 0 | 0.364 | 1 | 1 | cs | TRUE
84 | LV_2849-3_1_3_line_84 |  | 79 | 80 | 0.022618 | 0.125 | 0.08 | 261 | 0 | 0.364 | 1 | 1 | cs | TRUE
85 | LV_2849-3_1_3_line_85 |  | 80 | 81 | 0.0059908 | 0.125 | 0.08 | 261 | 0 | 0.364 | 1 | 1 | cs | TRUE
86 | LV_2849-3_1_3_line_86 |  | 81 | 82 | 0.019467 | 0.125 | 0.08 | 261 | 0 | 0.364 | 1 | 1 | cs | TRUE
87 | LV_2849-3_1_3_line_87 |  | 82 | 83 | 0.0058257 | 0.125 | 0.08 | 261 | 0 | 0.364 | 1 | 1 | cs | TRUE
88 | LV_2849-3_1_3_line_88 |  | 83 | 84 | 0.019747 | 0.125 | 0.08 | 261 | 0 | 0.364 | 1 | 1 | cs | TRUE
89 | LV_2849-3_1_3_line_89 |  | 84 | 85 | 0.0017531 | 0.125 | 0.08 | 261 | 0 | 0.364 | 1 | 1 | cs | TRUE
90 | LV_2849-3_1_3_line_90 |  | 85 | 86 | 0.0056087 | 0.125 | 0.08 | 261 | 0 | 0.364 | 1 | 1 | cs | TRUE
91 | LV_2849-3_1_3_line_91 |  | 86 | 87 | 0.028674 | 0.125 | 0.08 | 261 | 0 | 0.364 | 1 | 1 | cs | TRUE
92 | LV_2849-3_1_3_line_92 |  | 87 | 88 | 0.016446 | 0.125 | 0.08 | 261 | 0 | 0.364 | 1 | 1 | cs | TRUE
93 | LV_2849-3_1_3_line_93 |  | 88 | 89 | 0.017885 | 0.125 | 0.08 | 261 | 0 | 0.364 | 1 | 1 | cs | TRUE
94 | LV_2849-3_1_3_line_94 |  | 88 | 90 | 0.030047 | 0.125 | 0.08 | 261 | 0 | 0.364 | 1 | 1 | cs | TRUE
95 | LV_2849-3_1_3_line_95 |  | 88 | 91 | 0.017125 | 0.125 | 0.08 | 261 | 0 | 0.364 | 1 | 1 | cs | TRUE
96 | LV_2849-3_1_3_line_96 |  | 89 | 92 | 0.020118 | 0.125 | 0.08 | 261 | 0 | 0.364 | 1 | 1 | cs | TRUE
97 | LV_2849-3_1_3_line_97 |  | 90 | 93 | 0.016749 | 0.125 | 0.08 | 261 | 0 | 0.364 | 1 | 1 | cs | TRUE
98 | LV_2849-3_1_3_line_98 |  | 91 | 94 | 0.0038813 | 0.125 | 0.08 | 261 | 0 | 0.364 | 1 | 1 | cs | TRUE
99 | LV_2849-3_1_3_line_99 |  | 92 | 97 | 0.0046063 | 0.125 | 0.08 | 261 | 0 | 0.364 | 1 | 1 | cs | TRUE
100 | LV_2849-3_1_3_line_100 |  | 93 | 98 | 0.0038349 | 0.125 | 0.08 | 261 | 0 | 0.364 | 1 | 1 | cs | TRUE
101 | LV_2849-3_1_3_line_101 |  | 95 | 102 | 0.010563 | 0.125 | 0.08 | 261 | 0 | 0.364 | 1 | 1 | cs | TRUE
102 | LV_2849-3_1_3_line_102 |  | 96 | 108 | 0.014731 | 0.125 | 0.08 | 261 | 0 | 0.364 | 1 | 2 | cs | TRUE
103 | LV_2849-3_1_3_line_103 |  | 97 | 115 | 0.019826 | 0.125 | 0.08 | 261 | 0 | 0.364 | 1 | 1 | cs | TRUE
104 | LV_2849-3_1_3_line_104 |  | 98 | 118 | 0.016897 | 0.125 | 0.08 | 261 | 0 | 0.364 | 1 | 1 | cs | TRUE
105 | LV_2849-3_1_3_line_105 |  | 99 | 100 | 0.019746 | 0.125 | 0.08 | 261 | 0 | 0.364 | 1 | 1 | cs | TRUE
106 | LV_2849-3_1_3_line_106 |  | 100 | 101 | 0.0058265 | 0.125 | 0.08 | 261 | 0 | 0.364 | 1 | 1 | cs | TRUE
107 | LV_2849-3_1_3_line_107 |  | 101 | 103 | 0.02004 | 0.125 | 0.08 | 261 | 0 | 0.364 | 1 | 1 | cs | TRUE
108 | LV_2849-3_1_3_line_108 |  | 103 | 104 | 0.013258 | 0.125 | 0.08 | 261 | 0 | 0.364 | 1 | 1 | cs | TRUE
109 | LV_2849-3_1_3_line_109 |  | 104 | 105 | 0.0091697 | 0.125 | 0.08 | 261 | 0 | 0.364 | 1 | 1 | cs | TRUE
110 | LV_2849-3_1_3_line_110 |  | 105 | 106 | 0.023815 | 0.125 | 0.08 | 261 | 0 | 0.364 | 1 | 1 | cs | TRUE
111 | LV_2849-3_1_3_line_111 |  | 106 | 107 | 0.012691 | 0.125 | 0.08 | 261 | 0 | 0.364 | 1 | 1 | cs | TRUE
112 | LV_2849-3_1_3_line_112 |  | 108 | 109 | 0.0055077 | 0.125 | 0.08 | 261 | 0 | 0.364 | 1 | 2 | cs | TRUE
113 | LV_2849-3_1_3_line_113 |  | 109 | 110 | 0.018516 | 0.125 | 0.08 | 261 | 0 | 0.364 | 1 | 2 | cs | TRUE
114 | LV_2849-3_1_3_line_114 |  | 110 | 111 | 0.0060315 | 0.125 | 0.08 | 261 | 0 | 0.364 | 1 | 2 | cs | TRUE
115 | LV_2849-3_1_3_line_115 |  | 111 | 112 | 0.016994 | 0.125 | 0.08 | 261 | 0 | 0.364 | 1 | 2 | cs | TRUE
116 | LV_2849-3_1_3_line_116 |  | 112 | 113 | 0.008153 | 0.125 | 0.08 | 261 | 0 | 0.364 | 1 | 2 | cs | TRUE
117 | LV_2849-3_1_3_line_117 |  | 113 | 114 | 0.012946 | 0.125 | 0.08 | 261 | 0 | 0.364 | 1 | 2 | cs | TRUE
118 | LV_2849-3_1_3_line_118 |  | 115 | 116 | 0.0049006 | 0.125 | 0.08 | 261 | 0 | 0.364 | 1 | 1 | cs | TRUE
119 | LV_2849-3_1_3_line_119 |  | 116 | 117 | 0.023488 | 0.125 | 0.08 | 261 | 0 | 0.364 | 1 | 1 | cs | TRUE
120 | LV_2849-3_1_3_line_120 |  | 118 | 119 | 0.016452 | 0.125 | 0.08 | 261 | 0 | 0.364 | 1 | 1 | cs | TRUE
121 | LV_2849-3_1_3_line_121 |  | 118 | 120 | 0.035674 | 0.125 | 0.08 | 261 | 0 | 0.364 | 1 | 1 | cs | TRUE
122 | LV_2849-3_1_3_line_122 |  | 119 | 121 | 0.00044933 | 0.125 | 0.08 | 261 | 0 | 0.364 | 1 | 1 | cs | TRUE
123 | LV_2849-3_1_3_line_123 |  | 120 | 122 | 0.0094881 | 0.125 | 0.08 | 261 | 0 | 0.364 | 1 | 1 | cs | TRUE
124 | LV_2849-3_1_3_line_124 |  | 121 | 126 | 0.032766 | 0.125 | 0.08 | 261 | 0 | 0.364 | 1 | 1 | cs | TRUE
125 | LV_2849-3_1_3_line_125 |  | 122 | 123 | 0.0094806 | 0.125 | 0.08 | 261 | 0 | 0.364 | 1 | 1 | cs | TRUE
126 | LV_2849-3_1_3_line_126 |  | 123 | 124 | 0.017616 | 0.125 | 0.08 | 261 | 0 | 0.364 | 1 | 1 | cs | TRUE
127 | LV_2849-3_1_3_line_127 |  | 124 | 125 | 0.004278 | 0.125 | 0.08 | 261 | 0 | 0.364 | 1 | 1 | cs | TRUE
128 | LV_2849-3_1_3_line_128 |  | 125 | 127 | 0.020808 | 0.125 | 0.08 | 261 | 0 | 0.364 | 1 | 1 | cs | TRUE
129 | LV_2849-3_1_3_line_129 |  | 126 | 132 | 0.016925 | 0.125 | 0.08 | 261 | 0 | 0.364 | 1 | 1 | cs | TRUE
130 | LV_2849-3_1_3_line_130 |  | 127 | 128 | 1.5327e-05 | 0.125 | 0.08 | 261 | 0 | 0.364 | 1 | 1 | cs | TRUE
131 | LV_2849-3_1_3_line_131 |  | 128 | 129 | 0.020391 | 0.125 | 0.08 | 261 | 0 | 0.364 | 1 | 1 | cs | TRUE
132 | LV_2849-3_1_3_line_132 |  | 129 | 130 | 0.0022305 | 0.125 | 0.08 | 261 | 0 | 0.364 | 1 | 1 | cs | TRUE
133 | LV_2849-3_1_3_line_133 |  | 130 | 131 | 0.023462 | 0.125 | 0.08 | 261 | 0 | 0.364 | 1 | 1 | cs | TRUE
134 | LV_2849-3_1_3_line_134 |  | 132 | 133 | 0.017792 | 0.125 | 0.08 | 261 | 0 | 0.364 | 1 | 1 | cs | TRUE

## trafo
| name | std_type | hv_bus | lv_bus | sn_mva | vn_hv_kv | vn_lv_kv | vk_percent | vkr_percent | pfe_kw | i0_percent | shift_degree | tap_side | tap_neutral | tap_min | tap_max | tap_step_percent | tap_step_degree | tap_pos | tap_phase_shifter | parallel | df | in_service
0 | LV_2849-3_1_3_trafo_170 | 0.63 MVA 20/0.4 kV | 136 | 64 | 0.63 | 20 | 0.4 | 6 | 1.206 | 1.65 | 0.2619 | 150 | hv | 0 | -2 | 2 | 2.5 | 0 | 0 | FALSE | 1 | 1 | TRUE

## line_geodata
| x0 | y0 | x1 | y1 | x2 | y2 | x3 | y3
0 | 2626488.5794 | 1257366.8038 | 2626473.328 | 1257370.3112
1 | 2626504.6024 | 1257363.084 | 2626503.749 | 1257363.3151 | 2626488.5794 | 1257366.8038
2 | 2626670.4367 | 1257311.5644 | 2626674.5593 | 1257310.0945
3 | 2626711.9907 | 1257296.7487 | 2626674.5593 | 1257310.0945
4 | 2626670.4367 | 1257311.5644 | 2626649.598 | 1257318.9942 | 2626641.0674 | 1257322.0361
5 | 2626703.3792 | 1257273.5943 | 2626711.9907 | 1257296.7487
6 | 2626641.0674 | 1257322.0361 | 2626625.3946 | 1257327.6247 | 2626614.7196 | 1257331.1249
7 | 2626703.3792 | 1257273.5943 | 2626694.9057 | 1257253.6014
8 | 2626614.7196 | 1257331.1249 | 2626593.301 | 1257338.1477
9 | 2626687.8316 | 1257236.9106 | 2626694.9057 | 1257253.6014
10 | 2626578.1646 | 1257342.7928 | 2626585.0511 | 1257340.8527 | 2626593.301 | 1257338.1477
11 | 2626647.4947 | 1257378.9056 | 2626591.6715 | 1257389.8876
12 | 2626578.1646 | 1257342.7928 | 2626591.6715 | 1257389.8876
13 | 2626641.8908 | 1257287.4827 | 2626633.0042 | 1257283.529 | 2626597.4837 | 1257296.5669
14 | 2626641.8908 | 1257287.4827 | 2626637.442 | 1257275.866
15 | 2626589.0433 | 1257299.6649 | 2626597.4837 | 1257296.5669
16 | 2626637.442 | 1257275.866 | 2626634.0702 | 1257267.0615
17 | 2626687.8316 | 1257236.9106 | 2626665.9959 | 1257245.0309
18 | 2626687.8316 | 1257236.9106 | 2626682.6821 | 1257223.5096
19 | 2626578.1646 | 1257342.7928 | 2626567.7631 | 1257345.7233
20 | 2626555.1649 | 1257349.2726 | 2626567.7631 | 1257345.7233
21 | 2626555.1649 | 1257349.2726 | 2626544.8444 | 1257352.1803 | 2626540.9319 | 1257353.2426
22 | 2626536.9483 | 1257354.3242 | 2626540.9319 | 1257353.2426
23 | 2626536.9483 | 1257354.3242 | 2626519.9166 | 1257358.9367
24 | 2626519.9166 | 1257358.9367 | 2626505.3887 | 1257362.8711
25 | 2626505.3887 | 1257362.8711 | 2626504.6024 | 1257363.084
26 | 2626524.4606 | 1257302.5888 | 2626526.584 | 1257311.3859
27 | 2626524.4606 | 1257302.5888 | 2626526.3343 | 1257300.0288 | 2626524.7027 | 1257287.025
28 | 2626524.4606 | 1257302.5888 | 2626518.3624 | 1257303.9625 | 2626509.9843 | 1257305.5956
29 | 2626524.7027 | 1257287.025 | 2626522.7502 | 1257271.464
30 | 2626509.3456 | 1257305.7201 | 2626509.9843 | 1257305.5956
31 | 2626394.7177 | 1257063.101 | 2626365.1372 | 1257065.8932
32 | 2626404.1708 | 1257062.2087 | 2626394.7177 | 1257063.101
33 | 2626330.0089 | 1257069.2091 | 2626365.1372 | 1257065.8932
34 | 2626404.1708 | 1257062.2087 | 2626414.5235 | 1257061.2315
35 | 2626330.0089 | 1257069.2091 | 2626333.1555 | 1257091.7554
36 | 2626429.1121 | 1257059.8544 | 2626414.5235 | 1257061.2315
37 | 2626444.0123 | 1257058.3558 | 2626435.4091 | 1257059.26 | 2626429.1121 | 1257059.8544
38 | 2626458.6205 | 1257056.8203 | 2626444.0123 | 1257058.3558
39 | 2626338.8654 | 1257132.6691 | 2626322.5656 | 1257134.7496
40 | 2626338.8654 | 1257132.6691 | 2626356.9709 | 1257129.2522
41 | 2626357.2264 | 1257129.204 | 2626356.9709 | 1257129.2522
42 | 2626350.0093 | 1257209.7522 | 2626353.2361 | 1257230.0578
43 | 2626347.7543 | 1257195.5622 | 2626350.0093 | 1257209.7522
44 | 2626355.2796 | 1257242.9165 | 2626353.2361 | 1257230.0578
45 | 2626347.7543 | 1257195.5622 | 2626366.6354 | 1257193.1736
46 | 2626347.7543 | 1257195.5622 | 2626345.0833 | 1257176.664
47 | 2626355.2796 | 1257242.9165 | 2626322.1249 | 1257246.5309
48 | 2626355.2796 | 1257242.9165 | 2626357.5244 | 1257259.4768
49 | 2626355.2796 | 1257242.9165 | 2626369.0197 | 1257243.461
50 | 2626390.4955 | 1257190.1552 | 2626366.6354 | 1257193.1736
51 | 2626318.6734 | 1257246.9072 | 2626322.1249 | 1257246.5309
52 | 2626357.5244 | 1257259.4768 | 2626358.2003 | 1257264.4635
53 | 2626369.0197 | 1257243.461 | 2626373.2964 | 1257243.6304 | 2626394.9775 | 1257242.2202
54 | 2626417.6274 | 1257186.7116 | 2626416.8653 | 1257186.8192 | 2626390.4955 | 1257190.1552
55 | 2626318.6734 | 1257246.9072 | 2626300.9656 | 1257248.8376
56 | 2626359.8745 | 1257276.8142 | 2626358.2003 | 1257264.4635
57 | 2626398.2315 | 1257242.0085 | 2626394.9775 | 1257242.2202
58 | 2626418.0633 | 1257186.6501 | 2626417.6274 | 1257186.7116
59 | 2626398.2315 | 1257242.0085 | 2626412.6459 | 1257241.0709
60 | 2626581.8364 | 1257206.0923 | 2626563.818 | 1257210.9547
61 | 2626553.3481 | 1257213.7802 | 2626563.818 | 1257210.9547
62 | 2626581.8364 | 1257206.0923 | 2626585.9413 | 1257204.9845
63 | 2626553.3481 | 1257213.7802 | 2626537.4276 | 1257218.0765
64 | 2626599.6905 | 1257200.2899 | 2626588.8911 | 1257204.1885 | 2626585.9413 | 1257204.9845
65 | 2626514.2778 | 1257224.3237 | 2626537.4276 | 1257218.0765
66 | 2626599.6905 | 1257200.2899 | 2626617.1336 | 1257193.9868
67 | 2626514.2778 | 1257224.3237 | 2626517.6836 | 1257242.246
68 | 2626514.2778 | 1257224.3237 | 2626499.1757 | 1257227.9756
69 | 2626632.4922 | 1257188.4369 | 2626617.1336 | 1257193.9868
70 | 2626521.2498 | 1257261.0123 | 2626517.6836 | 1257242.246
71 | 2626494.381 | 1257229.1351 | 2626499.1757 | 1257227.9756
72 | 2626628.1861 | 1257251.6969 | 2626634.0702 | 1257267.0615
73 | 2626628.1861 | 1257251.6969 | 2626610.2435 | 1257257.4671
74 | 2626628.1861 | 1257251.6969 | 2626630.8311 | 1257252.2762
75 | 2626591.8374 | 1257263.3862 | 2626610.2435 | 1257257.4671
76 | 2626647.2268 | 1257251.8958 | 2626638.656 | 1257253.99 | 2626630.8311 | 1257252.2762
77 | 2626640.8913 | 1257185.4019 | 2626632.4922 | 1257188.4369
78 | 2626665.9959 | 1257245.0309 | 2626648.1288 | 1257251.6754 | 2626647.2268 | 1257251.8958
79 | 2626640.8913 | 1257185.4019 | 2626647.7172 | 1257182.9354
80 | 2626664.7289 | 1257176.7882 | 2626647.7172 | 1257182.9354
81 | 2626664.7289 | 1257176.7882 | 2626670.7176 | 1257192.3733
82 | 2626682.6821 | 1257223.5096 | 2626670.7176 | 1257192.3733
83 | 2626628.0795 | 1257134.4505 | 2626634.2873 | 1257135.1087
84 | 2626628.0795 | 1257134.4505 | 2626628.0795 | 1257134.4505 | 2626608.8173 | 1257142.3694 | 2626607.1134 | 1257142.9234
85 | 2626607.1134 | 1257142.9234 | 2626601.4162 | 1257144.7757
86 | 2626582.9028 | 1257150.7948 | 2626601.4162 | 1257144.7757
87 | 2626582.9028 | 1257150.7948 | 2626577.3625 | 1257152.5961
88 | 2626558.1761 | 1257157.2605 | 2626576.7714 | 1257152.7883 | 2626577.3625 | 1257152.5961
89 | 2626556.4717 | 1257157.6704 | 2626558.1761 | 1257157.2605
90 | 2626556.4717 | 1257157.6704 | 2626551.0184 | 1257158.9819
91 | 2626523.1392 | 1257165.6869 | 2626551.0184 | 1257158.9819
92 | 2626507.1489 | 1257169.5325 | 2626523.1392 | 1257165.6869
93 | 2626507.1489 | 1257169.5325 | 2626489.7683 | 1257173.7508
94 | 2626507.1489 | 1257169.5325 | 2626503.1588 | 1257139.7512
95 | 2626507.1489 | 1257169.5325 | 2626509.3584 | 1257186.5143
96 | 2626489.7683 | 1257173.7508 | 2626470.2181 | 1257178.4956
97 | 2626500.9346 | 1257123.1505 | 2626503.1588 | 1257139.7512
98 | 2626509.3584 | 1257186.5143 | 2626509.8592 | 1257190.3632
99 | 2626470.2181 | 1257178.4956 | 2626465.7417 | 1257179.582
100 | 2626500.9346 | 1257123.1505 | 2626500.4254 | 1257119.3496
101 | 2626521.2498 | 1257261.0123 | 2626521.8061 | 1257263.9397 | 2626522.7502 | 1257271.464
102 | 2626494.381 | 1257229.1351 | 2626480.0623 | 1257232.5976
103 | 2626446.1729 | 1257182.6809 | 2626462.4345 | 1257180.3847 | 2626465.7417 | 1257179.582
104 | 2626498.1816 | 1257102.6028 | 2626500.4254 | 1257119.3496
105 | 2626489.9646 | 1257309.4979 | 2626509.3456 | 1257305.7201
106 | 2626489.9646 | 1257309.4979 | 2626484.2457 | 1257310.6126
107 | 2626464.5757 | 1257314.4468 | 2626484.2457 | 1257310.6126
108 | 2626464.5757 | 1257314.4468 | 2626451.563 | 1257316.9833
109 | 2626442.5626 | 1257318.7376 | 2626451.563 | 1257316.9833
110 | 2626442.5626 | 1257318.7376 | 2626419.1873 | 1257323.294
111 | 2626419.1873 | 1257323.294 | 2626406.7308 | 1257325.7221
112 | 2626474.7089 | 1257233.8921 | 2626480.0623 | 1257232.5976
113 | 2626474.7089 | 1257233.8921 | 2626459.1554 | 1257237.6532 | 2626456.6521 | 1257237.8823
114 | 2626456.6521 | 1257237.8823 | 2626450.6457 | 1257238.4319
115 | 2626433.7007 | 1257239.7014 | 2626444.3262 | 1257239.0102 | 2626450.6457 | 1257238.4319
116 | 2626425.5649 | 1257240.2306 | 2626433.7007 | 1257239.7014
117 | 2626425.5649 | 1257240.2306 | 2626412.6459 | 1257241.0709
118 | 2626441.3204 | 1257183.3661 | 2626446.1729 | 1257182.6809
119 | 2626441.3204 | 1257183.3661 | 2626418.0633 | 1257186.6501
120 | 2626498.1816 | 1257102.6028 | 2626496.514 | 1257086.2356
121 | 2626498.1816 | 1257102.6028 | 2626463.1264 | 1257109.2184
122 | 2626496.514 | 1257086.2356 | 2626496.4685 | 1257085.7886
123 | 2626463.1264 | 1257109.2184 | 2626453.8029 | 1257110.978
124 | 2626493.1472 | 1257053.1913 | 2626496.4685 | 1257085.7886
125 | 2626444.4867 | 1257112.7361 | 2626453.8029 | 1257110.978
126 | 2626444.4867 | 1257112.7361 | 2626427.176 | 1257116.003
127 | 2626427.176 | 1257116.003 | 2626422.9722 | 1257116.7964
128 | 2626422.9722 | 1257116.7964 | 2626402.5255 | 1257120.6551
129 | 2626493.1472 | 1257053.1913 | 2626476.3152 | 1257054.9605
130 | 2626402.5255 | 1257120.6551 | 2626402.5104 | 1257120.6579
131 | 2626402.5104 | 1257120.6579 | 2626382.4729 | 1257124.4394
132 | 2626382.4729 | 1257124.4394 | 2626380.2811 | 1257124.8531
133 | 2626380.2811 | 1257124.8531 | 2626357.2264 | 1257129.204
134 | 2626476.3152 | 1257054.9605 | 2626458.6205 | 1257056.8203

## bus_geodata
| x | y | coords
0 | 2626473.328 | 1257370.3112
1 | 2626488.5794 | 1257366.8038
2 | 2626674.5593 | 1257310.0945
3 | 2626670.4367 | 1257311.5644
4 | 2626711.9907 | 1257296.7487
5 | 2626641.0674 | 1257322.0361
6 | 2626703.3792 | 1257273.5943
7 | 2626614.7196 | 1257331.1249
8 | 2626694.9057 | 1257253.6014
9 | 2626593.301 | 1257338.1477
10 | 2626647.4947 | 1257378.9056
11 | 2626591.6715 | 1257389.8876
12 | 2626641.8908 | 1257287.4827
13 | 2626597.4837 | 1257296.5669
14 | 2626637.442 | 1257275.866
15 | 2626687.8316 | 1257236.9106
16 | 2626578.1646 | 1257342.7928
17 | 2626567.7631 | 1257345.7233
18 | 2626555.1649 | 1257349.2726
19 | 2626540.9319 | 1257353.2426
20 | 2626536.9483 | 1257354.3242
21 | 2626519.9166 | 1257358.9367
22 | 2626505.3887 | 1257362.8711
23 | 2626526.584 | 1257311.3859
24 | 2626524.4606 | 1257302.5888
25 | 2626504.6024 | 1257363.084
26 | 2626524.7027 | 1257287.025
27 | 2626509.9843 | 1257305.5956
28 | 2626394.7177 | 1257063.101
29 | 2626365.1372 | 1257065.8932
30 | 2626404.1708 | 1257062.2087
31 | 2626330.0089 | 1257069.2091
32 | 2626414.5235 | 1257061.2315
33 | 2626333.1555 | 1257091.7554
34 | 2626429.1121 | 1257059.8544
35 | 2626444.0123 | 1257058.3558
36 | 2626338.8654 | 1257132.6691
37 | 2626322.5656 | 1257134.7496
38 | 2626356.9709 | 1257129.2522
39 | 2626350.0093 | 1257209.7522
40 | 2626353.2361 | 1257230.0578
41 | 2626347.7543 | 1257195.5622
42 | 2626355.2796 | 1257242.9165
43 | 2626366.6354 | 1257193.1736
44 | 2626345.0833 | 1257176.664
45 | 2626322.1249 | 1257246.5309
46 | 2626357.5244 | 1257259.4768
47 | 2626369.0197 | 1257243.461
48 | 2626390.4955 | 1257190.1552
49 | 2626318.6734 | 1257246.9072
50 | 2626358.2003 | 1257264.4635
51 | 2626394.9775 | 1257242.2202
52 | 2626417.6274 | 1257186.7116
53 | 2626300.9656 | 1257248.8376
54 | 2626359.8745 | 1257276.8142
55 | 2626398.2315 | 1257242.0085
56 | 2626563.818 | 1257210.9547
57 | 2626581.8364 | 1257206.0923
58 | 2626553.3481 | 1257213.7802
59 | 2626585.9413 | 1257204.9845
60 | 2626537.4276 | 1257218.0765
61 | 2626599.6905 | 1257200.2899
62 | 2626514.2778 | 1257224.3237
63 | 2626617.1336 | 1257193.9868
64 | 2626517.6836 | 1257242.246
65 | 2626499.1757 | 1257227.9756
66 | 2626628.1861 | 1257251.6969
67 | 2626634.0702 | 1257267.0615
68 | 2626610.2435 | 1257257.4671
69 | 2626630.8311 | 1257252.2762
70 | 2626632.4922 | 1257188.4369
71 | 2626591.8374 | 1257263.3862
72 | 2626647.2268 | 1257251.8958
73 | 2626640.8913 | 1257185.4019
74 | 2626647.7172 | 1257182.9354
75 | 2626664.7289 | 1257176.7882
76 | 2626670.7176 | 1257192.3733
77 | 2626682.6821 | 1257223.5096
78 | 2626634.2873 | 1257135.1087
79 | 2626628.0795 | 1257134.4505
80 | 2626607.1134 | 1257142.9234
81 | 2626601.4162 | 1257144.7757
82 | 2626582.9028 | 1257150.7948
83 | 2626577.3625 | 1257152.5961
84 | 2626558.1761 | 1257157.2605
85 | 2626556.4717 | 1257157.6704
86 | 2626551.0184 | 1257158.9819
87 | 2626523.1392 | 1257165.6869
88 | 2626507.1489 | 1257169.5325
89 | 2626489.7683 | 1257173.7508
90 | 2626503.1588 | 1257139.7512
91 | 2626509.3584 | 1257186.5143
92 | 2626470.2181 | 1257178.4956
93 | 2626500.9346 | 1257123.1505
94 | 2626509.8592 | 1257190.3632
95 | 2626521.2498 | 1257261.0123
96 | 2626494.381 | 1257229.1351
97 | 2626465.7417 | 1257179.582
98 | 2626500.4254 | 1257119.3496
99 | 2626509.3456 | 1257305.7201
100 | 2626489.9646 | 1257309.4979
101 | 2626484.2457 | 1257310.6126
102 | 2626522.7502 | 1257271.464
103 | 2626464.5757 | 1257314.4468
104 | 2626451.563 | 1257316.9833
105 | 2626442.5626 | 1257318.7376
106 | 2626419.1873 | 1257323.294
107 | 2626406.7308 | 1257325.7221
108 | 2626480.0623 | 1257232.5976
109 | 2626474.7089 | 1257233.8921
110 | 2626456.6521 | 1257237.8823
111 | 2626450.6457 | 1257238.4319
112 | 2626433.7007 | 1257239.7014
113 | 2626425.5649 | 1257240.2306
114 | 2626412.6459 | 1257241.0709
115 | 2626446.1729 | 1257182.6809
116 | 2626441.3204 | 1257183.3661
117 | 2626418.0633 | 1257186.6501
118 | 2626498.1816 | 1257102.6028
119 | 2626496.514 | 1257086.2356
120 | 2626463.1264 | 1257109.2184
121 | 2626496.4685 | 1257085.7886
122 | 2626453.8029 | 1257110.978
123 | 2626444.4867 | 1257112.7361
124 | 2626427.176 | 1257116.003
125 | 2626422.9722 | 1257116.7964
126 | 2626493.1472 | 1257053.1913
127 | 2626402.5255 | 1257120.6551
128 | 2626402.5104 | 1257120.6579
129 | 2626382.4729 | 1257124.4394
130 | 2626380.2811 | 1257124.8531
131 | 2626357.2264 | 1257129.204
132 | 2626476.3152 | 1257054.9605
133 | 2626458.6205 | 1257056.8203
134 | 2626665.9959 | 1257245.0309
135 | 2626589.0433 | 1257299.6649
136 | 2626514.2778 | 1257224.3237

## line_std_types
| c_nf_per_km | r_ohm_per_km | x_ohm_per_km | max_i_ka | type | q_mm2 | alpha | voltage_rating
NAYY 4x50 SE | 210 | 0.642 | 0.083 | 0.142 | cs | 50 | 0.00403 | LV
NAYY 4x120 SE | 264 | 0.225 | 0.08 | 0.242 | cs | 120 | 0.00403 | LV
NAYY 4x150 SE | 261 | 0.208 | 0.08 | 0.27 | cs | 150 | 0.00403 | LV
NA2XS2Y 1x95 RM/25 12/20 kV | 216 | 0.313 | 0.132 | 0.252 | cs | 95 | 0.00403 | MV
NA2XS2Y 1x185 RM/25 12/20 kV | 273 | 0.161 | 0.117 | 0.362 | cs | 185 | 0.00403 | MV
NA2XS2Y 1x240 RM/25 12/20 kV | 304 | 0.122 | 0.112 | 0.421 | cs | 240 | 0.00403 | MV
NA2XS2Y 1x95 RM/25 6/10 kV | 315 | 0.313 | 0.123 | 0.249 | cs | 95 | 0.00403 | MV
NA2XS2Y 1x185 RM/25 6/10 kV | 406 | 0.161 | 0.11 | 0.358 | cs | 185 | 0.00403 | MV
NA2XS2Y 1x240 RM/25 6/10 kV | 456 | 0.122 | 0.105 | 0.416 | cs | 240 | 0.00403 | MV
NA2XS2Y 1x150 RM/25 12/20 kV | 250 | 0.206 | 0.116 | 0.319 | cs | 150 | 0.00403 | MV
NA2XS2Y 1x120 RM/25 12/20 kV | 230 | 0.253 | 0.119 | 0.283 | cs | 120 | 0.00403 | MV
NA2XS2Y 1x70 RM/25 12/20 kV | 190 | 0.443 | 0.132 | 0.22 | cs | 70 | 0.00403 | MV
NA2XS2Y 1x150 RM/25 6/10 kV | 360 | 0.206 | 0.11 | 0.315 | cs | 150 | 0.00403 | MV
NA2XS2Y 1x120 RM/25 6/10 kV | 340 | 0.253 | 0.113 | 0.28 | cs | 120 | 0.00403 | MV
NA2XS2Y 1x70 RM/25 6/10 kV | 280 | 0.443 | 0.123 | 0.217 | cs | 70 | 0.00403 | MV
N2XS(FL)2Y 1x120 RM/35 64/110 kV | 112 | 0.153 | 0.166 | 0.366 | cs | 120 | 0.00393 | HV
N2XS(FL)2Y 1x185 RM/35 64/110 kV | 125 | 0.099 | 0.156 | 0.457 | cs | 185 | 0.00393 | HV
N2XS(FL)2Y 1x240 RM/35 64/110 kV | 135 | 0.075 | 0.149 | 0.526 | cs | 240 | 0.00393 | HV
N2XS(FL)2Y 1x300 RM/35 64/110 kV | 144 | 0.06 | 0.144 | 0.588 | cs | 300 | 0.00393 | HV
15-AL1/3-ST1A 0.4 | 11 | 1.8769 | 0.35 | 0.105 | ol | 16 | 0.00403 | LV
24-AL1/4-ST1A 0.4 | 11.25 | 1.2012 | 0.335 | 0.14 | ol | 24 | 0.00403 | LV
48-AL1/8-ST1A 0.4 | 12.2 | 0.5939 | 0.3 | 0.21 | ol | 48 | 0.00403 | LV
94-AL1/15-ST1A 0.4 | 13.2 | 0.306 | 0.29 | 0.35 | ol | 94 | 0.00403 | LV
34-AL1/6-ST1A 10.0 | 9.7 | 0.8342 | 0.36 | 0.17 | ol | 34 | 0.00403 | MV
48-AL1/8-ST1A 10.0 | 10.1 | 0.5939 | 0.35 | 0.21 | ol | 48 | 0.00403 | MV
70-AL1/11-ST1A 10.0 | 10.4 | 0.4132 | 0.339 | 0.29 | ol | 70 | 0.00403 | MV
94-AL1/15-ST1A 10.0 | 10.75 | 0.306 | 0.33 | 0.35 | ol | 94 | 0.00403 | MV
122-AL1/20-ST1A 10.0 | 11.1 | 0.2376 | 0.323 | 0.41 | ol | 122 | 0.00403 | MV
149-AL1/24-ST1A 10.0 | 11.25 | 0.194 | 0.315 | 0.47 | ol | 149 | 0.00403 | MV
34-AL1/6-ST1A 20.0 | 9.15 | 0.8342 | 0.382 | 0.17 | ol | 34 | 0.00403 | MV
48-AL1/8-ST1A 20.0 | 9.5 | 0.5939 | 0.372 | 0.21 | ol | 48 | 0.00403 | MV
70-AL1/11-ST1A 20.0 | 9.7 | 0.4132 | 0.36 | 0.29 | ol | 70 | 0.00403 | MV
94-AL1/15-ST1A 20.0 | 10 | 0.306 | 0.35 | 0.35 | ol | 94 | 0.00403 | MV
122-AL1/20-ST1A 20.0 | 10.3 | 0.2376 | 0.344 | 0.41 | ol | 122 | 0.00403 | MV
149-AL1/24-ST1A 20.0 | 10.5 | 0.194 | 0.337 | 0.47 | ol | 149 | 0.00403 | MV
184-AL1/30-ST1A 20.0 | 10.75 | 0.1571 | 0.33 | 0.535 | ol | 184 | 0.00403 | MV
243-AL1/39-ST1A 20.0 | 11 | 0.1188 | 0.32 | 0.645 | ol | 243 | 0.00403 | MV
48-AL1/8-ST1A 110.0 | 8 | 0.5939 | 0.46 | 0.21 | ol | 48 | 0.00403 | HV
70-AL1/11-ST1A 110.0 | 8.4 | 0.4132 | 0.45 | 0.29 | ol | 70 | 0.00403 | HV
94-AL1/15-ST1A 110.0 | 8.65 | 0.306 | 0.44 | 0.35 | ol | 94 | 0.00403 | HV
122-AL1/20-ST1A 110.0 | 8.5 | 0.2376 | 0.43 | 0.41 | ol | 122 | 0.00403 | HV
149-AL1/24-ST1A 110.0 | 8.75 | 0.194 | 0.41 | 0.47 | ol | 149 | 0.00403 | HV
184-AL1/30-ST1A 110.0 | 8.8 | 0.1571 | 0.4 | 0.535 | ol | 184 | 0.00403 | HV
243-AL1/39-ST1A 110.0 | 9 | 0.1188 | 0.39 | 0.645 | ol | 243 | 0.00403 | HV
305-AL1/39-ST1A 110.0 | 9.2 | 0.0949 | 0.38 | 0.74 | ol | 305 | 0.00403 | HV
490-AL1/64-ST1A 110.0 | 9.75 | 0.059 | 0.37 | 0.96 | ol | 490 | 0.00403 | HV
679-AL1/86-ST1A 110.0 | 9.95 | 0.042 | 0.36 | 1.15 | ol | 679 | 0.00403 | HV
490-AL1/64-ST1A 220.0 | 10 | 0.059 | 0.285 | 0.96 | ol | 490 | 0.00403 | HV
679-AL1/86-ST1A 220.0 | 11.7 | 0.042 | 0.275 | 1.15 | ol | 679 | 0.00403 | HV
490-AL1/64-ST1A 380.0 | 11 | 0.059 | 0.253 | 0.96 | ol | 490 | 0.00403 | HV
679-AL1/86-ST1A 380.0 | 14.6 | 0.042 | 0.25 | 1.15 | ol | 679 | 0.00403 | HV

## trafo_std_types
| i0_percent | pfe_kw | vkr_percent | sn_mva | vn_lv_kv | vn_hv_kv | vk_percent | shift_degree | vector_group | tap_side | tap_neutral | tap_min | tap_max | tap_step_degree | tap_step_percent | tap_phase_shifter
160 MVA 380/110 kV | 0.06 | 60 | 0.25 | 160 | 110 | 380 | 12.2 | 0 | Yy0 | hv | 0 | -9 | 9 | 0 | 1.5 | FALSE
100 MVA 220/110 kV | 0.06 | 55 | 0.26 | 100 | 110 | 220 | 12 | 0 | Yy0 | hv | 0 | -9 | 9 | 0 | 1.5 | FALSE
63 MVA 110/20 kV | 0.04 | 22 | 0.32 | 63 | 20 | 110 | 18 | 150 | YNd5 | hv | 0 | -9 | 9 | 0 | 1.5 | FALSE
40 MVA 110/20 kV | 0.05 | 18 | 0.34 | 40 | 20 | 110 | 16.2 | 150 | YNd5 | hv | 0 | -9 | 9 | 0 | 1.5 | FALSE
25 MVA 110/20 kV | 0.07 | 14 | 0.41 | 25 | 20 | 110 | 12 | 150 | YNd5 | hv | 0 | -9 | 9 | 0 | 1.5 | FALSE
63 MVA 110/10 kV | 0.04 | 22 | 0.32 | 63 | 10 | 110 | 18 | 150 | YNd5 | hv | 0 | -9 | 9 | 0 | 1.5 | FALSE
40 MVA 110/10 kV | 0.05 | 18 | 0.34 | 40 | 10 | 110 | 16.2 | 150 | YNd5 | hv | 0 | -9 | 9 | 0 | 1.5 | FALSE
25 MVA 110/10 kV | 0.07 | 14 | 0.41 | 25 | 10 | 110 | 12 | 150 | YNd5 | hv | 0 | -9 | 9 | 0 | 1.5 | FALSE
0.25 MVA 20/0.4 kV | 0.32 | 0.8 | 1.44 | 0.25 | 0.4 | 20 | 6 | 150 | Yzn5 | hv | 0 | -2 | 2 | 0 | 2.5 | FALSE
0.4 MVA 20/0.4 kV | 0.3375 | 1.35 | 1.425 | 0.4 | 0.4 | 20 | 6 | 150 | Dyn5 | hv | 0 | -2 | 2 | 0 | 2.5 | FALSE
0.63 MVA 20/0.4 kV | 0.2619 | 1.65 | 1.206 | 0.63 | 0.4 | 20 | 6 | 150 | Dyn5 | hv | 0 | -2 | 2 | 0 | 2.5 | FALSE
0.25 MVA 10/0.4 kV | 0.24 | 0.6 | 1.2 | 0.25 | 0.4 | 10 | 4 | 150 | Dyn5 | hv | 0 | -2 | 2 | 0 | 2.5 | FALSE
0.4 MVA 10/0.4 kV | 0.2375 | 0.95 | 1.325 | 0.4 | 0.4 | 10 | 4 | 150 | Dyn5 | hv | 0 | -2 | 2 | 0 | 2.5 | FALSE
0.63 MVA 10/0.4 kV | 0.1873 | 1.18 | 1.0794 | 0.63 | 0.4 | 10 | 4 | 150 | Dyn5 | hv | 0 | -2 | 2 | 0 | 2.5 | FALSE

## trafo3w_std_types
| sn_hv_mva | sn_mv_mva | sn_lv_mva | vn_hv_kv | vn_mv_kv | vn_lv_kv | vk_hv_percent | vk_mv_percent | vk_lv_percent | vkr_hv_percent | vkr_mv_percent | vkr_lv_percent | pfe_kw | i0_percent | shift_mv_degree | shift_lv_degree | vector_group | tap_side | tap_neutral | tap_min | tap_max | tap_step_percent
63/25/38 MVA 110/20/10 kV | 63 | 25 | 38 | 110 | 20 | 10 | 10.4 | 10.4 | 10.4 | 0.28 | 0.32 | 0.35 | 35 | 0.89 | 0 | 0 | YN0yn0yn0 | hv | 0 | -10 | 10 | 1.2
63/25/38 MVA 110/10/10 kV | 63 | 25 | 38 | 110 | 10 | 10 | 10.4 | 10.4 | 10.4 | 0.28 | 0.32 | 0.35 | 35 | 0.89 | 0 | 0 | YN0yn0yn0 | hv | 0 | -10 | 10 | 1.2

## fuse_std_types
| fuse_type | i_rated_a | t_avg | t_min | t_total | x_avg | x_min | x_total
HV 100A | HV 100A | 100 | 0 | [10.0, 3.64, 0.854, 0.281, 0.1, 0.0531, 0.022, 0.01] | [10.0, 4.267, 1.21, 0.403, 0.1, 0.058, 0.022, 0.01] | 0 | [300.0, 350.0, 450.0, 550.0, 700.0, 850.0, 1200.0, 1752.0] | [600.0, 700.0, 900.0, 1150.0, 1665.0, 2000.0, 3000.0, 4313.0]
HV 10A | HV 10A | 10 | 0 | [10.0, 1675.0, 0.344, 0.156, 0.1, 0.0417, 0.0171, 0.01] | [10.0, 1.3, 0.3, 0.155, 0.1, 0.0555, 0.023, 0.01] | 0 | [30.0, 32.0, 35.0, 37.0, 39.0, 50.0, 70.0, 88.0] | [60.0, 70.0, 80.0, 87.0, 94.0, 110.0, 150.0, 216.0]
HV 125A | HV 125A | 125 | 0 | [10.0, 1.82, 0.344, 0.1, 0.0467, 0.0269, 0.01] | [10.0, 2.478, 0.426, 0.1, 0.0427, 0.0211, 0.01] | 0 | [375.0, 500.0, 700.0, 925.0, 1200.0, 1500.0, 2341.0] | [750.0, 1000.0, 1500.0, 2200.0, 3000.0, 4000.0, 5765.0]
HV 160A | HV 160A | 160 | 0 | [10.0, 4.15, 1.03, 0.198, 0.1, 0.051, 0.0172, 0.01] | [10.0, 2.3, 0.734, 0.274, 0.1, 0.046, 0.0177, 0.01] | 0 | [480.0, 550.0, 700.0, 1000.0, 1260.0, 1600.0, 2500.0, 3227.0] | [960.0, 1300.0, 1700.0, 2200.0, 2996.0, 4000.0, 6000.0, 7946.0]
HV 16A | HV 16A | 16 | 0 | [10.0, 0.352, 0.164, 0.1, 0.0649, 0.0342, 0.01] | [10.0, 2.34, 0.722, 0.181, 0.1, 0.055, 0.0296, 0.01] | 0 | [48.0, 60.0, 65.0, 71.0, 80.0, 100.0, 162.0] | [96.0, 110.0, 125.0, 150.0, 168.0, 200.0, 250.0, 398.0]
HV 200A | HV 200A | 200 | 0 | [10.0, 4.267, 1.21, 0.403, 0.1, 0.058, 0.022, 0.01] | [10.0, 3.73, 1.654, 0.328, 0.1, 0.0531, 0.019, 0.01] | 0 | [600.0, 700.0, 900.0, 1150.0, 1665.0, 2000.0, 3000.0, 4313.0] | [1200.0, 1500.0, 1800.0, 2700.0, 3960.0, 5000.0, 7500.0, 10620.0]
HV 20A | HV 20A | 20 | 0 | [10.0, 1.3, 0.3, 0.155, 0.1, 0.0555, 0.023, 0.01] | [10.0, 1.3, 0.161, 0.1, 0.0611, 0.0399, 0.0141, 0.01] | 0 | [60.0, 70.0, 80.0, 87.0, 94.0, 110.0, 150.0, 216.0] | [120.0, 150.0, 200.0, 223.0, 260.0, 300.0, 450.0, 532.0]
HV 25A | HV 25A | 25 | 0 | [10.0, 2.512, 0.833, 0.299, 0.1, 0.0372, 0.0223, 0.01] | [10.0, 3.125, 0.597, 0.198, 0.1, 0.0378, 0.022, 0.01] | 0 | [75.0, 82.0, 90.0, 100.0, 124.0, 170.0, 200.0, 289.0] | [150.0, 170.0, 210.0, 250.0, 294.0, 400.0, 500.0, 711.0]
HV 31.5A | HV 31.5A | 31.5 | 0 | [10.0, 2.34, 0.722, 0.181, 0.1, 0.055, 0.0296, 0.01] | [10.0, 2.84, 0.368, 0.164, 0.1, 0.0621, 0.0378, 0.0195, 0.01] | 0 | [95.0, 110.0, 125.0, 150.0, 165.0, 200.0, 250.0, 390.0] | [189.0, 220.0, 300.0, 350.0, 393.0, 450.0, 530.0, 700.0, 960.0]
HV 40A | HV 40A | 40 | 0 | [10.0, 1.3, 0.161, 0.1, 0.0611, 0.0399, 0.0141, 0.01] | [10.0, 2.05, 0.369, 0.198, 0.1, 0.051, 0.0298, 0.01] | 0 | [120.0, 150.0, 200.0, 223.0, 260.0, 300.0, 450.0, 532.0] | [240.0, 300.0, 400.0, 450.0, 530.0, 650.0, 800.0, 1311.0]
HV 50A | HV 50A | 50 | 0 | [10.0, 3.215, 0.597, 0.198, 0.1, 0.0378, 0.022, 0.01] | [10.0, 3.64, 0.854, 0.281, 0.1, 0.0531, 0.022, 0.01] | 0 | [150.0, 170.0, 210.0, 250.0, 294.0, 400.0, 500.0, 711.0] | [300.0, 350.0, 450.0, 550.0, 700.0, 850.0, 1200.0, 1752.0]
HV 6.3A | HV 6.3A | 6.3 | 0 | [10.0, 1.39, 0.344, 0.168, 0.1, 0.056, 0.0263, 0.01] | [10.0, 1.711, 0.516, 0.198, 0.1, 0.0634, 0.0303, 0.01] | 0 | [19.0, 19.5, 20.4, 20.8, 22.0, 25.0, 32.0, 48.0] | [38.0, 40.0, 43.0, 48.0, 53.0, 60.0, 75.0, 118.0]
HV 63A | HV 63A | 63 | 0 | [10.0, 2.84, 0.368, 0.164, 0.1, 0.0621, 0.0378, 0.0195, 0.01] | [10.0, 1.82, 0.344, 0.1, 0.0467, 0.0269, 0.01] | 0 | [189.0, 220.0, 300.0, 350.0, 393.0, 450.0, 530.0, 700.0, 961.0] | [378.0, 500.0, 700.0, 934.0, 1200.0, 1500.0, 2366.0]
HV 80A | HV 80A | 80 | 0 | [10.0, 2.05, 0.369, 0.198, 0.1, 0.051, 0.0298, 0.01] | [10.0, 4.15, 1.03, 0.198, 0.1, 0.051, 0.0172, 0.01] | 0 | [240.0, 300.0, 400.0, 450.0, 530.0, 650.0, 800.0, 1311.0] | [480.0, 550.0, 700.0, 1000.0, 1260.0, 1600.0, 2500.0, 3227.0]
Siemens NH-1-100 | Siemens NH-1-100 | 100 | [5400.0, 2000.0, 400.0, 20.0, 1.0, 0.2, 0.012, 0.004] | 0 | 0 | [150.0, 190.0, 250.0, 430.0, 900.0, 1250.0, 2700.0, 3600.0] | 0 | 0
Siemens NH-1-125 | Siemens NH-1-125 | 125 | [4800.0, 120.0, 7.0, 0.1, 0.004] | 0 | 0 | [180.0, 400.0, 740.0, 2000.0, 4250.0] | 0 | 0
Siemens NH-1-16 | Siemens NH-1-16 | 16 | [4000.0, 400.0, 2.0, 0.1, 0.04, 0.01] | 0 | 0 | [26.0, 35.0, 75.0, 150.0, 200.0, 300.0] | 0 | 0
Siemens NH-1-160 | Siemens NH-1-160 | 160 | [4800.0, 120.0, 7.0, 0.1, 0.004] | 0 | 0 | [210.0, 500.0, 900.0, 2300.0, 5000.0] | 0 | 0
Siemens NH-1-25 | Siemens NH-1-25 | 25 | [4000.0, 1000.0, 10.0, 0.2, 0.02, 0.01] | 0 | 0 | [40.0, 50.0, 100.0, 210.0, 400.0, 500.0] | 0 | 0
Siemens NH-1-50 | Siemens NH-1-50 | 50 | [4000.0, 40.0, 4.0, 1.0, 0.02, 0.01] | 0 | 0 | [86.0, 200.0, 300.0, 400.0, 1000.0, 1280.0] | 0 | 0
Siemens NH-1-63 | Siemens NH-1-63 | 63 | [4000.0, 100.0, 10.0, 2.0, 0.04, 0.01] | 0 | 0 | [100.0, 200.0, 300.0, 400.0, 1000.0, 1500.0] | 0 | 0
Siemens NH-1-80 | Siemens NH-1-80 | 80 | [4800.0, 120.0, 7.0, 0.1, 0.01] | 0 | 0 | [150.58, 250.0, 450.0, 1150.0, 2470.0] | 0 | 0
Siemens NH-2-1000 | Siemens NH-2-1000 | 1000 | [4800.0, 120.0, 7.0, 0.1, 0.004] | 0 | 0 | [1900.0, 3500.0, 8400.0, 24000.0, 52000.0] | 0 | 0
Siemens NH-2-200 | Siemens NH-2-200 | 200 | [4800.0, 120.0, 7.0, 0.1, 0.004] | 0 | 0 | [280.0, 650.0, 1200.0, 3000.0, 7000.0] | 0 | 0
Siemens NH-2-224 | Siemens NH-2-224 | 224 | [4800.0, 120.0, 7.0, 0.2, 0.04, 0.004] | 0 | 0 | [400.0, 750.0, 1453.0, 3025.0, 4315.0, 7600.0] | 0 | 0
Siemens NH-2-250 | Siemens NH-2-250 | 250 | [4800.0, 120.0, 7.0, 0.1, 0.004] | 0 | 0 | [450.0, 800.0, 1650.0, 4000.0, 8500.0] | 0 | 0
Siemens NH-2-315 | Siemens NH-2-315 | 315 | [4800.0, 120.0, 7.0, 0.1, 0.004] | 0 | 0 | [550.0, 920.0, 1900.0, 5000.0, 11000.0] | 0 | 0
Siemens NH-2-355 | Siemens NH-2-355 | 355 | [4800.0, 120.0, 6.0, 0.1, 0.004] | 0 | 0 | [650.0, 1116.27, 2350.0, 5840.0, 12790.0] | 0 | 0
Siemens NH-2-400 | Siemens NH-2-400 | 400 | [4800.0, 120.0, 7.0, 0.1, 0.004] | 0 | 0 | [720.0, 1350.0, 2800.0, 6500.0, 15000.0] | 0 | 0
Siemens NH-2-425 | Siemens NH-2-425 | 425 | [4800.0, 120.0, 7.0, 0.1, 0.004] | 0 | 0 | [850.0, 1500.0, 3050.0, 7500.0, 16500.0] | 0 | 0
Siemens NH-2-630 | Siemens NH-2-630 | 630 | [4800.0, 120.0, 7.0, 0.1, 0.004] | 0 | 0 | [1200.0, 2000.0, 4800.0, 12000.0, 26000.0] | 0 | 0

## dtypes
| element | column | dtype
0 | bus | name | object
1 | bus | vn_kv | float64
2 | bus | type | object
3 | bus | zone | object
4 | bus | in_service | bool
5 | load | name | object
6 | load | bus | uint32
7 | load | p_mw | float64
8 | load | q_mvar | float64
9 | load | const_z_percent | float64
10 | load | const_i_percent | float64
11 | load | sn_mva | float64
12 | load | scaling | float64
13 | load | in_service | bool
14 | load | type | object
15 | ext_grid | name | object
16 | ext_grid | bus | uint32
17 | ext_grid | vm_pu | float64
18 | ext_grid | va_degree | float64
19 | ext_grid | slack_weight | float64
20 | ext_grid | in_service | bool
21 | line | name | object
22 | line | std_type | object
23 | line | from_bus | uint32
24 | line | to_bus | uint32
25 | line | length_km | float64
26 | line | r_ohm_per_km | float64
27 | line | x_ohm_per_km | float64
28 | line | c_nf_per_km | float64
29 | line | g_us_per_km | float64
30 | line | max_i_ka | float64
31 | line | df | float64
32 | line | parallel | uint32
33 | line | type | object
34 | line | in_service | bool
35 | trafo | name | object
36 | trafo | std_type | object
37 | trafo | hv_bus | uint32
38 | trafo | lv_bus | uint32
39 | trafo | sn_mva | float64
40 | trafo | vn_hv_kv | float64
41 | trafo | vn_lv_kv | float64
42 | trafo | vk_percent | float64
43 | trafo | vkr_percent | float64
44 | trafo | pfe_kw | float64
45 | trafo | i0_percent | float64
46 | trafo | shift_degree | float64
47 | trafo | tap_side | object
48 | trafo | tap_neutral | int32
49 | trafo | tap_min | int32
50 | trafo | tap_max | int32
51 | trafo | tap_step_percent | float64
52 | trafo | tap_step_degree | float64
53 | trafo | tap_pos | int32
54 | trafo | tap_phase_shifter | bool
55 | trafo | parallel | uint32
56 | trafo | df | float64
57 | trafo | in_service | bool
58 | line_geodata | coords | object
59 | bus_geodata | x | float64
60 | bus_geodata | y | float64
61 | bus_geodata | coords | object

## parameters
| version | format_version | converged | OPF_converged | name | f_hz | sn_mva
0 | 2.14.6 | 2.14.0 | FALSE | FALSE |  | 50 | 1