## bus
| name | vn_kv | type | zone | in_service
0 | bus_LV_372-4_0_10_node_0 | 0.4 | n |  | TRUE
1 | bus_LV_372-4_0_10_node_1 | 0.4 | n |  | TRUE
2 | bus_LV_372-4_0_10_node_2 | 0.4 | n |  | TRUE
3 | bus_LV_372-4_0_10_node_3 | 0.4 | n |  | TRUE
4 | bus_LV_372-4_0_10_node_4 | 0.4 | n |  | TRUE
5 | bus_LV_372-4_0_10_node_90 | 0.4 | n |  | TRUE
6 | bus_LV_372-4_0_10_node_91 | 0.4 | n |  | TRUE
7 | bus_LV_372-4_0_10_node_99 | 0.4 | n |  | TRUE
8 | bus_LV_372-4_0_10_node_5 | 0.4 | n |  | TRUE
9 | bus_LV_372-4_0_10_node_6 | 0.4 | n |  | TRUE
10 | bus_LV_372-4_0_10_node_7 | 0.4 | n |  | TRUE
11 | bus_LV_372-4_0_10_node_8 | 0.4 | n |  | TRUE
12 | bus_LV_372-4_0_10_node_9 | 0.4 | n |  | TRUE
13 | bus_LV_372-4_0_10_node_10 | 0.4 | n |  | TRUE
14 | bus_LV_372-4_0_10_node_12 | 0.4 | n |  | TRUE
15 | bus_LV_372-4_0_10_node_79 | 0.4 | n |  | TRUE
16 | bus_LV_372-4_0_10_node_72 | 0.4 | n |  | TRUE
17 | bus_LV_372-4_0_10_node_131 | 0.4 | n |  | TRUE
18 | bus_LV_372-4_0_10_node_100 | 0.4 | n |  | TRUE
19 | bus_LV_372-4_0_10_node_70 | 0.4 | n |  | TRUE
20 | bus_LV_372-4_0_10_node_14 | 0.4 | n |  | TRUE
21 | bus_LV_372-4_0_10_node_15 | 0.4 | n |  | TRUE
22 | bus_LV_372-4_0_10_node_16 | 0.4 | n |  | TRUE
23 | bus_LV_372-4_0_10_node_17 | 0.4 | n |  | TRUE
24 | bus_LV_372-4_0_10_node_18 | 0.4 | n |  | TRUE
25 | bus_LV_372-4_0_10_node_19 | 0.4 | n |  | TRUE
26 | bus_LV_372-4_0_10_node_22 | 0.4 | n |  | TRUE
27 | bus_LV_372-4_0_10_node_20 | 0.4 | n |  | TRUE
28 | bus_LV_372-4_0_10_node_21 | 0.4 | n |  | TRUE
29 | bus_LV_372-4_0_10_node_35 | 0.4 | n |  | TRUE
30 | bus_LV_372-4_0_10_node_36 | 0.4 | n |  | TRUE
31 | bus_LV_372-4_0_10_node_60 | 0.4 | n |  | TRUE
32 | bus_LV_372-4_0_10_node_23 | 0.4 | n |  | TRUE
33 | bus_LV_372-4_0_10_node_24 | 0.4 | n |  | TRUE
34 | bus_LV_372-4_0_10_node_38 | 0.4 | n |  | TRUE
35 | bus_LV_372-4_0_10_node_39 | 0.4 | n |  | TRUE
36 | bus_LV_372-4_0_10_node_37 | 0.4 | n |  | TRUE
37 | bus_LV_372-4_0_10_node_67 | 0.4 | n |  | TRUE
38 | bus_LV_372-4_0_10_node_130 | 0.4 | n |  | TRUE
39 | bus_LV_372-4_0_10_node_34 | 0.4 | n |  | TRUE
40 | bus_LV_372-4_0_10_node_25 | 0.4 | n |  | TRUE
41 | bus_LV_372-4_0_10_node_26 | 0.4 | n |  | TRUE
42 | bus_LV_372-4_0_10_node_27 | 0.4 | n |  | TRUE
43 | bus_LV_372-4_0_10_node_28 | 0.4 | n |  | TRUE
44 | bus_LV_372-4_0_10_node_126 | 0.4 | n |  | TRUE
45 | bus_LV_372-4_0_10_node_127 | 0.4 | n |  | TRUE
46 | bus_LV_372-4_0_10_node_30 | 0.4 | n |  | TRUE
47 | bus_LV_372-4_0_10_node_129 | 0.4 | n |  | TRUE
48 | bus_LV_372-4_0_10_node_69 | 0.4 | n |  | TRUE
49 | bus_LV_372-4_0_10_node_29 | 0.4 | n |  | TRUE
50 | bus_LV_372-4_0_10_node_32 | 0.4 | n |  | TRUE
51 | bus_LV_372-4_0_10_node_31 | 0.4 | n |  | TRUE
52 | bus_LV_372-4_0_10_node_33 | 0.4 | n |  | TRUE
53 | bus_LV_372-4_0_10_node_101 | 0.4 | n |  | TRUE
54 | bus_LV_372-4_0_10_node_102 | 0.4 | n |  | TRUE
55 | bus_LV_372-4_0_10_node_49 | 0.4 | n |  | TRUE
56 | bus_LV_372-4_0_10_node_68 | 0.4 | n |  | TRUE
57 | bus_LV_372-4_0_10_node_40 | 0.4 | n |  | TRUE
58 | bus_LV_372-4_0_10_node_41 | 0.4 | n |  | TRUE
59 | bus_LV_372-4_0_10_node_42 | 0.4 | n |  | TRUE
60 | bus_LV_372-4_0_10_node_43 | 0.4 | n |  | TRUE
61 | bus_LV_372-4_0_10_node_44 | 0.4 | n |  | TRUE
62 | bus_LV_372-4_0_10_node_61 | 0.4 | n |  | TRUE
63 | bus_LV_372-4_0_10_node_109 | 0.4 | n |  | TRUE
64 | bus_LV_372-4_0_10_node_59 | 0.4 | n |  | TRUE
65 | bus_LV_372-4_0_10_node_108 | 0.4 | n |  | TRUE
66 | bus_LV_372-4_0_10_node_45 | 0.4 | n |  | TRUE
67 | bus_LV_372-4_0_10_node_46 | 0.4 | n |  | TRUE
68 | bus_LV_372-4_0_10_node_47 | 0.4 | n |  | TRUE
69 | bus_LV_372-4_0_10_node_48 | 0.4 | n |  | TRUE
70 | bus_LV_372-4_0_10_node_115 | 0.4 | n |  | TRUE
71 | bus_LV_372-4_0_10_node_54 | 0.4 | n |  | TRUE
72 | bus_LV_372-4_0_10_node_66 | 0.4 | n |  | TRUE
73 | bus_LV_372-4_0_10_node_52 | 0.4 | n |  | TRUE
74 | bus_LV_372-4_0_10_node_50 | 0.4 | n |  | TRUE
75 | bus_LV_372-4_0_10_node_51 | 0.4 | n |  | TRUE
76 | bus_LV_372-4_0_10_node_53 | 0.4 | n |  | TRUE
77 | bus_LV_372-4_0_10_node_58 | 0.4 | n |  | TRUE
78 | bus_LV_372-4_0_10_node_56 | 0.4 | n |  | TRUE
79 | bus_LV_372-4_0_10_node_55 | 0.4 | n |  | TRUE
80 | bus_LV_372-4_0_10_node_57 | 0.4 | n |  | TRUE
81 | bus_LV_372-4_0_10_node_62 | 0.4 | n |  | TRUE
82 | bus_LV_372-4_0_10_node_63 | 0.4 | n |  | TRUE
83 | bus_LV_372-4_0_10_node_64 | 0.4 | n |  | TRUE
84 | bus_LV_372-4_0_10_node_65 | 0.4 | n |  | TRUE
85 | bus_LV_372-4_0_10_node_121 | 0.4 | n |  | TRUE
86 | bus_LV_372-4_0_10_node_122 | 0.4 | n |  | TRUE
87 | bus_LV_372-4_0_10_node_71 | 0.4 | n |  | TRUE
88 | bus_LV_372-4_0_10_node_73 | 0.4 | n |  | TRUE
89 | bus_LV_372-4_0_10_node_83 | 0.4 | n |  | TRUE
90 | bus_LV_372-4_0_10_node_81 | 0.4 | n |  | TRUE
91 | bus_LV_372-4_0_10_node_80 | 0.4 | n |  | TRUE
92 | bus_LV_372-4_0_10_node_84 | 0.4 | n |  | TRUE
93 | bus_LV_372-4_0_10_node_82 | 0.4 | n |  | TRUE
94 | bus_LV_372-4_0_10_node_74 | 0.4 | n |  | TRUE
95 | bus_LV_372-4_0_10_node_75 | 0.4 | n |  | TRUE
96 | bus_LV_372-4_0_10_node_76 | 0.4 | n |  | TRUE
97 | bus_LV_372-4_0_10_node_77 | 0.4 | n |  | TRUE
98 | bus_LV_372-4_0_10_node_78 | 0.4 | n |  | TRUE
99 | bus_LV_372-4_0_10_node_88 | 0.4 | n |  | TRUE
100 | bus_LV_372-4_0_10_node_97 | 0.4 | n |  | TRUE
101 | bus_LV_372-4_0_10_node_89 | 0.4 | n |  | TRUE
102 | bus_LV_372-4_0_10_node_86 | 0.4 | n |  | TRUE
103 | bus_LV_372-4_0_10_node_98 | 0.4 | n |  | TRUE
104 | bus_LV_372-4_0_10_node_85 | 0.4 | n |  | TRUE
105 | bus_LV_372-4_0_10_node_95 | 0.4 | n |  | TRUE
106 | bus_LV_372-4_0_10_node_94 | 0.4 | n |  | TRUE
107 | bus_LV_372-4_0_10_node_87 | 0.4 | n |  | TRUE
108 | bus_LV_372-4_0_10_node_93 | 0.4 | n |  | TRUE
109 | bus_LV_372-4_0_10_node_92 | 0.4 | n |  | TRUE
110 | bus_LV_372-4_0_10_node_96 | 0.4 | n |  | TRUE
111 | bus_LV_372-4_0_10_node_114 | 0.4 | n |  | TRUE
112 | bus_LV_372-4_0_10_node_119 | 0.4 | n |  | TRUE
113 | bus_LV_372-4_0_10_node_112 | 0.4 | n |  | TRUE
114 | bus_LV_372-4_0_10_node_117 | 0.4 | n |  | TRUE
115 | bus_LV_372-4_0_10_node_104 | 0.4 | n |  | TRUE
116 | bus_LV_372-4_0_10_node_105 | 0.4 | n |  | TRUE
117 | bus_LV_372-4_0_10_node_106 | 0.4 | n |  | TRUE
118 | bus_LV_372-4_0_10_node_107 | 0.4 | n |  | TRUE
119 | bus_LV_372-4_0_10_node_110 | 0.4 | n |  | TRUE
120 | bus_LV_372-4_0_10_node_111 | 0.4 | n |  | TRUE
121 | bus_LV_372-4_0_10_node_113 | 0.4 | n |  | TRUE
122 | bus_LV_372-4_0_10_node_120 | 0.4 | n |  | TRUE
123 | bus_LV_372-4_0_10_node_125 | 0.4 | n |  | TRUE
124 | bus_LV_372-4_0_10_node_116 | 0.4 | n |  | TRUE
125 | bus_LV_372-4_0_10_node_124 | 0.4 | n |  | TRUE
126 | bus_LV_372-4_0_10_node_123 | 0.4 | n |  | TRUE
127 | bus_MV_309_0_node_20 | 20 | n |  | TRUE

## load
| name | bus | p_mw | q_mvar | const_z_percent | const_i_percent | sn_mva | scaling | in_service | type
0 | LV_372-4_0_10_load_0 | 0 | 0.0021434 | 0.00053719 | 0 | 0 |  | 1 | TRUE | wye
1 | LV_372-4_0_10_load_1 | 1 | 0.0032085 | 0.00080414 | 0 | 0 |  | 1 | TRUE | wye
2 | LV_372-4_0_10_load_2 | 2 | 0.0036658 | 0.00091873 | 0 | 0 |  | 1 | TRUE | wye
3 | LV_372-4_0_10_load_4 | 4 | 0.0084119 | 0.0021082 | 0 | 0 |  | 1 | TRUE | wye
4 | LV_372-4_0_10_load_90 | 5 | 0.0038395 | 0.00096227 | 0 | 0 |  | 1 | TRUE | wye
5 | LV_372-4_0_10_load_91 | 6 | 0.0021123 | 0.00052938 | 0 | 0 |  | 1 | TRUE | wye
6 | LV_372-4_0_10_load_99 | 7 | 0.00511 | 0.0012807 | 0 | 0 |  | 1 | TRUE | wye
7 | LV_372-4_0_10_load_5 | 8 | 0.0030996 | 0.00077683 | 0 | 0 |  | 1 | TRUE | wye
8 | LV_372-4_0_10_load_6 | 9 | 0.003148 | 0.00078895 | 0 | 0 |  | 1 | TRUE | wye
9 | LV_372-4_0_10_load_7 | 10 | 0.0024392 | 0.00061133 | 0 | 0 |  | 1 | TRUE | wye
10 | LV_372-4_0_10_load_8 | 11 | 0.0029098 | 0.00072927 | 0 | 0 |  | 1 | TRUE | wye
11 | LV_372-4_0_10_load_72 | 16 | 0.0027416 | 0.0006871 | 0 | 0 |  | 1 | TRUE | wye
12 | LV_372-4_0_10_load_131 | 17 | 0.0029722 | 0.00074491 | 0 | 0 |  | 1 | TRUE | wye
13 | LV_372-4_0_10_load_100 | 18 | 0.0025175 | 0.00063095 | 0 | 0 |  | 1 | TRUE | wye
14 | LV_372-4_0_10_load_70 | 19 | 0.0034911 | 0.00087495 | 0 | 0 |  | 1 | TRUE | wye
15 | LV_372-4_0_10_load_14 | 20 | 0.01268 | 0.0031778 | 0 | 0 |  | 1 | TRUE | wye
16 | LV_372-4_0_10_load_15 | 21 | 0.012524 | 0.0031389 | 0 | 0 |  | 1 | TRUE | wye
17 | LV_372-4_0_10_load_16 | 22 | 0.014078 | 0.0035282 | 0 | 0 |  | 1 | TRUE | wye
18 | LV_372-4_0_10_load_17 | 23 | 0.010571 | 0.0026493 | 0 | 0 |  | 1 | TRUE | wye
19 | LV_372-4_0_10_load_18 | 24 | 0.0093761 | 0.0023499 | 0 | 0 |  | 1 | TRUE | wye
20 | LV_372-4_0_10_load_19 | 25 | 0.012569 | 0.0031501 | 0 | 0 |  | 1 | TRUE | wye
21 | LV_372-4_0_10_load_22 | 26 | 0.014112 | 0.0035369 | 0 | 0 |  | 1 | TRUE | wye
22 | LV_372-4_0_10_load_20 | 27 | 0.014686 | 0.0036807 | 0 | 0 |  | 1 | TRUE | wye
23 | LV_372-4_0_10_load_35 | 29 | 0.0010896 | 0.00027308 | 0 | 0 |  | 1 | TRUE | wye
24 | LV_372-4_0_10_load_36 | 30 | 0.0025299 | 0.00063406 | 0 | 0 |  | 1 | TRUE | wye
25 | LV_372-4_0_10_load_60 | 31 | 0.0085139 | 0.0021338 | 0 | 0 |  | 1 | TRUE | wye
26 | LV_372-4_0_10_load_23 | 32 | 0.0094 | 0.0023559 | 0 | 0 |  | 1 | TRUE | wye
27 | LV_372-4_0_10_load_38 | 34 | 0.0013036 | 0.0003267 | 0 | 0 |  | 1 | TRUE | wye
28 | LV_372-4_0_10_load_39 | 35 | 0.0011257 | 0.00028214 | 0 | 0 |  | 1 | TRUE | wye
29 | LV_372-4_0_10_load_37 | 36 | 0.0048783 | 0.0012226 | 0 | 0 |  | 1 | TRUE | wye
30 | LV_372-4_0_10_load_67 | 37 | 0.0031004 | 0.00077704 | 0 | 0 |  | 1 | TRUE | wye
31 | LV_372-4_0_10_load_130 | 38 | 0.0022056 | 0.00055277 | 0 | 0 |  | 1 | TRUE | wye
32 | LV_372-4_0_10_load_25 | 40 | 0.018379 | 0.0046063 | 0 | 0 |  | 1 | TRUE | wye
33 | LV_372-4_0_10_load_26 | 41 | 0.0028993 | 0.00072664 | 0 | 0 |  | 1 | TRUE | wye
34 | LV_372-4_0_10_load_27 | 42 | 0.0032164 | 0.00080611 | 0 | 0 |  | 1 | TRUE | wye
35 | LV_372-4_0_10_load_28 | 43 | 0.0032821 | 0.00082257 | 0 | 0 |  | 1 | TRUE | wye
36 | LV_372-4_0_10_load_126 | 44 | 0.0020636 | 0.00051718 | 0 | 0 |  | 1 | TRUE | wye
37 | LV_372-4_0_10_load_127 | 45 | 0.044682 | 0.011198 | 0 | 0 |  | 1 | TRUE | wye
38 | LV_372-4_0_10_load_129 | 47 | 0.0031454 | 0.0007883 | 0 | 0 |  | 1 | TRUE | wye
39 | LV_372-4_0_10_load_29 | 49 | 0.008445 | 0.0021165 | 0 | 0 |  | 1 | TRUE | wye
40 | LV_372-4_0_10_load_31 | 51 | 0.0026596 | 0.00066655 | 0 | 0 |  | 1 | TRUE | wye
41 | LV_372-4_0_10_load_33 | 52 | 0.0072143 | 0.0018081 | 0 | 0 |  | 1 | TRUE | wye
42 | LV_372-4_0_10_load_101 | 53 | 0.001501 | 0.00037618 | 0 | 0 |  | 1 | TRUE | wye
43 | LV_372-4_0_10_load_102 | 54 | 0.001508 | 0.00037794 | 0 | 0 |  | 1 | TRUE | wye
44 | LV_372-4_0_10_load_68 | 56 | 0.0020466 | 0.00051293 | 0 | 0 |  | 1 | TRUE | wye
45 | LV_372-4_0_10_load_40 | 57 | 0.0048835 | 0.0012239 | 0 | 0 |  | 1 | TRUE | wye
46 | LV_372-4_0_10_load_41 | 58 | 0.0032561 | 0.00081605 | 0 | 0 |  | 1 | TRUE | wye
47 | LV_372-4_0_10_load_42 | 59 | 0.0033194 | 0.00083191 | 0 | 0 |  | 1 | TRUE | wye
48 | LV_372-4_0_10_load_43 | 60 | 0.0029486 | 0.00073898 | 0 | 0 |  | 1 | TRUE | wye
49 | LV_372-4_0_10_load_61 | 62 | 0.0050738 | 0.0012716 | 0 | 0 |  | 1 | TRUE | wye
50 | LV_372-4_0_10_load_109 | 63 | 0.001868 | 0.00046817 | 0 | 0 |  | 1 | TRUE | wye
51 | LV_372-4_0_10_load_59 | 64 | 0.0037936 | 0.00095076 | 0 | 0 |  | 1 | TRUE | wye
52 | LV_372-4_0_10_load_108 | 65 | 0.0074156 | 0.0018585 | 0 | 0 |  | 1 | TRUE | wye
53 | LV_372-4_0_10_load_45 | 66 | 0.0065872 | 0.0016509 | 0 | 0 |  | 1 | TRUE | wye
54 | LV_372-4_0_10_load_46 | 67 | 0.0026451 | 0.00066292 | 0 | 0 |  | 1 | TRUE | wye
55 | LV_372-4_0_10_load_115 | 70 | 0.0015846 | 0.00039713 | 0 | 0 |  | 1 | TRUE | wye
56 | LV_372-4_0_10_load_54 | 71 | 0.010421 | 0.0026116 | 0 | 0 |  | 1 | TRUE | wye
57 | LV_372-4_0_10_load_66 | 72 | 0.0036787 | 0.00092198 | 0 | 0 |  | 1 | TRUE | wye
58 | LV_372-4_0_10_load_52 | 73 | 0.0079091 | 0.0019822 | 0 | 0 |  | 1 | TRUE | wye
59 | LV_372-4_0_10_load_50 | 74 | 0.010395 | 0.0026053 | 0 | 0 |  | 1 | TRUE | wye
60 | LV_372-4_0_10_load_51 | 75 | 0.010135 | 0.0025402 | 0 | 0 |  | 1 | TRUE | wye
61 | LV_372-4_0_10_load_53 | 76 | 0.0078904 | 0.0019775 | 0 | 0 |  | 1 | TRUE | wye
62 | LV_372-4_0_10_load_58 | 77 | 0.010333 | 0.0025897 | 0 | 0 |  | 1 | TRUE | wye
63 | LV_372-4_0_10_load_56 | 78 | 0.002734 | 0.00068519 | 0 | 0 |  | 1 | TRUE | wye
64 | LV_372-4_0_10_load_55 | 79 | 0.0042757 | 0.0010716 | 0 | 0 |  | 1 | TRUE | wye
65 | LV_372-4_0_10_load_57 | 80 | 0.0032762 | 0.00082108 | 0 | 0 |  | 1 | TRUE | wye
66 | LV_372-4_0_10_load_62 | 81 | 0.0048326 | 0.0012112 | 0 | 0 |  | 1 | TRUE | wye
67 | LV_372-4_0_10_load_63 | 82 | 0.0033142 | 0.00083061 | 0 | 0 |  | 1 | TRUE | wye
68 | LV_372-4_0_10_load_64 | 83 | 0.0020241 | 0.0005073 | 0 | 0 |  | 1 | TRUE | wye
69 | LV_372-4_0_10_load_65 | 84 | 0.0047707 | 0.0011957 | 0 | 0 |  | 1 | TRUE | wye
70 | LV_372-4_0_10_load_121 | 85 | 0.0029394 | 0.00073667 | 0 | 0 |  | 1 | TRUE | wye
71 | LV_372-4_0_10_load_122 | 86 | 0.0059092 | 0.001481 | 0 | 0 |  | 1 | TRUE | wye
72 | LV_372-4_0_10_load_71 | 87 | 0.0035155 | 0.00088108 | 0 | 0 |  | 1 | TRUE | wye
73 | LV_372-4_0_10_load_73 | 88 | 0.0044579 | 0.0011173 | 0 | 0 |  | 1 | TRUE | wye
74 | LV_372-4_0_10_load_83 | 89 | 0.0055395 | 0.0013883 | 0 | 0 |  | 1 | TRUE | wye
75 | LV_372-4_0_10_load_81 | 90 | 0.0023636 | 0.00059237 | 0 | 0 |  | 1 | TRUE | wye
76 | LV_372-4_0_10_load_80 | 91 | 0.0030376 | 0.00076128 | 0 | 0 |  | 1 | TRUE | wye
77 | LV_372-4_0_10_load_82 | 93 | 0.0061887 | 0.001551 | 0 | 0 |  | 1 | TRUE | wye
78 | LV_372-4_0_10_load_74 | 94 | 0.0017061 | 0.0004276 | 0 | 0 |  | 1 | TRUE | wye
79 | LV_372-4_0_10_load_75 | 95 | 0.001709 | 0.00042832 | 0 | 0 |  | 1 | TRUE | wye
80 | LV_372-4_0_10_load_76 | 96 | 0.0017119 | 0.00042905 | 0 | 0 |  | 1 | TRUE | wye
81 | LV_372-4_0_10_load_77 | 97 | 0.0078505 | 0.0019675 | 0 | 0 |  | 1 | TRUE | wye
82 | LV_372-4_0_10_load_78 | 98 | 0.0024019 | 0.00060198 | 0 | 0 |  | 1 | TRUE | wye
83 | LV_372-4_0_10_load_97 | 100 | 0.0023938 | 0.00059994 | 0 | 0 |  | 1 | TRUE | wye
84 | LV_372-4_0_10_load_89 | 101 | 0.0047867 | 0.0011997 | 0 | 0 |  | 1 | TRUE | wye
85 | LV_372-4_0_10_load_86 | 102 | 0.0016699 | 0.0004185 | 0 | 0 |  | 1 | TRUE | wye
86 | LV_372-4_0_10_load_85 | 104 | 0.0017401 | 0.00043612 | 0 | 0 |  | 1 | TRUE | wye
87 | LV_372-4_0_10_load_95 | 105 | 0.0013807 | 0.00034604 | 0 | 0 |  | 1 | TRUE | wye
88 | LV_372-4_0_10_load_87 | 107 | 0.0016569 | 0.00041525 | 0 | 0 |  | 1 | TRUE | wye
89 | LV_372-4_0_10_load_93 | 108 | 0.0030174 | 0.00075623 | 0 | 0 |  | 1 | TRUE | wye
90 | LV_372-4_0_10_load_92 | 109 | 0.0048431 | 0.0012138 | 0 | 0 |  | 1 | TRUE | wye
91 | LV_372-4_0_10_load_96 | 110 | 0.0030799 | 0.00077191 | 0 | 0 |  | 1 | TRUE | wye
92 | LV_372-4_0_10_load_114 | 111 | 0.0073971 | 0.0018539 | 0 | 0 |  | 1 | TRUE | wye
93 | LV_372-4_0_10_load_119 | 112 | 0.0024878 | 0.0006235 | 0 | 0 |  | 1 | TRUE | wye
94 | LV_372-4_0_10_load_112 | 113 | 0.0017721 | 0.00044413 | 0 | 0 |  | 1 | TRUE | wye
95 | LV_372-4_0_10_load_117 | 114 | 0.0044281 | 0.0011098 | 0 | 0 |  | 1 | TRUE | wye
96 | LV_372-4_0_10_load_104 | 115 | 0.015414 | 0.0038631 | 0 | 0 |  | 1 | TRUE | wye
97 | LV_372-4_0_10_load_106 | 117 | 0.0031769 | 0.00079621 | 0 | 0 |  | 1 | TRUE | wye
98 | LV_372-4_0_10_load_107 | 118 | 0.0040717 | 0.0010205 | 0 | 0 |  | 1 | TRUE | wye
99 | LV_372-4_0_10_load_110 | 119 | 0.0028492 | 0.00071407 | 0 | 0 |  | 1 | TRUE | wye
100 | LV_372-4_0_10_load_111 | 120 | 0.0043 | 0.0010777 | 0 | 0 |  | 1 | TRUE | wye
101 | LV_372-4_0_10_load_113 | 121 | 0.0021168 | 0.00053051 | 0 | 0 |  | 1 | TRUE | wye
102 | LV_372-4_0_10_load_120 | 122 | 0.0022241 | 0.00055742 | 0 | 0 |  | 1 | TRUE | wye
103 | LV_372-4_0_10_load_125 | 123 | 0.0040685 | 0.0010197 | 0 | 0 |  | 1 | TRUE | wye
104 | LV_372-4_0_10_load_116 | 124 | 0.0058196 | 0.0014585 | 0 | 0 |  | 1 | TRUE | wye
105 | LV_372-4_0_10_load_124 | 125 | 0.0052588 | 0.001318 | 0 | 0 |  | 1 | TRUE | wye
106 | LV_372-4_0_10_load_123 | 126 | 0.0035807 | 0.00089741 | 0 | 0 |  | 1 | TRUE | wye

## ext_grid
| name | bus | vm_pu | va_degree | slack_weight | in_service
0 |  | 60 | 1 | 0 | 1 | TRUE

## line
| name | std_type | from_bus | to_bus | length_km | r_ohm_per_km | x_ohm_per_km | c_nf_per_km | g_us_per_km | max_i_ka | df | parallel | type | in_service
0 | LV_372-4_0_10_line_0 |  | 0 | 1 | 0.03048 | 0.125 | 0.08 | 261 | 0 | 0.364 | 1 | 1 | cs | TRUE
1 | LV_372-4_0_10_line_1 |  | 0 | 2 | 0.025975 | 0.125 | 0.08 | 261 | 0 | 0.364 | 1 | 1 | cs | TRUE
2 | LV_372-4_0_10_line_2 |  | 1 | 3 | 0.031893 | 0.125 | 0.08 | 261 | 0 | 0.364 | 1 | 1 | cs | TRUE
3 | LV_372-4_0_10_line_3 |  | 2 | 4 | 0.02277 | 0.125 | 0.08 | 261 | 0 | 0.364 | 1 | 1 | cs | TRUE
4 | LV_372-4_0_10_line_4 |  | 3 | 5 | 0.023858 | 0.125 | 0.08 | 261 | 0 | 0.364 | 1 | 1 | cs | TRUE
5 | LV_372-4_0_10_line_5 |  | 3 | 6 | 0.020728 | 0.125 | 0.08 | 261 | 0 | 0.364 | 1 | 1 | cs | TRUE
6 | LV_372-4_0_10_line_6 |  | 5 | 7 | 0.016642 | 0.125 | 0.08 | 261 | 0 | 0.364 | 1 | 1 | cs | TRUE
7 | LV_372-4_0_10_line_7 |  | 7 | 110 | 0.011213 | 0.125 | 0.08 | 261 | 0 | 0.364 | 1 | 1 | cs | TRUE
8 | LV_372-4_0_10_line_8 |  | 8 | 9 | 0.019375 | 0.125 | 0.08 | 261 | 0 | 0.364 | 1 | 1 | cs | TRUE
9 | LV_372-4_0_10_line_9 |  | 8 | 10 | 0.0069371 | 0.125 | 0.08 | 261 | 0 | 0.364 | 1 | 1 | cs | TRUE
10 | LV_372-4_0_10_line_10 |  | 9 | 11 | 0.018473 | 0.125 | 0.08 | 261 | 0 | 0.364 | 1 | 1 | cs | TRUE
11 | LV_372-4_0_10_line_11 |  | 10 | 12 | 0.034639 | 0.125 | 0.08 | 261 | 0 | 0.364 | 1 | 1 | cs | TRUE
12 | LV_372-4_0_10_line_12 |  | 11 | 13 | 0.012987 | 0.125 | 0.08 | 261 | 0 | 0.364 | 1 | 1 | cs | TRUE
13 | LV_372-4_0_10_line_13 |  | 12 | 14 | 0.045047 | 0.125 | 0.08 | 261 | 0 | 0.364 | 1 | 1 | cs | TRUE
14 | LV_372-4_0_10_line_14 |  | 13 | 15 | 0.012896 | 0.125 | 0.08 | 261 | 0 | 0.364 | 1 | 1 | cs | TRUE
15 | LV_372-4_0_10_line_15 |  | 13 | 16 | 0.011268 | 0.125 | 0.08 | 261 | 0 | 0.364 | 1 | 1 | cs | TRUE
16 | LV_372-4_0_10_line_16 |  | 14 | 17 | 0.025284 | 0.125 | 0.08 | 261 | 0 | 0.364 | 1 | 1 | cs | TRUE
17 | LV_372-4_0_10_line_17 |  | 15 | 18 | 0.005327 | 0.125 | 0.08 | 261 | 0 | 0.364 | 1 | 1 | cs | TRUE
18 | LV_372-4_0_10_line_18 |  | 16 | 19 | 0.024446 | 0.125 | 0.08 | 261 | 0 | 0.364 | 1 | 1 | cs | TRUE
19 | LV_372-4_0_10_line_19 |  | 19 | 87 | 0.028162 | 0.125 | 0.08 | 261 | 0 | 0.364 | 1 | 2 | cs | TRUE
20 | LV_372-4_0_10_line_20 |  | 20 | 21 | 0.029371 | 0.125 | 0.08 | 261 | 0 | 0.364 | 1 | 1 | cs | TRUE
21 | LV_372-4_0_10_line_21 |  | 20 | 22 | 0.0051606 | 0.125 | 0.08 | 261 | 0 | 0.364 | 1 | 1 | cs | TRUE
22 | LV_372-4_0_10_line_22 |  | 21 | 23 | 0.0027765 | 0.125 | 0.08 | 261 | 0 | 0.364 | 1 | 1 | cs | TRUE
23 | LV_372-4_0_10_line_23 |  | 22 | 24 | 0.037573 | 0.125 | 0.08 | 261 | 0 | 0.364 | 1 | 1 | cs | TRUE
24 | LV_372-4_0_10_line_24 |  | 23 | 25 | 0.030141 | 0.125 | 0.08 | 261 | 0 | 0.364 | 1 | 1 | cs | TRUE
25 | LV_372-4_0_10_line_25 |  | 24 | 26 | 0.0043811 | 0.125 | 0.08 | 261 | 0 | 0.364 | 1 | 1 | cs | TRUE
26 | LV_372-4_0_10_line_26 |  | 25 | 27 | 0.033041 | 0.125 | 0.08 | 261 | 0 | 0.364 | 1 | 1 | cs | TRUE
27 | LV_372-4_0_10_line_27 |  | 27 | 28 | 0.021378 | 0.125 | 0.08 | 261 | 0 | 0.364 | 1 | 5 | cs | TRUE
28 | LV_372-4_0_10_line_28 |  | 28 | 29 | 0.025741 | 0.125 | 0.08 | 261 | 0 | 0.364 | 1 | 5 | cs | TRUE
29 | LV_372-4_0_10_line_29 |  | 28 | 30 | 0.004917 | 0.125 | 0.08 | 261 | 0 | 0.364 | 1 | 1 | cs | TRUE
30 | LV_372-4_0_10_line_30 |  | 29 | 31 | 0.0061651 | 0.125 | 0.08 | 261 | 0 | 0.364 | 1 | 5 | cs | TRUE
31 | LV_372-4_0_10_line_31 |  | 31 | 55 | 0.024896 | 0.125 | 0.08 | 261 | 0 | 0.364 | 1 | 5 | cs | TRUE
32 | LV_372-4_0_10_line_32 |  | 32 | 33 | 0.022312 | 0.125 | 0.08 | 261 | 0 | 0.364 | 1 | 1 | cs | TRUE
33 | LV_372-4_0_10_line_33 |  | 33 | 34 | 0.027236 | 0.125 | 0.08 | 261 | 0 | 0.364 | 1 | 1 | cs | TRUE
34 | LV_372-4_0_10_line_34 |  | 33 | 35 | 0.030196 | 0.125 | 0.08 | 261 | 0 | 0.364 | 1 | 1 | cs | TRUE
35 | LV_372-4_0_10_line_35 |  | 33 | 36 | 0.020848 | 0.125 | 0.08 | 261 | 0 | 0.364 | 1 | 1 | cs | TRUE
36 | LV_372-4_0_10_line_36 |  | 34 | 37 | 0.020599 | 0.125 | 0.08 | 261 | 0 | 0.364 | 1 | 1 | cs | TRUE
37 | LV_372-4_0_10_line_37 |  | 35 | 38 | 0.0048583 | 0.125 | 0.08 | 261 | 0 | 0.364 | 1 | 1 | cs | TRUE
38 | LV_372-4_0_10_line_38 |  | 36 | 39 | 0.018373 | 0.125 | 0.08 | 261 | 0 | 0.364 | 1 | 1 | cs | TRUE
39 | LV_372-4_0_10_line_39 |  | 37 | 56 | 0.021141 | 0.125 | 0.08 | 261 | 0 | 0.364 | 1 | 1 | cs | TRUE
40 | LV_372-4_0_10_line_40 |  | 39 | 50 | 0.032903 | 0.125 | 0.08 | 261 | 0 | 0.364 | 1 | 1 | cs | TRUE
41 | LV_372-4_0_10_line_41 |  | 40 | 41 | 0.0057746 | 0.125 | 0.08 | 261 | 0 | 0.364 | 1 | 1 | cs | TRUE
42 | LV_372-4_0_10_line_42 |  | 40 | 42 | 0.016011 | 0.125 | 0.08 | 261 | 0 | 0.364 | 1 | 1 | cs | TRUE
43 | LV_372-4_0_10_line_43 |  | 42 | 43 | 0.034781 | 0.125 | 0.08 | 261 | 0 | 0.364 | 1 | 1 | cs | TRUE
44 | LV_372-4_0_10_line_44 |  | 43 | 47 | 0.014515 | 0.125 | 0.08 | 261 | 0 | 0.364 | 1 | 1 | cs | TRUE
45 | LV_372-4_0_10_line_45 |  | 44 | 45 | 0.0053396 | 0.125 | 0.08 | 261 | 0 | 0.364 | 1 | 1 | cs | TRUE
46 | LV_372-4_0_10_line_46 |  | 44 | 46 | 0.04152 | 0.125 | 0.08 | 261 | 0 | 0.364 | 1 | 1 | cs | TRUE
47 | LV_372-4_0_10_line_47 |  | 46 | 51 | 0.005998 | 0.125 | 0.08 | 261 | 0 | 0.364 | 1 | 1 | cs | TRUE
48 | LV_372-4_0_10_line_48 |  | 46 | 49 | 0.022662 | 0.125 | 0.08 | 261 | 0 | 0.364 | 1 | 1 | cs | TRUE
49 | LV_372-4_0_10_line_49 |  | 47 | 48 | 0.019507 | 0.125 | 0.08 | 261 | 0 | 0.364 | 1 | 1 | cs | TRUE
50 | LV_372-4_0_10_line_50 |  | 48 | 56 | 0.016514 | 0.125 | 0.08 | 261 | 0 | 0.364 | 1 | 1 | cs | TRUE
51 | LV_372-4_0_10_line_51 |  | 48 | 61 | 0.021933 | 0.125 | 0.08 | 261 | 0 | 0.364 | 1 | 1 | cs | TRUE
52 | LV_372-4_0_10_line_52 |  | 49 | 50 | 0.063936 | 0.125 | 0.08 | 261 | 0 | 0.364 | 1 | 1 | cs | TRUE
53 | LV_372-4_0_10_line_53 |  | 50 | 52 | 0.01977 | 0.125 | 0.08 | 261 | 0 | 0.364 | 1 | 1 | cs | TRUE
54 | LV_372-4_0_10_line_54 |  | 51 | 53 | 0.0090388 | 0.125 | 0.08 | 261 | 0 | 0.364 | 1 | 1 | cs | TRUE
55 | LV_372-4_0_10_line_55 |  | 53 | 54 | 0.0081101 | 0.125 | 0.08 | 261 | 0 | 0.364 | 1 | 1 | cs | TRUE
56 | LV_372-4_0_10_line_56 |  | 55 | 71 | 0.0012907 | 0.125 | 0.08 | 261 | 0 | 0.364 | 1 | 5 | cs | TRUE
57 | LV_372-4_0_10_line_57 |  | 55 | 68 | 0.018463 | 0.125 | 0.08 | 261 | 0 | 0.364 | 1 | 5 | cs | TRUE
58 | LV_372-4_0_10_line_58 |  | 57 | 58 | 0.0027862 | 0.125 | 0.08 | 261 | 0 | 0.364 | 1 | 5 | cs | TRUE
59 | LV_372-4_0_10_line_59 |  | 57 | 59 | 0.033218 | 0.125 | 0.08 | 261 | 0 | 0.364 | 1 | 5 | cs | TRUE
60 | LV_372-4_0_10_line_60 |  | 58 | 60 | 0.017881 | 0.125 | 0.08 | 261 | 0 | 0.364 | 1 | 5 | cs | TRUE
61 | LV_372-4_0_10_line_61 |  | 59 | 61 | 0.011296 | 0.125 | 0.08 | 261 | 0 | 0.364 | 1 | 2 | cs | TRUE
62 | LV_372-4_0_10_line_62 |  | 60 | 62 | 0.010368 | 0.125 | 0.08 | 261 | 0 | 0.364 | 1 | 5 | cs | TRUE
63 | LV_372-4_0_10_line_63 |  | 61 | 63 | 0.0096244 | 0.125 | 0.08 | 261 | 0 | 0.364 | 1 | 1 | cs | TRUE
64 | LV_372-4_0_10_line_64 |  | 62 | 64 | 0.013434 | 0.125 | 0.08 | 261 | 0 | 0.364 | 1 | 5 | cs | TRUE
65 | LV_372-4_0_10_line_65 |  | 63 | 65 | 0.017357 | 0.125 | 0.08 | 261 | 0 | 0.364 | 1 | 1 | cs | TRUE
66 | LV_372-4_0_10_line_66 |  | 64 | 80 | 0.028865 | 0.125 | 0.08 | 261 | 0 | 0.364 | 1 | 5 | cs | TRUE
67 | LV_372-4_0_10_line_67 |  | 65 | 118 | 0.0049903 | 0.125 | 0.08 | 261 | 0 | 0.364 | 1 | 1 | cs | TRUE
68 | LV_372-4_0_10_line_68 |  | 66 | 67 | 0.035801 | 0.125 | 0.08 | 261 | 0 | 0.364 | 1 | 5 | cs | TRUE
69 | LV_372-4_0_10_line_69 |  | 66 | 68 | 0.04995 | 0.125 | 0.08 | 261 | 0 | 0.364 | 1 | 5 | cs | TRUE
70 | LV_372-4_0_10_line_70 |  | 67 | 69 | 0.040298 | 0.125 | 0.08 | 261 | 0 | 0.364 | 1 | 5 | cs | TRUE
71 | LV_372-4_0_10_line_71 |  | 69 | 70 | 0.012119 | 0.125 | 0.08 | 261 | 0 | 0.364 | 1 | 5 | cs | TRUE
72 | LV_372-4_0_10_line_72 |  | 70 | 72 | 0.021645 | 0.125 | 0.08 | 261 | 0 | 0.364 | 1 | 5 | cs | TRUE
73 | LV_372-4_0_10_line_73 |  | 71 | 73 | 0.028435 | 0.125 | 0.08 | 261 | 0 | 0.364 | 1 | 5 | cs | TRUE
74 | LV_372-4_0_10_line_74 |  | 72 | 83 | 0.0016981 | 0.125 | 0.08 | 261 | 0 | 0.364 | 1 | 5 | cs | TRUE
75 | LV_372-4_0_10_line_75 |  | 73 | 74 | 0.0042214 | 0.125 | 0.08 | 261 | 0 | 0.364 | 1 | 5 | cs | TRUE
76 | LV_372-4_0_10_line_76 |  | 74 | 75 | 0.017522 | 0.125 | 0.08 | 261 | 0 | 0.364 | 1 | 5 | cs | TRUE
77 | LV_372-4_0_10_line_77 |  | 75 | 76 | 0.0091302 | 0.125 | 0.08 | 261 | 0 | 0.364 | 1 | 5 | cs | TRUE
78 | LV_372-4_0_10_line_78 |  | 76 | 77 | 0.0063921 | 0.125 | 0.08 | 261 | 0 | 0.364 | 1 | 5 | cs | TRUE
79 | LV_372-4_0_10_line_79 |  | 77 | 78 | 0.023701 | 0.125 | 0.08 | 261 | 0 | 0.364 | 1 | 5 | cs | TRUE
80 | LV_372-4_0_10_line_80 |  | 78 | 79 | 0.0049907 | 0.125 | 0.08 | 261 | 0 | 0.364 | 1 | 5 | cs | TRUE
81 | LV_372-4_0_10_line_81 |  | 79 | 80 | 0.0099673 | 0.125 | 0.08 | 261 | 0 | 0.364 | 1 | 5 | cs | TRUE
82 | LV_372-4_0_10_line_82 |  | 81 | 82 | 0.017834 | 0.125 | 0.08 | 261 | 0 | 0.364 | 1 | 5 | cs | TRUE
83 | LV_372-4_0_10_line_83 |  | 81 | 83 | 0.02137 | 0.125 | 0.08 | 261 | 0 | 0.364 | 1 | 5 | cs | TRUE
84 | LV_372-4_0_10_line_84 |  | 82 | 84 | 0.0043271 | 0.125 | 0.08 | 261 | 0 | 0.364 | 1 | 5 | cs | TRUE
85 | LV_372-4_0_10_line_85 |  | 84 | 85 | 0.03097 | 0.125 | 0.08 | 261 | 0 | 0.364 | 1 | 5 | cs | TRUE
86 | LV_372-4_0_10_line_86 |  | 85 | 86 | 0.00284 | 0.125 | 0.08 | 261 | 0 | 0.364 | 1 | 5 | cs | TRUE
87 | LV_372-4_0_10_line_87 |  | 86 | 126 | 0.0033484 | 0.125 | 0.08 | 261 | 0 | 0.364 | 1 | 5 | cs | TRUE
88 | LV_372-4_0_10_line_88 |  | 87 | 88 | 0.0095953 | 0.125 | 0.08 | 261 | 0 | 0.364 | 1 | 2 | cs | TRUE
89 | LV_372-4_0_10_line_89 |  | 88 | 89 | 0.02605 | 0.125 | 0.08 | 261 | 0 | 0.364 | 1 | 4 | cs | TRUE
90 | LV_372-4_0_10_line_90 |  | 88 | 90 | 0.052964 | 0.125 | 0.08 | 261 | 0 | 0.364 | 1 | 3 | cs | TRUE
91 | LV_372-4_0_10_line_91 |  | 89 | 92 | 0.017847 | 0.125 | 0.08 | 261 | 0 | 0.364 | 1 | 5 | cs | TRUE
92 | LV_372-4_0_10_line_92 |  | 90 | 93 | 0.03238 | 0.125 | 0.08 | 261 | 0 | 0.364 | 1 | 2 | cs | TRUE
93 | LV_372-4_0_10_line_93 |  | 90 | 91 | 0.026681 | 0.125 | 0.08 | 261 | 0 | 0.364 | 1 | 1 | cs | TRUE
94 | LV_372-4_0_10_line_94 |  | 92 | 104 | 0.0086698 | 0.125 | 0.08 | 261 | 0 | 0.364 | 1 | 5 | cs | TRUE
95 | LV_372-4_0_10_line_95 |  | 94 | 95 | 0.0046969 | 0.125 | 0.08 | 261 | 0 | 0.364 | 1 | 5 | cs | TRUE
96 | LV_372-4_0_10_line_96 |  | 94 | 96 | 0.0059 | 0.125 | 0.08 | 261 | 0 | 0.364 | 1 | 5 | cs | TRUE
97 | LV_372-4_0_10_line_97 |  | 95 | 97 | 0.036814 | 0.125 | 0.08 | 261 | 0 | 0.364 | 1 | 5 | cs | TRUE
98 | LV_372-4_0_10_line_98 |  | 96 | 98 | 0.0167 | 0.125 | 0.08 | 261 | 0 | 0.364 | 1 | 5 | cs | TRUE
99 | LV_372-4_0_10_line_99 |  | 97 | 99 | 0.053002 | 0.125 | 0.08 | 261 | 0 | 0.364 | 1 | 5 | cs | TRUE
100 | LV_372-4_0_10_line_100 |  | 98 | 100 | 0.0060115 | 0.125 | 0.08 | 261 | 0 | 0.364 | 1 | 5 | cs | TRUE
101 | LV_372-4_0_10_line_101 |  | 99 | 101 | 0.022791 | 0.125 | 0.08 | 261 | 0 | 0.364 | 1 | 5 | cs | TRUE
102 | LV_372-4_0_10_line_102 |  | 99 | 102 | 0.015486 | 0.125 | 0.08 | 261 | 0 | 0.364 | 1 | 1 | cs | TRUE
103 | LV_372-4_0_10_line_103 |  | 100 | 103 | 0.038959 | 0.125 | 0.08 | 261 | 0 | 0.364 | 1 | 5 | cs | TRUE
104 | LV_372-4_0_10_line_104 |  | 101 | 108 | 0.010835 | 0.125 | 0.08 | 261 | 0 | 0.364 | 1 | 5 | cs | TRUE
105 | LV_372-4_0_10_line_105 |  | 102 | 107 | 0.026991 | 0.125 | 0.08 | 261 | 0 | 0.364 | 1 | 1 | cs | TRUE
106 | LV_372-4_0_10_line_106 |  | 103 | 111 | 0.0084209 | 0.125 | 0.08 | 261 | 0 | 0.364 | 1 | 5 | cs | TRUE
107 | LV_372-4_0_10_line_107 |  | 103 | 112 | 0.0067464 | 0.125 | 0.08 | 261 | 0 | 0.364 | 1 | 1 | cs | TRUE
108 | LV_372-4_0_10_line_108 |  | 104 | 105 | 0.011153 | 0.125 | 0.08 | 261 | 0 | 0.364 | 1 | 5 | cs | TRUE
109 | LV_372-4_0_10_line_109 |  | 105 | 106 | 0.015708 | 0.125 | 0.08 | 261 | 0 | 0.364 | 1 | 5 | cs | TRUE
110 | LV_372-4_0_10_line_110 |  | 106 | 110 | 0.01591 | 0.125 | 0.08 | 261 | 0 | 0.364 | 1 | 1 | cs | TRUE
111 | LV_372-4_0_10_line_111 |  | 106 | 109 | 0.015696 | 0.125 | 0.08 | 261 | 0 | 0.364 | 1 | 5 | cs | TRUE
112 | LV_372-4_0_10_line_112 |  | 108 | 109 | 0.024116 | 0.125 | 0.08 | 261 | 0 | 0.364 | 1 | 5 | cs | TRUE
113 | LV_372-4_0_10_line_113 |  | 111 | 113 | 0.029545 | 0.125 | 0.08 | 261 | 0 | 0.364 | 1 | 5 | cs | TRUE
114 | LV_372-4_0_10_line_114 |  | 112 | 114 | 0.021189 | 0.125 | 0.08 | 261 | 0 | 0.364 | 1 | 1 | cs | TRUE
115 | LV_372-4_0_10_line_115 |  | 113 | 119 | 0.0011229 | 0.125 | 0.08 | 261 | 0 | 0.364 | 1 | 5 | cs | TRUE
116 | LV_372-4_0_10_line_116 |  | 114 | 124 | 0.027856 | 0.125 | 0.08 | 261 | 0 | 0.364 | 1 | 1 | cs | TRUE
117 | LV_372-4_0_10_line_117 |  | 115 | 116 | 0.025891 | 0.125 | 0.08 | 261 | 0 | 0.364 | 1 | 1 | cs | TRUE
118 | LV_372-4_0_10_line_118 |  | 115 | 117 | 0.013655 | 0.125 | 0.08 | 261 | 0 | 0.364 | 1 | 1 | cs | TRUE
119 | LV_372-4_0_10_line_119 |  | 116 | 118 | 0.019362 | 0.125 | 0.08 | 261 | 0 | 0.364 | 1 | 1 | cs | TRUE
120 | LV_372-4_0_10_line_120 |  | 119 | 120 | 0.024992 | 0.125 | 0.08 | 261 | 0 | 0.364 | 1 | 5 | cs | TRUE
121 | LV_372-4_0_10_line_121 |  | 120 | 121 | 0.0020264 | 0.125 | 0.08 | 261 | 0 | 0.364 | 1 | 5 | cs | TRUE
122 | LV_372-4_0_10_line_122 |  | 121 | 122 | 0.00060697 | 0.125 | 0.08 | 261 | 0 | 0.364 | 1 | 5 | cs | TRUE
123 | LV_372-4_0_10_line_123 |  | 122 | 123 | 0.001393 | 0.125 | 0.08 | 261 | 0 | 0.364 | 1 | 5 | cs | TRUE
124 | LV_372-4_0_10_line_124 |  | 123 | 125 | 0.0013318 | 0.125 | 0.08 | 261 | 0 | 0.364 | 1 | 5 | cs | TRUE
125 | LV_372-4_0_10_line_125 |  | 125 | 126 | 0.016208 | 0.125 | 0.08 | 261 | 0 | 0.364 | 1 | 5 | cs | TRUE

## trafo
| name | std_type | hv_bus | lv_bus | sn_mva | vn_hv_kv | vn_lv_kv | vk_percent | vkr_percent | pfe_kw | i0_percent | shift_degree | tap_side | tap_neutral | tap_min | tap_max | tap_step_percent | tap_step_degree | tap_pos | tap_phase_shifter | parallel | df | in_service
0 | LV_372-4_0_10_trafo_43 | 0.63 MVA 20/0.4 kV | 127 | 60 | 0.63 | 20 | 0.4 | 6 | 1.206 | 1.65 | 0.2619 | 150 | hv | 0 | -2 | 2 | 2.5 | 0 | 0 | FALSE | 1 | 1 | TRUE

## line_geodata
| x0 | y0 | x1 | y1 | x2 | y2 | x3 | y3 | x4 | y4 | x5 | y5 | x6 | y6 | x7 | y7 | x8 | y8 | x9 | y9
0 | 2584996.3889 | 1222239.4991 | 2585024.1669 | 1222252.0448
1 | 2584996.3889 | 1222239.4991 | 2584979.828 | 1222232.0194 | 2584973.0631 | 1222228.1306
2 | 2585053.2819 | 1222265.0638 | 2585035.7122 | 1222257.2592 | 2585024.1669 | 1222252.0448
3 | 2584973.0631 | 1222228.1306 | 2584961.9789 | 1222221.7588 | 2584954.9923 | 1222214.6247
4 | 2585053.2819 | 1222265.0638 | 2585069.4549 | 1222272.394 | 2585075.0504 | 1222274.8271
5 | 2585053.2819 | 1222265.0638 | 2585063.8439 | 1222247.2288
6 | 2585075.0504 | 1222274.8271 | 2585090.312 | 1222281.4635
7 | 2585100.5948 | 1222285.9349 | 2585090.312 | 1222281.4635
8 | 2585051.9473 | 1222190.4664 | 2585067.8132 | 1222201.587
9 | 2585051.9473 | 1222190.4664 | 2585048.5521 | 1222188.0866 | 2585046.373 | 1222186.343
10 | 2585067.8132 | 1222201.587 | 2585071.0263 | 1222203.8391 | 2585081.7745 | 1222213.6453
11 | 2585026.8093 | 1222158.7356 | 2585031.5435 | 1222171.3199 | 2585040.2836 | 1222181.4703 | 2585046.373 | 1222186.343
12 | 2585091.3687 | 1222222.3986 | 2585081.7745 | 1222213.6453
13 | 2584983.0568 | 1222147.5066 | 2585026.8093 | 1222158.7356
14 | 2585091.3687 | 1222222.3986 | 2585087.2395 | 1222224.0877 | 2585079.314 | 1222221.106
15 | 2585091.3687 | 1222222.3986 | 2585099.5242 | 1222230.1746
16 | 2584983.0568 | 1222147.5066 | 2584982.0577 | 1222154.2908 | 2584994.2128 | 1222168.1681
17 | 2585074.3188 | 1222219.2175 | 2585079.314 | 1222221.106
18 | 2585118.9039 | 1222244.8883 | 2585107.0452 | 1222237.3456 | 2585099.5242 | 1222230.1746
19 | 2585118.9039 | 1222244.8883 | 2585142.6661 | 1222260.0023
20 | 2584850.7133 | 1222428.2734 | 2584870.1093 | 1222450.3289
21 | 2584847.3054 | 1222424.3982 | 2584850.7133 | 1222428.2734
22 | 2584870.1093 | 1222450.3289 | 2584871.9429 | 1222452.4138
23 | 2584847.3054 | 1222424.3982 | 2584822.4929 | 1222396.1836
24 | 2584871.9429 | 1222452.4138 | 2584891.8475 | 1222475.0477
25 | 2584819.5997 | 1222392.8937 | 2584822.4929 | 1222396.1836
26 | 2584913.667 | 1222499.8589 | 2584891.8475 | 1222475.0477
27 | 2584924.6807 | 1222517.0585 | 2584924.7448 | 1222512.4557 | 2584913.667 | 1222499.8589
28 | 2584924.6807 | 1222517.0585 | 2584943.2007 | 1222499.1816
29 | 2584924.6807 | 1222517.0585 | 2584921.0098 | 1222520.3298
30 | 2584947.6364 | 1222494.8999 | 2584943.2007 | 1222499.1816
31 | 2584965.5489 | 1222477.6095 | 2584947.6364 | 1222494.8999
32 | 2584779.619 | 1222347.431 | 2584794.3531 | 1222364.1855
33 | 2584779.619 | 1222347.431 | 2584792.0626 | 1222337.8379 | 2584801.1315 | 1222330.7274
34 | 2584779.619 | 1222347.431 | 2584770.6256 | 1222342.1066 | 2584757.3012 | 1222327.5352
35 | 2584779.619 | 1222347.431 | 2584763.2281 | 1222360.315
36 | 2584817.3423 | 1222318.0173 | 2584801.1315 | 1222330.7274
37 | 2584754.0226 | 1222323.9499 | 2584757.3012 | 1222327.5352
38 | 2584748.7836 | 1222371.6689 | 2584763.2281 | 1222360.315
39 | 2584817.3423 | 1222318.0173 | 2584833.9794 | 1222304.9729
40 | 2584748.7836 | 1222371.6689 | 2584725.7127 | 1222348.148
41 | 2584782.4119 | 1222239.7874 | 2584778.0009 | 1222236.0606
42 | 2584782.4119 | 1222239.7874 | 2584794.642 | 1222250.1204
43 | 2584794.642 | 1222250.1204 | 2584808.986 | 1222262.2395 | 2584821.0919 | 1222272.7059
44 | 2584821.0919 | 1222272.7059 | 2584832.0722 | 1222282.1992
45 | 2584710.241 | 1222254.2001 | 2584705.8996 | 1222251.0914
46 | 2584676.5819 | 1222280.4912 | 2584705.8996 | 1222251.0914
47 | 2584676.5819 | 1222280.4912 | 2584672.5363 | 1222276.063
48 | 2584676.5819 | 1222280.4912 | 2584676.8635 | 1222292.5975 | 2584679.041 | 1222298.7621 | 2584681.7983 | 1222301.6798
49 | 2584846.9754 | 1222294.7833 | 2584840.2949 | 1222289.3083 | 2584832.0722 | 1222282.1992
50 | 2584846.9754 | 1222294.7833 | 2584833.9794 | 1222304.9729
51 | 2584864.0196 | 1222280.9205 | 2584846.9754 | 1222294.7833
52 | 2584725.7127 | 1222348.148 | 2584681.7983 | 1222301.6798
53 | 2584725.7127 | 1222348.148 | 2584730.8737 | 1222343.7211 | 2584733.158 | 1222341.3805 | 2584740.0645 | 1222334.569
54 | 2584666.4398 | 1222269.3898 | 2584672.5363 | 1222276.063
55 | 2584666.4398 | 1222269.3898 | 2584660.9697 | 1222263.4022
56 | 2584965.5489 | 1222477.6095 | 2584964.8385 | 1222476.5319
57 | 2584965.5489 | 1222477.6095 | 2584974.4708 | 1222493.7851
58 | 2584877.8911 | 1222323.2116 | 2584879.1803 | 1222325.6816
59 | 2584877.8911 | 1222323.2116 | 2584877.6873 | 1222322.821 | 2584867.5227 | 1222291.6596
60 | 2584886.6135 | 1222341.8739 | 2584885.2783 | 1222337.3657 | 2584879.1803 | 1222325.6816
61 | 2584864.0196 | 1222280.9205 | 2584867.5227 | 1222291.6596
62 | 2584886.6135 | 1222341.8739 | 2584889.5579 | 1222351.8153
63 | 2584864.0196 | 1222280.9205 | 2584864.4601 | 1222271.3062
64 | 2584893.373 | 1222364.6963 | 2584889.5579 | 1222351.8153
65 | 2584866.9869 | 1222254.1822 | 2584864.738 | 1222265.2429 | 2584864.4601 | 1222271.3062
66 | 2584907.2222 | 1222389.56 | 2584896.3862 | 1222374.8702 | 2584893.373 | 1222364.6963
67 | 2584866.9869 | 1222254.1822 | 2584867.9812 | 1222249.292
68 | 2585014.4506 | 1222464.108 | 2585015.2111 | 1222463.5421 | 2585043.096 | 1222444.9941 | 2585044.2588 | 1222444.2836
69 | 2584974.4708 | 1222493.7851 | 2585005.2932 | 1222470.3155 | 2585006.1274 | 1222470.3023 | 2585014.4506 | 1222464.108
70 | 2585057.1831 | 1222410.3606 | 2585058.2718 | 1222418.0401 | 2585058.8575 | 1222424.7314 | 2585057.8991 | 1222429.6144 | 2585056.7179 | 1222433.3529 | 2585055.4114 | 1222435.5575 | 2585054.4676 | 1222437.2275 | 2585051.7207 | 1222439.6581 | 2585048.0105 | 1222441.9911 | 2585044.2588 | 1222444.2836
71 | 2585057.1831 | 1222410.3606 | 2585049.0391 | 1222401.854 | 2585048.7904 | 1222401.6178
72 | 2585048.7904 | 1222401.6178 | 2585037.3543 | 1222390.7549 | 2585032.8236 | 1222387.0195
73 | 2584964.8385 | 1222476.5319 | 2584949.1868 | 1222452.7919
74 | 2585032.8236 | 1222387.0195 | 2585031.5134 | 1222385.9393
75 | 2584946.8632 | 1222449.2676 | 2584949.1868 | 1222452.7919
76 | 2584946.8632 | 1222449.2676 | 2584937.2184 | 1222434.6387
77 | 2584937.2184 | 1222434.6387 | 2584932.1929 | 1222427.0161
78 | 2584932.1929 | 1222427.0161 | 2584931.281 | 1222425.633 | 2584928.7855 | 1222421.6084
79 | 2584928.7855 | 1222421.6084 | 2584917.8323 | 1222403.9436 | 2584916.1016 | 1222401.5973
80 | 2584913.1391 | 1222397.5811 | 2584916.1016 | 1222401.5973
81 | 2584907.2222 | 1222389.56 | 2584913.1391 | 1222397.5811
82 | 2585015.0467 | 1222372.3183 | 2585007.3717 | 1222365.7273 | 2585001.6636 | 1222360.85 | 2585001.5388 | 1222360.6818
83 | 2585015.0467 | 1222372.3183 | 2585016.3556 | 1222373.4424 | 2585031.5134 | 1222385.9393
84 | 2585001.5388 | 1222360.6818 | 2584998.9599 | 1222357.2071
85 | 2584982.5369 | 1222330.9693 | 2584996.2528 | 1222353.5595 | 2584998.9599 | 1222357.2071
86 | 2584981.063 | 1222328.5417 | 2584982.5369 | 1222330.9693
87 | 2584981.063 | 1222328.5417 | 2584979.3252 | 1222325.6796
88 | 2585150.7625 | 1222265.1519 | 2585150.7625 | 1222265.1519 | 2585142.6661 | 1222260.0023
89 | 2585153.9556 | 1222289.2087 | 2585155.7702 | 1222284.1282 | 2585155.9836 | 1222272.4431 | 2585150.7625 | 1222265.1519
90 | 2585150.7625 | 1222265.1519 | 2585184.9739 | 1222224.7199
91 | 2585147.9527 | 1222306.0161 | 2585153.9556 | 1222289.2087
92 | 2585184.9739 | 1222224.7199 | 2585210.393 | 1222244.7786
93 | 2585164.0288 | 1222208.1918 | 2585184.9739 | 1222224.7199
94 | 2585147.9527 | 1222306.0161 | 2585139.957 | 1222302.6642
95 | 2585000.8124 | 1222287.5882 | 2584997.5271 | 1222284.8163 | 2584997.2079 | 1222284.5778
96 | 2584992.4817 | 1222281.0462 | 2584997.2079 | 1222284.5778
97 | 2585000.8124 | 1222287.5882 | 2585015.4338 | 1222299.9242 | 2585028.4541 | 1222311.8908
98 | 2584992.4817 | 1222281.0462 | 2584983.2037 | 1222274.1131 | 2584978.7608 | 1222271.5728
99 | 2585067.2944 | 1222347.9544 | 2585032.7205 | 1222315.8119 | 2585028.4541 | 1222311.8908
100 | 2584973.5422 | 1222268.5889 | 2584978.7608 | 1222271.5728
101 | 2585067.2944 | 1222347.9544 | 2585082.157 | 1222330.6759
102 | 2585067.2944 | 1222347.9544 | 2585077.4561 | 1222359.6397
103 | 2584939.2226 | 1222250.2554 | 2584952.5531 | 1222258.1483 | 2584965.7042 | 1222264.1072 | 2584973.5422 | 1222268.5889
104 | 2585089.2228 | 1222322.4615 | 2585082.157 | 1222330.6759
105 | 2585077.4561 | 1222359.6397 | 2585091.0257 | 1222375.2438 | 2585095.6675 | 1222379.5212
106 | 2584939.2226 | 1222250.2554 | 2584943.7077 | 1222257.3825
107 | 2584939.2226 | 1222250.2554 | 2584935.4783 | 1222244.6434
108 | 2585139.957 | 1222302.6642 | 2585129.6716 | 1222298.3524
109 | 2585115.1848 | 1222292.2793 | 2585129.6716 | 1222298.3524
110 | 2585115.1848 | 1222292.2793 | 2585100.5948 | 1222285.9349
111 | 2585115.1848 | 1222292.2793 | 2585104.9489 | 1222304.179
112 | 2585089.2228 | 1222322.4615 | 2585104.9489 | 1222304.179
113 | 2584959.0808 | 1222282.5805 | 2584957.9632 | 1222280.0361 | 2584943.7077 | 1222257.3825
114 | 2584925.1707 | 1222226.3102 | 2584927.0413 | 1222231.998 | 2584935.4783 | 1222244.6434
115 | 2584959.0808 | 1222282.5805 | 2584959.5324 | 1222283.6085
116 | 2584916.468 | 1222199.8488 | 2584925.1707 | 1222226.3102
117 | 2584873.197 | 1222230.6456 | 2584852.1392 | 1222215.5814
118 | 2584841.0337 | 1222207.6367 | 2584852.1392 | 1222215.5814
119 | 2584873.197 | 1222230.6456 | 2584867.9812 | 1222249.292 | 2584867.9812 | 1222249.292
120 | 2584959.5324 | 1222283.6085 | 2584969.5835 | 1222306.4907
121 | 2584969.5835 | 1222306.4907 | 2584970.3985 | 1222308.346
122 | 2584970.6426 | 1222308.9017 | 2584970.3985 | 1222308.346
123 | 2584971.2028 | 1222310.1771 | 2584970.6426 | 1222308.9017
124 | 2584971.2028 | 1222310.1771 | 2584971.7384 | 1222311.3964
125 | 2584971.7384 | 1222311.3964 | 2584974.5777 | 1222317.8604 | 2584979.3252 | 1222325.6796

## bus_geodata
| x | y | coords
0 | 2584996.3889 | 1222239.4991
1 | 2585024.1669 | 1222252.0448
2 | 2584973.0631 | 1222228.1306
3 | 2585053.2819 | 1222265.0638
4 | 2584954.9923 | 1222214.6247
5 | 2585075.0504 | 1222274.8271
6 | 2585063.8439 | 1222247.2288
7 | 2585090.312 | 1222281.4635
8 | 2585051.9473 | 1222190.4664
9 | 2585067.8132 | 1222201.587
10 | 2585046.373 | 1222186.343
11 | 2585081.7745 | 1222213.6453
12 | 2585026.8093 | 1222158.7356
13 | 2585091.3687 | 1222222.3986
14 | 2584983.0568 | 1222147.5066
15 | 2585079.314 | 1222221.106
16 | 2585099.5242 | 1222230.1746
17 | 2584994.2128 | 1222168.1681
18 | 2585074.3188 | 1222219.2175
19 | 2585118.9039 | 1222244.8883
20 | 2584850.7133 | 1222428.2734
21 | 2584870.1093 | 1222450.3289
22 | 2584847.3054 | 1222424.3982
23 | 2584871.9429 | 1222452.4138
24 | 2584822.4929 | 1222396.1836
25 | 2584891.8475 | 1222475.0477
26 | 2584819.5997 | 1222392.8937
27 | 2584913.667 | 1222499.8589
28 | 2584924.6807 | 1222517.0585
29 | 2584943.2007 | 1222499.1816
30 | 2584921.0098 | 1222520.3298
31 | 2584947.6364 | 1222494.8999
32 | 2584794.3531 | 1222364.1855
33 | 2584779.619 | 1222347.431
34 | 2584801.1315 | 1222330.7274
35 | 2584757.3012 | 1222327.5352
36 | 2584763.2281 | 1222360.315
37 | 2584817.3423 | 1222318.0173
38 | 2584754.0226 | 1222323.9499
39 | 2584748.7836 | 1222371.6689
40 | 2584782.4119 | 1222239.7874
41 | 2584778.0009 | 1222236.0606
42 | 2584794.642 | 1222250.1204
43 | 2584821.0919 | 1222272.7059
44 | 2584705.8996 | 1222251.0914
45 | 2584710.241 | 1222254.2001
46 | 2584676.5819 | 1222280.4912
47 | 2584832.0722 | 1222282.1992
48 | 2584846.9754 | 1222294.7833
49 | 2584681.7983 | 1222301.6798
50 | 2584725.7127 | 1222348.148
51 | 2584672.5363 | 1222276.063
52 | 2584740.0645 | 1222334.569
53 | 2584666.4398 | 1222269.3898
54 | 2584660.9697 | 1222263.4022
55 | 2584965.5489 | 1222477.6095
56 | 2584833.9794 | 1222304.9729
57 | 2584877.8911 | 1222323.2116
58 | 2584879.1803 | 1222325.6816
59 | 2584867.5227 | 1222291.6596
60 | 2584886.6135 | 1222341.8739
61 | 2584864.0196 | 1222280.9205
62 | 2584889.5579 | 1222351.8153
63 | 2584864.4601 | 1222271.3062
64 | 2584893.373 | 1222364.6963
65 | 2584866.9869 | 1222254.1822
66 | 2585014.4506 | 1222464.108
67 | 2585044.2588 | 1222444.2836
68 | 2584974.4708 | 1222493.7851
69 | 2585057.1831 | 1222410.3606
70 | 2585048.7904 | 1222401.6178
71 | 2584964.8385 | 1222476.5319
72 | 2585032.8236 | 1222387.0195
73 | 2584949.1868 | 1222452.7919
74 | 2584946.8632 | 1222449.2676
75 | 2584937.2184 | 1222434.6387
76 | 2584932.1929 | 1222427.0161
77 | 2584928.7855 | 1222421.6084
78 | 2584916.1016 | 1222401.5973
79 | 2584913.1391 | 1222397.5811
80 | 2584907.2222 | 1222389.56
81 | 2585015.0467 | 1222372.3183
82 | 2585001.5388 | 1222360.6818
83 | 2585031.5134 | 1222385.9393
84 | 2584998.9599 | 1222357.2071
85 | 2584982.5369 | 1222330.9693
86 | 2584981.063 | 1222328.5417
87 | 2585142.6661 | 1222260.0023
88 | 2585150.7625 | 1222265.1519
89 | 2585153.9556 | 1222289.2087
90 | 2585184.9739 | 1222224.7199
91 | 2585164.0288 | 1222208.1918
92 | 2585147.9527 | 1222306.0161
93 | 2585210.393 | 1222244.7786
94 | 2584997.2079 | 1222284.5778
95 | 2585000.8124 | 1222287.5882
96 | 2584992.4817 | 1222281.0462
97 | 2585028.4541 | 1222311.8908
98 | 2584978.7608 | 1222271.5728
99 | 2585067.2944 | 1222347.9544
100 | 2584973.5422 | 1222268.5889
101 | 2585082.157 | 1222330.6759
102 | 2585077.4561 | 1222359.6397
103 | 2584939.2226 | 1222250.2554
104 | 2585139.957 | 1222302.6642
105 | 2585129.6716 | 1222298.3524
106 | 2585115.1848 | 1222292.2793
107 | 2585095.6675 | 1222379.5212
108 | 2585089.2228 | 1222322.4615
109 | 2585104.9489 | 1222304.179
110 | 2585100.5948 | 1222285.9349
111 | 2584943.7077 | 1222257.3825
112 | 2584935.4783 | 1222244.6434
113 | 2584959.0808 | 1222282.5805
114 | 2584925.1707 | 1222226.3102
115 | 2584852.1392 | 1222215.5814
116 | 2584873.197 | 1222230.6456
117 | 2584841.0337 | 1222207.6367
118 | 2584867.9812 | 1222249.292
119 | 2584959.5324 | 1222283.6085
120 | 2584969.5835 | 1222306.4907
121 | 2584970.3985 | 1222308.346
122 | 2584970.6426 | 1222308.9017
123 | 2584971.2028 | 1222310.1771
124 | 2584916.468 | 1222199.8488
125 | 2584971.7384 | 1222311.3964
126 | 2584979.3252 | 1222325.6796
127 | 2584864.0196 | 1222280.9205

## line_std_types
| c_nf_per_km | r_ohm_per_km | x_ohm_per_km | max_i_ka | type | q_mm2 | alpha | voltage_rating
NAYY 4x50 SE | 210 | 0.642 | 0.083 | 0.142 | cs | 50 | 0.00403 | LV
NAYY 4x120 SE | 264 | 0.225 | 0.08 | 0.242 | cs | 120 | 0.00403 | LV
NAYY 4x150 SE | 261 | 0.208 | 0.08 | 0.27 | cs | 150 | 0.00403 | LV
NA2XS2Y 1x95 RM/25 12/20 kV | 216 | 0.313 | 0.132 | 0.252 | cs | 95 | 0.00403 | MV
NA2XS2Y 1x185 RM/25 12/20 kV | 273 | 0.161 | 0.117 | 0.362 | cs | 185 | 0.00403 | MV
NA2XS2Y 1x240 RM/25 12/20 kV | 304 | 0.122 | 0.112 | 0.421 | cs | 240 | 0.00403 | MV
NA2XS2Y 1x95 RM/25 6/10 kV | 315 | 0.313 | 0.123 | 0.249 | cs | 95 | 0.00403 | MV
NA2XS2Y 1x185 RM/25 6/10 kV | 406 | 0.161 | 0.11 | 0.358 | cs | 185 | 0.00403 | MV
NA2XS2Y 1x240 RM/25 6/10 kV | 456 | 0.122 | 0.105 | 0.416 | cs | 240 | 0.00403 | MV
NA2XS2Y 1x150 RM/25 12/20 kV | 250 | 0.206 | 0.116 | 0.319 | cs | 150 | 0.00403 | MV
NA2XS2Y 1x120 RM/25 12/20 kV | 230 | 0.253 | 0.119 | 0.283 | cs | 120 | 0.00403 | MV
NA2XS2Y 1x70 RM/25 12/20 kV | 190 | 0.443 | 0.132 | 0.22 | cs | 70 | 0.00403 | MV
NA2XS2Y 1x150 RM/25 6/10 kV | 360 | 0.206 | 0.11 | 0.315 | cs | 150 | 0.00403 | MV
NA2XS2Y 1x120 RM/25 6/10 kV | 340 | 0.253 | 0.113 | 0.28 | cs | 120 | 0.00403 | MV
NA2XS2Y 1x70 RM/25 6/10 kV | 280 | 0.443 | 0.123 | 0.217 | cs | 70 | 0.00403 | MV
N2XS(FL)2Y 1x120 RM/35 64/110 kV | 112 | 0.153 | 0.166 | 0.366 | cs | 120 | 0.00393 | HV
N2XS(FL)2Y 1x185 RM/35 64/110 kV | 125 | 0.099 | 0.156 | 0.457 | cs | 185 | 0.00393 | HV
N2XS(FL)2Y 1x240 RM/35 64/110 kV | 135 | 0.075 | 0.149 | 0.526 | cs | 240 | 0.00393 | HV
N2XS(FL)2Y 1x300 RM/35 64/110 kV | 144 | 0.06 | 0.144 | 0.588 | cs | 300 | 0.00393 | HV
15-AL1/3-ST1A 0.4 | 11 | 1.8769 | 0.35 | 0.105 | ol | 16 | 0.00403 | LV
24-AL1/4-ST1A 0.4 | 11.25 | 1.2012 | 0.335 | 0.14 | ol | 24 | 0.00403 | LV
48-AL1/8-ST1A 0.4 | 12.2 | 0.5939 | 0.3 | 0.21 | ol | 48 | 0.00403 | LV
94-AL1/15-ST1A 0.4 | 13.2 | 0.306 | 0.29 | 0.35 | ol | 94 | 0.00403 | LV
34-AL1/6-ST1A 10.0 | 9.7 | 0.8342 | 0.36 | 0.17 | ol | 34 | 0.00403 | MV
48-AL1/8-ST1A 10.0 | 10.1 | 0.5939 | 0.35 | 0.21 | ol | 48 | 0.00403 | MV
70-AL1/11-ST1A 10.0 | 10.4 | 0.4132 | 0.339 | 0.29 | ol | 70 | 0.00403 | MV
94-AL1/15-ST1A 10.0 | 10.75 | 0.306 | 0.33 | 0.35 | ol | 94 | 0.00403 | MV
122-AL1/20-ST1A 10.0 | 11.1 | 0.2376 | 0.323 | 0.41 | ol | 122 | 0.00403 | MV
149-AL1/24-ST1A 10.0 | 11.25 | 0.194 | 0.315 | 0.47 | ol | 149 | 0.00403 | MV
34-AL1/6-ST1A 20.0 | 9.15 | 0.8342 | 0.382 | 0.17 | ol | 34 | 0.00403 | MV
48-AL1/8-ST1A 20.0 | 9.5 | 0.5939 | 0.372 | 0.21 | ol | 48 | 0.00403 | MV
70-AL1/11-ST1A 20.0 | 9.7 | 0.4132 | 0.36 | 0.29 | ol | 70 | 0.00403 | MV
94-AL1/15-ST1A 20.0 | 10 | 0.306 | 0.35 | 0.35 | ol | 94 | 0.00403 | MV
122-AL1/20-ST1A 20.0 | 10.3 | 0.2376 | 0.344 | 0.41 | ol | 122 | 0.00403 | MV
149-AL1/24-ST1A 20.0 | 10.5 | 0.194 | 0.337 | 0.47 | ol | 149 | 0.00403 | MV
184-AL1/30-ST1A 20.0 | 10.75 | 0.1571 | 0.33 | 0.535 | ol | 184 | 0.00403 | MV
243-AL1/39-ST1A 20.0 | 11 | 0.1188 | 0.32 | 0.645 | ol | 243 | 0.00403 | MV
48-AL1/8-ST1A 110.0 | 8 | 0.5939 | 0.46 | 0.21 | ol | 48 | 0.00403 | HV
70-AL1/11-ST1A 110.0 | 8.4 | 0.4132 | 0.45 | 0.29 | ol | 70 | 0.00403 | HV
94-AL1/15-ST1A 110.0 | 8.65 | 0.306 | 0.44 | 0.35 | ol | 94 | 0.00403 | HV
122-AL1/20-ST1A 110.0 | 8.5 | 0.2376 | 0.43 | 0.41 | ol | 122 | 0.00403 | HV
149-AL1/24-ST1A 110.0 | 8.75 | 0.194 | 0.41 | 0.47 | ol | 149 | 0.00403 | HV
184-AL1/30-ST1A 110.0 | 8.8 | 0.1571 | 0.4 | 0.535 | ol | 184 | 0.00403 | HV
243-AL1/39-ST1A 110.0 | 9 | 0.1188 | 0.39 | 0.645 | ol | 243 | 0.00403 | HV
305-AL1/39-ST1A 110.0 | 9.2 | 0.0949 | 0.38 | 0.74 | ol | 305 | 0.00403 | HV
490-AL1/64-ST1A 110.0 | 9.75 | 0.059 | 0.37 | 0.96 | ol | 490 | 0.00403 | HV
679-AL1/86-ST1A 110.0 | 9.95 | 0.042 | 0.36 | 1.15 | ol | 679 | 0.00403 | HV
490-AL1/64-ST1A 220.0 | 10 | 0.059 | 0.285 | 0.96 | ol | 490 | 0.00403 | HV
679-AL1/86-ST1A 220.0 | 11.7 | 0.042 | 0.275 | 1.15 | ol | 679 | 0.00403 | HV
490-AL1/64-ST1A 380.0 | 11 | 0.059 | 0.253 | 0.96 | ol | 490 | 0.00403 | HV
679-AL1/86-ST1A 380.0 | 14.6 | 0.042 | 0.25 | 1.15 | ol | 679 | 0.00403 | HV

## trafo_std_types
| i0_percent | pfe_kw | vkr_percent | sn_mva | vn_lv_kv | vn_hv_kv | vk_percent | shift_degree | vector_group | tap_side | tap_neutral | tap_min | tap_max | tap_step_degree | tap_step_percent | tap_phase_shifter
160 MVA 380/110 kV | 0.06 | 60 | 0.25 | 160 | 110 | 380 | 12.2 | 0 | Yy0 | hv | 0 | -9 | 9 | 0 | 1.5 | FALSE
100 MVA 220/110 kV | 0.06 | 55 | 0.26 | 100 | 110 | 220 | 12 | 0 | Yy0 | hv | 0 | -9 | 9 | 0 | 1.5 | FALSE
63 MVA 110/20 kV | 0.04 | 22 | 0.32 | 63 | 20 | 110 | 18 | 150 | YNd5 | hv | 0 | -9 | 9 | 0 | 1.5 | FALSE
40 MVA 110/20 kV | 0.05 | 18 | 0.34 | 40 | 20 | 110 | 16.2 | 150 | YNd5 | hv | 0 | -9 | 9 | 0 | 1.5 | FALSE
25 MVA 110/20 kV | 0.07 | 14 | 0.41 | 25 | 20 | 110 | 12 | 150 | YNd5 | hv | 0 | -9 | 9 | 0 | 1.5 | FALSE
63 MVA 110/10 kV | 0.04 | 22 | 0.32 | 63 | 10 | 110 | 18 | 150 | YNd5 | hv | 0 | -9 | 9 | 0 | 1.5 | FALSE
40 MVA 110/10 kV | 0.05 | 18 | 0.34 | 40 | 10 | 110 | 16.2 | 150 | YNd5 | hv | 0 | -9 | 9 | 0 | 1.5 | FALSE
25 MVA 110/10 kV | 0.07 | 14 | 0.41 | 25 | 10 | 110 | 12 | 150 | YNd5 | hv | 0 | -9 | 9 | 0 | 1.5 | FALSE
0.25 MVA 20/0.4 kV | 0.32 | 0.8 | 1.44 | 0.25 | 0.4 | 20 | 6 | 150 | Yzn5 | hv | 0 | -2 | 2 | 0 | 2.5 | FALSE
0.4 MVA 20/0.4 kV | 0.3375 | 1.35 | 1.425 | 0.4 | 0.4 | 20 | 6 | 150 | Dyn5 | hv | 0 | -2 | 2 | 0 | 2.5 | FALSE
0.63 MVA 20/0.4 kV | 0.2619 | 1.65 | 1.206 | 0.63 | 0.4 | 20 | 6 | 150 | Dyn5 | hv | 0 | -2 | 2 | 0 | 2.5 | FALSE
0.25 MVA 10/0.4 kV | 0.24 | 0.6 | 1.2 | 0.25 | 0.4 | 10 | 4 | 150 | Dyn5 | hv | 0 | -2 | 2 | 0 | 2.5 | FALSE
0.4 MVA 10/0.4 kV | 0.2375 | 0.95 | 1.325 | 0.4 | 0.4 | 10 | 4 | 150 | Dyn5 | hv | 0 | -2 | 2 | 0 | 2.5 | FALSE
0.63 MVA 10/0.4 kV | 0.1873 | 1.18 | 1.0794 | 0.63 | 0.4 | 10 | 4 | 150 | Dyn5 | hv | 0 | -2 | 2 | 0 | 2.5 | FALSE

## trafo3w_std_types
| sn_hv_mva | sn_mv_mva | sn_lv_mva | vn_hv_kv | vn_mv_kv | vn_lv_kv | vk_hv_percent | vk_mv_percent | vk_lv_percent | vkr_hv_percent | vkr_mv_percent | vkr_lv_percent | pfe_kw | i0_percent | shift_mv_degree | shift_lv_degree | vector_group | tap_side | tap_neutral | tap_min | tap_max | tap_step_percent
63/25/38 MVA 110/20/10 kV | 63 | 25 | 38 | 110 | 20 | 10 | 10.4 | 10.4 | 10.4 | 0.28 | 0.32 | 0.35 | 35 | 0.89 | 0 | 0 | YN0yn0yn0 | hv | 0 | -10 | 10 | 1.2
63/25/38 MVA 110/10/10 kV | 63 | 25 | 38 | 110 | 10 | 10 | 10.4 | 10.4 | 10.4 | 0.28 | 0.32 | 0.35 | 35 | 0.89 | 0 | 0 | YN0yn0yn0 | hv | 0 | -10 | 10 | 1.2

## fuse_std_types
| fuse_type | i_rated_a | t_avg | t_min | t_total | x_avg | x_min | x_total
HV 100A | HV 100A | 100 | 0 | [10.0, 3.64, 0.854, 0.281, 0.1, 0.0531, 0.022, 0.01] | [10.0, 4.267, 1.21, 0.403, 0.1, 0.058, 0.022, 0.01] | 0 | [300.0, 350.0, 450.0, 550.0, 700.0, 850.0, 1200.0, 1752.0] | [600.0, 700.0, 900.0, 1150.0, 1665.0, 2000.0, 3000.0, 4313.0]
HV 10A | HV 10A | 10 | 0 | [10.0, 1675.0, 0.344, 0.156, 0.1, 0.0417, 0.0171, 0.01] | [10.0, 1.3, 0.3, 0.155, 0.1, 0.0555, 0.023, 0.01] | 0 | [30.0, 32.0, 35.0, 37.0, 39.0, 50.0, 70.0, 88.0] | [60.0, 70.0, 80.0, 87.0, 94.0, 110.0, 150.0, 216.0]
HV 125A | HV 125A | 125 | 0 | [10.0, 1.82, 0.344, 0.1, 0.0467, 0.0269, 0.01] | [10.0, 2.478, 0.426, 0.1, 0.0427, 0.0211, 0.01] | 0 | [375.0, 500.0, 700.0, 925.0, 1200.0, 1500.0, 2341.0] | [750.0, 1000.0, 1500.0, 2200.0, 3000.0, 4000.0, 5765.0]
HV 160A | HV 160A | 160 | 0 | [10.0, 4.15, 1.03, 0.198, 0.1, 0.051, 0.0172, 0.01] | [10.0, 2.3, 0.734, 0.274, 0.1, 0.046, 0.0177, 0.01] | 0 | [480.0, 550.0, 700.0, 1000.0, 1260.0, 1600.0, 2500.0, 3227.0] | [960.0, 1300.0, 1700.0, 2200.0, 2996.0, 4000.0, 6000.0, 7946.0]
HV 16A | HV 16A | 16 | 0 | [10.0, 0.352, 0.164, 0.1, 0.0649, 0.0342, 0.01] | [10.0, 2.34, 0.722, 0.181, 0.1, 0.055, 0.0296, 0.01] | 0 | [48.0, 60.0, 65.0, 71.0, 80.0, 100.0, 162.0] | [96.0, 110.0, 125.0, 150.0, 168.0, 200.0, 250.0, 398.0]
HV 200A | HV 200A | 200 | 0 | [10.0, 4.267, 1.21, 0.403, 0.1, 0.058, 0.022, 0.01] | [10.0, 3.73, 1.654, 0.328, 0.1, 0.0531, 0.019, 0.01] | 0 | [600.0, 700.0, 900.0, 1150.0, 1665.0, 2000.0, 3000.0, 4313.0] | [1200.0, 1500.0, 1800.0, 2700.0, 3960.0, 5000.0, 7500.0, 10620.0]
HV 20A | HV 20A | 20 | 0 | [10.0, 1.3, 0.3, 0.155, 0.1, 0.0555, 0.023, 0.01] | [10.0, 1.3, 0.161, 0.1, 0.0611, 0.0399, 0.0141, 0.01] | 0 | [60.0, 70.0, 80.0, 87.0, 94.0, 110.0, 150.0, 216.0] | [120.0, 150.0, 200.0, 223.0, 260.0, 300.0, 450.0, 532.0]
HV 25A | HV 25A | 25 | 0 | [10.0, 2.512, 0.833, 0.299, 0.1, 0.0372, 0.0223, 0.01] | [10.0, 3.125, 0.597, 0.198, 0.1, 0.0378, 0.022, 0.01] | 0 | [75.0, 82.0, 90.0, 100.0, 124.0, 170.0, 200.0, 289.0] | [150.0, 170.0, 210.0, 250.0, 294.0, 400.0, 500.0, 711.0]
HV 31.5A | HV 31.5A | 31.5 | 0 | [10.0, 2.34, 0.722, 0.181, 0.1, 0.055, 0.0296, 0.01] | [10.0, 2.84, 0.368, 0.164, 0.1, 0.0621, 0.0378, 0.0195, 0.01] | 0 | [95.0, 110.0, 125.0, 150.0, 165.0, 200.0, 250.0, 390.0] | [189.0, 220.0, 300.0, 350.0, 393.0, 450.0, 530.0, 700.0, 960.0]
HV 40A | HV 40A | 40 | 0 | [10.0, 1.3, 0.161, 0.1, 0.0611, 0.0399, 0.0141, 0.01] | [10.0, 2.05, 0.369, 0.198, 0.1, 0.051, 0.0298, 0.01] | 0 | [120.0, 150.0, 200.0, 223.0, 260.0, 300.0, 450.0, 532.0] | [240.0, 300.0, 400.0, 450.0, 530.0, 650.0, 800.0, 1311.0]
HV 50A | HV 50A | 50 | 0 | [10.0, 3.215, 0.597, 0.198, 0.1, 0.0378, 0.022, 0.01] | [10.0, 3.64, 0.854, 0.281, 0.1, 0.0531, 0.022, 0.01] | 0 | [150.0, 170.0, 210.0, 250.0, 294.0, 400.0, 500.0, 711.0] | [300.0, 350.0, 450.0, 550.0, 700.0, 850.0, 1200.0, 1752.0]
HV 6.3A | HV 6.3A | 6.3 | 0 | [10.0, 1.39, 0.344, 0.168, 0.1, 0.056, 0.0263, 0.01] | [10.0, 1.711, 0.516, 0.198, 0.1, 0.0634, 0.0303, 0.01] | 0 | [19.0, 19.5, 20.4, 20.8, 22.0, 25.0, 32.0, 48.0] | [38.0, 40.0, 43.0, 48.0, 53.0, 60.0, 75.0, 118.0]
HV 63A | HV 63A | 63 | 0 | [10.0, 2.84, 0.368, 0.164, 0.1, 0.0621, 0.0378, 0.0195, 0.01] | [10.0, 1.82, 0.344, 0.1, 0.0467, 0.0269, 0.01] | 0 | [189.0, 220.0, 300.0, 350.0, 393.0, 450.0, 530.0, 700.0, 961.0] | [378.0, 500.0, 700.0, 934.0, 1200.0, 1500.0, 2366.0]
HV 80A | HV 80A | 80 | 0 | [10.0, 2.05, 0.369, 0.198, 0.1, 0.051, 0.0298, 0.01] | [10.0, 4.15, 1.03, 0.198, 0.1, 0.051, 0.0172, 0.01] | 0 | [240.0, 300.0, 400.0, 450.0, 530.0, 650.0, 800.0, 1311.0] | [480.0, 550.0, 700.0, 1000.0, 1260.0, 1600.0, 2500.0, 3227.0]
Siemens NH-1-100 | Siemens NH-1-100 | 100 | [5400.0, 2000.0, 400.0, 20.0, 1.0, 0.2, 0.012, 0.004] | 0 | 0 | [150.0, 190.0, 250.0, 430.0, 900.0, 1250.0, 2700.0, 3600.0] | 0 | 0
Siemens NH-1-125 | Siemens NH-1-125 | 125 | [4800.0, 120.0, 7.0, 0.1, 0.004] | 0 | 0 | [180.0, 400.0, 740.0, 2000.0, 4250.0] | 0 | 0
Siemens NH-1-16 | Siemens NH-1-16 | 16 | [4000.0, 400.0, 2.0, 0.1, 0.04, 0.01] | 0 | 0 | [26.0, 35.0, 75.0, 150.0, 200.0, 300.0] | 0 | 0
Siemens NH-1-160 | Siemens NH-1-160 | 160 | [4800.0, 120.0, 7.0, 0.1, 0.004] | 0 | 0 | [210.0, 500.0, 900.0, 2300.0, 5000.0] | 0 | 0
Siemens NH-1-25 | Siemens NH-1-25 | 25 | [4000.0, 1000.0, 10.0, 0.2, 0.02, 0.01] | 0 | 0 | [40.0, 50.0, 100.0, 210.0, 400.0, 500.0] | 0 | 0
Siemens NH-1-50 | Siemens NH-1-50 | 50 | [4000.0, 40.0, 4.0, 1.0, 0.02, 0.01] | 0 | 0 | [86.0, 200.0, 300.0, 400.0, 1000.0, 1280.0] | 0 | 0
Siemens NH-1-63 | Siemens NH-1-63 | 63 | [4000.0, 100.0, 10.0, 2.0, 0.04, 0.01] | 0 | 0 | [100.0, 200.0, 300.0, 400.0, 1000.0, 1500.0] | 0 | 0
Siemens NH-1-80 | Siemens NH-1-80 | 80 | [4800.0, 120.0, 7.0, 0.1, 0.01] | 0 | 0 | [150.58, 250.0, 450.0, 1150.0, 2470.0] | 0 | 0
Siemens NH-2-1000 | Siemens NH-2-1000 | 1000 | [4800.0, 120.0, 7.0, 0.1, 0.004] | 0 | 0 | [1900.0, 3500.0, 8400.0, 24000.0, 52000.0] | 0 | 0
Siemens NH-2-200 | Siemens NH-2-200 | 200 | [4800.0, 120.0, 7.0, 0.1, 0.004] | 0 | 0 | [280.0, 650.0, 1200.0, 3000.0, 7000.0] | 0 | 0
Siemens NH-2-224 | Siemens NH-2-224 | 224 | [4800.0, 120.0, 7.0, 0.2, 0.04, 0.004] | 0 | 0 | [400.0, 750.0, 1453.0, 3025.0, 4315.0, 7600.0] | 0 | 0
Siemens NH-2-250 | Siemens NH-2-250 | 250 | [4800.0, 120.0, 7.0, 0.1, 0.004] | 0 | 0 | [450.0, 800.0, 1650.0, 4000.0, 8500.0] | 0 | 0
Siemens NH-2-315 | Siemens NH-2-315 | 315 | [4800.0, 120.0, 7.0, 0.1, 0.004] | 0 | 0 | [550.0, 920.0, 1900.0, 5000.0, 11000.0] | 0 | 0
Siemens NH-2-355 | Siemens NH-2-355 | 355 | [4800.0, 120.0, 6.0, 0.1, 0.004] | 0 | 0 | [650.0, 1116.27, 2350.0, 5840.0, 12790.0] | 0 | 0
Siemens NH-2-400 | Siemens NH-2-400 | 400 | [4800.0, 120.0, 7.0, 0.1, 0.004] | 0 | 0 | [720.0, 1350.0, 2800.0, 6500.0, 15000.0] | 0 | 0
Siemens NH-2-425 | Siemens NH-2-425 | 425 | [4800.0, 120.0, 7.0, 0.1, 0.004] | 0 | 0 | [850.0, 1500.0, 3050.0, 7500.0, 16500.0] | 0 | 0
Siemens NH-2-630 | Siemens NH-2-630 | 630 | [4800.0, 120.0, 7.0, 0.1, 0.004] | 0 | 0 | [1200.0, 2000.0, 4800.0, 12000.0, 26000.0] | 0 | 0

## dtypes
| element | column | dtype
0 | bus | name | object
1 | bus | vn_kv | float64
2 | bus | type | object
3 | bus | zone | object
4 | bus | in_service | bool
5 | load | name | object
6 | load | bus | uint32
7 | load | p_mw | float64
8 | load | q_mvar | float64
9 | load | const_z_percent | float64
10 | load | const_i_percent | float64
11 | load | sn_mva | float64
12 | load | scaling | float64
13 | load | in_service | bool
14 | load | type | object
15 | ext_grid | name | object
16 | ext_grid | bus | uint32
17 | ext_grid | vm_pu | float64
18 | ext_grid | va_degree | float64
19 | ext_grid | slack_weight | float64
20 | ext_grid | in_service | bool
21 | line | name | object
22 | line | std_type | object
23 | line | from_bus | uint32
24 | line | to_bus | uint32
25 | line | length_km | float64
26 | line | r_ohm_per_km | float64
27 | line | x_ohm_per_km | float64
28 | line | c_nf_per_km | float64
29 | line | g_us_per_km | float64
30 | line | max_i_ka | float64
31 | line | df | float64
32 | line | parallel | uint32
33 | line | type | object
34 | line | in_service | bool
35 | trafo | name | object
36 | trafo | std_type | object
37 | trafo | hv_bus | uint32
38 | trafo | lv_bus | uint32
39 | trafo | sn_mva | float64
40 | trafo | vn_hv_kv | float64
41 | trafo | vn_lv_kv | float64
42 | trafo | vk_percent | float64
43 | trafo | vkr_percent | float64
44 | trafo | pfe_kw | float64
45 | trafo | i0_percent | float64
46 | trafo | shift_degree | float64
47 | trafo | tap_side | object
48 | trafo | tap_neutral | int32
49 | trafo | tap_min | int32
50 | trafo | tap_max | int32
51 | trafo | tap_step_percent | float64
52 | trafo | tap_step_degree | float64
53 | trafo | tap_pos | int32
54 | trafo | tap_phase_shifter | bool
55 | trafo | parallel | uint32
56 | trafo | df | float64
57 | trafo | in_service | bool
58 | line_geodata | coords | object
59 | bus_geodata | x | float64
60 | bus_geodata | y | float64
61 | bus_geodata | coords | object

## parameters
| version | format_version | converged | OPF_converged | name | f_hz | sn_mva
0 | 2.14.6 | 2.14.0 | FALSE | FALSE |  | 50 | 1