## bus
| name | vn_kv | type | zone | in_service
0 | bus_LV_6421-52_0_6_node_0 | 0.4 | n |  | TRUE
1 | bus_LV_6421-52_0_6_node_2 | 0.4 | n |  | TRUE
2 | bus_LV_6421-52_0_6_node_7 | 0.4 | n |  | TRUE
3 | bus_LV_6421-52_0_6_node_3 | 0.4 | n |  | TRUE
4 | bus_LV_6421-52_0_6_node_118 | 0.4 | n |  | TRUE
5 | bus_LV_6421-52_0_6_node_79 | 0.4 | n |  | TRUE
6 | bus_LV_6421-52_0_6_node_111 | 0.4 | n |  | TRUE
7 | bus_LV_6421-52_0_6_node_5 | 0.4 | n |  | TRUE
8 | bus_LV_6421-52_0_6_node_100 | 0.4 | n |  | TRUE
9 | bus_LV_6421-52_0_6_node_89 | 0.4 | n |  | TRUE
10 | bus_LV_6421-52_0_6_node_6 | 0.4 | n |  | TRUE
11 | bus_LV_6421-52_0_6_node_8 | 0.4 | n |  | TRUE
12 | bus_LV_6421-52_0_6_node_53 | 0.4 | n |  | TRUE
13 | bus_LV_6421-52_0_6_node_120 | 0.4 | n |  | TRUE
14 | bus_LV_6421-52_0_6_node_113 | 0.4 | n |  | TRUE
15 | bus_LV_6421-52_0_6_node_10 | 0.4 | n |  | TRUE
16 | bus_LV_6421-52_0_6_node_11 | 0.4 | n |  | TRUE
17 | bus_LV_6421-52_0_6_node_40 | 0.4 | n |  | TRUE
18 | bus_LV_6421-52_0_6_node_106 | 0.4 | n |  | TRUE
19 | bus_LV_6421-52_0_6_node_77 | 0.4 | n |  | TRUE
20 | bus_LV_6421-52_0_6_node_58 | 0.4 | n |  | TRUE
21 | bus_LV_6421-52_0_6_node_93 | 0.4 | n |  | TRUE
22 | bus_LV_6421-52_0_6_node_88 | 0.4 | n |  | TRUE
23 | bus_LV_6421-52_0_6_node_51 | 0.4 | n |  | TRUE
24 | bus_LV_6421-52_0_6_node_35 | 0.4 | n |  | TRUE
25 | bus_LV_6421-52_0_6_node_33 | 0.4 | n |  | TRUE
26 | bus_LV_6421-52_0_6_node_31 | 0.4 | n |  | TRUE
27 | bus_LV_6421-52_0_6_node_38 | 0.4 | n |  | TRUE
28 | bus_LV_6421-52_0_6_node_12 | 0.4 | n |  | TRUE
29 | bus_LV_6421-52_0_6_node_13 | 0.4 | n |  | TRUE
30 | bus_LV_6421-52_0_6_node_15 | 0.4 | n |  | TRUE
31 | bus_LV_6421-52_0_6_node_114 | 0.4 | n |  | TRUE
32 | bus_LV_6421-52_0_6_node_16 | 0.4 | n |  | TRUE
33 | bus_LV_6421-52_0_6_node_48 | 0.4 | n |  | TRUE
34 | bus_LV_6421-52_0_6_node_45 | 0.4 | n |  | TRUE
35 | bus_LV_6421-52_0_6_node_49 | 0.4 | n |  | TRUE
36 | bus_LV_6421-52_0_6_node_17 | 0.4 | n |  | TRUE
37 | bus_LV_6421-52_0_6_node_18 | 0.4 | n |  | TRUE
38 | bus_LV_6421-52_0_6_node_19 | 0.4 | n |  | TRUE
39 | bus_LV_6421-52_0_6_node_20 | 0.4 | n |  | TRUE
40 | bus_LV_6421-52_0_6_node_23 | 0.4 | n |  | TRUE
41 | bus_LV_6421-52_0_6_node_21 | 0.4 | n |  | TRUE
42 | bus_LV_6421-52_0_6_node_22 | 0.4 | n |  | TRUE
43 | bus_LV_6421-52_0_6_node_24 | 0.4 | n |  | TRUE
44 | bus_LV_6421-52_0_6_node_25 | 0.4 | n |  | TRUE
45 | bus_LV_6421-52_0_6_node_26 | 0.4 | n |  | TRUE
46 | bus_LV_6421-52_0_6_node_27 | 0.4 | n |  | TRUE
47 | bus_LV_6421-52_0_6_node_28 | 0.4 | n |  | TRUE
48 | bus_LV_6421-52_0_6_node_29 | 0.4 | n |  | TRUE
49 | bus_LV_6421-52_0_6_node_30 | 0.4 | n |  | TRUE
50 | bus_LV_6421-52_0_6_node_110 | 0.4 | n |  | TRUE
51 | bus_LV_6421-52_0_6_node_60 | 0.4 | n |  | TRUE
52 | bus_LV_6421-52_0_6_node_83 | 0.4 | n |  | TRUE
53 | bus_LV_6421-52_0_6_node_41 | 0.4 | n |  | TRUE
54 | bus_LV_6421-52_0_6_node_61 | 0.4 | n |  | TRUE
55 | bus_LV_6421-52_0_6_node_65 | 0.4 | n |  | TRUE
56 | bus_LV_6421-52_0_6_node_32 | 0.4 | n |  | TRUE
57 | bus_LV_6421-52_0_6_node_34 | 0.4 | n |  | TRUE
58 | bus_LV_6421-52_0_6_node_86 | 0.4 | n |  | TRUE
59 | bus_LV_6421-52_0_6_node_84 | 0.4 | n |  | TRUE
60 | bus_LV_6421-52_0_6_node_87 | 0.4 | n |  | TRUE
61 | bus_LV_6421-52_0_6_node_85 | 0.4 | n |  | TRUE
62 | bus_LV_6421-52_0_6_node_37 | 0.4 | n |  | TRUE
63 | bus_LV_6421-52_0_6_node_39 | 0.4 | n |  | TRUE
64 | bus_LV_6421-52_0_6_node_42 | 0.4 | n |  | TRUE
65 | bus_LV_6421-52_0_6_node_43 | 0.4 | n |  | TRUE
66 | bus_LV_6421-52_0_6_node_44 | 0.4 | n |  | TRUE
67 | bus_LV_6421-52_0_6_node_47 | 0.4 | n |  | TRUE
68 | bus_LV_6421-52_0_6_node_46 | 0.4 | n |  | TRUE
69 | bus_LV_6421-52_0_6_node_57 | 0.4 | n |  | TRUE
70 | bus_LV_6421-52_0_6_node_115 | 0.4 | n |  | TRUE
71 | bus_LV_6421-52_0_6_node_117 | 0.4 | n |  | TRUE
72 | bus_LV_6421-52_0_6_node_116 | 0.4 | n |  | TRUE
73 | bus_LV_6421-52_0_6_node_59 | 0.4 | n |  | TRUE
74 | bus_LV_6421-52_0_6_node_119 | 0.4 | n |  | TRUE
75 | bus_LV_6421-52_0_6_node_78 | 0.4 | n |  | TRUE
76 | bus_LV_6421-52_0_6_node_109 | 0.4 | n |  | TRUE
77 | bus_LV_6421-52_0_6_node_50 | 0.4 | n |  | TRUE
78 | bus_LV_6421-52_0_6_node_67 | 0.4 | n |  | TRUE
79 | bus_LV_6421-52_0_6_node_75 | 0.4 | n |  | TRUE
80 | bus_LV_6421-52_0_6_node_52 | 0.4 | n |  | TRUE
81 | bus_LV_6421-52_0_6_node_54 | 0.4 | n |  | TRUE
82 | bus_LV_6421-52_0_6_node_99 | 0.4 | n |  | TRUE
83 | bus_LV_6421-52_0_6_node_94 | 0.4 | n |  | TRUE
84 | bus_LV_6421-52_0_6_node_55 | 0.4 | n |  | TRUE
85 | bus_LV_6421-52_0_6_node_56 | 0.4 | n |  | TRUE
86 | bus_LV_6421-52_0_6_node_62 | 0.4 | n |  | TRUE
87 | bus_LV_6421-52_0_6_node_63 | 0.4 | n |  | TRUE
88 | bus_LV_6421-52_0_6_node_64 | 0.4 | n |  | TRUE
89 | bus_LV_6421-52_0_6_node_66 | 0.4 | n |  | TRUE
90 | bus_LV_6421-52_0_6_node_73 | 0.4 | n |  | TRUE
91 | bus_LV_6421-52_0_6_node_70 | 0.4 | n |  | TRUE
92 | bus_LV_6421-52_0_6_node_74 | 0.4 | n |  | TRUE
93 | bus_LV_6421-52_0_6_node_68 | 0.4 | n |  | TRUE
94 | bus_LV_6421-52_0_6_node_69 | 0.4 | n |  | TRUE
95 | bus_LV_6421-52_0_6_node_71 | 0.4 | n |  | TRUE
96 | bus_LV_6421-52_0_6_node_72 | 0.4 | n |  | TRUE
97 | bus_LV_6421-52_0_6_node_76 | 0.4 | n |  | TRUE
98 | bus_LV_6421-52_0_6_node_80 | 0.4 | n |  | TRUE
99 | bus_LV_6421-52_0_6_node_81 | 0.4 | n |  | TRUE
100 | bus_LV_6421-52_0_6_node_82 | 0.4 | n |  | TRUE
101 | bus_LV_6421-52_0_6_node_96 | 0.4 | n |  | TRUE
102 | bus_LV_6421-52_0_6_node_97 | 0.4 | n |  | TRUE
103 | bus_LV_6421-52_0_6_node_90 | 0.4 | n |  | TRUE
104 | bus_LV_6421-52_0_6_node_91 | 0.4 | n |  | TRUE
105 | bus_LV_6421-52_0_6_node_92 | 0.4 | n |  | TRUE
106 | bus_LV_6421-52_0_6_node_95 | 0.4 | n |  | TRUE
107 | bus_LV_6421-52_0_6_node_98 | 0.4 | n |  | TRUE
108 | bus_LV_6421-52_0_6_node_112 | 0.4 | n |  | TRUE
109 | bus_LV_6421-52_0_6_node_104 | 0.4 | n |  | TRUE
110 | bus_LV_6421-52_0_6_node_101 | 0.4 | n |  | TRUE
111 | bus_LV_6421-52_0_6_node_102 | 0.4 | n |  | TRUE
112 | bus_LV_6421-52_0_6_node_103 | 0.4 | n |  | TRUE
113 | bus_LV_6421-52_0_6_node_105 | 0.4 | n |  | TRUE
114 | bus_LV_6421-52_0_6_node_107 | 0.4 | n |  | TRUE
115 | bus_LV_6421-52_0_6_node_108 | 0.4 | n |  | TRUE
116 | bus_MV_335_0_node_59 | 20 | n |  | TRUE

## load
| name | bus | p_mw | q_mvar | const_z_percent | const_i_percent | sn_mva | scaling | in_service | type
0 | LV_6421-52_0_6_load_0 | 0 | 0.0047891 | 0.0012002 | 0 | 0 |  | 1 | TRUE | wye
1 | LV_6421-52_0_6_load_118 | 4 | 0.0085305 | 0.0021379 | 0 | 0 |  | 1 | TRUE | wye
2 | LV_6421-52_0_6_load_111 | 6 | 0.0086067 | 0.002157 | 0 | 0 |  | 1 | TRUE | wye
3 | LV_6421-52_0_6_load_100 | 8 | 0.0054716 | 0.0013713 | 0 | 0 |  | 1 | TRUE | wye
4 | LV_6421-52_0_6_load_89 | 9 | 0.0032102 | 0.00080455 | 0 | 0 |  | 1 | TRUE | wye
5 | LV_6421-52_0_6_load_53 | 12 | 0.0030521 | 0.00076493 | 0 | 0 |  | 1 | TRUE | wye
6 | LV_6421-52_0_6_load_120 | 13 | 0.010229 | 0.0025637 | 0 | 0 |  | 1 | TRUE | wye
7 | LV_6421-52_0_6_load_113 | 14 | 0.0054105 | 0.001356 | 0 | 0 |  | 1 | TRUE | wye
8 | LV_6421-52_0_6_load_40 | 17 | 0.0043783 | 0.0010973 | 0 | 0 |  | 1 | TRUE | wye
9 | LV_6421-52_0_6_load_106 | 18 | 0.0053895 | 0.0013507 | 0 | 0 |  | 1 | TRUE | wye
10 | LV_6421-52_0_6_load_58 | 20 | 0.0021969 | 0.00055059 | 0 | 0 |  | 1 | TRUE | wye
11 | LV_6421-52_0_6_load_93 | 21 | 0.014984 | 0.0037554 | 0 | 0 |  | 1 | TRUE | wye
12 | LV_6421-52_0_6_load_88 | 22 | 0.0079692 | 0.0019973 | 0 | 0 |  | 1 | TRUE | wye
13 | LV_6421-52_0_6_load_51 | 23 | 0.0035435 | 0.00088808 | 0 | 0 |  | 1 | TRUE | wye
14 | LV_6421-52_0_6_load_35 | 24 | 0.0072175 | 0.0018089 | 0 | 0 |  | 1 | TRUE | wye
15 | LV_6421-52_0_6_load_31 | 26 | 0.0075438 | 0.0018906 | 0 | 0 |  | 1 | TRUE | wye
16 | LV_6421-52_0_6_load_38 | 27 | 0.0052789 | 0.001323 | 0 | 0 |  | 1 | TRUE | wye
17 | LV_6421-52_0_6_load_12 | 28 | 0.0010387 | 0.00026033 | 0 | 0 |  | 1 | TRUE | wye
18 | LV_6421-52_0_6_load_13 | 29 | 0.0027153 | 0.00068053 | 0 | 0 |  | 1 | TRUE | wye
19 | LV_6421-52_0_6_load_15 | 30 | 0.0013276 | 0.00033272 | 0 | 0 |  | 1 | TRUE | wye
20 | LV_6421-52_0_6_load_114 | 31 | 0.0016878 | 0.00042299 | 0 | 0 |  | 1 | TRUE | wye
21 | LV_6421-52_0_6_load_16 | 32 | 0.0016136 | 0.0004044 | 0 | 0 |  | 1 | TRUE | wye
22 | LV_6421-52_0_6_load_48 | 33 | 0.0017018 | 0.00042651 | 0 | 0 |  | 1 | TRUE | wye
23 | LV_6421-52_0_6_load_45 | 34 | 0.0015631 | 0.00039176 | 0 | 0 |  | 1 | TRUE | wye
24 | LV_6421-52_0_6_load_49 | 35 | 0.0043783 | 0.0010973 | 0 | 0 |  | 1 | TRUE | wye
25 | LV_6421-52_0_6_load_17 | 36 | 0.0029342 | 0.00073539 | 0 | 0 |  | 1 | TRUE | wye
26 | LV_6421-52_0_6_load_18 | 37 | 0.0048779 | 0.0012225 | 0 | 0 |  | 1 | TRUE | wye
27 | LV_6421-52_0_6_load_19 | 38 | 0.0011377 | 0.00028513 | 0 | 0 |  | 1 | TRUE | wye
28 | LV_6421-52_0_6_load_23 | 40 | 0.014314 | 0.0035874 | 0 | 0 |  | 1 | TRUE | wye
29 | LV_6421-52_0_6_load_21 | 41 | 0.0045592 | 0.0011426 | 0 | 0 |  | 1 | TRUE | wye
30 | LV_6421-52_0_6_load_22 | 42 | 0.0017978 | 0.00045057 | 0 | 0 |  | 1 | TRUE | wye
31 | LV_6421-52_0_6_load_24 | 43 | 0.020378 | 0.0051072 | 0 | 0 |  | 1 | TRUE | wye
32 | LV_6421-52_0_6_load_27 | 46 | 0.0039288 | 0.00098465 | 0 | 0 |  | 1 | TRUE | wye
33 | LV_6421-52_0_6_load_28 | 47 | 0.005876 | 0.0014727 | 0 | 0 |  | 1 | TRUE | wye
34 | LV_6421-52_0_6_load_29 | 48 | 0.0015788 | 0.00039567 | 0 | 0 |  | 1 | TRUE | wye
35 | LV_6421-52_0_6_load_30 | 49 | 0.0008208 | 0.00020571 | 0 | 0 |  | 1 | TRUE | wye
36 | LV_6421-52_0_6_load_110 | 50 | 0.0050894 | 0.0012755 | 0 | 0 |  | 1 | TRUE | wye
37 | LV_6421-52_0_6_load_60 | 51 | 0.0043014 | 0.001078 | 0 | 0 |  | 1 | TRUE | wye
38 | LV_6421-52_0_6_load_83 | 52 | 0.019999 | 0.0050122 | 0 | 0 |  | 1 | TRUE | wye
39 | LV_6421-52_0_6_load_41 | 53 | 0.007521 | 0.0018849 | 0 | 0 |  | 1 | TRUE | wye
40 | LV_6421-52_0_6_load_61 | 54 | 0.0040718 | 0.0010205 | 0 | 0 |  | 1 | TRUE | wye
41 | LV_6421-52_0_6_load_65 | 55 | 0.016987 | 0.0042573 | 0 | 0 |  | 1 | TRUE | wye
42 | LV_6421-52_0_6_load_32 | 56 | 0.0012143 | 0.00030434 | 0 | 0 |  | 1 | TRUE | wye
43 | LV_6421-52_0_6_load_84 | 59 | 0.0016181 | 0.00040554 | 0 | 0 |  | 1 | TRUE | wye
44 | LV_6421-52_0_6_load_87 | 60 | 0.0017321 | 0.00043411 | 0 | 0 |  | 1 | TRUE | wye
45 | LV_6421-52_0_6_load_85 | 61 | 0.0012366 | 0.00030991 | 0 | 0 |  | 1 | TRUE | wye
46 | LV_6421-52_0_6_load_37 | 62 | 0.0056803 | 0.0014236 | 0 | 0 |  | 1 | TRUE | wye
47 | LV_6421-52_0_6_load_39 | 63 | 0.0024575 | 0.0006159 | 0 | 0 |  | 1 | TRUE | wye
48 | LV_6421-52_0_6_load_42 | 64 | 0.0062556 | 0.0015678 | 0 | 0 |  | 1 | TRUE | wye
49 | LV_6421-52_0_6_load_43 | 65 | 0.0020061 | 0.00050278 | 0 | 0 |  | 1 | TRUE | wye
50 | LV_6421-52_0_6_load_115 | 70 | 0.0055091 | 0.0013807 | 0 | 0 |  | 1 | TRUE | wye
51 | LV_6421-52_0_6_load_117 | 71 | 0.0040041 | 0.0010035 | 0 | 0 |  | 1 | TRUE | wye
52 | LV_6421-52_0_6_load_116 | 72 | 0.0023552 | 0.00059027 | 0 | 0 |  | 1 | TRUE | wye
53 | LV_6421-52_0_6_load_119 | 74 | 0.0026151 | 0.0006554 | 0 | 0 |  | 1 | TRUE | wye
54 | LV_6421-52_0_6_load_78 | 75 | 0.0044877 | 0.0011247 | 0 | 0 |  | 1 | TRUE | wye
55 | LV_6421-52_0_6_load_109 | 76 | 0.0021931 | 0.00054964 | 0 | 0 |  | 1 | TRUE | wye
56 | LV_6421-52_0_6_load_50 | 77 | 0.0047102 | 0.0011805 | 0 | 0 |  | 1 | TRUE | wye
57 | LV_6421-52_0_6_load_67 | 78 | 0.0015076 | 0.00037785 | 0 | 0 |  | 1 | TRUE | wye
58 | LV_6421-52_0_6_load_75 | 79 | 0.0023853 | 0.00059782 | 0 | 0 |  | 1 | TRUE | wye
59 | LV_6421-52_0_6_load_52 | 80 | 0.0035711 | 0.00089501 | 0 | 0 |  | 1 | TRUE | wye
60 | LV_6421-52_0_6_load_54 | 81 | 0.0028597 | 0.0007167 | 0 | 0 |  | 1 | TRUE | wye
61 | LV_6421-52_0_6_load_99 | 82 | 0.0055266 | 0.0013851 | 0 | 0 |  | 1 | TRUE | wye
62 | LV_6421-52_0_6_load_94 | 83 | 0.0044027 | 0.0011034 | 0 | 0 |  | 1 | TRUE | wye
63 | LV_6421-52_0_6_load_55 | 84 | 0.0033574 | 0.00084144 | 0 | 0 |  | 1 | TRUE | wye
64 | LV_6421-52_0_6_load_56 | 85 | 0.0042831 | 0.0010735 | 0 | 0 |  | 1 | TRUE | wye
65 | LV_6421-52_0_6_load_62 | 86 | 0.0026215 | 0.00065701 | 0 | 0 |  | 1 | TRUE | wye
66 | LV_6421-52_0_6_load_63 | 87 | 0.021601 | 0.0054137 | 0 | 0 |  | 1 | TRUE | wye
67 | LV_6421-52_0_6_load_64 | 88 | 0.0012157 | 0.00030468 | 0 | 0 |  | 1 | TRUE | wye
68 | LV_6421-52_0_6_load_66 | 89 | 0.0020591 | 0.00051605 | 0 | 0 |  | 1 | TRUE | wye
69 | LV_6421-52_0_6_load_74 | 92 | 0.0024438 | 0.00061247 | 0 | 0 |  | 1 | TRUE | wye
70 | LV_6421-52_0_6_load_68 | 93 | 0.0029431 | 0.00073762 | 0 | 0 |  | 1 | TRUE | wye
71 | LV_6421-52_0_6_load_69 | 94 | 0.0057904 | 0.0014512 | 0 | 0 |  | 1 | TRUE | wye
72 | LV_6421-52_0_6_load_71 | 95 | 0.0069668 | 0.001746 | 0 | 0 |  | 1 | TRUE | wye
73 | LV_6421-52_0_6_load_72 | 96 | 0.0024621 | 0.00061705 | 0 | 0 |  | 1 | TRUE | wye
74 | LV_6421-52_0_6_load_76 | 97 | 0.0013024 | 0.00032641 | 0 | 0 |  | 1 | TRUE | wye
75 | LV_6421-52_0_6_load_80 | 98 | 0.0026226 | 0.0006573 | 0 | 0 |  | 1 | TRUE | wye
76 | LV_6421-52_0_6_load_81 | 99 | 0.019951 | 0.0050001 | 0 | 0 |  | 1 | TRUE | wye
77 | LV_6421-52_0_6_load_82 | 100 | 0.025769 | 0.0064584 | 0 | 0 |  | 1 | TRUE | wye
78 | LV_6421-52_0_6_load_96 | 101 | 0.021719 | 0.0054433 | 0 | 0 |  | 1 | TRUE | wye
79 | LV_6421-52_0_6_load_90 | 103 | 0.0095104 | 0.0023835 | 0 | 0 |  | 1 | TRUE | wye
80 | LV_6421-52_0_6_load_91 | 104 | 0.024404 | 0.0061162 | 0 | 0 |  | 1 | TRUE | wye
81 | LV_6421-52_0_6_load_95 | 106 | 0.011292 | 0.0028302 | 0 | 0 |  | 1 | TRUE | wye
82 | LV_6421-52_0_6_load_98 | 107 | 0.024569 | 0.0061576 | 0 | 0 |  | 1 | TRUE | wye
83 | LV_6421-52_0_6_load_112 | 108 | 0.011252 | 0.0028201 | 0 | 0 |  | 1 | TRUE | wye
84 | LV_6421-52_0_6_load_104 | 109 | 0.021129 | 0.0052955 | 0 | 0 |  | 1 | TRUE | wye
85 | LV_6421-52_0_6_load_101 | 110 | 0.0070847 | 0.0017756 | 0 | 0 |  | 1 | TRUE | wye
86 | LV_6421-52_0_6_load_102 | 111 | 0.026052 | 0.0065292 | 0 | 0 |  | 1 | TRUE | wye
87 | LV_6421-52_0_6_load_103 | 112 | 0.0066185 | 0.0016588 | 0 | 0 |  | 1 | TRUE | wye
88 | LV_6421-52_0_6_load_105 | 113 | 0.0042723 | 0.0010707 | 0 | 0 |  | 1 | TRUE | wye
89 | LV_6421-52_0_6_load_107 | 114 | 0.0040305 | 0.0010102 | 0 | 0 |  | 1 | TRUE | wye
90 | LV_6421-52_0_6_load_108 | 115 | 0.0039875 | 0.00099936 | 0 | 0 |  | 1 | TRUE | wye

## ext_grid
| name | bus | vm_pu | va_degree | slack_weight | in_service
0 |  | 100 | 1 | 0 | 1 | TRUE

## line
| name | std_type | from_bus | to_bus | length_km | r_ohm_per_km | x_ohm_per_km | c_nf_per_km | g_us_per_km | max_i_ka | df | parallel | type | in_service
0 | LV_6421-52_0_6_line_0 |  | 0 | 1 | 0.019792 | 0.125 | 0.08 | 261 | 0 | 0.364 | 1 | 1 | cs | TRUE
1 | LV_6421-52_0_6_line_1 |  | 1 | 2 | 0.072113 | 0.125 | 0.08 | 261 | 0 | 0.364 | 1 | 1 | cs | TRUE
2 | LV_6421-52_0_6_line_2 |  | 2 | 13 | 0.003169 | 0.125 | 0.08 | 261 | 0 | 0.364 | 1 | 1 | cs | TRUE
3 | LV_6421-52_0_6_line_3 |  | 2 | 7 | 0.04702 | 0.125 | 0.08 | 261 | 0 | 0.364 | 1 | 1 | cs | TRUE
4 | LV_6421-52_0_6_line_4 |  | 3 | 4 | 0.05862 | 0.125 | 0.08 | 261 | 0 | 0.364 | 1 | 1 | cs | TRUE
5 | LV_6421-52_0_6_line_5 |  | 3 | 5 | 0.01032 | 0.125 | 0.08 | 261 | 0 | 0.364 | 1 | 1 | cs | TRUE
6 | LV_6421-52_0_6_line_6 |  | 3 | 6 | 0.024653 | 0.125 | 0.08 | 261 | 0 | 0.364 | 1 | 1 | cs | TRUE
7 | LV_6421-52_0_6_line_7 |  | 5 | 19 | 0.025901 | 0.125 | 0.08 | 261 | 0 | 0.364 | 1 | 1 | cs | TRUE
8 | LV_6421-52_0_6_line_8 |  | 5 | 20 | 0.0092001 | 0.125 | 0.08 | 261 | 0 | 0.364 | 1 | 1 | cs | TRUE
9 | LV_6421-52_0_6_line_9 |  | 6 | 21 | 0.0085365 | 0.125 | 0.08 | 261 | 0 | 0.364 | 1 | 1 | cs | TRUE
10 | LV_6421-52_0_6_line_10 |  | 7 | 8 | 0.041145 | 0.125 | 0.08 | 261 | 0 | 0.364 | 1 | 1 | cs | TRUE
11 | LV_6421-52_0_6_line_11 |  | 7 | 9 | 0.012304 | 0.125 | 0.08 | 261 | 0 | 0.364 | 1 | 1 | cs | TRUE
12 | LV_6421-52_0_6_line_12 |  | 9 | 22 | 0.0032871 | 0.125 | 0.08 | 261 | 0 | 0.364 | 1 | 1 | cs | TRUE
13 | LV_6421-52_0_6_line_13 |  | 10 | 11 | 0.00667 | 0.125 | 0.08 | 261 | 0 | 0.364 | 1 | 1 | cs | TRUE
14 | LV_6421-52_0_6_line_14 |  | 10 | 12 | 0.021052 | 0.125 | 0.08 | 261 | 0 | 0.364 | 1 | 1 | cs | TRUE
15 | LV_6421-52_0_6_line_15 |  | 11 | 14 | 0.030243 | 0.125 | 0.08 | 261 | 0 | 0.364 | 1 | 1 | cs | TRUE
16 | LV_6421-52_0_6_line_16 |  | 12 | 23 | 0.010731 | 0.125 | 0.08 | 261 | 0 | 0.364 | 1 | 1 | cs | TRUE
17 | LV_6421-52_0_6_line_17 |  | 15 | 16 | 0.098911 | 0.125 | 0.08 | 261 | 0 | 0.364 | 1 | 1 | cs | TRUE
18 | LV_6421-52_0_6_line_18 |  | 15 | 17 | 0.026134 | 0.125 | 0.08 | 261 | 0 | 0.364 | 1 | 1 | cs | TRUE
19 | LV_6421-52_0_6_line_19 |  | 16 | 18 | 0.056699 | 0.125 | 0.08 | 261 | 0 | 0.364 | 1 | 1 | cs | TRUE
20 | LV_6421-52_0_6_line_20 |  | 17 | 27 | 0.0099834 | 0.125 | 0.08 | 261 | 0 | 0.364 | 1 | 1 | cs | TRUE
21 | LV_6421-52_0_6_line_21 |  | 19 | 40 | 0.0063357 | 0.125 | 0.08 | 261 | 0 | 0.364 | 1 | 1 | cs | TRUE
22 | LV_6421-52_0_6_line_22 |  | 20 | 85 | 0.0097296 | 0.125 | 0.08 | 261 | 0 | 0.364 | 1 | 1 | cs | TRUE
23 | LV_6421-52_0_6_line_23 |  | 21 | 104 | 0.056415 | 0.125 | 0.08 | 261 | 0 | 0.364 | 1 | 1 | cs | TRUE
24 | LV_6421-52_0_6_line_24 |  | 22 | 46 | 0.013738 | 0.125 | 0.08 | 261 | 0 | 0.364 | 1 | 1 | cs | TRUE
25 | LV_6421-52_0_6_line_25 |  | 23 | 80 | 0.010585 | 0.125 | 0.08 | 261 | 0 | 0.364 | 1 | 1 | cs | TRUE
26 | LV_6421-52_0_6_line_26 |  | 24 | 25 | 0.026976 | 0.125 | 0.08 | 261 | 0 | 0.364 | 1 | 1 | cs | TRUE
27 | LV_6421-52_0_6_line_27 |  | 25 | 26 | 0.033753 | 0.125 | 0.08 | 261 | 0 | 0.364 | 1 | 1 | cs | TRUE
28 | LV_6421-52_0_6_line_28 |  | 26 | 56 | 0.024935 | 0.125 | 0.08 | 261 | 0 | 0.364 | 1 | 1 | cs | TRUE
29 | LV_6421-52_0_6_line_29 |  | 27 | 62 | 0.001395 | 0.125 | 0.08 | 261 | 0 | 0.364 | 1 | 1 | cs | TRUE
30 | LV_6421-52_0_6_line_30 |  | 28 | 29 | 0.016006 | 0.125 | 0.08 | 261 | 0 | 0.364 | 1 | 1 | cs | TRUE
31 | LV_6421-52_0_6_line_31 |  | 29 | 30 | 0.016617 | 0.125 | 0.08 | 261 | 0 | 0.364 | 1 | 1 | cs | TRUE
32 | LV_6421-52_0_6_line_32 |  | 30 | 31 | 0.0069675 | 0.125 | 0.08 | 261 | 0 | 0.364 | 1 | 1 | cs | TRUE
33 | LV_6421-52_0_6_line_33 |  | 31 | 34 | 0.005111 | 0.125 | 0.08 | 261 | 0 | 0.364 | 1 | 1 | cs | TRUE
34 | LV_6421-52_0_6_line_34 |  | 32 | 33 | 0.012038 | 0.125 | 0.08 | 261 | 0 | 0.364 | 1 | 1 | cs | TRUE
35 | LV_6421-52_0_6_line_35 |  | 33 | 35 | 0.011652 | 0.125 | 0.08 | 261 | 0 | 0.364 | 1 | 1 | cs | TRUE
36 | LV_6421-52_0_6_line_36 |  | 34 | 65 | 0.012061 | 0.125 | 0.08 | 261 | 0 | 0.364 | 1 | 1 | cs | TRUE
37 | LV_6421-52_0_6_line_37 |  | 35 | 77 | 0.017691 | 0.125 | 0.08 | 261 | 0 | 0.364 | 1 | 1 | cs | TRUE
38 | LV_6421-52_0_6_line_38 |  | 36 | 37 | 0.0044017 | 0.125 | 0.08 | 261 | 0 | 0.364 | 1 | 1 | cs | TRUE
39 | LV_6421-52_0_6_line_39 |  | 36 | 38 | 0.025524 | 0.125 | 0.08 | 261 | 0 | 0.364 | 1 | 1 | cs | TRUE
40 | LV_6421-52_0_6_line_40 |  | 37 | 39 | 0.050782 | 0.125 | 0.08 | 261 | 0 | 0.364 | 1 | 1 | cs | TRUE
41 | LV_6421-52_0_6_line_41 |  | 39 | 40 | 0.076938 | 0.125 | 0.08 | 261 | 0 | 0.364 | 1 | 1 | cs | TRUE
42 | LV_6421-52_0_6_line_42 |  | 39 | 41 | 0.019701 | 0.125 | 0.08 | 261 | 0 | 0.364 | 1 | 1 | cs | TRUE
43 | LV_6421-52_0_6_line_43 |  | 41 | 42 | 0.023356 | 0.125 | 0.08 | 261 | 0 | 0.364 | 1 | 1 | cs | TRUE
44 | LV_6421-52_0_6_line_44 |  | 43 | 44 | 0.0044047 | 0.125 | 0.08 | 261 | 0 | 0.364 | 1 | 1 | cs | TRUE
45 | LV_6421-52_0_6_line_45 |  | 43 | 45 | 0.015822 | 0.125 | 0.08 | 261 | 0 | 0.364 | 1 | 1 | cs | TRUE
46 | LV_6421-52_0_6_line_46 |  | 44 | 46 | 0.01577 | 0.125 | 0.08 | 261 | 0 | 0.364 | 1 | 1 | cs | TRUE
47 | LV_6421-52_0_6_line_47 |  | 44 | 47 | 0.01444 | 0.125 | 0.08 | 261 | 0 | 0.364 | 1 | 1 | cs | TRUE
48 | LV_6421-52_0_6_line_48 |  | 45 | 48 | 0.019874 | 0.125 | 0.08 | 261 | 0 | 0.364 | 1 | 1 | cs | TRUE
49 | LV_6421-52_0_6_line_49 |  | 45 | 49 | 0.011041 | 0.125 | 0.08 | 261 | 0 | 0.364 | 1 | 1 | cs | TRUE
50 | LV_6421-52_0_6_line_50 |  | 47 | 50 | 0.013425 | 0.125 | 0.08 | 261 | 0 | 0.364 | 1 | 1 | cs | TRUE
51 | LV_6421-52_0_6_line_51 |  | 48 | 51 | 0.014252 | 0.125 | 0.08 | 261 | 0 | 0.364 | 1 | 1 | cs | TRUE
52 | LV_6421-52_0_6_line_52 |  | 49 | 52 | 0.020276 | 0.125 | 0.08 | 261 | 0 | 0.364 | 1 | 1 | cs | TRUE
53 | LV_6421-52_0_6_line_53 |  | 50 | 53 | 0.0027621 | 0.125 | 0.08 | 261 | 0 | 0.364 | 1 | 1 | cs | TRUE
54 | LV_6421-52_0_6_line_54 |  | 51 | 54 | 0.010518 | 0.125 | 0.08 | 261 | 0 | 0.364 | 1 | 1 | cs | TRUE
55 | LV_6421-52_0_6_line_55 |  | 52 | 55 | 0.001237 | 0.125 | 0.08 | 261 | 0 | 0.364 | 1 | 2 | cs | TRUE
56 | LV_6421-52_0_6_line_56 |  | 53 | 63 | 0.007175 | 0.125 | 0.08 | 261 | 0 | 0.364 | 1 | 1 | cs | TRUE
57 | LV_6421-52_0_6_line_57 |  | 54 | 57 | 0.02616 | 0.125 | 0.08 | 261 | 0 | 0.364 | 1 | 1 | cs | TRUE
58 | LV_6421-52_0_6_line_58 |  | 55 | 87 | 0.0075843 | 0.125 | 0.08 | 261 | 0 | 0.364 | 1 | 3 | cs | TRUE
59 | LV_6421-52_0_6_line_59 |  | 56 | 57 | 0.036223 | 0.125 | 0.08 | 261 | 0 | 0.364 | 1 | 1 | cs | TRUE
60 | LV_6421-52_0_6_line_60 |  | 57 | 58 | 0.009975 | 0.125 | 0.08 | 261 | 0 | 0.364 | 1 | 1 | cs | TRUE
61 | LV_6421-52_0_6_line_61 |  | 58 | 59 | 0.012293 | 0.125 | 0.08 | 261 | 0 | 0.364 | 1 | 1 | cs | TRUE
62 | LV_6421-52_0_6_line_62 |  | 59 | 61 | 0.022089 | 0.125 | 0.08 | 261 | 0 | 0.364 | 1 | 1 | cs | TRUE
63 | LV_6421-52_0_6_line_63 |  | 60 | 61 | 0.0010726 | 0.125 | 0.08 | 261 | 0 | 0.364 | 1 | 1 | cs | TRUE
64 | LV_6421-52_0_6_line_64 |  | 62 | 63 | 0.013941 | 0.125 | 0.08 | 261 | 0 | 0.364 | 1 | 1 | cs | TRUE
65 | LV_6421-52_0_6_line_65 |  | 64 | 65 | 0.017506 | 0.125 | 0.08 | 261 | 0 | 0.364 | 1 | 1 | cs | TRUE
66 | LV_6421-52_0_6_line_66 |  | 64 | 66 | 0.0042654 | 0.125 | 0.08 | 261 | 0 | 0.364 | 1 | 1 | cs | TRUE
67 | LV_6421-52_0_6_line_67 |  | 66 | 67 | 0.019295 | 0.125 | 0.08 | 261 | 0 | 0.364 | 1 | 1 | cs | TRUE
68 | LV_6421-52_0_6_line_68 |  | 67 | 71 | 0.004457 | 0.125 | 0.08 | 261 | 0 | 0.364 | 1 | 1 | cs | TRUE
69 | LV_6421-52_0_6_line_69 |  | 67 | 72 | 0.021775 | 0.125 | 0.08 | 261 | 0 | 0.364 | 1 | 1 | cs | TRUE
70 | LV_6421-52_0_6_line_70 |  | 67 | 68 | 0.014676 | 0.125 | 0.08 | 261 | 0 | 0.364 | 1 | 1 | cs | TRUE
71 | LV_6421-52_0_6_line_71 |  | 68 | 69 | 0.024978 | 0.125 | 0.08 | 261 | 0 | 0.364 | 1 | 1 | cs | TRUE
72 | LV_6421-52_0_6_line_72 |  | 68 | 70 | 0.019028 | 0.125 | 0.08 | 261 | 0 | 0.364 | 1 | 1 | cs | TRUE
73 | LV_6421-52_0_6_line_73 |  | 69 | 73 | 0.016619 | 0.125 | 0.08 | 261 | 0 | 0.364 | 1 | 1 | cs | TRUE
74 | LV_6421-52_0_6_line_74 |  | 70 | 75 | 0.015553 | 0.125 | 0.08 | 261 | 0 | 0.364 | 1 | 1 | cs | TRUE
75 | LV_6421-52_0_6_line_75 |  | 72 | 76 | 0.020479 | 0.125 | 0.08 | 261 | 0 | 0.364 | 1 | 1 | cs | TRUE
76 | LV_6421-52_0_6_line_76 |  | 73 | 74 | 0.007546 | 0.125 | 0.08 | 261 | 0 | 0.364 | 1 | 1 | cs | TRUE
77 | LV_6421-52_0_6_line_77 |  | 76 | 115 | 0.0097679 | 0.125 | 0.08 | 261 | 0 | 0.364 | 1 | 1 | cs | TRUE
78 | LV_6421-52_0_6_line_78 |  | 77 | 78 | 0.0025449 | 0.125 | 0.08 | 261 | 0 | 0.364 | 1 | 1 | cs | TRUE
79 | LV_6421-52_0_6_line_79 |  | 78 | 79 | 0.010965 | 0.125 | 0.08 | 261 | 0 | 0.364 | 1 | 1 | cs | TRUE
80 | LV_6421-52_0_6_line_80 |  | 79 | 92 | 0.010049 | 0.125 | 0.08 | 261 | 0 | 0.364 | 1 | 1 | cs | TRUE
81 | LV_6421-52_0_6_line_81 |  | 80 | 81 | 0.0012339 | 0.125 | 0.08 | 261 | 0 | 0.364 | 1 | 1 | cs | TRUE
82 | LV_6421-52_0_6_line_82 |  | 81 | 82 | 0.011624 | 0.125 | 0.08 | 261 | 0 | 0.364 | 1 | 1 | cs | TRUE
83 | LV_6421-52_0_6_line_83 |  | 82 | 83 | 0.019497 | 0.125 | 0.08 | 261 | 0 | 0.364 | 1 | 1 | cs | TRUE
84 | LV_6421-52_0_6_line_84 |  | 83 | 105 | 0.015109 | 0.125 | 0.08 | 261 | 0 | 0.364 | 1 | 1 | cs | TRUE
85 | LV_6421-52_0_6_line_85 |  | 84 | 85 | 0.016381 | 0.125 | 0.08 | 261 | 0 | 0.364 | 1 | 1 | cs | TRUE
86 | LV_6421-52_0_6_line_86 |  | 86 | 87 | 0.02648 | 0.125 | 0.08 | 261 | 0 | 0.364 | 1 | 3 | cs | TRUE
87 | LV_6421-52_0_6_line_87 |  | 86 | 88 | 0.013609 | 0.125 | 0.08 | 261 | 0 | 0.364 | 1 | 3 | cs | TRUE
88 | LV_6421-52_0_6_line_88 |  | 88 | 89 | 0.013627 | 0.125 | 0.08 | 261 | 0 | 0.364 | 1 | 3 | cs | TRUE
89 | LV_6421-52_0_6_line_89 |  | 89 | 90 | 0.0083312 | 0.125 | 0.08 | 261 | 0 | 0.364 | 1 | 3 | cs | TRUE
90 | LV_6421-52_0_6_line_90 |  | 90 | 91 | 0.01249 | 0.125 | 0.08 | 261 | 0 | 0.364 | 1 | 3 | cs | TRUE
91 | LV_6421-52_0_6_line_91 |  | 91 | 96 | 0.035956 | 0.125 | 0.08 | 261 | 0 | 0.364 | 1 | 3 | cs | TRUE
92 | LV_6421-52_0_6_line_92 |  | 91 | 93 | 0.013135 | 0.125 | 0.08 | 261 | 0 | 0.364 | 1 | 1 | cs | TRUE
93 | LV_6421-52_0_6_line_93 |  | 92 | 97 | 5.109e-05 | 0.125 | 0.08 | 261 | 0 | 0.364 | 1 | 1 | cs | TRUE
94 | LV_6421-52_0_6_line_94 |  | 93 | 94 | 0.016774 | 0.125 | 0.08 | 261 | 0 | 0.364 | 1 | 1 | cs | TRUE
95 | LV_6421-52_0_6_line_95 |  | 94 | 95 | 0.0022335 | 0.125 | 0.08 | 261 | 0 | 0.364 | 1 | 1 | cs | TRUE
96 | LV_6421-52_0_6_line_96 |  | 95 | 97 | 0.00086899 | 0.125 | 0.08 | 261 | 0 | 0.364 | 1 | 1 | cs | TRUE
97 | LV_6421-52_0_6_line_97 |  | 96 | 98 | 0.016645 | 0.125 | 0.08 | 261 | 0 | 0.364 | 1 | 3 | cs | TRUE
98 | LV_6421-52_0_6_line_98 |  | 98 | 99 | 0.0048185 | 0.125 | 0.08 | 261 | 0 | 0.364 | 1 | 3 | cs | TRUE
99 | LV_6421-52_0_6_line_99 |  | 99 | 100 | 0.023328 | 0.125 | 0.08 | 261 | 0 | 0.364 | 1 | 3 | cs | TRUE
100 | LV_6421-52_0_6_line_100 |  | 100 | 101 | 0.046241 | 0.125 | 0.08 | 261 | 0 | 0.364 | 1 | 3 | cs | TRUE
101 | LV_6421-52_0_6_line_101 |  | 101 | 102 | 0.0045706 | 0.125 | 0.08 | 261 | 0 | 0.364 | 1 | 3 | cs | TRUE
102 | LV_6421-52_0_6_line_102 |  | 102 | 107 | 0.021411 | 0.125 | 0.08 | 261 | 0 | 0.364 | 1 | 2 | cs | TRUE
103 | LV_6421-52_0_6_line_103 |  | 102 | 106 | 0.024805 | 0.125 | 0.08 | 261 | 0 | 0.364 | 1 | 2 | cs | TRUE
104 | LV_6421-52_0_6_line_104 |  | 103 | 104 | 0.015656 | 0.125 | 0.08 | 261 | 0 | 0.364 | 1 | 1 | cs | TRUE
105 | LV_6421-52_0_6_line_105 |  | 103 | 105 | 0.032131 | 0.125 | 0.08 | 261 | 0 | 0.364 | 1 | 1 | cs | TRUE
106 | LV_6421-52_0_6_line_106 |  | 105 | 106 | 0.026999 | 0.125 | 0.08 | 261 | 0 | 0.364 | 1 | 1 | cs | TRUE
107 | LV_6421-52_0_6_line_107 |  | 107 | 108 | 0.017539 | 0.125 | 0.08 | 261 | 0 | 0.364 | 1 | 1 | cs | TRUE
108 | LV_6421-52_0_6_line_108 |  | 108 | 109 | 0.013934 | 0.125 | 0.08 | 261 | 0 | 0.364 | 1 | 1 | cs | TRUE
109 | LV_6421-52_0_6_line_109 |  | 109 | 111 | 0.011903 | 0.125 | 0.08 | 261 | 0 | 0.364 | 1 | 1 | cs | TRUE
110 | LV_6421-52_0_6_line_110 |  | 110 | 111 | 0.0073391 | 0.125 | 0.08 | 261 | 0 | 0.364 | 1 | 1 | cs | TRUE
111 | LV_6421-52_0_6_line_111 |  | 110 | 112 | 0.029158 | 0.125 | 0.08 | 261 | 0 | 0.364 | 1 | 1 | cs | TRUE
112 | LV_6421-52_0_6_line_112 |  | 112 | 113 | 0.0024547 | 0.125 | 0.08 | 261 | 0 | 0.364 | 1 | 1 | cs | TRUE
113 | LV_6421-52_0_6_line_113 |  | 113 | 114 | 0.011513 | 0.125 | 0.08 | 261 | 0 | 0.364 | 1 | 1 | cs | TRUE
114 | LV_6421-52_0_6_line_114 |  | 114 | 115 | 0.0044598 | 0.125 | 0.08 | 261 | 0 | 0.364 | 1 | 1 | cs | TRUE

## trafo
| name | std_type | hv_bus | lv_bus | sn_mva | vn_hv_kv | vn_lv_kv | vk_percent | vkr_percent | pfe_kw | i0_percent | shift_degree | tap_side | tap_neutral | tap_min | tap_max | tap_step_percent | tap_step_degree | tap_pos | tap_phase_shifter | parallel | df | in_service
0 | LV_6421-52_0_6_trafo_82 | 0.63 MVA 20/0.4 kV | 116 | 100 | 0.63 | 20 | 0.4 | 6 | 1.206 | 1.65 | 0.2619 | 150 | hv | 0 | -2 | 2 | 2.5 | 0 | 0 | FALSE | 1 | 1 | TRUE

## line_geodata
| x0 | y0 | x1 | y1 | x2 | y2 | x3 | y3 | x4 | y4 | x5 | y5 | x6 | y6 | x7 | y7 | x8 | y8 | x9 | y9 | x10 | y10 | x11 | y11 | x12 | y12 | x13 | y13 | x14 | y14
0 | 2554095.6166 | 1216892.2408 | 2554084.1576 | 1216908.3776
1 | 2554151.0351 | 1216938.5519 | 2554100.9238 | 1216896.2689 | 2554095.6166 | 1216892.2408
2 | 2554149.2257 | 1216941.1563 | 2554151.0351 | 1216938.5519
3 | 2554151.0351 | 1216938.5519 | 2554157.6984 | 1216944.1928 | 2554170.2631 | 1216956.1142 | 2554172.2041 | 1216953.8423 | 2554174.1741 | 1216951.3812 | 2554166.8206 | 1216944.8229 | 2554170.0787 | 1216941.0622
4 | 2554095.0147 | 1216780.9124 | 2554089.4831 | 1216772.4167 | 2554080.9608 | 1216724.6874
5 | 2554101.6723 | 1216773.0119 | 2554095.0147 | 1216780.9124
6 | 2554095.0147 | 1216780.9124 | 2554102.0201 | 1216804.5492
7 | 2554101.6723 | 1216773.0119 | 2554097.3053 | 1216769.8326 | 2554111.5698 | 1216755.0581
8 | 2554101.6723 | 1216773.0119 | 2554105.9325 | 1216776.1253 | 2554108.4259 | 1216773.0961
9 | 2554104.1451 | 1216812.8099 | 2554103.3551 | 1216809.0537 | 2554102.0201 | 1216804.5492
10 | 2554170.0787 | 1216941.0622 | 2554164.9206 | 1216936.6771 | 2554138.624 | 1216914.5378
11 | 2554170.0787 | 1216941.0622 | 2554178.1299 | 1216931.758
12 | 2554180.2808 | 1216929.2724 | 2554178.1299 | 1216931.758
13 | 2554073.9026 | 1216991.1453 | 2554070.4242 | 1216996.8422
14 | 2554073.9026 | 1216991.1453 | 2554085.3496 | 1216973.4768
15 | 2554070.4242 | 1216996.8422 | 2554095.3297 | 1217013.9982
16 | 2554091.1844 | 1216964.4708 | 2554085.3496 | 1216973.4768
17 | 2554204.8772 | 1217040.4644 | 2554230.7621 | 1217007.7456 | 2554232.6868 | 1217005.3182 | 2554234.7381 | 1217003.5681 | 2554237.7096 | 1217000.0542 | 2554267.9521 | 1216964.3447
18 | 2554267.9521 | 1216964.3447 | 2554247.9357 | 1216947.5422
19 | 2554204.8772 | 1217040.4644 | 2554171.2328 | 1217010.9727 | 2554165.9348 | 1217000.2516
20 | 2554247.9357 | 1216947.5422 | 2554240.2892 | 1216941.1235
21 | 2554111.5698 | 1216755.0581 | 2554112.2578 | 1216752.7181 | 2554114.4542 | 1216749.4995
22 | 2554114.6094 | 1216765.5841 | 2554108.4259 | 1216773.0961
23 | 2554115.7554 | 1216868.0173 | 2554104.1451 | 1216812.8099
24 | 2554180.2808 | 1216929.2724 | 2554189.2704 | 1216918.8838
25 | 2554091.1844 | 1216964.4708 | 2554096.9396 | 1216955.5876
26 | 2554311.9539 | 1216915.2327 | 2554293.9531 | 1216935.324
27 | 2554311.9539 | 1216915.2327 | 2554292.7261 | 1216887.4921
28 | 2554292.7261 | 1216887.4921 | 2554278.5215 | 1216866.9988
29 | 2554239.2207 | 1216940.2266 | 2554240.2892 | 1216941.1235
30 | 2554241.9373 | 1216628.6422 | 2554239.7069 | 1216644.4926
31 | 2554239.7069 | 1216644.4926 | 2554239.2119 | 1216648.0106 | 2554236.329 | 1216660.7532
32 | 2554234.272 | 1216667.3955 | 2554235.7172 | 1216663.4578 | 2554236.329 | 1216660.7532
33 | 2554232.5111 | 1216672.1936 | 2554234.272 | 1216667.3955
34 | 2554244.9473 | 1216711.1317 | 2554245.3694 | 1216699.1016
35 | 2554244.9473 | 1216711.1317 | 2554244.5387 | 1216722.7767
36 | 2554232.5111 | 1216672.1936 | 2554231.4044 | 1216675.2092 | 2554227.476 | 1216683.1381
37 | 2554244.5387 | 1216722.7767 | 2554244.3157 | 1216729.1308 | 2554240.8992 | 1216739.937
38 | 2554170.0023 | 1216645.4974 | 2554168.9962 | 1216649.7825
39 | 2554170.0023 | 1216645.4974 | 2554170.5226 | 1216643.2813 | 2554172.9924 | 1216631.7776 | 2554174.4472 | 1216624.5288 | 2554175.3079 | 1216620.5317
40 | 2554136.7116 | 1216685.9674 | 2554140.9082 | 1216683.7782 | 2554147.0948 | 1216679.7503 | 2554154.7974 | 1216674.4322 | 2554161.0918 | 1216668.6358 | 2554163.9125 | 1216665.2453 | 2554166.1165 | 1216660.6256 | 2554168.1926 | 1216653.2052 | 2554168.9962 | 1216649.7825
41 | 2554136.7116 | 1216685.9674 | 2554138.8278 | 1216687.6855 | 2554143.3846 | 1216690.8522 | 2554145.8923 | 1216693.1453 | 2554146.0904 | 1216694.2222 | 2554145.8851 | 1216696.1361 | 2554145.3455 | 1216698.0302 | 2554144.1126 | 1216699.6074 | 2554141.5512 | 1216703.1514 | 2554135.2339 | 1216710.9048 | 2554129.9849 | 1216720.3287 | 2554124.6642 | 1216731.2874 | 2554116.2247 | 1216747.3509 | 2554114.6374 | 1216749.231 | 2554114.4542 | 1216749.4995
42 | 2554136.7116 | 1216685.9674 | 2554131.0225 | 1216688.5462 | 2554118.6409 | 1216683.2813
43 | 2554118.6409 | 1216683.2813 | 2554097.1473 | 1216674.1418
44 | 2554199.5894 | 1216906.9589 | 2554202.4168 | 1216903.5815
45 | 2554212.5728 | 1216891.4496 | 2554202.4168 | 1216903.5815
46 | 2554199.5894 | 1216906.9589 | 2554189.2704 | 1216918.8838
47 | 2554199.5894 | 1216906.9589 | 2554210.6493 | 1216916.2429
48 | 2554212.5728 | 1216891.4496 | 2554225.326 | 1216876.2068
49 | 2554212.5728 | 1216891.4496 | 2554204.1559 | 1216884.3039
50 | 2554210.6493 | 1216916.2429 | 2554220.932 | 1216924.8745
51 | 2554225.326 | 1216876.2068 | 2554234.4713 | 1216865.2762
52 | 2554204.1559 | 1216884.3039 | 2554196.9994 | 1216878.2284 | 2554202.0349 | 1216868.5741
53 | 2554223.0475 | 1216926.6503 | 2554220.932 | 1216924.8745
54 | 2554241.2205 | 1216857.2094 | 2554234.4713 | 1216865.2762
55 | 2554202.607 | 1216867.4773 | 2554202.0349 | 1216868.5741
56 | 2554223.0475 | 1216926.6503 | 2554228.543 | 1216931.2634
57 | 2554258.0075 | 1216837.1453 | 2554241.2205 | 1216857.2094
58 | 2554206.1144 | 1216860.7527 | 2554202.607 | 1216867.4773
59 | 2554258.0075 | 1216837.1453 | 2554266.1009 | 1216849.0791 | 2554278.5215 | 1216866.9988
60 | 2554251.7604 | 1216829.3554 | 2554258.0075 | 1216837.1453
61 | 2554251.7604 | 1216829.3554 | 2554261.8522 | 1216822.3355
62 | 2554261.8522 | 1216822.3355 | 2554279.9852 | 1216809.722
63 | 2554280.8656 | 1216809.1095 | 2554279.9852 | 1216809.722
64 | 2554239.2207 | 1216940.2266 | 2554228.543 | 1216931.2634
65 | 2554216.723 | 1216696.8153 | 2554221.5966 | 1216692.0614 | 2554226.8593 | 1216684.3829 | 2554227.476 | 1216683.1381
66 | 2554213.6696 | 1216699.7937 | 2554216.723 | 1216696.8153
67 | 2554213.6696 | 1216699.7937 | 2554199.1386 | 1216712.5354
68 | 2554199.1386 | 1216712.5354 | 2554202.238 | 1216715.7468
69 | 2554199.1386 | 1216712.5354 | 2554182.7663 | 1216726.8914
70 | 2554192.8 | 1216705.7135 | 2554194.5935 | 1216708.9127 | 2554197.2013 | 1216707.4362 | 2554198.0586 | 1216707.3629 | 2554198.4726 | 1216707.8822 | 2554198.0077 | 1216708.6418 | 2554196.5672 | 1216709.8758 | 2554199.1386 | 1216712.5354
71 | 2554176.052 | 1216719.4174 | 2554194.5935 | 1216708.9127 | 2554192.8 | 1216705.7135
72 | 2554192.8 | 1216705.7135 | 2554190.3212 | 1216701.2633 | 2554178.1883 | 1216708.1149
73 | 2554171.7163 | 1216731.1244 | 2554168.9827 | 1216727.1098 | 2554170.1746 | 1216726.1222 | 2554176.3742 | 1216721.8163 | 2554176.814 | 1216720.7679 | 2554176.052 | 1216719.4174
74 | 2554164.6453 | 1216715.7628 | 2554178.1883 | 1216708.1149
75 | 2554169.1246 | 1216742.0137 | 2554170.0325 | 1216740.1761 | 2554178.8766 | 1216730.3021 | 2554182.7663 | 1216726.8914
76 | 2554171.7163 | 1216731.1244 | 2554166.8185 | 1216736.8767
77 | 2554164.7982 | 1216750.7712 | 2554169.1246 | 1216742.0137
78 | 2554240.8992 | 1216739.937 | 2554240.132 | 1216742.3635
79 | 2554236.8267 | 1216752.818 | 2554240.132 | 1216742.3635
80 | 2554233.7976 | 1216762.3991 | 2554236.8267 | 1216752.818
81 | 2554096.9396 | 1216955.5876 | 2554097.6105 | 1216954.5521
82 | 2554103.931 | 1216944.7964 | 2554097.6105 | 1216954.5521
83 | 2554103.931 | 1216944.7964 | 2554105.5233 | 1216942.3387 | 2554114.0657 | 1216928.1421
84 | 2554121.8555 | 1216915.1964 | 2554114.0657 | 1216928.1421
85 | 2554126.0005 | 1216753.8387 | 2554117.3345 | 1216762.2735 | 2554114.6094 | 1216765.5841
86 | 2554218.3603 | 1216837.2742 | 2554206.1144 | 1216860.7527
87 | 2554218.3603 | 1216837.2742 | 2554224.654 | 1216825.2077
88 | 2554230.9559 | 1216813.1253 | 2554224.654 | 1216825.2077
89 | 2554234.8087 | 1216805.7385 | 2554230.9559 | 1216813.1253
90 | 2554234.8087 | 1216805.7385 | 2554229.2414 | 1216794.5525
91 | 2554229.2414 | 1216794.5525 | 2554200.2164 | 1216793.2863 | 2554194.553 | 1216797.2334
92 | 2554229.2414 | 1216794.5525 | 2554227.9395 | 1216785.2013 | 2554228.4186 | 1216781.539
93 | 2554233.7976 | 1216762.3991 | 2554233.7822 | 1216762.4478
94 | 2554228.4186 | 1216781.539 | 2554228.8931 | 1216777.9119 | 2554232.8469 | 1216765.406
95 | 2554232.8469 | 1216765.406 | 2554233.5202 | 1216763.2764
96 | 2554233.7822 | 1216762.4478 | 2554233.5202 | 1216763.2764
97 | 2554180.8971 | 1216806.7506 | 2554194.553 | 1216797.2334
98 | 2554180.8971 | 1216806.7506 | 2554176.944 | 1216809.5057
99 | 2554157.8054 | 1216822.8441 | 2554176.944 | 1216809.5057
100 | 2554139.3909 | 1216862.4426 | 2554145.4115 | 1216851.2099 | 2554148.356 | 1216829.4298 | 2554157.8054 | 1216822.8441
101 | 2554137.2317 | 1216866.471 | 2554139.3909 | 1216862.4426
102 | 2554137.2317 | 1216866.471 | 2554139.1075 | 1216845.1419
103 | 2554137.2317 | 1216866.471 | 2554135.8149 | 1216882.5693 | 2554133.7693 | 1216890.9678
104 | 2554118.9775 | 1216883.3385 | 2554115.7554 | 1216868.0173
105 | 2554121.8555 | 1216915.1964 | 2554121.5837 | 1216895.7314 | 2554118.9775 | 1216883.3385
106 | 2554121.8555 | 1216915.1964 | 2554133.7693 | 1216890.9678
107 | 2554140.9734 | 1216827.718 | 2554140.3793 | 1216830.6809 | 2554139.1075 | 1216845.1419
108 | 2554140.9734 | 1216827.718 | 2554143.7128 | 1216814.0564 | 2554143.7128 | 1216814.0564
109 | 2554146.7717 | 1216802.5532 | 2554143.7128 | 1216814.0564
110 | 2554148.6578 | 1216795.4605 | 2554146.7717 | 1216802.5532
111 | 2554148.6578 | 1216795.4605 | 2554151.3117 | 1216785.4808 | 2554157.906 | 1216767.8415
112 | 2554157.906 | 1216767.8415 | 2554158.7656 | 1216765.5422
113 | 2554162.8228 | 1216754.7696 | 2554162.6995 | 1216755.0193 | 2554158.7656 | 1216765.5422
114 | 2554162.8228 | 1216754.7696 | 2554164.7982 | 1216750.7712

## bus_geodata
| x | y | coords
0 | 2554084.1576 | 1216908.3776
1 | 2554095.6166 | 1216892.2408
2 | 2554151.0351 | 1216938.5519
3 | 2554095.0147 | 1216780.9124
4 | 2554080.9608 | 1216724.6874
5 | 2554101.6723 | 1216773.0119
6 | 2554102.0201 | 1216804.5492
7 | 2554170.0787 | 1216941.0622
8 | 2554138.624 | 1216914.5378
9 | 2554178.1299 | 1216931.758
10 | 2554073.9026 | 1216991.1453
11 | 2554070.4242 | 1216996.8422
12 | 2554085.3496 | 1216973.4768
13 | 2554149.2257 | 1216941.1563
14 | 2554095.3297 | 1217013.9982
15 | 2554267.9521 | 1216964.3447
16 | 2554204.8772 | 1217040.4644
17 | 2554247.9357 | 1216947.5422
18 | 2554165.9348 | 1217000.2516
19 | 2554111.5698 | 1216755.0581
20 | 2554108.4259 | 1216773.0961
21 | 2554104.1451 | 1216812.8099
22 | 2554180.2808 | 1216929.2724
23 | 2554091.1844 | 1216964.4708
24 | 2554293.9531 | 1216935.324
25 | 2554311.9539 | 1216915.2327
26 | 2554292.7261 | 1216887.4921
27 | 2554240.2892 | 1216941.1235
28 | 2554241.9373 | 1216628.6422
29 | 2554239.7069 | 1216644.4926
30 | 2554236.329 | 1216660.7532
31 | 2554234.272 | 1216667.3955
32 | 2554245.3694 | 1216699.1016
33 | 2554244.9473 | 1216711.1317
34 | 2554232.5111 | 1216672.1936
35 | 2554244.5387 | 1216722.7767
36 | 2554170.0023 | 1216645.4974
37 | 2554168.9962 | 1216649.7825
38 | 2554175.3079 | 1216620.5317
39 | 2554136.7116 | 1216685.9674
40 | 2554114.4542 | 1216749.4995
41 | 2554118.6409 | 1216683.2813
42 | 2554097.1473 | 1216674.1418
43 | 2554202.4168 | 1216903.5815
44 | 2554199.5894 | 1216906.9589
45 | 2554212.5728 | 1216891.4496
46 | 2554189.2704 | 1216918.8838
47 | 2554210.6493 | 1216916.2429
48 | 2554225.326 | 1216876.2068
49 | 2554204.1559 | 1216884.3039
50 | 2554220.932 | 1216924.8745
51 | 2554234.4713 | 1216865.2762
52 | 2554202.0349 | 1216868.5741
53 | 2554223.0475 | 1216926.6503
54 | 2554241.2205 | 1216857.2094
55 | 2554202.607 | 1216867.4773
56 | 2554278.5215 | 1216866.9988
57 | 2554258.0075 | 1216837.1453
58 | 2554251.7604 | 1216829.3554
59 | 2554261.8522 | 1216822.3355
60 | 2554280.8656 | 1216809.1095
61 | 2554279.9851 | 1216809.722
62 | 2554239.2207 | 1216940.2266
63 | 2554228.543 | 1216931.2634
64 | 2554216.723 | 1216696.8153
65 | 2554227.476 | 1216683.1381
66 | 2554213.6696 | 1216699.7937
67 | 2554199.1386 | 1216712.5354
68 | 2554192.8 | 1216705.7135
69 | 2554176.052 | 1216719.4174
70 | 2554178.1883 | 1216708.1149
71 | 2554202.238 | 1216715.7468
72 | 2554182.7663 | 1216726.8914
73 | 2554171.7163 | 1216731.1244
74 | 2554166.8185 | 1216736.8767
75 | 2554164.6453 | 1216715.7628
76 | 2554169.1246 | 1216742.0137
77 | 2554240.8992 | 1216739.937
78 | 2554240.132 | 1216742.3635
79 | 2554236.8267 | 1216752.818
80 | 2554096.9396 | 1216955.5876
81 | 2554097.6105 | 1216954.5521
82 | 2554103.931 | 1216944.7964
83 | 2554114.0657 | 1216928.1421
84 | 2554126.0005 | 1216753.8387
85 | 2554114.6094 | 1216765.5841
86 | 2554218.3603 | 1216837.2742
87 | 2554206.1144 | 1216860.7527
88 | 2554224.654 | 1216825.2077
89 | 2554230.9559 | 1216813.1253
90 | 2554234.8087 | 1216805.7385
91 | 2554229.2414 | 1216794.5525
92 | 2554233.7976 | 1216762.3991
93 | 2554228.4186 | 1216781.539
94 | 2554232.8469 | 1216765.406
95 | 2554233.5202 | 1216763.2764
96 | 2554194.553 | 1216797.2334
97 | 2554233.7822 | 1216762.4478
98 | 2554180.8971 | 1216806.7506
99 | 2554176.944 | 1216809.5057
100 | 2554157.8054 | 1216822.8441
101 | 2554139.3909 | 1216862.4426
102 | 2554137.2317 | 1216866.471
103 | 2554118.9775 | 1216883.3385
104 | 2554115.7554 | 1216868.0173
105 | 2554121.8555 | 1216915.1964
106 | 2554133.7693 | 1216890.9678
107 | 2554139.1075 | 1216845.1419
108 | 2554140.9734 | 1216827.718
109 | 2554143.7128 | 1216814.0564
110 | 2554148.6578 | 1216795.4605
111 | 2554146.7717 | 1216802.5531
112 | 2554157.906 | 1216767.8415
113 | 2554158.7656 | 1216765.5422
114 | 2554162.8228 | 1216754.7696
115 | 2554164.7982 | 1216750.7712
116 | 2554137.2317 | 1216866.471

## line_std_types
| c_nf_per_km | r_ohm_per_km | x_ohm_per_km | max_i_ka | type | q_mm2 | alpha | voltage_rating
NAYY 4x50 SE | 210 | 0.642 | 0.083 | 0.142 | cs | 50 | 0.00403 | LV
NAYY 4x120 SE | 264 | 0.225 | 0.08 | 0.242 | cs | 120 | 0.00403 | LV
NAYY 4x150 SE | 261 | 0.208 | 0.08 | 0.27 | cs | 150 | 0.00403 | LV
NA2XS2Y 1x95 RM/25 12/20 kV | 216 | 0.313 | 0.132 | 0.252 | cs | 95 | 0.00403 | MV
NA2XS2Y 1x185 RM/25 12/20 kV | 273 | 0.161 | 0.117 | 0.362 | cs | 185 | 0.00403 | MV
NA2XS2Y 1x240 RM/25 12/20 kV | 304 | 0.122 | 0.112 | 0.421 | cs | 240 | 0.00403 | MV
NA2XS2Y 1x95 RM/25 6/10 kV | 315 | 0.313 | 0.123 | 0.249 | cs | 95 | 0.00403 | MV
NA2XS2Y 1x185 RM/25 6/10 kV | 406 | 0.161 | 0.11 | 0.358 | cs | 185 | 0.00403 | MV
NA2XS2Y 1x240 RM/25 6/10 kV | 456 | 0.122 | 0.105 | 0.416 | cs | 240 | 0.00403 | MV
NA2XS2Y 1x150 RM/25 12/20 kV | 250 | 0.206 | 0.116 | 0.319 | cs | 150 | 0.00403 | MV
NA2XS2Y 1x120 RM/25 12/20 kV | 230 | 0.253 | 0.119 | 0.283 | cs | 120 | 0.00403 | MV
NA2XS2Y 1x70 RM/25 12/20 kV | 190 | 0.443 | 0.132 | 0.22 | cs | 70 | 0.00403 | MV
NA2XS2Y 1x150 RM/25 6/10 kV | 360 | 0.206 | 0.11 | 0.315 | cs | 150 | 0.00403 | MV
NA2XS2Y 1x120 RM/25 6/10 kV | 340 | 0.253 | 0.113 | 0.28 | cs | 120 | 0.00403 | MV
NA2XS2Y 1x70 RM/25 6/10 kV | 280 | 0.443 | 0.123 | 0.217 | cs | 70 | 0.00403 | MV
N2XS(FL)2Y 1x120 RM/35 64/110 kV | 112 | 0.153 | 0.166 | 0.366 | cs | 120 | 0.00393 | HV
N2XS(FL)2Y 1x185 RM/35 64/110 kV | 125 | 0.099 | 0.156 | 0.457 | cs | 185 | 0.00393 | HV
N2XS(FL)2Y 1x240 RM/35 64/110 kV | 135 | 0.075 | 0.149 | 0.526 | cs | 240 | 0.00393 | HV
N2XS(FL)2Y 1x300 RM/35 64/110 kV | 144 | 0.06 | 0.144 | 0.588 | cs | 300 | 0.00393 | HV
15-AL1/3-ST1A 0.4 | 11 | 1.8769 | 0.35 | 0.105 | ol | 16 | 0.00403 | LV
24-AL1/4-ST1A 0.4 | 11.25 | 1.2012 | 0.335 | 0.14 | ol | 24 | 0.00403 | LV
48-AL1/8-ST1A 0.4 | 12.2 | 0.5939 | 0.3 | 0.21 | ol | 48 | 0.00403 | LV
94-AL1/15-ST1A 0.4 | 13.2 | 0.306 | 0.29 | 0.35 | ol | 94 | 0.00403 | LV
34-AL1/6-ST1A 10.0 | 9.7 | 0.8342 | 0.36 | 0.17 | ol | 34 | 0.00403 | MV
48-AL1/8-ST1A 10.0 | 10.1 | 0.5939 | 0.35 | 0.21 | ol | 48 | 0.00403 | MV
70-AL1/11-ST1A 10.0 | 10.4 | 0.4132 | 0.339 | 0.29 | ol | 70 | 0.00403 | MV
94-AL1/15-ST1A 10.0 | 10.75 | 0.306 | 0.33 | 0.35 | ol | 94 | 0.00403 | MV
122-AL1/20-ST1A 10.0 | 11.1 | 0.2376 | 0.323 | 0.41 | ol | 122 | 0.00403 | MV
149-AL1/24-ST1A 10.0 | 11.25 | 0.194 | 0.315 | 0.47 | ol | 149 | 0.00403 | MV
34-AL1/6-ST1A 20.0 | 9.15 | 0.8342 | 0.382 | 0.17 | ol | 34 | 0.00403 | MV
48-AL1/8-ST1A 20.0 | 9.5 | 0.5939 | 0.372 | 0.21 | ol | 48 | 0.00403 | MV
70-AL1/11-ST1A 20.0 | 9.7 | 0.4132 | 0.36 | 0.29 | ol | 70 | 0.00403 | MV
94-AL1/15-ST1A 20.0 | 10 | 0.306 | 0.35 | 0.35 | ol | 94 | 0.00403 | MV
122-AL1/20-ST1A 20.0 | 10.3 | 0.2376 | 0.344 | 0.41 | ol | 122 | 0.00403 | MV
149-AL1/24-ST1A 20.0 | 10.5 | 0.194 | 0.337 | 0.47 | ol | 149 | 0.00403 | MV
184-AL1/30-ST1A 20.0 | 10.75 | 0.1571 | 0.33 | 0.535 | ol | 184 | 0.00403 | MV
243-AL1/39-ST1A 20.0 | 11 | 0.1188 | 0.32 | 0.645 | ol | 243 | 0.00403 | MV
48-AL1/8-ST1A 110.0 | 8 | 0.5939 | 0.46 | 0.21 | ol | 48 | 0.00403 | HV
70-AL1/11-ST1A 110.0 | 8.4 | 0.4132 | 0.45 | 0.29 | ol | 70 | 0.00403 | HV
94-AL1/15-ST1A 110.0 | 8.65 | 0.306 | 0.44 | 0.35 | ol | 94 | 0.00403 | HV
122-AL1/20-ST1A 110.0 | 8.5 | 0.2376 | 0.43 | 0.41 | ol | 122 | 0.00403 | HV
149-AL1/24-ST1A 110.0 | 8.75 | 0.194 | 0.41 | 0.47 | ol | 149 | 0.00403 | HV
184-AL1/30-ST1A 110.0 | 8.8 | 0.1571 | 0.4 | 0.535 | ol | 184 | 0.00403 | HV
243-AL1/39-ST1A 110.0 | 9 | 0.1188 | 0.39 | 0.645 | ol | 243 | 0.00403 | HV
305-AL1/39-ST1A 110.0 | 9.2 | 0.0949 | 0.38 | 0.74 | ol | 305 | 0.00403 | HV
490-AL1/64-ST1A 110.0 | 9.75 | 0.059 | 0.37 | 0.96 | ol | 490 | 0.00403 | HV
679-AL1/86-ST1A 110.0 | 9.95 | 0.042 | 0.36 | 1.15 | ol | 679 | 0.00403 | HV
490-AL1/64-ST1A 220.0 | 10 | 0.059 | 0.285 | 0.96 | ol | 490 | 0.00403 | HV
679-AL1/86-ST1A 220.0 | 11.7 | 0.042 | 0.275 | 1.15 | ol | 679 | 0.00403 | HV
490-AL1/64-ST1A 380.0 | 11 | 0.059 | 0.253 | 0.96 | ol | 490 | 0.00403 | HV
679-AL1/86-ST1A 380.0 | 14.6 | 0.042 | 0.25 | 1.15 | ol | 679 | 0.00403 | HV

## trafo_std_types
| i0_percent | pfe_kw | vkr_percent | sn_mva | vn_lv_kv | vn_hv_kv | vk_percent | shift_degree | vector_group | tap_side | tap_neutral | tap_min | tap_max | tap_step_degree | tap_step_percent | tap_phase_shifter
160 MVA 380/110 kV | 0.06 | 60 | 0.25 | 160 | 110 | 380 | 12.2 | 0 | Yy0 | hv | 0 | -9 | 9 | 0 | 1.5 | FALSE
100 MVA 220/110 kV | 0.06 | 55 | 0.26 | 100 | 110 | 220 | 12 | 0 | Yy0 | hv | 0 | -9 | 9 | 0 | 1.5 | FALSE
63 MVA 110/20 kV | 0.04 | 22 | 0.32 | 63 | 20 | 110 | 18 | 150 | YNd5 | hv | 0 | -9 | 9 | 0 | 1.5 | FALSE
40 MVA 110/20 kV | 0.05 | 18 | 0.34 | 40 | 20 | 110 | 16.2 | 150 | YNd5 | hv | 0 | -9 | 9 | 0 | 1.5 | FALSE
25 MVA 110/20 kV | 0.07 | 14 | 0.41 | 25 | 20 | 110 | 12 | 150 | YNd5 | hv | 0 | -9 | 9 | 0 | 1.5 | FALSE
63 MVA 110/10 kV | 0.04 | 22 | 0.32 | 63 | 10 | 110 | 18 | 150 | YNd5 | hv | 0 | -9 | 9 | 0 | 1.5 | FALSE
40 MVA 110/10 kV | 0.05 | 18 | 0.34 | 40 | 10 | 110 | 16.2 | 150 | YNd5 | hv | 0 | -9 | 9 | 0 | 1.5 | FALSE
25 MVA 110/10 kV | 0.07 | 14 | 0.41 | 25 | 10 | 110 | 12 | 150 | YNd5 | hv | 0 | -9 | 9 | 0 | 1.5 | FALSE
0.25 MVA 20/0.4 kV | 0.32 | 0.8 | 1.44 | 0.25 | 0.4 | 20 | 6 | 150 | Yzn5 | hv | 0 | -2 | 2 | 0 | 2.5 | FALSE
0.4 MVA 20/0.4 kV | 0.3375 | 1.35 | 1.425 | 0.4 | 0.4 | 20 | 6 | 150 | Dyn5 | hv | 0 | -2 | 2 | 0 | 2.5 | FALSE
0.63 MVA 20/0.4 kV | 0.2619 | 1.65 | 1.206 | 0.63 | 0.4 | 20 | 6 | 150 | Dyn5 | hv | 0 | -2 | 2 | 0 | 2.5 | FALSE
0.25 MVA 10/0.4 kV | 0.24 | 0.6 | 1.2 | 0.25 | 0.4 | 10 | 4 | 150 | Dyn5 | hv | 0 | -2 | 2 | 0 | 2.5 | FALSE
0.4 MVA 10/0.4 kV | 0.2375 | 0.95 | 1.325 | 0.4 | 0.4 | 10 | 4 | 150 | Dyn5 | hv | 0 | -2 | 2 | 0 | 2.5 | FALSE
0.63 MVA 10/0.4 kV | 0.1873 | 1.18 | 1.0794 | 0.63 | 0.4 | 10 | 4 | 150 | Dyn5 | hv | 0 | -2 | 2 | 0 | 2.5 | FALSE

## trafo3w_std_types
| sn_hv_mva | sn_mv_mva | sn_lv_mva | vn_hv_kv | vn_mv_kv | vn_lv_kv | vk_hv_percent | vk_mv_percent | vk_lv_percent | vkr_hv_percent | vkr_mv_percent | vkr_lv_percent | pfe_kw | i0_percent | shift_mv_degree | shift_lv_degree | vector_group | tap_side | tap_neutral | tap_min | tap_max | tap_step_percent
63/25/38 MVA 110/20/10 kV | 63 | 25 | 38 | 110 | 20 | 10 | 10.4 | 10.4 | 10.4 | 0.28 | 0.32 | 0.35 | 35 | 0.89 | 0 | 0 | YN0yn0yn0 | hv | 0 | -10 | 10 | 1.2
63/25/38 MVA 110/10/10 kV | 63 | 25 | 38 | 110 | 10 | 10 | 10.4 | 10.4 | 10.4 | 0.28 | 0.32 | 0.35 | 35 | 0.89 | 0 | 0 | YN0yn0yn0 | hv | 0 | -10 | 10 | 1.2

## fuse_std_types
| fuse_type | i_rated_a | t_avg | t_min | t_total | x_avg | x_min | x_total
HV 100A | HV 100A | 100 | 0 | [10.0, 3.64, 0.854, 0.281, 0.1, 0.0531, 0.022, 0.01] | [10.0, 4.267, 1.21, 0.403, 0.1, 0.058, 0.022, 0.01] | 0 | [300.0, 350.0, 450.0, 550.0, 700.0, 850.0, 1200.0, 1752.0] | [600.0, 700.0, 900.0, 1150.0, 1665.0, 2000.0, 3000.0, 4313.0]
HV 10A | HV 10A | 10 | 0 | [10.0, 1675.0, 0.344, 0.156, 0.1, 0.0417, 0.0171, 0.01] | [10.0, 1.3, 0.3, 0.155, 0.1, 0.0555, 0.023, 0.01] | 0 | [30.0, 32.0, 35.0, 37.0, 39.0, 50.0, 70.0, 88.0] | [60.0, 70.0, 80.0, 87.0, 94.0, 110.0, 150.0, 216.0]
HV 125A | HV 125A | 125 | 0 | [10.0, 1.82, 0.344, 0.1, 0.0467, 0.0269, 0.01] | [10.0, 2.478, 0.426, 0.1, 0.0427, 0.0211, 0.01] | 0 | [375.0, 500.0, 700.0, 925.0, 1200.0, 1500.0, 2341.0] | [750.0, 1000.0, 1500.0, 2200.0, 3000.0, 4000.0, 5765.0]
HV 160A | HV 160A | 160 | 0 | [10.0, 4.15, 1.03, 0.198, 0.1, 0.051, 0.0172, 0.01] | [10.0, 2.3, 0.734, 0.274, 0.1, 0.046, 0.0177, 0.01] | 0 | [480.0, 550.0, 700.0, 1000.0, 1260.0, 1600.0, 2500.0, 3227.0] | [960.0, 1300.0, 1700.0, 2200.0, 2996.0, 4000.0, 6000.0, 7946.0]
HV 16A | HV 16A | 16 | 0 | [10.0, 0.352, 0.164, 0.1, 0.0649, 0.0342, 0.01] | [10.0, 2.34, 0.722, 0.181, 0.1, 0.055, 0.0296, 0.01] | 0 | [48.0, 60.0, 65.0, 71.0, 80.0, 100.0, 162.0] | [96.0, 110.0, 125.0, 150.0, 168.0, 200.0, 250.0, 398.0]
HV 200A | HV 200A | 200 | 0 | [10.0, 4.267, 1.21, 0.403, 0.1, 0.058, 0.022, 0.01] | [10.0, 3.73, 1.654, 0.328, 0.1, 0.0531, 0.019, 0.01] | 0 | [600.0, 700.0, 900.0, 1150.0, 1665.0, 2000.0, 3000.0, 4313.0] | [1200.0, 1500.0, 1800.0, 2700.0, 3960.0, 5000.0, 7500.0, 10620.0]
HV 20A | HV 20A | 20 | 0 | [10.0, 1.3, 0.3, 0.155, 0.1, 0.0555, 0.023, 0.01] | [10.0, 1.3, 0.161, 0.1, 0.0611, 0.0399, 0.0141, 0.01] | 0 | [60.0, 70.0, 80.0, 87.0, 94.0, 110.0, 150.0, 216.0] | [120.0, 150.0, 200.0, 223.0, 260.0, 300.0, 450.0, 532.0]
HV 25A | HV 25A | 25 | 0 | [10.0, 2.512, 0.833, 0.299, 0.1, 0.0372, 0.0223, 0.01] | [10.0, 3.125, 0.597, 0.198, 0.1, 0.0378, 0.022, 0.01] | 0 | [75.0, 82.0, 90.0, 100.0, 124.0, 170.0, 200.0, 289.0] | [150.0, 170.0, 210.0, 250.0, 294.0, 400.0, 500.0, 711.0]
HV 31.5A | HV 31.5A | 31.5 | 0 | [10.0, 2.34, 0.722, 0.181, 0.1, 0.055, 0.0296, 0.01] | [10.0, 2.84, 0.368, 0.164, 0.1, 0.0621, 0.0378, 0.0195, 0.01] | 0 | [95.0, 110.0, 125.0, 150.0, 165.0, 200.0, 250.0, 390.0] | [189.0, 220.0, 300.0, 350.0, 393.0, 450.0, 530.0, 700.0, 960.0]
HV 40A | HV 40A | 40 | 0 | [10.0, 1.3, 0.161, 0.1, 0.0611, 0.0399, 0.0141, 0.01] | [10.0, 2.05, 0.369, 0.198, 0.1, 0.051, 0.0298, 0.01] | 0 | [120.0, 150.0, 200.0, 223.0, 260.0, 300.0, 450.0, 532.0] | [240.0, 300.0, 400.0, 450.0, 530.0, 650.0, 800.0, 1311.0]
HV 50A | HV 50A | 50 | 0 | [10.0, 3.215, 0.597, 0.198, 0.1, 0.0378, 0.022, 0.01] | [10.0, 3.64, 0.854, 0.281, 0.1, 0.0531, 0.022, 0.01] | 0 | [150.0, 170.0, 210.0, 250.0, 294.0, 400.0, 500.0, 711.0] | [300.0, 350.0, 450.0, 550.0, 700.0, 850.0, 1200.0, 1752.0]
HV 6.3A | HV 6.3A | 6.3 | 0 | [10.0, 1.39, 0.344, 0.168, 0.1, 0.056, 0.0263, 0.01] | [10.0, 1.711, 0.516, 0.198, 0.1, 0.0634, 0.0303, 0.01] | 0 | [19.0, 19.5, 20.4, 20.8, 22.0, 25.0, 32.0, 48.0] | [38.0, 40.0, 43.0, 48.0, 53.0, 60.0, 75.0, 118.0]
HV 63A | HV 63A | 63 | 0 | [10.0, 2.84, 0.368, 0.164, 0.1, 0.0621, 0.0378, 0.0195, 0.01] | [10.0, 1.82, 0.344, 0.1, 0.0467, 0.0269, 0.01] | 0 | [189.0, 220.0, 300.0, 350.0, 393.0, 450.0, 530.0, 700.0, 961.0] | [378.0, 500.0, 700.0, 934.0, 1200.0, 1500.0, 2366.0]
HV 80A | HV 80A | 80 | 0 | [10.0, 2.05, 0.369, 0.198, 0.1, 0.051, 0.0298, 0.01] | [10.0, 4.15, 1.03, 0.198, 0.1, 0.051, 0.0172, 0.01] | 0 | [240.0, 300.0, 400.0, 450.0, 530.0, 650.0, 800.0, 1311.0] | [480.0, 550.0, 700.0, 1000.0, 1260.0, 1600.0, 2500.0, 3227.0]
Siemens NH-1-100 | Siemens NH-1-100 | 100 | [5400.0, 2000.0, 400.0, 20.0, 1.0, 0.2, 0.012, 0.004] | 0 | 0 | [150.0, 190.0, 250.0, 430.0, 900.0, 1250.0, 2700.0, 3600.0] | 0 | 0
Siemens NH-1-125 | Siemens NH-1-125 | 125 | [4800.0, 120.0, 7.0, 0.1, 0.004] | 0 | 0 | [180.0, 400.0, 740.0, 2000.0, 4250.0] | 0 | 0
Siemens NH-1-16 | Siemens NH-1-16 | 16 | [4000.0, 400.0, 2.0, 0.1, 0.04, 0.01] | 0 | 0 | [26.0, 35.0, 75.0, 150.0, 200.0, 300.0] | 0 | 0
Siemens NH-1-160 | Siemens NH-1-160 | 160 | [4800.0, 120.0, 7.0, 0.1, 0.004] | 0 | 0 | [210.0, 500.0, 900.0, 2300.0, 5000.0] | 0 | 0
Siemens NH-1-25 | Siemens NH-1-25 | 25 | [4000.0, 1000.0, 10.0, 0.2, 0.02, 0.01] | 0 | 0 | [40.0, 50.0, 100.0, 210.0, 400.0, 500.0] | 0 | 0
Siemens NH-1-50 | Siemens NH-1-50 | 50 | [4000.0, 40.0, 4.0, 1.0, 0.02, 0.01] | 0 | 0 | [86.0, 200.0, 300.0, 400.0, 1000.0, 1280.0] | 0 | 0
Siemens NH-1-63 | Siemens NH-1-63 | 63 | [4000.0, 100.0, 10.0, 2.0, 0.04, 0.01] | 0 | 0 | [100.0, 200.0, 300.0, 400.0, 1000.0, 1500.0] | 0 | 0
Siemens NH-1-80 | Siemens NH-1-80 | 80 | [4800.0, 120.0, 7.0, 0.1, 0.01] | 0 | 0 | [150.58, 250.0, 450.0, 1150.0, 2470.0] | 0 | 0
Siemens NH-2-1000 | Siemens NH-2-1000 | 1000 | [4800.0, 120.0, 7.0, 0.1, 0.004] | 0 | 0 | [1900.0, 3500.0, 8400.0, 24000.0, 52000.0] | 0 | 0
Siemens NH-2-200 | Siemens NH-2-200 | 200 | [4800.0, 120.0, 7.0, 0.1, 0.004] | 0 | 0 | [280.0, 650.0, 1200.0, 3000.0, 7000.0] | 0 | 0
Siemens NH-2-224 | Siemens NH-2-224 | 224 | [4800.0, 120.0, 7.0, 0.2, 0.04, 0.004] | 0 | 0 | [400.0, 750.0, 1453.0, 3025.0, 4315.0, 7600.0] | 0 | 0
Siemens NH-2-250 | Siemens NH-2-250 | 250 | [4800.0, 120.0, 7.0, 0.1, 0.004] | 0 | 0 | [450.0, 800.0, 1650.0, 4000.0, 8500.0] | 0 | 0
Siemens NH-2-315 | Siemens NH-2-315 | 315 | [4800.0, 120.0, 7.0, 0.1, 0.004] | 0 | 0 | [550.0, 920.0, 1900.0, 5000.0, 11000.0] | 0 | 0
Siemens NH-2-355 | Siemens NH-2-355 | 355 | [4800.0, 120.0, 6.0, 0.1, 0.004] | 0 | 0 | [650.0, 1116.27, 2350.0, 5840.0, 12790.0] | 0 | 0
Siemens NH-2-400 | Siemens NH-2-400 | 400 | [4800.0, 120.0, 7.0, 0.1, 0.004] | 0 | 0 | [720.0, 1350.0, 2800.0, 6500.0, 15000.0] | 0 | 0
Siemens NH-2-425 | Siemens NH-2-425 | 425 | [4800.0, 120.0, 7.0, 0.1, 0.004] | 0 | 0 | [850.0, 1500.0, 3050.0, 7500.0, 16500.0] | 0 | 0
Siemens NH-2-630 | Siemens NH-2-630 | 630 | [4800.0, 120.0, 7.0, 0.1, 0.004] | 0 | 0 | [1200.0, 2000.0, 4800.0, 12000.0, 26000.0] | 0 | 0

## dtypes
| element | column | dtype
0 | bus | name | object
1 | bus | vn_kv | float64
2 | bus | type | object
3 | bus | zone | object
4 | bus | in_service | bool
5 | load | name | object
6 | load | bus | uint32
7 | load | p_mw | float64
8 | load | q_mvar | float64
9 | load | const_z_percent | float64
10 | load | const_i_percent | float64
11 | load | sn_mva | float64
12 | load | scaling | float64
13 | load | in_service | bool
14 | load | type | object
15 | ext_grid | name | object
16 | ext_grid | bus | uint32
17 | ext_grid | vm_pu | float64
18 | ext_grid | va_degree | float64
19 | ext_grid | slack_weight | float64
20 | ext_grid | in_service | bool
21 | line | name | object
22 | line | std_type | object
23 | line | from_bus | uint32
24 | line | to_bus | uint32
25 | line | length_km | float64
26 | line | r_ohm_per_km | float64
27 | line | x_ohm_per_km | float64
28 | line | c_nf_per_km | float64
29 | line | g_us_per_km | float64
30 | line | max_i_ka | float64
31 | line | df | float64
32 | line | parallel | uint32
33 | line | type | object
34 | line | in_service | bool
35 | trafo | name | object
36 | trafo | std_type | object
37 | trafo | hv_bus | uint32
38 | trafo | lv_bus | uint32
39 | trafo | sn_mva | float64
40 | trafo | vn_hv_kv | float64
41 | trafo | vn_lv_kv | float64
42 | trafo | vk_percent | float64
43 | trafo | vkr_percent | float64
44 | trafo | pfe_kw | float64
45 | trafo | i0_percent | float64
46 | trafo | shift_degree | float64
47 | trafo | tap_side | object
48 | trafo | tap_neutral | int32
49 | trafo | tap_min | int32
50 | trafo | tap_max | int32
51 | trafo | tap_step_percent | float64
52 | trafo | tap_step_degree | float64
53 | trafo | tap_pos | int32
54 | trafo | tap_phase_shifter | bool
55 | trafo | parallel | uint32
56 | trafo | df | float64
57 | trafo | in_service | bool
58 | line_geodata | coords | object
59 | bus_geodata | x | float64
60 | bus_geodata | y | float64
61 | bus_geodata | coords | object

## parameters
| version | format_version | converged | OPF_converged | name | f_hz | sn_mva
0 | 2.14.6 | 2.14.0 | FALSE | FALSE |  | 50 | 1