## bus
| name | vn_kv | type | zone | in_service
0 | bus_LV_6421-7_0_7_node_0 | 0.4 | n |  | TRUE
1 | bus_LV_6421-7_0_7_node_1 | 0.4 | n |  | TRUE
2 | bus_LV_6421-7_0_7_node_2 | 0.4 | n |  | TRUE
3 | bus_LV_6421-7_0_7_node_3 | 0.4 | n |  | TRUE
4 | bus_LV_6421-7_0_7_node_4 | 0.4 | n |  | TRUE
5 | bus_LV_6421-7_0_7_node_5 | 0.4 | n |  | TRUE
6 | bus_LV_6421-7_0_7_node_109 | 0.4 | n |  | TRUE
7 | bus_LV_6421-7_0_7_node_100 | 0.4 | n |  | TRUE
8 | bus_LV_6421-7_0_7_node_110 | 0.4 | n |  | TRUE
9 | bus_LV_6421-7_0_7_node_141 | 0.4 | n |  | TRUE
10 | bus_LV_6421-7_0_7_node_130 | 0.4 | n |  | TRUE
11 | bus_LV_6421-7_0_7_node_9 | 0.4 | n |  | TRUE
12 | bus_LV_6421-7_0_7_node_63 | 0.4 | n |  | TRUE
13 | bus_LV_6421-7_0_7_node_6 | 0.4 | n |  | TRUE
14 | bus_LV_6421-7_0_7_node_7 | 0.4 | n |  | TRUE
15 | bus_LV_6421-7_0_7_node_8 | 0.4 | n |  | TRUE
16 | bus_LV_6421-7_0_7_node_10 | 0.4 | n |  | TRUE
17 | bus_LV_6421-7_0_7_node_11 | 0.4 | n |  | TRUE
18 | bus_LV_6421-7_0_7_node_12 | 0.4 | n |  | TRUE
19 | bus_LV_6421-7_0_7_node_135 | 0.4 | n |  | TRUE
20 | bus_LV_6421-7_0_7_node_32 | 0.4 | n |  | TRUE
21 | bus_LV_6421-7_0_7_node_16 | 0.4 | n |  | TRUE
22 | bus_LV_6421-7_0_7_node_104 | 0.4 | n |  | TRUE
23 | bus_LV_6421-7_0_7_node_48 | 0.4 | n |  | TRUE
24 | bus_LV_6421-7_0_7_node_30 | 0.4 | n |  | TRUE
25 | bus_LV_6421-7_0_7_node_87 | 0.4 | n |  | TRUE
26 | bus_LV_6421-7_0_7_node_14 | 0.4 | n |  | TRUE
27 | bus_LV_6421-7_0_7_node_15 | 0.4 | n |  | TRUE
28 | bus_LV_6421-7_0_7_node_13 | 0.4 | n |  | TRUE
29 | bus_LV_6421-7_0_7_node_47 | 0.4 | n |  | TRUE
30 | bus_LV_6421-7_0_7_node_20 | 0.4 | n |  | TRUE
31 | bus_LV_6421-7_0_7_node_18 | 0.4 | n |  | TRUE
32 | bus_LV_6421-7_0_7_node_88 | 0.4 | n |  | TRUE
33 | bus_LV_6421-7_0_7_node_85 | 0.4 | n |  | TRUE
34 | bus_LV_6421-7_0_7_node_17 | 0.4 | n |  | TRUE
35 | bus_LV_6421-7_0_7_node_19 | 0.4 | n |  | TRUE
36 | bus_LV_6421-7_0_7_node_21 | 0.4 | n |  | TRUE
37 | bus_LV_6421-7_0_7_node_25 | 0.4 | n |  | TRUE
38 | bus_LV_6421-7_0_7_node_22 | 0.4 | n |  | TRUE
39 | bus_LV_6421-7_0_7_node_24 | 0.4 | n |  | TRUE
40 | bus_LV_6421-7_0_7_node_28 | 0.4 | n |  | TRUE
41 | bus_LV_6421-7_0_7_node_26 | 0.4 | n |  | TRUE
42 | bus_LV_6421-7_0_7_node_27 | 0.4 | n |  | TRUE
43 | bus_LV_6421-7_0_7_node_29 | 0.4 | n |  | TRUE
44 | bus_LV_6421-7_0_7_node_86 | 0.4 | n |  | TRUE
45 | bus_LV_6421-7_0_7_node_31 | 0.4 | n |  | TRUE
46 | bus_LV_6421-7_0_7_node_33 | 0.4 | n |  | TRUE
47 | bus_LV_6421-7_0_7_node_123 | 0.4 | n |  | TRUE
48 | bus_LV_6421-7_0_7_node_124 | 0.4 | n |  | TRUE
49 | bus_LV_6421-7_0_7_node_125 | 0.4 | n |  | TRUE
50 | bus_LV_6421-7_0_7_node_34 | 0.4 | n |  | TRUE
51 | bus_LV_6421-7_0_7_node_35 | 0.4 | n |  | TRUE
52 | bus_LV_6421-7_0_7_node_36 | 0.4 | n |  | TRUE
53 | bus_LV_6421-7_0_7_node_37 | 0.4 | n |  | TRUE
54 | bus_LV_6421-7_0_7_node_39 | 0.4 | n |  | TRUE
55 | bus_LV_6421-7_0_7_node_40 | 0.4 | n |  | TRUE
56 | bus_LV_6421-7_0_7_node_38 | 0.4 | n |  | TRUE
57 | bus_LV_6421-7_0_7_node_43 | 0.4 | n |  | TRUE
58 | bus_LV_6421-7_0_7_node_41 | 0.4 | n |  | TRUE
59 | bus_LV_6421-7_0_7_node_52 | 0.4 | n |  | TRUE
60 | bus_LV_6421-7_0_7_node_57 | 0.4 | n |  | TRUE
61 | bus_LV_6421-7_0_7_node_42 | 0.4 | n |  | TRUE
62 | bus_LV_6421-7_0_7_node_44 | 0.4 | n |  | TRUE
63 | bus_LV_6421-7_0_7_node_45 | 0.4 | n |  | TRUE
64 | bus_LV_6421-7_0_7_node_46 | 0.4 | n |  | TRUE
65 | bus_LV_6421-7_0_7_node_89 | 0.4 | n |  | TRUE
66 | bus_LV_6421-7_0_7_node_78 | 0.4 | n |  | TRUE
67 | bus_LV_6421-7_0_7_node_54 | 0.4 | n |  | TRUE
68 | bus_LV_6421-7_0_7_node_51 | 0.4 | n |  | TRUE
69 | bus_LV_6421-7_0_7_node_90 | 0.4 | n |  | TRUE
70 | bus_LV_6421-7_0_7_node_67 | 0.4 | n |  | TRUE
71 | bus_LV_6421-7_0_7_node_49 | 0.4 | n |  | TRUE
72 | bus_LV_6421-7_0_7_node_50 | 0.4 | n |  | TRUE
73 | bus_LV_6421-7_0_7_node_53 | 0.4 | n |  | TRUE
74 | bus_LV_6421-7_0_7_node_56 | 0.4 | n |  | TRUE
75 | bus_LV_6421-7_0_7_node_59 | 0.4 | n |  | TRUE
76 | bus_LV_6421-7_0_7_node_61 | 0.4 | n |  | TRUE
77 | bus_LV_6421-7_0_7_node_60 | 0.4 | n |  | TRUE
78 | bus_LV_6421-7_0_7_node_58 | 0.4 | n |  | TRUE
79 | bus_LV_6421-7_0_7_node_121 | 0.4 | n |  | TRUE
80 | bus_LV_6421-7_0_7_node_119 | 0.4 | n |  | TRUE
81 | bus_LV_6421-7_0_7_node_103 | 0.4 | n |  | TRUE
82 | bus_LV_6421-7_0_7_node_101 | 0.4 | n |  | TRUE
83 | bus_LV_6421-7_0_7_node_107 | 0.4 | n |  | TRUE
84 | bus_LV_6421-7_0_7_node_64 | 0.4 | n |  | TRUE
85 | bus_LV_6421-7_0_7_node_65 | 0.4 | n |  | TRUE
86 | bus_LV_6421-7_0_7_node_66 | 0.4 | n |  | TRUE
87 | bus_LV_6421-7_0_7_node_68 | 0.4 | n |  | TRUE
88 | bus_LV_6421-7_0_7_node_75 | 0.4 | n |  | TRUE
89 | bus_LV_6421-7_0_7_node_76 | 0.4 | n |  | TRUE
90 | bus_LV_6421-7_0_7_node_92 | 0.4 | n |  | TRUE
91 | bus_LV_6421-7_0_7_node_93 | 0.4 | n |  | TRUE
92 | bus_LV_6421-7_0_7_node_94 | 0.4 | n |  | TRUE
93 | bus_LV_6421-7_0_7_node_95 | 0.4 | n |  | TRUE
94 | bus_LV_6421-7_0_7_node_96 | 0.4 | n |  | TRUE
95 | bus_LV_6421-7_0_7_node_98 | 0.4 | n |  | TRUE
96 | bus_LV_6421-7_0_7_node_97 | 0.4 | n |  | TRUE
97 | bus_LV_6421-7_0_7_node_72 | 0.4 | n |  | TRUE
98 | bus_LV_6421-7_0_7_node_99 | 0.4 | n |  | TRUE
99 | bus_LV_6421-7_0_7_node_69 | 0.4 | n |  | TRUE
100 | bus_LV_6421-7_0_7_node_70 | 0.4 | n |  | TRUE
101 | bus_LV_6421-7_0_7_node_73 | 0.4 | n |  | TRUE
102 | bus_LV_6421-7_0_7_node_74 | 0.4 | n |  | TRUE
103 | bus_LV_6421-7_0_7_node_83 | 0.4 | n |  | TRUE
104 | bus_LV_6421-7_0_7_node_80 | 0.4 | n |  | TRUE
105 | bus_LV_6421-7_0_7_node_71 | 0.4 | n |  | TRUE
106 | bus_LV_6421-7_0_7_node_138 | 0.4 | n |  | TRUE
107 | bus_LV_6421-7_0_7_node_137 | 0.4 | n |  | TRUE
108 | bus_LV_6421-7_0_7_node_79 | 0.4 | n |  | TRUE
109 | bus_LV_6421-7_0_7_node_84 | 0.4 | n |  | TRUE
110 | bus_LV_6421-7_0_7_node_77 | 0.4 | n |  | TRUE
111 | bus_LV_6421-7_0_7_node_81 | 0.4 | n |  | TRUE
112 | bus_LV_6421-7_0_7_node_82 | 0.4 | n |  | TRUE
113 | bus_LV_6421-7_0_7_node_140 | 0.4 | n |  | TRUE
114 | bus_LV_6421-7_0_7_node_91 | 0.4 | n |  | TRUE
115 | bus_LV_6421-7_0_7_node_105 | 0.4 | n |  | TRUE
116 | bus_LV_6421-7_0_7_node_106 | 0.4 | n |  | TRUE
117 | bus_LV_6421-7_0_7_node_108 | 0.4 | n |  | TRUE
118 | bus_LV_6421-7_0_7_node_116 | 0.4 | n |  | TRUE
119 | bus_LV_6421-7_0_7_node_127 | 0.4 | n |  | TRUE
120 | bus_LV_6421-7_0_7_node_113 | 0.4 | n |  | TRUE
121 | bus_LV_6421-7_0_7_node_132 | 0.4 | n |  | TRUE
122 | bus_LV_6421-7_0_7_node_129 | 0.4 | n |  | TRUE
123 | bus_LV_6421-7_0_7_node_111 | 0.4 | n |  | TRUE
124 | bus_LV_6421-7_0_7_node_112 | 0.4 | n |  | TRUE
125 | bus_LV_6421-7_0_7_node_114 | 0.4 | n |  | TRUE
126 | bus_LV_6421-7_0_7_node_115 | 0.4 | n |  | TRUE
127 | bus_LV_6421-7_0_7_node_117 | 0.4 | n |  | TRUE
128 | bus_LV_6421-7_0_7_node_136 | 0.4 | n |  | TRUE
129 | bus_LV_6421-7_0_7_node_133 | 0.4 | n |  | TRUE
130 | bus_LV_6421-7_0_7_node_118 | 0.4 | n |  | TRUE
131 | bus_LV_6421-7_0_7_node_120 | 0.4 | n |  | TRUE
132 | bus_LV_6421-7_0_7_node_122 | 0.4 | n |  | TRUE
133 | bus_LV_6421-7_0_7_node_131 | 0.4 | n |  | TRUE
134 | bus_LV_6421-7_0_7_node_134 | 0.4 | n |  | TRUE
135 | bus_MV_335_0_node_140 | 20 | n |  | TRUE

## load
| name | bus | p_mw | q_mvar | const_z_percent | const_i_percent | sn_mva | scaling | in_service | type
0 | LV_6421-7_0_7_load_0 | 0 | 0.022077 | 0.0055331 | 0 | 0 |  | 1 | TRUE | wye
1 | LV_6421-7_0_7_load_1 | 1 | 0.0068678 | 0.0017212 | 0 | 0 |  | 1 | TRUE | wye
2 | LV_6421-7_0_7_load_4 | 4 | 0.012402 | 0.0031082 | 0 | 0 |  | 1 | TRUE | wye
3 | LV_6421-7_0_7_load_5 | 5 | 0.018251 | 0.0045741 | 0 | 0 |  | 1 | TRUE | wye
4 | LV_6421-7_0_7_load_100 | 7 | 0.012005 | 0.0030088 | 0 | 0 |  | 1 | TRUE | wye
5 | LV_6421-7_0_7_load_141 | 9 | 0.0065856 | 0.0016505 | 0 | 0 |  | 1 | TRUE | wye
6 | LV_6421-7_0_7_load_9 | 11 | 0.0041282 | 0.0010346 | 0 | 0 |  | 1 | TRUE | wye
7 | LV_6421-7_0_7_load_6 | 13 | 0.0083264 | 0.0020868 | 0 | 0 |  | 1 | TRUE | wye
8 | LV_6421-7_0_7_load_7 | 14 | 0.0072193 | 0.0018093 | 0 | 0 |  | 1 | TRUE | wye
9 | LV_6421-7_0_7_load_10 | 16 | 0.0035423 | 0.00088778 | 0 | 0 |  | 1 | TRUE | wye
10 | LV_6421-7_0_7_load_135 | 19 | 0.0033879 | 0.00084909 | 0 | 0 |  | 1 | TRUE | wye
11 | LV_6421-7_0_7_load_32 | 20 | 0.0023566 | 0.00059063 | 0 | 0 |  | 1 | TRUE | wye
12 | LV_6421-7_0_7_load_104 | 22 | 0.0057975 | 0.001453 | 0 | 0 |  | 1 | TRUE | wye
13 | LV_6421-7_0_7_load_48 | 23 | 0.0073888 | 0.0018518 | 0 | 0 |  | 1 | TRUE | wye
14 | LV_6421-7_0_7_load_30 | 24 | 0.0023861 | 0.00059801 | 0 | 0 |  | 1 | TRUE | wye
15 | LV_6421-7_0_7_load_87 | 25 | 0.00047342 | 0.00011865 | 0 | 0 |  | 1 | TRUE | wye
16 | LV_6421-7_0_7_load_13 | 28 | 0.008078 | 0.0020245 | 0 | 0 |  | 1 | TRUE | wye
17 | LV_6421-7_0_7_load_47 | 29 | 0.0074756 | 0.0018736 | 0 | 0 |  | 1 | TRUE | wye
18 | LV_6421-7_0_7_load_18 | 31 | 0.0024583 | 0.00061611 | 0 | 0 |  | 1 | TRUE | wye
19 | LV_6421-7_0_7_load_88 | 32 | 0.0013768 | 0.00034506 | 0 | 0 |  | 1 | TRUE | wye
20 | LV_6421-7_0_7_load_85 | 33 | 0.0018725 | 0.00046929 | 0 | 0 |  | 1 | TRUE | wye
21 | LV_6421-7_0_7_load_17 | 34 | 0.0094022 | 0.0023564 | 0 | 0 |  | 1 | TRUE | wye
22 | LV_6421-7_0_7_load_19 | 35 | 0.01303 | 0.0032657 | 0 | 0 |  | 1 | TRUE | wye
23 | LV_6421-7_0_7_load_25 | 37 | 0.078228 | 0.019606 | 0 | 0 |  | 1 | TRUE | wye
24 | LV_6421-7_0_7_load_22 | 38 | 0.0059018 | 0.0014791 | 0 | 0 |  | 1 | TRUE | wye
25 | LV_6421-7_0_7_load_24 | 39 | 0.001934 | 0.00048471 | 0 | 0 |  | 1 | TRUE | wye
26 | LV_6421-7_0_7_load_28 | 40 | 0.0015425 | 0.00038659 | 0 | 0 |  | 1 | TRUE | wye
27 | LV_6421-7_0_7_load_26 | 41 | 0.0062609 | 0.0015691 | 0 | 0 |  | 1 | TRUE | wye
28 | LV_6421-7_0_7_load_27 | 42 | 0.00066383 | 0.00016637 | 0 | 0 |  | 1 | TRUE | wye
29 | LV_6421-7_0_7_load_29 | 43 | 0.00057938 | 0.00014521 | 0 | 0 |  | 1 | TRUE | wye
30 | LV_6421-7_0_7_load_86 | 44 | 0.00052075 | 0.00013051 | 0 | 0 |  | 1 | TRUE | wye
31 | LV_6421-7_0_7_load_31 | 45 | 0.0027556 | 0.00069063 | 0 | 0 |  | 1 | TRUE | wye
32 | LV_6421-7_0_7_load_33 | 46 | 0.0031366 | 0.0007861 | 0 | 0 |  | 1 | TRUE | wye
33 | LV_6421-7_0_7_load_124 | 48 | 0.0028028 | 0.00070246 | 0 | 0 |  | 1 | TRUE | wye
34 | LV_6421-7_0_7_load_125 | 49 | 0.0035822 | 0.00089779 | 0 | 0 |  | 1 | TRUE | wye
35 | LV_6421-7_0_7_load_34 | 50 | 0.0082833 | 0.002076 | 0 | 0 |  | 1 | TRUE | wye
36 | LV_6421-7_0_7_load_35 | 51 | 0.0036177 | 0.00090667 | 0 | 0 |  | 1 | TRUE | wye
37 | LV_6421-7_0_7_load_36 | 52 | 0.0029004 | 0.00072691 | 0 | 0 |  | 1 | TRUE | wye
38 | LV_6421-7_0_7_load_38 | 56 | 0.0082833 | 0.002076 | 0 | 0 |  | 1 | TRUE | wye
39 | LV_6421-7_0_7_load_41 | 58 | 0.0082837 | 0.0020761 | 0 | 0 |  | 1 | TRUE | wye
40 | LV_6421-7_0_7_load_57 | 60 | 0.0096843 | 0.0024271 | 0 | 0 |  | 1 | TRUE | wye
41 | LV_6421-7_0_7_load_44 | 62 | 0.00081709 | 0.00020478 | 0 | 0 |  | 1 | TRUE | wye
42 | LV_6421-7_0_7_load_45 | 63 | 0.00071845 | 0.00018006 | 0 | 0 |  | 1 | TRUE | wye
43 | LV_6421-7_0_7_load_46 | 64 | 0.0039552 | 0.00099128 | 0 | 0 |  | 1 | TRUE | wye
44 | LV_6421-7_0_7_load_89 | 65 | 0.0054289 | 0.0013606 | 0 | 0 |  | 1 | TRUE | wye
45 | LV_6421-7_0_7_load_78 | 66 | 0.00072717 | 0.00018225 | 0 | 0 |  | 1 | TRUE | wye
46 | LV_6421-7_0_7_load_54 | 67 | 0.0025914 | 0.00064948 | 0 | 0 |  | 1 | TRUE | wye
47 | LV_6421-7_0_7_load_90 | 69 | 0.002481 | 0.00062179 | 0 | 0 |  | 1 | TRUE | wye
48 | LV_6421-7_0_7_load_49 | 71 | 0.0026062 | 0.00065318 | 0 | 0 |  | 1 | TRUE | wye
49 | LV_6421-7_0_7_load_50 | 72 | 0.0025917 | 0.00064955 | 0 | 0 |  | 1 | TRUE | wye
50 | LV_6421-7_0_7_load_53 | 73 | 0.0084317 | 0.0021132 | 0 | 0 |  | 1 | TRUE | wye
51 | LV_6421-7_0_7_load_61 | 76 | 0.0081029 | 0.0020308 | 0 | 0 |  | 1 | TRUE | wye
52 | LV_6421-7_0_7_load_58 | 78 | 0.0084303 | 0.0021128 | 0 | 0 |  | 1 | TRUE | wye
53 | LV_6421-7_0_7_load_121 | 79 | 0.0061273 | 0.0015356 | 0 | 0 |  | 1 | TRUE | wye
54 | LV_6421-7_0_7_load_119 | 80 | 0.0053618 | 0.0013438 | 0 | 0 |  | 1 | TRUE | wye
55 | LV_6421-7_0_7_load_103 | 81 | 0.013252 | 0.0033213 | 0 | 0 |  | 1 | TRUE | wye
56 | LV_6421-7_0_7_load_101 | 82 | 0.003572 | 0.00089522 | 0 | 0 |  | 1 | TRUE | wye
57 | LV_6421-7_0_7_load_107 | 83 | 0.0097856 | 0.0024525 | 0 | 0 |  | 1 | TRUE | wye
58 | LV_6421-7_0_7_load_64 | 84 | 0.0015063 | 0.00037751 | 0 | 0 |  | 1 | TRUE | wye
59 | LV_6421-7_0_7_load_65 | 85 | 0.00078683 | 0.0001972 | 0 | 0 |  | 1 | TRUE | wye
60 | LV_6421-7_0_7_load_66 | 86 | 0.00054121 | 0.00013564 | 0 | 0 |  | 1 | TRUE | wye
61 | LV_6421-7_0_7_load_68 | 87 | 0.0017788 | 0.00044582 | 0 | 0 |  | 1 | TRUE | wye
62 | LV_6421-7_0_7_load_75 | 88 | 0.0024017 | 0.00060193 | 0 | 0 |  | 1 | TRUE | wye
63 | LV_6421-7_0_7_load_76 | 89 | 0.0028208 | 0.00070696 | 0 | 0 |  | 1 | TRUE | wye
64 | LV_6421-7_0_7_load_92 | 90 | 0.0009621 | 0.00024112 | 0 | 0 |  | 1 | TRUE | wye
65 | LV_6421-7_0_7_load_93 | 91 | 0.0014753 | 0.00036975 | 0 | 0 |  | 1 | TRUE | wye
66 | LV_6421-7_0_7_load_94 | 92 | 0.0024677 | 0.00061848 | 0 | 0 |  | 1 | TRUE | wye
67 | LV_6421-7_0_7_load_96 | 94 | 0.00078986 | 0.00019796 | 0 | 0 |  | 1 | TRUE | wye
68 | LV_6421-7_0_7_load_98 | 95 | 0.00084052 | 0.00021066 | 0 | 0 |  | 1 | TRUE | wye
69 | LV_6421-7_0_7_load_97 | 96 | 0.0016413 | 0.00041134 | 0 | 0 |  | 1 | TRUE | wye
70 | LV_6421-7_0_7_load_99 | 98 | 0.002837 | 0.00071101 | 0 | 0 |  | 1 | TRUE | wye
71 | LV_6421-7_0_7_load_69 | 99 | 0.0013561 | 0.00033987 | 0 | 0 |  | 1 | TRUE | wye
72 | LV_6421-7_0_7_load_73 | 101 | 0.0023077 | 0.00057837 | 0 | 0 |  | 1 | TRUE | wye
73 | LV_6421-7_0_7_load_74 | 102 | 0.0028587 | 0.00071646 | 0 | 0 |  | 1 | TRUE | wye
74 | LV_6421-7_0_7_load_80 | 104 | 0.0012631 | 0.00031656 | 0 | 0 |  | 1 | TRUE | wye
75 | LV_6421-7_0_7_load_138 | 106 | 0.00046052 | 0.00011542 | 0 | 0 |  | 1 | TRUE | wye
76 | LV_6421-7_0_7_load_137 | 107 | 0.0033778 | 0.00084657 | 0 | 0 |  | 1 | TRUE | wye
77 | LV_6421-7_0_7_load_79 | 108 | 0.0054053 | 0.0013547 | 0 | 0 |  | 1 | TRUE | wye
78 | LV_6421-7_0_7_load_84 | 109 | 0.0043842 | 0.0010988 | 0 | 0 |  | 1 | TRUE | wye
79 | LV_6421-7_0_7_load_77 | 110 | 0.002498 | 0.00062605 | 0 | 0 |  | 1 | TRUE | wye
80 | LV_6421-7_0_7_load_140 | 113 | 0.002264 | 0.00056742 | 0 | 0 |  | 1 | TRUE | wye
81 | LV_6421-7_0_7_load_91 | 114 | 0.0029087 | 0.00072899 | 0 | 0 |  | 1 | TRUE | wye
82 | LV_6421-7_0_7_load_105 | 115 | 0.0074931 | 0.0018779 | 0 | 0 |  | 1 | TRUE | wye
83 | LV_6421-7_0_7_load_106 | 116 | 0.002911 | 0.00072956 | 0 | 0 |  | 1 | TRUE | wye
84 | LV_6421-7_0_7_load_108 | 117 | 0.0015576 | 0.00039038 | 0 | 0 |  | 1 | TRUE | wye
85 | LV_6421-7_0_7_load_127 | 119 | 0.0033957 | 0.00085104 | 0 | 0 |  | 1 | TRUE | wye
86 | LV_6421-7_0_7_load_129 | 122 | 0.0042317 | 0.0010606 | 0 | 0 |  | 1 | TRUE | wye
87 | LV_6421-7_0_7_load_111 | 123 | 0.0053547 | 0.001342 | 0 | 0 |  | 1 | TRUE | wye
88 | LV_6421-7_0_7_load_112 | 124 | 0.0040411 | 0.0010128 | 0 | 0 |  | 1 | TRUE | wye
89 | LV_6421-7_0_7_load_117 | 127 | 0.0063173 | 0.0015833 | 0 | 0 |  | 1 | TRUE | wye
90 | LV_6421-7_0_7_load_136 | 128 | 0.0026647 | 0.00066784 | 0 | 0 |  | 1 | TRUE | wye
91 | LV_6421-7_0_7_load_133 | 129 | 0.0042325 | 0.0010608 | 0 | 0 |  | 1 | TRUE | wye
92 | LV_6421-7_0_7_load_118 | 130 | 0.0028075 | 0.00070363 | 0 | 0 |  | 1 | TRUE | wye
93 | LV_6421-7_0_7_load_120 | 131 | 0.0027932 | 0.00070005 | 0 | 0 |  | 1 | TRUE | wye
94 | LV_6421-7_0_7_load_122 | 132 | 0.0034735 | 0.00087054 | 0 | 0 |  | 1 | TRUE | wye
95 | LV_6421-7_0_7_load_131 | 133 | 0.013183 | 0.0033039 | 0 | 0 |  | 1 | TRUE | wye
96 | LV_6421-7_0_7_load_134 | 134 | 0.0033073 | 0.00082889 | 0 | 0 |  | 1 | TRUE | wye

## ext_grid
| name | bus | vm_pu | va_degree | slack_weight | in_service
0 |  | 14 | 1 | 0 | 1 | TRUE

## line
| name | std_type | from_bus | to_bus | length_km | r_ohm_per_km | x_ohm_per_km | c_nf_per_km | g_us_per_km | max_i_ka | df | parallel | type | in_service
0 | LV_6421-7_0_7_line_0 |  | 0 | 1 | 0.014108 | 0.125 | 0.08 | 261 | 0 | 0.364 | 1 | 1 | cs | TRUE
1 | LV_6421-7_0_7_line_1 |  | 0 | 2 | 0.030398 | 0.125 | 0.08 | 261 | 0 | 0.364 | 1 | 1 | cs | TRUE
2 | LV_6421-7_0_7_line_2 |  | 1 | 3 | 0.023716 | 0.125 | 0.08 | 261 | 0 | 0.364 | 1 | 1 | cs | TRUE
3 | LV_6421-7_0_7_line_3 |  | 2 | 4 | 0.029107 | 0.125 | 0.08 | 261 | 0 | 0.364 | 1 | 1 | cs | TRUE
4 | LV_6421-7_0_7_line_4 |  | 2 | 5 | 0.0083602 | 0.125 | 0.08 | 261 | 0 | 0.364 | 1 | 2 | cs | TRUE
5 | LV_6421-7_0_7_line_5 |  | 3 | 6 | 0.01504 | 0.125 | 0.08 | 261 | 0 | 0.364 | 1 | 1 | cs | TRUE
6 | LV_6421-7_0_7_line_6 |  | 4 | 7 | 0.0083307 | 0.125 | 0.08 | 261 | 0 | 0.364 | 1 | 1 | cs | TRUE
7 | LV_6421-7_0_7_line_7 |  | 5 | 8 | 0.012986 | 0.125 | 0.08 | 261 | 0 | 0.364 | 1 | 3 | cs | TRUE
8 | LV_6421-7_0_7_line_8 |  | 6 | 9 | 0.017723 | 0.125 | 0.08 | 261 | 0 | 0.364 | 1 | 1 | cs | TRUE
9 | LV_6421-7_0_7_line_9 |  | 6 | 10 | 0.019225 | 0.125 | 0.08 | 261 | 0 | 0.364 | 1 | 1 | cs | TRUE
10 | LV_6421-7_0_7_line_10 |  | 7 | 12 | 0.023781 | 0.125 | 0.08 | 261 | 0 | 0.364 | 1 | 1 | cs | TRUE
11 | LV_6421-7_0_7_line_11 |  | 8 | 11 | 0.029016 | 0.125 | 0.08 | 261 | 0 | 0.364 | 1 | 3 | cs | TRUE
12 | LV_6421-7_0_7_line_12 |  | 10 | 121 | 0.019528 | 0.125 | 0.08 | 261 | 0 | 0.364 | 1 | 1 | cs | TRUE
13 | LV_6421-7_0_7_line_13 |  | 10 | 122 | 0.012142 | 0.125 | 0.08 | 261 | 0 | 0.364 | 1 | 1 | cs | TRUE
14 | LV_6421-7_0_7_line_14 |  | 11 | 19 | 0.017643 | 0.125 | 0.08 | 261 | 0 | 0.364 | 1 | 1 | cs | TRUE
15 | LV_6421-7_0_7_line_15 |  | 11 | 14 | 0.01721 | 0.125 | 0.08 | 261 | 0 | 0.364 | 1 | 3 | cs | TRUE
16 | LV_6421-7_0_7_line_16 |  | 12 | 81 | 0.016858 | 0.125 | 0.08 | 261 | 0 | 0.364 | 1 | 1 | cs | TRUE
17 | LV_6421-7_0_7_line_17 |  | 12 | 82 | 0.043209 | 0.125 | 0.08 | 261 | 0 | 0.364 | 1 | 1 | cs | TRUE
18 | LV_6421-7_0_7_line_18 |  | 13 | 14 | 0.043809 | 0.125 | 0.08 | 261 | 0 | 0.364 | 1 | 3 | cs | TRUE
19 | LV_6421-7_0_7_line_19 |  | 13 | 15 | 0.027454 | 0.125 | 0.08 | 261 | 0 | 0.364 | 1 | 3 | cs | TRUE
20 | LV_6421-7_0_7_line_20 |  | 14 | 16 | 0.026294 | 0.125 | 0.08 | 261 | 0 | 0.364 | 1 | 1 | cs | TRUE
21 | LV_6421-7_0_7_line_21 |  | 15 | 17 | 0.002161 | 0.125 | 0.08 | 261 | 0 | 0.364 | 1 | 1 | cs | TRUE
22 | LV_6421-7_0_7_line_22 |  | 15 | 18 | 0.020777 | 0.125 | 0.08 | 261 | 0 | 0.364 | 1 | 3 | cs | TRUE
23 | LV_6421-7_0_7_line_23 |  | 16 | 20 | 0.0035041 | 0.125 | 0.08 | 261 | 0 | 0.364 | 1 | 1 | cs | TRUE
24 | LV_6421-7_0_7_line_24 |  | 17 | 21 | 0.039031 | 0.125 | 0.08 | 261 | 0 | 0.364 | 1 | 1 | cs | TRUE
25 | LV_6421-7_0_7_line_25 |  | 17 | 22 | 0.018704 | 0.125 | 0.08 | 261 | 0 | 0.364 | 1 | 1 | cs | TRUE
26 | LV_6421-7_0_7_line_26 |  | 18 | 23 | 0.008177 | 0.125 | 0.08 | 261 | 0 | 0.364 | 1 | 3 | cs | TRUE
27 | LV_6421-7_0_7_line_27 |  | 20 | 24 | 0.011517 | 0.125 | 0.08 | 261 | 0 | 0.364 | 1 | 1 | cs | TRUE
28 | LV_6421-7_0_7_line_28 |  | 21 | 25 | 0.015712 | 0.125 | 0.08 | 261 | 0 | 0.364 | 1 | 1 | cs | TRUE
29 | LV_6421-7_0_7_line_29 |  | 22 | 27 | 0.0030497 | 0.125 | 0.08 | 261 | 0 | 0.364 | 1 | 1 | cs | TRUE
30 | LV_6421-7_0_7_line_30 |  | 23 | 29 | 0.074498 | 0.125 | 0.08 | 261 | 0 | 0.364 | 1 | 3 | cs | TRUE
31 | LV_6421-7_0_7_line_31 |  | 24 | 45 | 0.063075 | 0.125 | 0.08 | 261 | 0 | 0.364 | 1 | 1 | cs | TRUE
32 | LV_6421-7_0_7_line_32 |  | 25 | 32 | 0.0097033 | 0.125 | 0.08 | 261 | 0 | 0.364 | 1 | 1 | cs | TRUE
33 | LV_6421-7_0_7_line_33 |  | 25 | 33 | 0.004454 | 0.125 | 0.08 | 261 | 0 | 0.364 | 1 | 1 | cs | TRUE
34 | LV_6421-7_0_7_line_34 |  | 26 | 27 | 0.014483 | 0.125 | 0.08 | 261 | 0 | 0.364 | 1 | 1 | cs | TRUE
35 | LV_6421-7_0_7_line_35 |  | 26 | 28 | 0.0063351 | 0.125 | 0.08 | 261 | 0 | 0.364 | 1 | 1 | cs | TRUE
36 | LV_6421-7_0_7_line_36 |  | 27 | 30 | 0.023807 | 0.125 | 0.08 | 261 | 0 | 0.364 | 1 | 1 | cs | TRUE
37 | LV_6421-7_0_7_line_37 |  | 29 | 53 | 0.013233 | 0.125 | 0.08 | 261 | 0 | 0.364 | 1 | 3 | cs | TRUE
38 | LV_6421-7_0_7_line_38 |  | 30 | 31 | 0.0036331 | 0.125 | 0.08 | 261 | 0 | 0.364 | 1 | 1 | cs | TRUE
39 | LV_6421-7_0_7_line_39 |  | 31 | 34 | 0.011486 | 0.125 | 0.08 | 261 | 0 | 0.364 | 1 | 1 | cs | TRUE
40 | LV_6421-7_0_7_line_40 |  | 33 | 44 | 0.0056919 | 0.125 | 0.08 | 261 | 0 | 0.364 | 1 | 1 | cs | TRUE
41 | LV_6421-7_0_7_line_41 |  | 34 | 35 | 0.0069865 | 0.125 | 0.08 | 261 | 0 | 0.364 | 1 | 1 | cs | TRUE
42 | LV_6421-7_0_7_line_42 |  | 35 | 36 | 0.04014 | 0.125 | 0.08 | 261 | 0 | 0.364 | 1 | 1 | cs | TRUE
43 | LV_6421-7_0_7_line_43 |  | 36 | 37 | 0.020916 | 0.125 | 0.08 | 261 | 0 | 0.364 | 1 | 1 | cs | TRUE
44 | LV_6421-7_0_7_line_44 |  | 36 | 38 | 0.040652 | 0.125 | 0.08 | 261 | 0 | 0.364 | 1 | 1 | cs | TRUE
45 | LV_6421-7_0_7_line_45 |  | 39 | 40 | 0.0050508 | 0.125 | 0.08 | 261 | 0 | 0.364 | 1 | 1 | cs | TRUE
46 | LV_6421-7_0_7_line_46 |  | 40 | 41 | 0.012825 | 0.125 | 0.08 | 261 | 0 | 0.364 | 1 | 1 | cs | TRUE
47 | LV_6421-7_0_7_line_47 |  | 41 | 42 | 0.0039971 | 0.125 | 0.08 | 261 | 0 | 0.364 | 1 | 1 | cs | TRUE
48 | LV_6421-7_0_7_line_48 |  | 42 | 43 | 0.0052061 | 0.125 | 0.08 | 261 | 0 | 0.364 | 1 | 1 | cs | TRUE
49 | LV_6421-7_0_7_line_49 |  | 43 | 44 | 0.0088573 | 0.125 | 0.08 | 261 | 0 | 0.364 | 1 | 1 | cs | TRUE
50 | LV_6421-7_0_7_line_50 |  | 45 | 46 | 0.055832 | 0.125 | 0.08 | 261 | 0 | 0.364 | 1 | 1 | cs | TRUE
51 | LV_6421-7_0_7_line_51 |  | 46 | 47 | 0.023596 | 0.125 | 0.08 | 261 | 0 | 0.364 | 1 | 1 | cs | TRUE
52 | LV_6421-7_0_7_line_52 |  | 47 | 48 | 0.027406 | 0.125 | 0.08 | 261 | 0 | 0.364 | 1 | 1 | cs | TRUE
53 | LV_6421-7_0_7_line_53 |  | 47 | 49 | 0.011912 | 0.125 | 0.08 | 261 | 0 | 0.364 | 1 | 1 | cs | TRUE
54 | LV_6421-7_0_7_line_54 |  | 48 | 132 | 0.0023515 | 0.125 | 0.08 | 261 | 0 | 0.364 | 1 | 1 | cs | TRUE
55 | LV_6421-7_0_7_line_55 |  | 50 | 51 | 0.015867 | 0.125 | 0.08 | 261 | 0 | 0.364 | 1 | 1 | cs | TRUE
56 | LV_6421-7_0_7_line_56 |  | 50 | 52 | 0.0020697 | 0.125 | 0.08 | 261 | 0 | 0.364 | 1 | 1 | cs | TRUE
57 | LV_6421-7_0_7_line_57 |  | 51 | 53 | 0.033885 | 0.125 | 0.08 | 261 | 0 | 0.364 | 1 | 1 | cs | TRUE
58 | LV_6421-7_0_7_line_58 |  | 53 | 54 | 0.035115 | 0.125 | 0.08 | 261 | 0 | 0.364 | 1 | 3 | cs | TRUE
59 | LV_6421-7_0_7_line_59 |  | 54 | 55 | 0.037193 | 0.125 | 0.08 | 261 | 0 | 0.364 | 1 | 3 | cs | TRUE
60 | LV_6421-7_0_7_line_60 |  | 54 | 56 | 0.060243 | 0.125 | 0.08 | 261 | 0 | 0.364 | 1 | 1 | cs | TRUE
61 | LV_6421-7_0_7_line_61 |  | 55 | 57 | 0.033973 | 0.125 | 0.08 | 261 | 0 | 0.364 | 1 | 1 | cs | TRUE
62 | LV_6421-7_0_7_line_62 |  | 55 | 58 | 0.04411 | 0.125 | 0.08 | 261 | 0 | 0.364 | 1 | 3 | cs | TRUE
63 | LV_6421-7_0_7_line_63 |  | 57 | 59 | 0.073386 | 0.125 | 0.08 | 261 | 0 | 0.364 | 1 | 1 | cs | TRUE
64 | LV_6421-7_0_7_line_64 |  | 57 | 60 | 0.035991 | 0.125 | 0.08 | 261 | 0 | 0.364 | 1 | 1 | cs | TRUE
65 | LV_6421-7_0_7_line_65 |  | 58 | 61 | 0.025487 | 0.125 | 0.08 | 261 | 0 | 0.364 | 1 | 2 | cs | TRUE
66 | LV_6421-7_0_7_line_66 |  | 59 | 67 | 0.048023 | 0.125 | 0.08 | 261 | 0 | 0.364 | 1 | 1 | cs | TRUE
67 | LV_6421-7_0_7_line_67 |  | 59 | 68 | 0.029676 | 0.125 | 0.08 | 261 | 0 | 0.364 | 1 | 1 | cs | TRUE
68 | LV_6421-7_0_7_line_68 |  | 61 | 62 | 0.01265 | 0.125 | 0.08 | 261 | 0 | 0.364 | 1 | 1 | cs | TRUE
69 | LV_6421-7_0_7_line_69 |  | 61 | 63 | 0.010943 | 0.125 | 0.08 | 261 | 0 | 0.364 | 1 | 2 | cs | TRUE
70 | LV_6421-7_0_7_line_70 |  | 61 | 64 | 0.075106 | 0.125 | 0.08 | 261 | 0 | 0.364 | 1 | 1 | cs | TRUE
71 | LV_6421-7_0_7_line_71 |  | 62 | 65 | 0.042017 | 0.125 | 0.08 | 261 | 0 | 0.364 | 1 | 1 | cs | TRUE
72 | LV_6421-7_0_7_line_72 |  | 63 | 66 | 0.02539 | 0.125 | 0.08 | 261 | 0 | 0.364 | 1 | 1 | cs | TRUE
73 | LV_6421-7_0_7_line_73 |  | 65 | 69 | 0.041986 | 0.125 | 0.08 | 261 | 0 | 0.364 | 1 | 1 | cs | TRUE
74 | LV_6421-7_0_7_line_74 |  | 66 | 70 | 0.012614 | 0.125 | 0.08 | 261 | 0 | 0.364 | 1 | 1 | cs | TRUE
75 | LV_6421-7_0_7_line_75 |  | 68 | 73 | 0.021513 | 0.125 | 0.08 | 261 | 0 | 0.364 | 1 | 1 | cs | TRUE
76 | LV_6421-7_0_7_line_76 |  | 68 | 72 | 0.021332 | 0.125 | 0.08 | 261 | 0 | 0.364 | 1 | 1 | cs | TRUE
77 | LV_6421-7_0_7_line_77 |  | 69 | 114 | 0.00043129 | 0.125 | 0.08 | 261 | 0 | 0.364 | 1 | 1 | cs | TRUE
78 | LV_6421-7_0_7_line_78 |  | 70 | 88 | 0.0016729 | 0.125 | 0.08 | 261 | 0 | 0.364 | 1 | 1 | cs | TRUE
79 | LV_6421-7_0_7_line_79 |  | 70 | 85 | 0.030754 | 0.125 | 0.08 | 261 | 0 | 0.364 | 1 | 1 | cs | TRUE
80 | LV_6421-7_0_7_line_80 |  | 71 | 72 | 0.034611 | 0.125 | 0.08 | 261 | 0 | 0.364 | 1 | 1 | cs | TRUE
81 | LV_6421-7_0_7_line_81 |  | 74 | 75 | 0.008415 | 0.125 | 0.08 | 261 | 0 | 0.364 | 1 | 1 | cs | TRUE
82 | LV_6421-7_0_7_line_82 |  | 74 | 76 | 0.02397 | 0.125 | 0.08 | 261 | 0 | 0.364 | 1 | 1 | cs | TRUE
83 | LV_6421-7_0_7_line_83 |  | 75 | 77 | 0.056882 | 0.125 | 0.08 | 261 | 0 | 0.364 | 1 | 1 | cs | TRUE
84 | LV_6421-7_0_7_line_84 |  | 75 | 78 | 0.012669 | 0.125 | 0.08 | 261 | 0 | 0.364 | 1 | 1 | cs | TRUE
85 | LV_6421-7_0_7_line_85 |  | 77 | 79 | 0.05119 | 0.125 | 0.08 | 261 | 0 | 0.364 | 1 | 1 | cs | TRUE
86 | LV_6421-7_0_7_line_86 |  | 79 | 80 | 0.023548 | 0.125 | 0.08 | 261 | 0 | 0.364 | 1 | 1 | cs | TRUE
87 | LV_6421-7_0_7_line_87 |  | 80 | 130 | 0.0147 | 0.125 | 0.08 | 261 | 0 | 0.364 | 1 | 1 | cs | TRUE
88 | LV_6421-7_0_7_line_88 |  | 81 | 83 | 2.562e-05 | 0.125 | 0.08 | 261 | 0 | 0.364 | 1 | 1 | cs | TRUE
89 | LV_6421-7_0_7_line_89 |  | 84 | 85 | 0.00049536 | 0.125 | 0.08 | 261 | 0 | 0.364 | 1 | 1 | cs | TRUE
90 | LV_6421-7_0_7_line_90 |  | 84 | 86 | 0.042908 | 0.125 | 0.08 | 261 | 0 | 0.364 | 1 | 1 | cs | TRUE
91 | LV_6421-7_0_7_line_91 |  | 86 | 87 | 0.017262 | 0.125 | 0.08 | 261 | 0 | 0.364 | 1 | 1 | cs | TRUE
92 | LV_6421-7_0_7_line_92 |  | 88 | 89 | 0.025565 | 0.125 | 0.08 | 261 | 0 | 0.364 | 1 | 1 | cs | TRUE
93 | LV_6421-7_0_7_line_93 |  | 89 | 110 | 0.02683 | 0.125 | 0.08 | 261 | 0 | 0.364 | 1 | 1 | cs | TRUE
94 | LV_6421-7_0_7_line_94 |  | 90 | 91 | 0.013122 | 0.125 | 0.08 | 261 | 0 | 0.364 | 1 | 1 | cs | TRUE
95 | LV_6421-7_0_7_line_95 |  | 90 | 92 | 0.032181 | 0.125 | 0.08 | 261 | 0 | 0.364 | 1 | 1 | cs | TRUE
96 | LV_6421-7_0_7_line_96 |  | 91 | 93 | 0.061488 | 0.125 | 0.08 | 261 | 0 | 0.364 | 1 | 1 | cs | TRUE
97 | LV_6421-7_0_7_line_97 |  | 92 | 94 | 0.033644 | 0.125 | 0.08 | 261 | 0 | 0.364 | 1 | 1 | cs | TRUE
98 | LV_6421-7_0_7_line_98 |  | 93 | 95 | 0.01165 | 0.125 | 0.08 | 261 | 0 | 0.364 | 1 | 1 | cs | TRUE
99 | LV_6421-7_0_7_line_99 |  | 93 | 96 | 0.015006 | 0.125 | 0.08 | 261 | 0 | 0.364 | 1 | 1 | cs | TRUE
100 | LV_6421-7_0_7_line_100 |  | 95 | 98 | 0.054926 | 0.125 | 0.08 | 261 | 0 | 0.364 | 1 | 1 | cs | TRUE
101 | LV_6421-7_0_7_line_101 |  | 96 | 97 | 0.060652 | 0.125 | 0.08 | 261 | 0 | 0.364 | 1 | 1 | cs | TRUE
102 | LV_6421-7_0_7_line_102 |  | 97 | 105 | 0.099909 | 0.125 | 0.08 | 261 | 0 | 0.364 | 1 | 1 | cs | TRUE
103 | LV_6421-7_0_7_line_103 |  | 99 | 100 | 0.0028307 | 0.125 | 0.08 | 261 | 0 | 0.364 | 1 | 1 | cs | TRUE
104 | LV_6421-7_0_7_line_104 |  | 100 | 101 | 0.011532 | 0.125 | 0.08 | 261 | 0 | 0.364 | 1 | 1 | cs | TRUE
105 | LV_6421-7_0_7_line_105 |  | 100 | 102 | 0.065187 | 0.125 | 0.08 | 261 | 0 | 0.364 | 1 | 1 | cs | TRUE
106 | LV_6421-7_0_7_line_106 |  | 101 | 103 | 0.020276 | 0.125 | 0.08 | 261 | 0 | 0.364 | 1 | 1 | cs | TRUE
107 | LV_6421-7_0_7_line_107 |  | 102 | 104 | 0.010048 | 0.125 | 0.08 | 261 | 0 | 0.364 | 1 | 1 | cs | TRUE
108 | LV_6421-7_0_7_line_108 |  | 103 | 109 | 0.028183 | 0.125 | 0.08 | 261 | 0 | 0.364 | 1 | 1 | cs | TRUE
109 | LV_6421-7_0_7_line_109 |  | 103 | 110 | 0.010035 | 0.125 | 0.08 | 261 | 0 | 0.364 | 1 | 1 | cs | TRUE
110 | LV_6421-7_0_7_line_110 |  | 104 | 108 | 0.021539 | 0.125 | 0.08 | 261 | 0 | 0.364 | 1 | 1 | cs | TRUE
111 | LV_6421-7_0_7_line_111 |  | 105 | 106 | 0.12097 | 0.125 | 0.08 | 261 | 0 | 0.364 | 1 | 1 | cs | TRUE
112 | LV_6421-7_0_7_line_112 |  | 106 | 107 | 0.047266 | 0.125 | 0.08 | 261 | 0 | 0.364 | 1 | 1 | cs | TRUE
113 | LV_6421-7_0_7_line_113 |  | 107 | 112 | 0.038234 | 0.125 | 0.08 | 261 | 0 | 0.364 | 1 | 1 | cs | TRUE
114 | LV_6421-7_0_7_line_114 |  | 108 | 111 | 0.013961 | 0.125 | 0.08 | 261 | 0 | 0.364 | 1 | 1 | cs | TRUE
115 | LV_6421-7_0_7_line_115 |  | 111 | 112 | 0.084931 | 0.125 | 0.08 | 261 | 0 | 0.364 | 1 | 1 | cs | TRUE
116 | LV_6421-7_0_7_line_116 |  | 112 | 113 | 0.034366 | 0.125 | 0.08 | 261 | 0 | 0.364 | 1 | 1 | cs | TRUE
117 | LV_6421-7_0_7_line_117 |  | 115 | 116 | 0.0037811 | 0.125 | 0.08 | 261 | 0 | 0.364 | 1 | 1 | cs | TRUE
118 | LV_6421-7_0_7_line_118 |  | 116 | 117 | 0.0095644 | 0.125 | 0.08 | 261 | 0 | 0.364 | 1 | 1 | cs | TRUE
119 | LV_6421-7_0_7_line_119 |  | 117 | 118 | 0.025487 | 0.125 | 0.08 | 261 | 0 | 0.364 | 1 | 1 | cs | TRUE
120 | LV_6421-7_0_7_line_120 |  | 118 | 119 | 0.011346 | 0.125 | 0.08 | 261 | 0 | 0.364 | 1 | 1 | cs | TRUE
121 | LV_6421-7_0_7_line_121 |  | 118 | 120 | 0.04848 | 0.125 | 0.08 | 261 | 0 | 0.364 | 1 | 1 | cs | TRUE
122 | LV_6421-7_0_7_line_122 |  | 120 | 126 | 0.035743 | 0.125 | 0.08 | 261 | 0 | 0.364 | 1 | 1 | cs | TRUE
123 | LV_6421-7_0_7_line_123 |  | 120 | 123 | 0.017507 | 0.125 | 0.08 | 261 | 0 | 0.364 | 1 | 1 | cs | TRUE
124 | LV_6421-7_0_7_line_124 |  | 121 | 129 | 0.012317 | 0.125 | 0.08 | 261 | 0 | 0.364 | 1 | 1 | cs | TRUE
125 | LV_6421-7_0_7_line_125 |  | 121 | 126 | 0.017131 | 0.125 | 0.08 | 261 | 0 | 0.364 | 1 | 1 | cs | TRUE
126 | LV_6421-7_0_7_line_126 |  | 122 | 133 | 0.0056086 | 0.125 | 0.08 | 261 | 0 | 0.364 | 1 | 1 | cs | TRUE
127 | LV_6421-7_0_7_line_127 |  | 123 | 124 | 0.036292 | 0.125 | 0.08 | 261 | 0 | 0.364 | 1 | 1 | cs | TRUE
128 | LV_6421-7_0_7_line_128 |  | 124 | 125 | 0.03378 | 0.125 | 0.08 | 261 | 0 | 0.364 | 1 | 1 | cs | TRUE
129 | LV_6421-7_0_7_line_129 |  | 125 | 127 | 0.02236 | 0.125 | 0.08 | 261 | 0 | 0.364 | 1 | 1 | cs | TRUE
130 | LV_6421-7_0_7_line_130 |  | 126 | 128 | 0.035123 | 0.125 | 0.08 | 261 | 0 | 0.364 | 1 | 1 | cs | TRUE
131 | LV_6421-7_0_7_line_131 |  | 129 | 134 | 0.00092037 | 0.125 | 0.08 | 261 | 0 | 0.364 | 1 | 1 | cs | TRUE
132 | LV_6421-7_0_7_line_132 |  | 130 | 131 | 0.012536 | 0.125 | 0.08 | 261 | 0 | 0.364 | 1 | 1 | cs | TRUE
133 | LV_6421-7_0_7_line_133 |  | 131 | 132 | 0.032453 | 0.125 | 0.08 | 261 | 0 | 0.364 | 1 | 1 | cs | TRUE

## trafo
| name | std_type | hv_bus | lv_bus | sn_mva | vn_hv_kv | vn_lv_kv | vk_percent | vkr_percent | pfe_kw | i0_percent | shift_degree | tap_side | tap_neutral | tap_min | tap_max | tap_step_percent | tap_step_degree | tap_pos | tap_phase_shifter | parallel | df | in_service
0 | LV_6421-7_0_7_trafo_7 | 0.63 MVA 20/0.4 kV | 135 | 14 | 0.63 | 20 | 0.4 | 6 | 1.206 | 1.65 | 0.2619 | 150 | hv | 0 | -2 | 2 | 2.5 | 0 | 0 | FALSE | 1 | 1 | TRUE

## line_geodata
| x0 | y0 | x1 | y1 | x2 | y2 | x3 | y3 | x4 | y4 | x5 | y5 | x6 | y6 | x7 | y7 | x8 | y8
0 | 2553357.8549 | 1217718.9253 | 2553367.3028 | 1217729.4027
1 | 2553337.4665 | 1217696.3788 | 2553352.6348 | 1217713.1365 | 2553357.8549 | 1217718.9253
2 | 2553367.1088 | 1217745.887 | 2553375.6904 | 1217738.7042 | 2553367.3028 | 1217729.4027
3 | 2553337.4665 | 1217696.3788 | 2553349.3077 | 1217685.7462 | 2553353.7415 | 1217681.998 | 2553359.3696 | 1217677.2131
4 | 2553337.4665 | 1217696.3788 | 2553331.2437 | 1217701.9619
5 | 2553367.1088 | 1217745.887 | 2553370.8174 | 1217750.3272 | 2553363.9209 | 1217756.5294
6 | 2553359.3696 | 1217677.2131 | 2553365.7165 | 1217671.817
7 | 2553321.5777 | 1217710.6343 | 2553331.2437 | 1217701.9619
8 | 2553363.9209 | 1217756.5294 | 2553363.2351 | 1217757.1574 | 2553350.7998 | 1217768.484
9 | 2553363.9209 | 1217756.5294 | 2553376.7324 | 1217770.8931
10 | 2553383.8345 | 1217656.4133 | 2553365.7165 | 1217671.817
11 | 2553321.5777 | 1217710.6343 | 2553299.9532 | 1217730.0491
12 | 2553376.7324 | 1217770.8931 | 2553389.8409 | 1217785.399
13 | 2553376.7324 | 1217770.8931 | 2553367.7572 | 1217779.0703
14 | 2553299.9532 | 1217730.0491 | 2553296.3087 | 1217726.042 | 2553287.9118 | 1217717.1248
15 | 2553287.3851 | 1217741.8437 | 2553299.9532 | 1217730.0491
16 | 2553383.8345 | 1217656.4133 | 2553395.3615 | 1217668.715
17 | 2553383.8345 | 1217656.4133 | 2553416.8886 | 1217628.5844
18 | 2553287.3851 | 1217741.8437 | 2553258.4104 | 1217708.9849
19 | 2553240.2529 | 1217688.3934 | 2553258.4104 | 1217708.9849
20 | 2553287.3851 | 1217741.8437 | 2553305.4639 | 1217760.9371
21 | 2553240.2529 | 1217688.3934 | 2553238.7604 | 1217686.8264
22 | 2553240.2529 | 1217688.3934 | 2553235.7208 | 1217692.1868 | 2553232.0275 | 1217695.4956 | 2553224.2352 | 1217701.6718
23 | 2553305.4639 | 1217760.9371 | 2553307.8732 | 1217763.4816
24 | 2553210.4638 | 1217659.944 | 2553231.1809 | 1217679.5483 | 2553235.8534 | 1217683.9586 | 2553238.7604 | 1217686.8264
25 | 2553238.7604 | 1217686.8264 | 2553252.7269 | 1217674.3852
26 | 2553224.2352 | 1217701.6718 | 2553228.1085 | 1217708.8732
27 | 2553315.7917 | 1217771.8445 | 2553307.8732 | 1217763.4816
28 | 2553210.4638 | 1217659.944 | 2553204.5695 | 1217653.6422 | 2553200.629 | 1217647.7363
29 | 2553255.0041 | 1217672.3566 | 2553252.7269 | 1217674.3852
30 | 2553253.0069 | 1217778.7585 | 2553243.288 | 1217745.1702 | 2553237.5078 | 1217726.3488 | 2553228.1085 | 1217708.8732
31 | 2553315.7917 | 1217771.8445 | 2553323.55 | 1217780.0381 | 2553345.6315 | 1217805.3133 | 2553357.5652 | 1217819.093
32 | 2553200.629 | 1217647.7363 | 2553208.9518 | 1217642.7478
33 | 2553200.629 | 1217647.7363 | 2553198.1577 | 1217644.0309
34 | 2553241.081 | 1217668.2303 | 2553255.0041 | 1217672.3566
35 | 2553241.081 | 1217668.2303 | 2553235.0063 | 1217666.4328
36 | 2553255.0041 | 1217672.3566 | 2553272.0733 | 1217655.7125
37 | 2553256.6851 | 1217791.4703 | 2553253.0069 | 1217778.7585
38 | 2553272.0733 | 1217655.7125 | 2553274.7179 | 1217653.2214
39 | 2553283.0785 | 1217645.3461 | 2553274.7179 | 1217653.2214
40 | 2553198.1577 | 1217644.0309 | 2553194.9995 | 1217639.2955
41 | 2553283.0785 | 1217645.3461 | 2553288.164 | 1217640.5558
42 | 2553284.8261 | 1217611.3857 | 2553300.2458 | 1217629.1752 | 2553288.164 | 1217640.5558
43 | 2553284.8261 | 1217611.3857 | 2553300.6353 | 1217597.691
44 | 2553284.8261 | 1217611.3857 | 2553257.7789 | 1217581.0378
45 | 2553187.099 | 1217606.8184 | 2553185.3477 | 1217611.5558
46 | 2553185.3477 | 1217611.5558 | 2553183.7397 | 1217615.9058 | 2553186.0843 | 1217623.7506
47 | 2553186.0843 | 1217623.7506 | 2553187.2288 | 1217627.5802
48 | 2553190.085 | 1217631.9267 | 2553187.2635 | 1217627.6962 | 2553187.2288 | 1217627.5802
49 | 2553194.9995 | 1217639.2955 | 2553190.085 | 1217631.9267
50 | 2553385.4447 | 1217867.0572 | 2553381.9301 | 1217858.7161 | 2553373.9892 | 1217842.0795 | 2553369.6082 | 1217834.1647 | 2553361.7171 | 1217823.8871 | 2553357.5652 | 1217819.093
51 | 2553394.6066 | 1217888.8014 | 2553385.4447 | 1217867.0572
52 | 2553394.6066 | 1217888.8014 | 2553369.4469 | 1217899.6684
53 | 2553394.6066 | 1217888.8014 | 2553399.2329 | 1217899.7778
54 | 2553367.2882 | 1217900.6008 | 2553369.4469 | 1217899.6684
55 | 2553289.9331 | 1217827.7315 | 2553282.009 | 1217813.9848
56 | 2553289.9331 | 1217827.7315 | 2553290.9667 | 1217829.5247
57 | 2553256.6851 | 1217791.4703 | 2553282.009 | 1217813.9848 | 2553282.009 | 1217813.9848
58 | 2553256.6851 | 1217791.4703 | 2553260.2692 | 1217826.3964
59 | 2553260.2692 | 1217826.3964 | 2553262.345 | 1217863.5246
60 | 2553260.2692 | 1217826.3964 | 2553285.7416 | 1217862.0175 | 2553291.1459 | 1217877.5563
61 | 2553267.7702 | 1217897.0576 | 2553262.345 | 1217863.5246
62 | 2553262.345 | 1217863.5246 | 2553255.698 | 1217862.8208 | 2553245.7361 | 1217859.4972 | 2553226.4158 | 1217840.7446
63 | 2553267.7702 | 1217897.0576 | 2553275.7463 | 1217949.026 | 2553263.5831 | 1217965.9095
64 | 2553267.7702 | 1217897.0576 | 2553257.6557 | 1217914.8477 | 2553258.1429 | 1217930.3667
65 | 2553208.1272 | 1217822.9934 | 2553226.4158 | 1217840.7446
66 | 2553263.5831 | 1217965.9095 | 2553276.1507 | 1217998.5192 | 2553277.1313 | 1218011.5581
67 | 2553263.5831 | 1217965.9095 | 2553245.9418 | 1217989.807
68 | 2553208.1272 | 1217822.9934 | 2553207.9488 | 1217833.112 | 2553208.9349 | 1217835.4422
69 | 2553208.1272 | 1217822.9934 | 2553201.0429 | 1217814.653
70 | 2553205.6299 | 1217749.7359 | 2553210.4241 | 1217760.9271 | 2553212.3121 | 1217766.46 | 2553213.3545 | 1217770.632 | 2553213.5973 | 1217775.4441 | 2553213.2935 | 1217781.2055 | 2553212.5992 | 1217786.5253 | 2553208.1455 | 1217813.7544 | 2553208.1272 | 1217822.9934
71 | 2553221.3678 | 1217875.2483 | 2553221.4129 | 1217872.4963 | 2553218.0729 | 1217857.0356 | 2553208.9349 | 1217835.4422
72 | 2553184.6057 | 1217795.3013 | 2553201.0429 | 1217814.653
73 | 2553221.3678 | 1217875.2483 | 2553221.2232 | 1217884.0714 | 2553219.6107 | 1217892.3224 | 2553212.9564 | 1217900.324 | 2553200.5153 | 1217907.47
74 | 2553176.4396 | 1217785.6872 | 2553184.6057 | 1217795.3013
75 | 2553245.9418 | 1217989.807 | 2553244.5082 | 1217968.3415
76 | 2553245.9418 | 1217989.807 | 2553241.1918 | 1218010.6033
77 | 2553200.1413 | 1217907.6848 | 2553200.5153 | 1217907.47
78 | 2553176.4396 | 1217785.6872 | 2553175.3651 | 1217784.405
79 | 2553176.4396 | 1217785.6872 | 2553156.6445 | 1217789.6233 | 2553147.2676 | 1217794.5043
80 | 2553245.9925 | 1218043.7393 | 2553238.6559 | 1218021.7057 | 2553241.1918 | 1218010.6033
81 | 2553301.8584 | 1217941.5386 | 2553300.1547 | 1217949.7791
82 | 2553300.1547 | 1217949.7791 | 2553317.4353 | 1217966.3906
83 | 2553301.8584 | 1217941.5386 | 2553309.7354 | 1217932.638 | 2553318.9082 | 1217931.1985 | 2553337.7189 | 1217943.069 | 2553348.3958 | 1217951.4569
84 | 2553301.8584 | 1217941.5386 | 2553297.793 | 1217929.5399
85 | 2553348.3958 | 1217951.4569 | 2553364.2812 | 1217932.9768 | 2553365.3582 | 1217930.9449 | 2553365.1045 | 1217928.601 | 2553360.3623 | 1217923.0127 | 2553350.6672 | 1217911.7855
86 | 2553335.2769 | 1217893.9633 | 2553350.6672 | 1217911.7855
87 | 2553329.6124 | 1217886.6218 | 2553327.4631 | 1217884.9147 | 2553335.2769 | 1217893.9633
88 | 2553395.379 | 1217668.7337 | 2553395.3615 | 1217668.715
89 | 2553147.2676 | 1217794.5043 | 2553146.8282 | 1217794.733
90 | 2553146.8282 | 1217794.733 | 2553144.2396 | 1217796.0805 | 2553136.0923 | 1217803.4158 | 2553132.8125 | 1217811.0128 | 2553132.5615 | 1217817.6855 | 2553133.9979 | 1217831.6868
91 | 2553131.2834 | 1217848.6368 | 2553132.4681 | 1217844.3355 | 2553134.206 | 1217833.7155 | 2553133.9979 | 1217831.6868
92 | 2553175.3651 | 1217784.405 | 2553158.9452 | 1217764.8104
93 | 2553141.6943 | 1217744.262 | 2553142.1116 | 1217744.722 | 2553158.9452 | 1217764.8104
94 | 2553043.4207 | 1217962.9256 | 2553035.4654 | 1217952.4902
95 | 2553043.4207 | 1217962.9256 | 2553057.5957 | 1217981.5196 | 2553063.7178 | 1217987.8417
96 | 2552999.1153 | 1217903.0457 | 2553006.3342 | 1217915.5962 | 2553033.0374 | 1217949.3054 | 2553035.4654 | 1217952.4902
97 | 2553088.3029 | 1217974.1383 | 2553086.1389 | 1217979.1818 | 2553079.799 | 1217984.6796 | 2553073.4664 | 1217991.0889 | 2553067.6959 | 1217990.8343 | 2553063.7178 | 1217987.8417 | 2553063.7178 | 1217987.8417
98 | 2552999.1153 | 1217903.0457 | 2552997.848 | 1217914.6267
99 | 2552999.1153 | 1217903.0457 | 2552995.5108 | 1217894.5247 | 2552992.094 | 1217889.8954
100 | 2552997.848 | 1217914.6267 | 2552995.6327 | 1217934.8701 | 2552994.8918 | 1217959.2239 | 2552992.7331 | 1217961.7203 | 2552989.1584 | 1217961.7485 | 2552986.3359 | 1217959.9972
101 | 2552950.7992 | 1217849.796 | 2552964.811 | 1217859.3909 | 2552977.2382 | 1217864.4289 | 2552980.2939 | 1217866.9062 | 2552981.8225 | 1217868.2283 | 2552983.2191 | 1217873.9873 | 2552986.3652 | 1217882.134 | 2552992.094 | 1217889.8954
102 | 2552882.7262 | 1217780.4824 | 2552893.8055 | 1217806.9549 | 2552920.2128 | 1217825.2123 | 2552950.7992 | 1217849.796
103 | 2553109.7533 | 1217756.2396 | 2553106.9794 | 1217755.6754
104 | 2553109.7533 | 1217756.2396 | 2553118.889 | 1217749.2026
105 | 2553109.7533 | 1217756.2396 | 2553079.0135 | 1217723.7293 | 2553086.1031 | 1217719.9044 | 2553074.6032 | 1217715.2956
106 | 2553134.9523 | 1217736.8293 | 2553118.889 | 1217749.2026
107 | 2553065.2761 | 1217711.5576 | 2553074.6032 | 1217715.2956
108 | 2553134.9523 | 1217736.8293 | 2553116.022 | 1217715.9505
109 | 2553134.9523 | 1217736.8293 | 2553141.6943 | 1217744.262
110 | 2553050.9902 | 1217695.9403 | 2553057.0129 | 1217704.0912 | 2553062.3532 | 1217710.3862 | 2553065.2761 | 1217711.5576
111 | 2552921.5542 | 1217665.9173 | 2552882.7262 | 1217780.4824
112 | 2552968.2942 | 1217658.8876 | 2552921.5542 | 1217665.9173
113 | 2552982.9482 | 1217629.6875 | 2552971.7601 | 1217636.4467 | 2552966.9503 | 1217642.544 | 2552964.8655 | 1217648.6196 | 2552965.8242 | 1217654.6601 | 2552968.2942 | 1217658.8876
114 | 2553045.0341 | 1217683.7848 | 2553045.6115 | 1217688.6609 | 2553050.9902 | 1217695.9403
115 | 2552982.9482 | 1217629.6875 | 2552997.0198 | 1217641.9947 | 2553016.5975 | 1217658.5054 | 2553032.264 | 1217679.5831 | 2553039.2875 | 1217684.6752 | 2553045.0341 | 1217683.7848
116 | 2552982.9482 | 1217629.6875 | 2553004.1168 | 1217602.615
117 | 2553437.0273 | 1217713.1809 | 2553439.6127 | 1217715.94
118 | 2553439.6127 | 1217715.94 | 2553446.1525 | 1217722.9193
119 | 2553463.5793 | 1217741.5173 | 2553446.1525 | 1217722.9193
120 | 2553463.5793 | 1217741.5173 | 2553474.685 | 1217739.195
121 | 2553463.5793 | 1217741.5173 | 2553428.4325 | 1217775.0126
122 | 2553401.1983 | 1217798.251 | 2553428.4325 | 1217775.0126
123 | 2553428.4325 | 1217775.0126 | 2553435.3695 | 1217791.0862
124 | 2553389.8409 | 1217785.399 | 2553380.7363 | 1217793.6942
125 | 2553389.8409 | 1217785.399 | 2553401.1983 | 1217798.251
126 | 2553363.6113 | 1217782.8476 | 2553367.7572 | 1217779.0703
127 | 2553435.3695 | 1217791.0862 | 2553449.7502 | 1217824.4074
128 | 2553463.1356 | 1217855.4223 | 2553449.7502 | 1217824.4074
129 | 2553463.1356 | 1217855.4223 | 2553442.6827 | 1217864.4587
130 | 2553401.1983 | 1217798.251 | 2553393.9909 | 1217804.5001 | 2553397.0366 | 1217829.9137
131 | 2553380.0559 | 1217794.3141 | 2553380.7363 | 1217793.6942
132 | 2553329.6124 | 1217886.6218 | 2553339.4291 | 1217894.4187
133 | 2553367.2882 | 1217900.6008 | 2553356.3827 | 1217905.311 | 2553352.3015 | 1217904.6427 | 2553339.4291 | 1217894.4187

## bus_geodata
| x | y | coords
0 | 2553357.8549 | 1217718.9253
1 | 2553367.3028 | 1217729.4028
2 | 2553337.4665 | 1217696.3788
3 | 2553367.1088 | 1217745.887
4 | 2553359.3696 | 1217677.2131
5 | 2553331.2437 | 1217701.9619
6 | 2553363.9209 | 1217756.5294
7 | 2553365.7165 | 1217671.817
8 | 2553321.5777 | 1217710.6343
9 | 2553350.7998 | 1217768.484
10 | 2553376.7324 | 1217770.8931
11 | 2553299.9532 | 1217730.0491
12 | 2553383.8345 | 1217656.4133
13 | 2553258.4103 | 1217708.9849
14 | 2553287.3851 | 1217741.8437
15 | 2553240.2529 | 1217688.3934
16 | 2553305.4639 | 1217760.9371
17 | 2553238.7604 | 1217686.8264
18 | 2553224.2352 | 1217701.6718
19 | 2553287.9118 | 1217717.1248
20 | 2553307.8732 | 1217763.4816
21 | 2553210.4638 | 1217659.944
22 | 2553252.7269 | 1217674.3852
23 | 2553228.1085 | 1217708.8732
24 | 2553315.7917 | 1217771.8445
25 | 2553200.629 | 1217647.7363
26 | 2553241.081 | 1217668.2303
27 | 2553255.0041 | 1217672.3566
28 | 2553235.0063 | 1217666.4328
29 | 2553253.0069 | 1217778.7585
30 | 2553272.0733 | 1217655.7125
31 | 2553274.7179 | 1217653.2214
32 | 2553208.9518 | 1217642.7478
33 | 2553198.1577 | 1217644.0309
34 | 2553283.0785 | 1217645.3461
35 | 2553288.164 | 1217640.5558
36 | 2553284.8261 | 1217611.3857
37 | 2553300.6353 | 1217597.691
38 | 2553257.7789 | 1217581.0378
39 | 2553187.099 | 1217606.8184
40 | 2553185.3477 | 1217611.5558
41 | 2553186.0843 | 1217623.7506
42 | 2553187.2288 | 1217627.5802
43 | 2553190.085 | 1217631.9267
44 | 2553194.9995 | 1217639.2955
45 | 2553357.5652 | 1217819.093
46 | 2553385.4447 | 1217867.0572
47 | 2553394.6066 | 1217888.8014
48 | 2553369.4469 | 1217899.6684
49 | 2553399.2329 | 1217899.7778
50 | 2553289.9331 | 1217827.7315
51 | 2553282.009 | 1217813.9848
52 | 2553290.9667 | 1217829.5247
53 | 2553256.6851 | 1217791.4703
54 | 2553260.2692 | 1217826.3964
55 | 2553262.345 | 1217863.5246
56 | 2553291.1459 | 1217877.5563
57 | 2553267.7702 | 1217897.0576
58 | 2553226.4158 | 1217840.7446
59 | 2553263.5831 | 1217965.9095
60 | 2553258.1429 | 1217930.3667
61 | 2553208.1272 | 1217822.9934
62 | 2553208.9349 | 1217835.4422
63 | 2553201.0429 | 1217814.653
64 | 2553205.6299 | 1217749.7359
65 | 2553221.3678 | 1217875.2483
66 | 2553184.6057 | 1217795.3013
67 | 2553277.1313 | 1218011.5581
68 | 2553245.9418 | 1217989.807
69 | 2553200.5153 | 1217907.47
70 | 2553176.4396 | 1217785.6872
71 | 2553245.9925 | 1218043.7393
72 | 2553241.1918 | 1218010.6033
73 | 2553244.5082 | 1217968.3415
74 | 2553300.1547 | 1217949.7791
75 | 2553301.8584 | 1217941.5386
76 | 2553317.4353 | 1217966.3906
77 | 2553348.3958 | 1217951.4569
78 | 2553297.793 | 1217929.5399
79 | 2553350.6672 | 1217911.7855
80 | 2553335.2769 | 1217893.9633
81 | 2553395.3615 | 1217668.715
82 | 2553416.8886 | 1217628.5844
83 | 2553395.379 | 1217668.7337
84 | 2553146.8283 | 1217794.733
85 | 2553147.2676 | 1217794.5043
86 | 2553133.9979 | 1217831.6868
87 | 2553131.2834 | 1217848.6368
88 | 2553175.3651 | 1217784.405
89 | 2553158.9452 | 1217764.8104
90 | 2553043.4207 | 1217962.9256
91 | 2553035.4654 | 1217952.4902
92 | 2553063.7178 | 1217987.8417
93 | 2552999.1153 | 1217903.0457
94 | 2553088.3029 | 1217974.1383
95 | 2552997.848 | 1217914.6267
96 | 2552992.094 | 1217889.8954
97 | 2552950.7992 | 1217849.796
98 | 2552986.3359 | 1217959.9972
99 | 2553106.9794 | 1217755.6754
100 | 2553109.7533 | 1217756.2396
101 | 2553118.889 | 1217749.2026
102 | 2553074.6032 | 1217715.2956
103 | 2553134.9523 | 1217736.8293
104 | 2553065.2761 | 1217711.5576
105 | 2552882.7262 | 1217780.4824
106 | 2552921.5542 | 1217665.9173
107 | 2552968.2942 | 1217658.8876
108 | 2553050.9902 | 1217695.9403
109 | 2553116.0221 | 1217715.9505
110 | 2553141.6943 | 1217744.262
111 | 2553045.0341 | 1217683.7848
112 | 2552982.9482 | 1217629.6875
113 | 2553004.1168 | 1217602.615
114 | 2553200.1413 | 1217907.6848
115 | 2553437.0273 | 1217713.1809
116 | 2553439.6127 | 1217715.94
117 | 2553446.1525 | 1217722.9193
118 | 2553463.5793 | 1217741.5173
119 | 2553474.685 | 1217739.195
120 | 2553428.4325 | 1217775.0126
121 | 2553389.8409 | 1217785.399
122 | 2553367.7572 | 1217779.0703
123 | 2553435.3695 | 1217791.0862
124 | 2553449.7502 | 1217824.4074
125 | 2553463.1356 | 1217855.4223
126 | 2553401.1983 | 1217798.251
127 | 2553442.6827 | 1217864.4587
128 | 2553397.0366 | 1217829.9137
129 | 2553380.7363 | 1217793.6942
130 | 2553329.6124 | 1217886.6218
131 | 2553339.4291 | 1217894.4187
132 | 2553367.2882 | 1217900.6008
133 | 2553363.6113 | 1217782.8476
134 | 2553380.0559 | 1217794.3141
135 | 2553299.9532 | 1217730.0491

## line_std_types
| c_nf_per_km | r_ohm_per_km | x_ohm_per_km | max_i_ka | type | q_mm2 | alpha | voltage_rating
NAYY 4x50 SE | 210 | 0.642 | 0.083 | 0.142 | cs | 50 | 0.00403 | LV
NAYY 4x120 SE | 264 | 0.225 | 0.08 | 0.242 | cs | 120 | 0.00403 | LV
NAYY 4x150 SE | 261 | 0.208 | 0.08 | 0.27 | cs | 150 | 0.00403 | LV
NA2XS2Y 1x95 RM/25 12/20 kV | 216 | 0.313 | 0.132 | 0.252 | cs | 95 | 0.00403 | MV
NA2XS2Y 1x185 RM/25 12/20 kV | 273 | 0.161 | 0.117 | 0.362 | cs | 185 | 0.00403 | MV
NA2XS2Y 1x240 RM/25 12/20 kV | 304 | 0.122 | 0.112 | 0.421 | cs | 240 | 0.00403 | MV
NA2XS2Y 1x95 RM/25 6/10 kV | 315 | 0.313 | 0.123 | 0.249 | cs | 95 | 0.00403 | MV
NA2XS2Y 1x185 RM/25 6/10 kV | 406 | 0.161 | 0.11 | 0.358 | cs | 185 | 0.00403 | MV
NA2XS2Y 1x240 RM/25 6/10 kV | 456 | 0.122 | 0.105 | 0.416 | cs | 240 | 0.00403 | MV
NA2XS2Y 1x150 RM/25 12/20 kV | 250 | 0.206 | 0.116 | 0.319 | cs | 150 | 0.00403 | MV
NA2XS2Y 1x120 RM/25 12/20 kV | 230 | 0.253 | 0.119 | 0.283 | cs | 120 | 0.00403 | MV
NA2XS2Y 1x70 RM/25 12/20 kV | 190 | 0.443 | 0.132 | 0.22 | cs | 70 | 0.00403 | MV
NA2XS2Y 1x150 RM/25 6/10 kV | 360 | 0.206 | 0.11 | 0.315 | cs | 150 | 0.00403 | MV
NA2XS2Y 1x120 RM/25 6/10 kV | 340 | 0.253 | 0.113 | 0.28 | cs | 120 | 0.00403 | MV
NA2XS2Y 1x70 RM/25 6/10 kV | 280 | 0.443 | 0.123 | 0.217 | cs | 70 | 0.00403 | MV
N2XS(FL)2Y 1x120 RM/35 64/110 kV | 112 | 0.153 | 0.166 | 0.366 | cs | 120 | 0.00393 | HV
N2XS(FL)2Y 1x185 RM/35 64/110 kV | 125 | 0.099 | 0.156 | 0.457 | cs | 185 | 0.00393 | HV
N2XS(FL)2Y 1x240 RM/35 64/110 kV | 135 | 0.075 | 0.149 | 0.526 | cs | 240 | 0.00393 | HV
N2XS(FL)2Y 1x300 RM/35 64/110 kV | 144 | 0.06 | 0.144 | 0.588 | cs | 300 | 0.00393 | HV
15-AL1/3-ST1A 0.4 | 11 | 1.8769 | 0.35 | 0.105 | ol | 16 | 0.00403 | LV
24-AL1/4-ST1A 0.4 | 11.25 | 1.2012 | 0.335 | 0.14 | ol | 24 | 0.00403 | LV
48-AL1/8-ST1A 0.4 | 12.2 | 0.5939 | 0.3 | 0.21 | ol | 48 | 0.00403 | LV
94-AL1/15-ST1A 0.4 | 13.2 | 0.306 | 0.29 | 0.35 | ol | 94 | 0.00403 | LV
34-AL1/6-ST1A 10.0 | 9.7 | 0.8342 | 0.36 | 0.17 | ol | 34 | 0.00403 | MV
48-AL1/8-ST1A 10.0 | 10.1 | 0.5939 | 0.35 | 0.21 | ol | 48 | 0.00403 | MV
70-AL1/11-ST1A 10.0 | 10.4 | 0.4132 | 0.339 | 0.29 | ol | 70 | 0.00403 | MV
94-AL1/15-ST1A 10.0 | 10.75 | 0.306 | 0.33 | 0.35 | ol | 94 | 0.00403 | MV
122-AL1/20-ST1A 10.0 | 11.1 | 0.2376 | 0.323 | 0.41 | ol | 122 | 0.00403 | MV
149-AL1/24-ST1A 10.0 | 11.25 | 0.194 | 0.315 | 0.47 | ol | 149 | 0.00403 | MV
34-AL1/6-ST1A 20.0 | 9.15 | 0.8342 | 0.382 | 0.17 | ol | 34 | 0.00403 | MV
48-AL1/8-ST1A 20.0 | 9.5 | 0.5939 | 0.372 | 0.21 | ol | 48 | 0.00403 | MV
70-AL1/11-ST1A 20.0 | 9.7 | 0.4132 | 0.36 | 0.29 | ol | 70 | 0.00403 | MV
94-AL1/15-ST1A 20.0 | 10 | 0.306 | 0.35 | 0.35 | ol | 94 | 0.00403 | MV
122-AL1/20-ST1A 20.0 | 10.3 | 0.2376 | 0.344 | 0.41 | ol | 122 | 0.00403 | MV
149-AL1/24-ST1A 20.0 | 10.5 | 0.194 | 0.337 | 0.47 | ol | 149 | 0.00403 | MV
184-AL1/30-ST1A 20.0 | 10.75 | 0.1571 | 0.33 | 0.535 | ol | 184 | 0.00403 | MV
243-AL1/39-ST1A 20.0 | 11 | 0.1188 | 0.32 | 0.645 | ol | 243 | 0.00403 | MV
48-AL1/8-ST1A 110.0 | 8 | 0.5939 | 0.46 | 0.21 | ol | 48 | 0.00403 | HV
70-AL1/11-ST1A 110.0 | 8.4 | 0.4132 | 0.45 | 0.29 | ol | 70 | 0.00403 | HV
94-AL1/15-ST1A 110.0 | 8.65 | 0.306 | 0.44 | 0.35 | ol | 94 | 0.00403 | HV
122-AL1/20-ST1A 110.0 | 8.5 | 0.2376 | 0.43 | 0.41 | ol | 122 | 0.00403 | HV
149-AL1/24-ST1A 110.0 | 8.75 | 0.194 | 0.41 | 0.47 | ol | 149 | 0.00403 | HV
184-AL1/30-ST1A 110.0 | 8.8 | 0.1571 | 0.4 | 0.535 | ol | 184 | 0.00403 | HV
243-AL1/39-ST1A 110.0 | 9 | 0.1188 | 0.39 | 0.645 | ol | 243 | 0.00403 | HV
305-AL1/39-ST1A 110.0 | 9.2 | 0.0949 | 0.38 | 0.74 | ol | 305 | 0.00403 | HV
490-AL1/64-ST1A 110.0 | 9.75 | 0.059 | 0.37 | 0.96 | ol | 490 | 0.00403 | HV
679-AL1/86-ST1A 110.0 | 9.95 | 0.042 | 0.36 | 1.15 | ol | 679 | 0.00403 | HV
490-AL1/64-ST1A 220.0 | 10 | 0.059 | 0.285 | 0.96 | ol | 490 | 0.00403 | HV
679-AL1/86-ST1A 220.0 | 11.7 | 0.042 | 0.275 | 1.15 | ol | 679 | 0.00403 | HV
490-AL1/64-ST1A 380.0 | 11 | 0.059 | 0.253 | 0.96 | ol | 490 | 0.00403 | HV
679-AL1/86-ST1A 380.0 | 14.6 | 0.042 | 0.25 | 1.15 | ol | 679 | 0.00403 | HV

## trafo_std_types
| i0_percent | pfe_kw | vkr_percent | sn_mva | vn_lv_kv | vn_hv_kv | vk_percent | shift_degree | vector_group | tap_side | tap_neutral | tap_min | tap_max | tap_step_degree | tap_step_percent | tap_phase_shifter
160 MVA 380/110 kV | 0.06 | 60 | 0.25 | 160 | 110 | 380 | 12.2 | 0 | Yy0 | hv | 0 | -9 | 9 | 0 | 1.5 | FALSE
100 MVA 220/110 kV | 0.06 | 55 | 0.26 | 100 | 110 | 220 | 12 | 0 | Yy0 | hv | 0 | -9 | 9 | 0 | 1.5 | FALSE
63 MVA 110/20 kV | 0.04 | 22 | 0.32 | 63 | 20 | 110 | 18 | 150 | YNd5 | hv | 0 | -9 | 9 | 0 | 1.5 | FALSE
40 MVA 110/20 kV | 0.05 | 18 | 0.34 | 40 | 20 | 110 | 16.2 | 150 | YNd5 | hv | 0 | -9 | 9 | 0 | 1.5 | FALSE
25 MVA 110/20 kV | 0.07 | 14 | 0.41 | 25 | 20 | 110 | 12 | 150 | YNd5 | hv | 0 | -9 | 9 | 0 | 1.5 | FALSE
63 MVA 110/10 kV | 0.04 | 22 | 0.32 | 63 | 10 | 110 | 18 | 150 | YNd5 | hv | 0 | -9 | 9 | 0 | 1.5 | FALSE
40 MVA 110/10 kV | 0.05 | 18 | 0.34 | 40 | 10 | 110 | 16.2 | 150 | YNd5 | hv | 0 | -9 | 9 | 0 | 1.5 | FALSE
25 MVA 110/10 kV | 0.07 | 14 | 0.41 | 25 | 10 | 110 | 12 | 150 | YNd5 | hv | 0 | -9 | 9 | 0 | 1.5 | FALSE
0.25 MVA 20/0.4 kV | 0.32 | 0.8 | 1.44 | 0.25 | 0.4 | 20 | 6 | 150 | Yzn5 | hv | 0 | -2 | 2 | 0 | 2.5 | FALSE
0.4 MVA 20/0.4 kV | 0.3375 | 1.35 | 1.425 | 0.4 | 0.4 | 20 | 6 | 150 | Dyn5 | hv | 0 | -2 | 2 | 0 | 2.5 | FALSE
0.63 MVA 20/0.4 kV | 0.2619 | 1.65 | 1.206 | 0.63 | 0.4 | 20 | 6 | 150 | Dyn5 | hv | 0 | -2 | 2 | 0 | 2.5 | FALSE
0.25 MVA 10/0.4 kV | 0.24 | 0.6 | 1.2 | 0.25 | 0.4 | 10 | 4 | 150 | Dyn5 | hv | 0 | -2 | 2 | 0 | 2.5 | FALSE
0.4 MVA 10/0.4 kV | 0.2375 | 0.95 | 1.325 | 0.4 | 0.4 | 10 | 4 | 150 | Dyn5 | hv | 0 | -2 | 2 | 0 | 2.5 | FALSE
0.63 MVA 10/0.4 kV | 0.1873 | 1.18 | 1.0794 | 0.63 | 0.4 | 10 | 4 | 150 | Dyn5 | hv | 0 | -2 | 2 | 0 | 2.5 | FALSE

## trafo3w_std_types
| sn_hv_mva | sn_mv_mva | sn_lv_mva | vn_hv_kv | vn_mv_kv | vn_lv_kv | vk_hv_percent | vk_mv_percent | vk_lv_percent | vkr_hv_percent | vkr_mv_percent | vkr_lv_percent | pfe_kw | i0_percent | shift_mv_degree | shift_lv_degree | vector_group | tap_side | tap_neutral | tap_min | tap_max | tap_step_percent
63/25/38 MVA 110/20/10 kV | 63 | 25 | 38 | 110 | 20 | 10 | 10.4 | 10.4 | 10.4 | 0.28 | 0.32 | 0.35 | 35 | 0.89 | 0 | 0 | YN0yn0yn0 | hv | 0 | -10 | 10 | 1.2
63/25/38 MVA 110/10/10 kV | 63 | 25 | 38 | 110 | 10 | 10 | 10.4 | 10.4 | 10.4 | 0.28 | 0.32 | 0.35 | 35 | 0.89 | 0 | 0 | YN0yn0yn0 | hv | 0 | -10 | 10 | 1.2

## fuse_std_types
| fuse_type | i_rated_a | t_avg | t_min | t_total | x_avg | x_min | x_total
HV 100A | HV 100A | 100 | 0 | [10.0, 3.64, 0.854, 0.281, 0.1, 0.0531, 0.022, 0.01] | [10.0, 4.267, 1.21, 0.403, 0.1, 0.058, 0.022, 0.01] | 0 | [300.0, 350.0, 450.0, 550.0, 700.0, 850.0, 1200.0, 1752.0] | [600.0, 700.0, 900.0, 1150.0, 1665.0, 2000.0, 3000.0, 4313.0]
HV 10A | HV 10A | 10 | 0 | [10.0, 1675.0, 0.344, 0.156, 0.1, 0.0417, 0.0171, 0.01] | [10.0, 1.3, 0.3, 0.155, 0.1, 0.0555, 0.023, 0.01] | 0 | [30.0, 32.0, 35.0, 37.0, 39.0, 50.0, 70.0, 88.0] | [60.0, 70.0, 80.0, 87.0, 94.0, 110.0, 150.0, 216.0]
HV 125A | HV 125A | 125 | 0 | [10.0, 1.82, 0.344, 0.1, 0.0467, 0.0269, 0.01] | [10.0, 2.478, 0.426, 0.1, 0.0427, 0.0211, 0.01] | 0 | [375.0, 500.0, 700.0, 925.0, 1200.0, 1500.0, 2341.0] | [750.0, 1000.0, 1500.0, 2200.0, 3000.0, 4000.0, 5765.0]
HV 160A | HV 160A | 160 | 0 | [10.0, 4.15, 1.03, 0.198, 0.1, 0.051, 0.0172, 0.01] | [10.0, 2.3, 0.734, 0.274, 0.1, 0.046, 0.0177, 0.01] | 0 | [480.0, 550.0, 700.0, 1000.0, 1260.0, 1600.0, 2500.0, 3227.0] | [960.0, 1300.0, 1700.0, 2200.0, 2996.0, 4000.0, 6000.0, 7946.0]
HV 16A | HV 16A | 16 | 0 | [10.0, 0.352, 0.164, 0.1, 0.0649, 0.0342, 0.01] | [10.0, 2.34, 0.722, 0.181, 0.1, 0.055, 0.0296, 0.01] | 0 | [48.0, 60.0, 65.0, 71.0, 80.0, 100.0, 162.0] | [96.0, 110.0, 125.0, 150.0, 168.0, 200.0, 250.0, 398.0]
HV 200A | HV 200A | 200 | 0 | [10.0, 4.267, 1.21, 0.403, 0.1, 0.058, 0.022, 0.01] | [10.0, 3.73, 1.654, 0.328, 0.1, 0.0531, 0.019, 0.01] | 0 | [600.0, 700.0, 900.0, 1150.0, 1665.0, 2000.0, 3000.0, 4313.0] | [1200.0, 1500.0, 1800.0, 2700.0, 3960.0, 5000.0, 7500.0, 10620.0]
HV 20A | HV 20A | 20 | 0 | [10.0, 1.3, 0.3, 0.155, 0.1, 0.0555, 0.023, 0.01] | [10.0, 1.3, 0.161, 0.1, 0.0611, 0.0399, 0.0141, 0.01] | 0 | [60.0, 70.0, 80.0, 87.0, 94.0, 110.0, 150.0, 216.0] | [120.0, 150.0, 200.0, 223.0, 260.0, 300.0, 450.0, 532.0]
HV 25A | HV 25A | 25 | 0 | [10.0, 2.512, 0.833, 0.299, 0.1, 0.0372, 0.0223, 0.01] | [10.0, 3.125, 0.597, 0.198, 0.1, 0.0378, 0.022, 0.01] | 0 | [75.0, 82.0, 90.0, 100.0, 124.0, 170.0, 200.0, 289.0] | [150.0, 170.0, 210.0, 250.0, 294.0, 400.0, 500.0, 711.0]
HV 31.5A | HV 31.5A | 31.5 | 0 | [10.0, 2.34, 0.722, 0.181, 0.1, 0.055, 0.0296, 0.01] | [10.0, 2.84, 0.368, 0.164, 0.1, 0.0621, 0.0378, 0.0195, 0.01] | 0 | [95.0, 110.0, 125.0, 150.0, 165.0, 200.0, 250.0, 390.0] | [189.0, 220.0, 300.0, 350.0, 393.0, 450.0, 530.0, 700.0, 960.0]
HV 40A | HV 40A | 40 | 0 | [10.0, 1.3, 0.161, 0.1, 0.0611, 0.0399, 0.0141, 0.01] | [10.0, 2.05, 0.369, 0.198, 0.1, 0.051, 0.0298, 0.01] | 0 | [120.0, 150.0, 200.0, 223.0, 260.0, 300.0, 450.0, 532.0] | [240.0, 300.0, 400.0, 450.0, 530.0, 650.0, 800.0, 1311.0]
HV 50A | HV 50A | 50 | 0 | [10.0, 3.215, 0.597, 0.198, 0.1, 0.0378, 0.022, 0.01] | [10.0, 3.64, 0.854, 0.281, 0.1, 0.0531, 0.022, 0.01] | 0 | [150.0, 170.0, 210.0, 250.0, 294.0, 400.0, 500.0, 711.0] | [300.0, 350.0, 450.0, 550.0, 700.0, 850.0, 1200.0, 1752.0]
HV 6.3A | HV 6.3A | 6.3 | 0 | [10.0, 1.39, 0.344, 0.168, 0.1, 0.056, 0.0263, 0.01] | [10.0, 1.711, 0.516, 0.198, 0.1, 0.0634, 0.0303, 0.01] | 0 | [19.0, 19.5, 20.4, 20.8, 22.0, 25.0, 32.0, 48.0] | [38.0, 40.0, 43.0, 48.0, 53.0, 60.0, 75.0, 118.0]
HV 63A | HV 63A | 63 | 0 | [10.0, 2.84, 0.368, 0.164, 0.1, 0.0621, 0.0378, 0.0195, 0.01] | [10.0, 1.82, 0.344, 0.1, 0.0467, 0.0269, 0.01] | 0 | [189.0, 220.0, 300.0, 350.0, 393.0, 450.0, 530.0, 700.0, 961.0] | [378.0, 500.0, 700.0, 934.0, 1200.0, 1500.0, 2366.0]
HV 80A | HV 80A | 80 | 0 | [10.0, 2.05, 0.369, 0.198, 0.1, 0.051, 0.0298, 0.01] | [10.0, 4.15, 1.03, 0.198, 0.1, 0.051, 0.0172, 0.01] | 0 | [240.0, 300.0, 400.0, 450.0, 530.0, 650.0, 800.0, 1311.0] | [480.0, 550.0, 700.0, 1000.0, 1260.0, 1600.0, 2500.0, 3227.0]
Siemens NH-1-100 | Siemens NH-1-100 | 100 | [5400.0, 2000.0, 400.0, 20.0, 1.0, 0.2, 0.012, 0.004] | 0 | 0 | [150.0, 190.0, 250.0, 430.0, 900.0, 1250.0, 2700.0, 3600.0] | 0 | 0
Siemens NH-1-125 | Siemens NH-1-125 | 125 | [4800.0, 120.0, 7.0, 0.1, 0.004] | 0 | 0 | [180.0, 400.0, 740.0, 2000.0, 4250.0] | 0 | 0
Siemens NH-1-16 | Siemens NH-1-16 | 16 | [4000.0, 400.0, 2.0, 0.1, 0.04, 0.01] | 0 | 0 | [26.0, 35.0, 75.0, 150.0, 200.0, 300.0] | 0 | 0
Siemens NH-1-160 | Siemens NH-1-160 | 160 | [4800.0, 120.0, 7.0, 0.1, 0.004] | 0 | 0 | [210.0, 500.0, 900.0, 2300.0, 5000.0] | 0 | 0
Siemens NH-1-25 | Siemens NH-1-25 | 25 | [4000.0, 1000.0, 10.0, 0.2, 0.02, 0.01] | 0 | 0 | [40.0, 50.0, 100.0, 210.0, 400.0, 500.0] | 0 | 0
Siemens NH-1-50 | Siemens NH-1-50 | 50 | [4000.0, 40.0, 4.0, 1.0, 0.02, 0.01] | 0 | 0 | [86.0, 200.0, 300.0, 400.0, 1000.0, 1280.0] | 0 | 0
Siemens NH-1-63 | Siemens NH-1-63 | 63 | [4000.0, 100.0, 10.0, 2.0, 0.04, 0.01] | 0 | 0 | [100.0, 200.0, 300.0, 400.0, 1000.0, 1500.0] | 0 | 0
Siemens NH-1-80 | Siemens NH-1-80 | 80 | [4800.0, 120.0, 7.0, 0.1, 0.01] | 0 | 0 | [150.58, 250.0, 450.0, 1150.0, 2470.0] | 0 | 0
Siemens NH-2-1000 | Siemens NH-2-1000 | 1000 | [4800.0, 120.0, 7.0, 0.1, 0.004] | 0 | 0 | [1900.0, 3500.0, 8400.0, 24000.0, 52000.0] | 0 | 0
Siemens NH-2-200 | Siemens NH-2-200 | 200 | [4800.0, 120.0, 7.0, 0.1, 0.004] | 0 | 0 | [280.0, 650.0, 1200.0, 3000.0, 7000.0] | 0 | 0
Siemens NH-2-224 | Siemens NH-2-224 | 224 | [4800.0, 120.0, 7.0, 0.2, 0.04, 0.004] | 0 | 0 | [400.0, 750.0, 1453.0, 3025.0, 4315.0, 7600.0] | 0 | 0
Siemens NH-2-250 | Siemens NH-2-250 | 250 | [4800.0, 120.0, 7.0, 0.1, 0.004] | 0 | 0 | [450.0, 800.0, 1650.0, 4000.0, 8500.0] | 0 | 0
Siemens NH-2-315 | Siemens NH-2-315 | 315 | [4800.0, 120.0, 7.0, 0.1, 0.004] | 0 | 0 | [550.0, 920.0, 1900.0, 5000.0, 11000.0] | 0 | 0
Siemens NH-2-355 | Siemens NH-2-355 | 355 | [4800.0, 120.0, 6.0, 0.1, 0.004] | 0 | 0 | [650.0, 1116.27, 2350.0, 5840.0, 12790.0] | 0 | 0
Siemens NH-2-400 | Siemens NH-2-400 | 400 | [4800.0, 120.0, 7.0, 0.1, 0.004] | 0 | 0 | [720.0, 1350.0, 2800.0, 6500.0, 15000.0] | 0 | 0
Siemens NH-2-425 | Siemens NH-2-425 | 425 | [4800.0, 120.0, 7.0, 0.1, 0.004] | 0 | 0 | [850.0, 1500.0, 3050.0, 7500.0, 16500.0] | 0 | 0
Siemens NH-2-630 | Siemens NH-2-630 | 630 | [4800.0, 120.0, 7.0, 0.1, 0.004] | 0 | 0 | [1200.0, 2000.0, 4800.0, 12000.0, 26000.0] | 0 | 0

## dtypes
| element | column | dtype
0 | bus | name | object
1 | bus | vn_kv | float64
2 | bus | type | object
3 | bus | zone | object
4 | bus | in_service | bool
5 | load | name | object
6 | load | bus | uint32
7 | load | p_mw | float64
8 | load | q_mvar | float64
9 | load | const_z_percent | float64
10 | load | const_i_percent | float64
11 | load | sn_mva | float64
12 | load | scaling | float64
13 | load | in_service | bool
14 | load | type | object
15 | ext_grid | name | object
16 | ext_grid | bus | uint32
17 | ext_grid | vm_pu | float64
18 | ext_grid | va_degree | float64
19 | ext_grid | slack_weight | float64
20 | ext_grid | in_service | bool
21 | line | name | object
22 | line | std_type | object
23 | line | from_bus | uint32
24 | line | to_bus | uint32
25 | line | length_km | float64
26 | line | r_ohm_per_km | float64
27 | line | x_ohm_per_km | float64
28 | line | c_nf_per_km | float64
29 | line | g_us_per_km | float64
30 | line | max_i_ka | float64
31 | line | df | float64
32 | line | parallel | uint32
33 | line | type | object
34 | line | in_service | bool
35 | trafo | name | object
36 | trafo | std_type | object
37 | trafo | hv_bus | uint32
38 | trafo | lv_bus | uint32
39 | trafo | sn_mva | float64
40 | trafo | vn_hv_kv | float64
41 | trafo | vn_lv_kv | float64
42 | trafo | vk_percent | float64
43 | trafo | vkr_percent | float64
44 | trafo | pfe_kw | float64
45 | trafo | i0_percent | float64
46 | trafo | shift_degree | float64
47 | trafo | tap_side | object
48 | trafo | tap_neutral | int32
49 | trafo | tap_min | int32
50 | trafo | tap_max | int32
51 | trafo | tap_step_percent | float64
52 | trafo | tap_step_degree | float64
53 | trafo | tap_pos | int32
54 | trafo | tap_phase_shifter | bool
55 | trafo | parallel | uint32
56 | trafo | df | float64
57 | trafo | in_service | bool
58 | line_geodata | coords | object
59 | bus_geodata | x | float64
60 | bus_geodata | y | float64
61 | bus_geodata | coords | object

## parameters
| version | format_version | converged | OPF_converged | name | f_hz | sn_mva
0 | 2.14.6 | 2.14.0 | FALSE | FALSE |  | 50 | 1