## bus
| name | vn_kv | type | zone | in_service
0 | bus_LV_6421-91_0_5_node_0 | 0.4 | n |  | TRUE
1 | bus_LV_6421-91_0_5_node_1 | 0.4 | n |  | TRUE
2 | bus_LV_6421-91_0_5_node_2 | 0.4 | n |  | TRUE
3 | bus_LV_6421-91_0_5_node_3 | 0.4 | n |  | TRUE
4 | bus_LV_6421-91_0_5_node_4 | 0.4 | n |  | TRUE
5 | bus_LV_6421-91_0_5_node_110 | 0.4 | n |  | TRUE
6 | bus_LV_6421-91_0_5_node_118 | 0.4 | n |  | TRUE
7 | bus_LV_6421-91_0_5_node_50 | 0.4 | n |  | TRUE
8 | bus_LV_6421-91_0_5_node_5 | 0.4 | n |  | TRUE
9 | bus_LV_6421-91_0_5_node_119 | 0.4 | n |  | TRUE
10 | bus_LV_6421-91_0_5_node_109 | 0.4 | n |  | TRUE
11 | bus_LV_6421-91_0_5_node_114 | 0.4 | n |  | TRUE
12 | bus_LV_6421-91_0_5_node_8 | 0.4 | n |  | TRUE
13 | bus_LV_6421-91_0_5_node_6 | 0.4 | n |  | TRUE
14 | bus_LV_6421-91_0_5_node_9 | 0.4 | n |  | TRUE
15 | bus_LV_6421-91_0_5_node_102 | 0.4 | n |  | TRUE
16 | bus_LV_6421-91_0_5_node_65 | 0.4 | n |  | TRUE
17 | bus_LV_6421-91_0_5_node_7 | 0.4 | n |  | TRUE
18 | bus_LV_6421-91_0_5_node_129 | 0.4 | n |  | TRUE
19 | bus_LV_6421-91_0_5_node_123 | 0.4 | n |  | TRUE
20 | bus_LV_6421-91_0_5_node_23 | 0.4 | n |  | TRUE
21 | bus_LV_6421-91_0_5_node_20 | 0.4 | n |  | TRUE
22 | bus_LV_6421-91_0_5_node_29 | 0.4 | n |  | TRUE
23 | bus_LV_6421-91_0_5_node_130 | 0.4 | n |  | TRUE
24 | bus_LV_6421-91_0_5_node_31 | 0.4 | n |  | TRUE
25 | bus_LV_6421-91_0_5_node_28 | 0.4 | n |  | TRUE
26 | bus_LV_6421-91_0_5_node_10 | 0.4 | n |  | TRUE
27 | bus_LV_6421-91_0_5_node_11 | 0.4 | n |  | TRUE
28 | bus_LV_6421-91_0_5_node_13 | 0.4 | n |  | TRUE
29 | bus_LV_6421-91_0_5_node_14 | 0.4 | n |  | TRUE
30 | bus_LV_6421-91_0_5_node_51 | 0.4 | n |  | TRUE
31 | bus_LV_6421-91_0_5_node_112 | 0.4 | n |  | TRUE
32 | bus_LV_6421-91_0_5_node_87 | 0.4 | n |  | TRUE
33 | bus_LV_6421-91_0_5_node_40 | 0.4 | n |  | TRUE
34 | bus_LV_6421-91_0_5_node_113 | 0.4 | n |  | TRUE
35 | bus_LV_6421-91_0_5_node_86 | 0.4 | n |  | TRUE
36 | bus_LV_6421-91_0_5_node_26 | 0.4 | n |  | TRUE
37 | bus_LV_6421-91_0_5_node_83 | 0.4 | n |  | TRUE
38 | bus_LV_6421-91_0_5_node_81 | 0.4 | n |  | TRUE
39 | bus_LV_6421-91_0_5_node_15 | 0.4 | n |  | TRUE
40 | bus_LV_6421-91_0_5_node_16 | 0.4 | n |  | TRUE
41 | bus_LV_6421-91_0_5_node_17 | 0.4 | n |  | TRUE
42 | bus_LV_6421-91_0_5_node_18 | 0.4 | n |  | TRUE
43 | bus_LV_6421-91_0_5_node_128 | 0.4 | n |  | TRUE
44 | bus_LV_6421-91_0_5_node_82 | 0.4 | n |  | TRUE
45 | bus_LV_6421-91_0_5_node_22 | 0.4 | n |  | TRUE
46 | bus_LV_6421-91_0_5_node_95 | 0.4 | n |  | TRUE
47 | bus_LV_6421-91_0_5_node_19 | 0.4 | n |  | TRUE
48 | bus_LV_6421-91_0_5_node_21 | 0.4 | n |  | TRUE
49 | bus_LV_6421-91_0_5_node_27 | 0.4 | n |  | TRUE
50 | bus_LV_6421-91_0_5_node_88 | 0.4 | n |  | TRUE
51 | bus_LV_6421-91_0_5_node_89 | 0.4 | n |  | TRUE
52 | bus_LV_6421-91_0_5_node_124 | 0.4 | n |  | TRUE
53 | bus_LV_6421-91_0_5_node_30 | 0.4 | n |  | TRUE
54 | bus_LV_6421-91_0_5_node_32 | 0.4 | n |  | TRUE
55 | bus_LV_6421-91_0_5_node_66 | 0.4 | n |  | TRUE
56 | bus_LV_6421-91_0_5_node_84 | 0.4 | n |  | TRUE
57 | bus_LV_6421-91_0_5_node_64 | 0.4 | n |  | TRUE
58 | bus_LV_6421-91_0_5_node_39 | 0.4 | n |  | TRUE
59 | bus_LV_6421-91_0_5_node_100 | 0.4 | n |  | TRUE
60 | bus_LV_6421-91_0_5_node_33 | 0.4 | n |  | TRUE
61 | bus_LV_6421-91_0_5_node_98 | 0.4 | n |  | TRUE
62 | bus_LV_6421-91_0_5_node_78 | 0.4 | n |  | TRUE
63 | bus_LV_6421-91_0_5_node_75 | 0.4 | n |  | TRUE
64 | bus_LV_6421-91_0_5_node_36 | 0.4 | n |  | TRUE
65 | bus_LV_6421-91_0_5_node_79 | 0.4 | n |  | TRUE
66 | bus_LV_6421-91_0_5_node_34 | 0.4 | n |  | TRUE
67 | bus_LV_6421-91_0_5_node_35 | 0.4 | n |  | TRUE
68 | bus_LV_6421-91_0_5_node_37 | 0.4 | n |  | TRUE
69 | bus_LV_6421-91_0_5_node_38 | 0.4 | n |  | TRUE
70 | bus_LV_6421-91_0_5_node_96 | 0.4 | n |  | TRUE
71 | bus_LV_6421-91_0_5_node_43 | 0.4 | n |  | TRUE
72 | bus_LV_6421-91_0_5_node_94 | 0.4 | n |  | TRUE
73 | bus_LV_6421-91_0_5_node_41 | 0.4 | n |  | TRUE
74 | bus_LV_6421-91_0_5_node_42 | 0.4 | n |  | TRUE
75 | bus_LV_6421-91_0_5_node_115 | 0.4 | n |  | TRUE
76 | bus_LV_6421-91_0_5_node_116 | 0.4 | n |  | TRUE
77 | bus_LV_6421-91_0_5_node_49 | 0.4 | n |  | TRUE
78 | bus_LV_6421-91_0_5_node_52 | 0.4 | n |  | TRUE
79 | bus_LV_6421-91_0_5_node_47 | 0.4 | n |  | TRUE
80 | bus_LV_6421-91_0_5_node_56 | 0.4 | n |  | TRUE
81 | bus_LV_6421-91_0_5_node_117 | 0.4 | n |  | TRUE
82 | bus_LV_6421-91_0_5_node_59 | 0.4 | n |  | TRUE
83 | bus_LV_6421-91_0_5_node_60 | 0.4 | n |  | TRUE
84 | bus_LV_6421-91_0_5_node_61 | 0.4 | n |  | TRUE
85 | bus_LV_6421-91_0_5_node_58 | 0.4 | n |  | TRUE
86 | bus_LV_6421-91_0_5_node_54 | 0.4 | n |  | TRUE
87 | bus_LV_6421-91_0_5_node_80 | 0.4 | n |  | TRUE
88 | bus_LV_6421-91_0_5_node_77 | 0.4 | n |  | TRUE
89 | bus_LV_6421-91_0_5_node_44 | 0.4 | n |  | TRUE
90 | bus_LV_6421-91_0_5_node_45 | 0.4 | n |  | TRUE
91 | bus_LV_6421-91_0_5_node_46 | 0.4 | n |  | TRUE
92 | bus_LV_6421-91_0_5_node_74 | 0.4 | n |  | TRUE
93 | bus_LV_6421-91_0_5_node_85 | 0.4 | n |  | TRUE
94 | bus_LV_6421-91_0_5_node_71 | 0.4 | n |  | TRUE
95 | bus_LV_6421-91_0_5_node_48 | 0.4 | n |  | TRUE
96 | bus_LV_6421-91_0_5_node_93 | 0.4 | n |  | TRUE
97 | bus_LV_6421-91_0_5_node_92 | 0.4 | n |  | TRUE
98 | bus_LV_6421-91_0_5_node_127 | 0.4 | n |  | TRUE
99 | bus_LV_6421-91_0_5_node_126 | 0.4 | n |  | TRUE
100 | bus_LV_6421-91_0_5_node_53 | 0.4 | n |  | TRUE
101 | bus_LV_6421-91_0_5_node_55 | 0.4 | n |  | TRUE
102 | bus_LV_6421-91_0_5_node_57 | 0.4 | n |  | TRUE
103 | bus_LV_6421-91_0_5_node_72 | 0.4 | n |  | TRUE
104 | bus_LV_6421-91_0_5_node_70 | 0.4 | n |  | TRUE
105 | bus_LV_6421-91_0_5_node_63 | 0.4 | n |  | TRUE
106 | bus_LV_6421-91_0_5_node_111 | 0.4 | n |  | TRUE
107 | bus_LV_6421-91_0_5_node_90 | 0.4 | n |  | TRUE
108 | bus_LV_6421-91_0_5_node_62 | 0.4 | n |  | TRUE
109 | bus_LV_6421-91_0_5_node_76 | 0.4 | n |  | TRUE
110 | bus_LV_6421-91_0_5_node_91 | 0.4 | n |  | TRUE
111 | bus_LV_6421-91_0_5_node_120 | 0.4 | n |  | TRUE
112 | bus_LV_6421-91_0_5_node_97 | 0.4 | n |  | TRUE
113 | bus_LV_6421-91_0_5_node_101 | 0.4 | n |  | TRUE
114 | bus_LV_6421-91_0_5_node_106 | 0.4 | n |  | TRUE
115 | bus_LV_6421-91_0_5_node_108 | 0.4 | n |  | TRUE
116 | bus_LV_6421-91_0_5_node_104 | 0.4 | n |  | TRUE
117 | bus_LV_6421-91_0_5_node_67 | 0.4 | n |  | TRUE
118 | bus_LV_6421-91_0_5_node_68 | 0.4 | n |  | TRUE
119 | bus_LV_6421-91_0_5_node_69 | 0.4 | n |  | TRUE
120 | bus_LV_6421-91_0_5_node_73 | 0.4 | n |  | TRUE
121 | bus_LV_6421-91_0_5_node_103 | 0.4 | n |  | TRUE
122 | bus_LV_6421-91_0_5_node_125 | 0.4 | n |  | TRUE
123 | bus_LV_6421-91_0_5_node_121 | 0.4 | n |  | TRUE
124 | bus_LV_6421-91_0_5_node_122 | 0.4 | n |  | TRUE
125 | bus_MV_335_0_node_92 | 20 | n |  | TRUE

## load
| name | bus | p_mw | q_mvar | const_z_percent | const_i_percent | sn_mva | scaling | in_service | type
0 | LV_6421-91_0_5_load_0 | 0 | 0.00056293 | 0.00014108 | 0 | 0 |  | 1 | TRUE | wye
1 | LV_6421-91_0_5_load_1 | 1 | 0.00064534 | 0.00016174 | 0 | 0 |  | 1 | TRUE | wye
2 | LV_6421-91_0_5_load_2 | 2 | 0.00018367 | 4.6033e-05 | 0 | 0 |  | 1 | TRUE | wye
3 | LV_6421-91_0_5_load_3 | 3 | 0.00051006 | 0.00012783 | 0 | 0 |  | 1 | TRUE | wye
4 | LV_6421-91_0_5_load_4 | 4 | 0.00035116 | 8.8009e-05 | 0 | 0 |  | 1 | TRUE | wye
5 | LV_6421-91_0_5_load_110 | 5 | 0.005035 | 0.0012619 | 0 | 0 |  | 1 | TRUE | wye
6 | LV_6421-91_0_5_load_5 | 8 | 0.0007568 | 0.00018967 | 0 | 0 |  | 1 | TRUE | wye
7 | LV_6421-91_0_5_load_119 | 9 | 0.004473 | 0.001121 | 0 | 0 |  | 1 | TRUE | wye
8 | LV_6421-91_0_5_load_109 | 10 | 0.0046346 | 0.0011615 | 0 | 0 |  | 1 | TRUE | wye
9 | LV_6421-91_0_5_load_114 | 11 | 0.014046 | 0.0035204 | 0 | 0 |  | 1 | TRUE | wye
10 | LV_6421-91_0_5_load_8 | 12 | 0.00033346 | 8.3572e-05 | 0 | 0 |  | 1 | TRUE | wye
11 | LV_6421-91_0_5_load_6 | 13 | 0.00057735 | 0.0001447 | 0 | 0 |  | 1 | TRUE | wye
12 | LV_6421-91_0_5_load_9 | 14 | 0.00099627 | 0.00024969 | 0 | 0 |  | 1 | TRUE | wye
13 | LV_6421-91_0_5_load_102 | 15 | 0.0066499 | 0.0016666 | 0 | 0 |  | 1 | TRUE | wye
14 | LV_6421-91_0_5_load_123 | 19 | 0.00012841 | 3.2182e-05 | 0 | 0 |  | 1 | TRUE | wye
15 | LV_6421-91_0_5_load_23 | 20 | 0.0022865 | 0.00057305 | 0 | 0 |  | 1 | TRUE | wye
16 | LV_6421-91_0_5_load_130 | 23 | 0.00098136 | 0.00024595 | 0 | 0 |  | 1 | TRUE | wye
17 | LV_6421-91_0_5_load_28 | 25 | 0.00053586 | 0.0001343 | 0 | 0 |  | 1 | TRUE | wye
18 | LV_6421-91_0_5_load_10 | 26 | 0.015016 | 0.0037633 | 0 | 0 |  | 1 | TRUE | wye
19 | LV_6421-91_0_5_load_112 | 31 | 0.018232 | 0.0045694 | 0 | 0 |  | 1 | TRUE | wye
20 | LV_6421-91_0_5_load_40 | 33 | 0.023322 | 0.0058452 | 0 | 0 |  | 1 | TRUE | wye
21 | LV_6421-91_0_5_load_113 | 34 | 0.023777 | 0.005959 | 0 | 0 |  | 1 | TRUE | wye
22 | LV_6421-91_0_5_load_86 | 35 | 0.008063 | 0.0020208 | 0 | 0 |  | 1 | TRUE | wye
23 | LV_6421-91_0_5_load_83 | 37 | 0.019258 | 0.0048265 | 0 | 0 |  | 1 | TRUE | wye
24 | LV_6421-91_0_5_load_81 | 38 | 0.0069625 | 0.001745 | 0 | 0 |  | 1 | TRUE | wye
25 | LV_6421-91_0_5_load_15 | 39 | 0.0059936 | 0.0015021 | 0 | 0 |  | 1 | TRUE | wye
26 | LV_6421-91_0_5_load_16 | 40 | 0.003071 | 0.00076965 | 0 | 0 |  | 1 | TRUE | wye
27 | LV_6421-91_0_5_load_17 | 41 | 0.0099728 | 0.0024994 | 0 | 0 |  | 1 | TRUE | wye
28 | LV_6421-91_0_5_load_18 | 42 | 0.0053572 | 0.0013426 | 0 | 0 |  | 1 | TRUE | wye
29 | LV_6421-91_0_5_load_128 | 43 | 0.016379 | 0.0041049 | 0 | 0 |  | 1 | TRUE | wye
30 | LV_6421-91_0_5_load_82 | 44 | 0.0077031 | 0.0019306 | 0 | 0 |  | 1 | TRUE | wye
31 | LV_6421-91_0_5_load_95 | 46 | 0.0027796 | 0.00069664 | 0 | 0 |  | 1 | TRUE | wye
32 | LV_6421-91_0_5_load_19 | 47 | 0.006959 | 0.0017441 | 0 | 0 |  | 1 | TRUE | wye
33 | LV_6421-91_0_5_load_27 | 49 | 0.016472 | 0.0041283 | 0 | 0 |  | 1 | TRUE | wye
34 | LV_6421-91_0_5_load_89 | 51 | 0.0083308 | 0.0020879 | 0 | 0 |  | 1 | TRUE | wye
35 | LV_6421-91_0_5_load_124 | 52 | 0.0073199 | 0.0018345 | 0 | 0 |  | 1 | TRUE | wye
36 | LV_6421-91_0_5_load_66 | 55 | 0.0070988 | 0.0017791 | 0 | 0 |  | 1 | TRUE | wye
37 | LV_6421-91_0_5_load_84 | 56 | 0.0060341 | 0.0015123 | 0 | 0 |  | 1 | TRUE | wye
38 | LV_6421-91_0_5_load_39 | 58 | 0.00048479 | 0.0001215 | 0 | 0 |  | 1 | TRUE | wye
39 | LV_6421-91_0_5_load_100 | 59 | 0.00016913 | 4.2387e-05 | 0 | 0 |  | 1 | TRUE | wye
40 | LV_6421-91_0_5_load_98 | 61 | 0.0010684 | 0.00026777 | 0 | 0 |  | 1 | TRUE | wye
41 | LV_6421-91_0_5_load_78 | 62 | 0.0028273 | 0.00070858 | 0 | 0 |  | 1 | TRUE | wye
42 | LV_6421-91_0_5_load_79 | 65 | 0.00136 | 0.00034084 | 0 | 0 |  | 1 | TRUE | wye
43 | LV_6421-91_0_5_load_34 | 66 | 0.00035886 | 8.9939e-05 | 0 | 0 |  | 1 | TRUE | wye
44 | LV_6421-91_0_5_load_35 | 67 | 0.00021098 | 5.2876e-05 | 0 | 0 |  | 1 | TRUE | wye
45 | LV_6421-91_0_5_load_37 | 68 | 0.00035016 | 8.7757e-05 | 0 | 0 |  | 1 | TRUE | wye
46 | LV_6421-91_0_5_load_38 | 69 | 0.0012523 | 0.00031385 | 0 | 0 |  | 1 | TRUE | wye
47 | LV_6421-91_0_5_load_96 | 70 | 0.00040374 | 0.00010119 | 0 | 0 |  | 1 | TRUE | wye
48 | LV_6421-91_0_5_load_43 | 71 | 0.0025242 | 0.00063262 | 0 | 0 |  | 1 | TRUE | wye
49 | LV_6421-91_0_5_load_41 | 73 | 0.017384 | 0.0043569 | 0 | 0 |  | 1 | TRUE | wye
50 | LV_6421-91_0_5_load_115 | 75 | 0.02531 | 0.0063434 | 0 | 0 |  | 1 | TRUE | wye
51 | LV_6421-91_0_5_load_116 | 76 | 0.011441 | 0.0028673 | 0 | 0 |  | 1 | TRUE | wye
52 | LV_6421-91_0_5_load_52 | 78 | 0.0094885 | 0.002378 | 0 | 0 |  | 1 | TRUE | wye
53 | LV_6421-91_0_5_load_47 | 79 | 0.0069239 | 0.0017353 | 0 | 0 |  | 1 | TRUE | wye
54 | LV_6421-91_0_5_load_117 | 81 | 0.025318 | 0.0063452 | 0 | 0 |  | 1 | TRUE | wye
55 | LV_6421-91_0_5_load_61 | 84 | 0.0059859 | 0.0015002 | 0 | 0 |  | 1 | TRUE | wye
56 | LV_6421-91_0_5_load_58 | 85 | 0.0098176 | 0.0024605 | 0 | 0 |  | 1 | TRUE | wye
57 | LV_6421-91_0_5_load_54 | 86 | 0.0021313 | 0.00053414 | 0 | 0 |  | 1 | TRUE | wye
58 | LV_6421-91_0_5_load_80 | 87 | 0.0058825 | 0.0014743 | 0 | 0 |  | 1 | TRUE | wye
59 | LV_6421-91_0_5_load_44 | 89 | 0.0021629 | 0.00054208 | 0 | 0 |  | 1 | TRUE | wye
60 | LV_6421-91_0_5_load_45 | 90 | 0.00084383 | 0.00021148 | 0 | 0 |  | 1 | TRUE | wye
61 | LV_6421-91_0_5_load_46 | 91 | 0.0024155 | 0.00060538 | 0 | 0 |  | 1 | TRUE | wye
62 | LV_6421-91_0_5_load_85 | 93 | 0.0016447 | 0.00041219 | 0 | 0 |  | 1 | TRUE | wye
63 | LV_6421-91_0_5_load_71 | 94 | 0.0019019 | 0.00047666 | 0 | 0 |  | 1 | TRUE | wye
64 | LV_6421-91_0_5_load_48 | 95 | 0.0062637 | 0.0015698 | 0 | 0 |  | 1 | TRUE | wye
65 | LV_6421-91_0_5_load_93 | 96 | 0.0011945 | 0.00029936 | 0 | 0 |  | 1 | TRUE | wye
66 | LV_6421-91_0_5_load_92 | 97 | 0.023534 | 0.0058983 | 0 | 0 |  | 1 | TRUE | wye
67 | LV_6421-91_0_5_load_127 | 98 | 0.025652 | 0.0064291 | 0 | 0 |  | 1 | TRUE | wye
68 | LV_6421-91_0_5_load_126 | 99 | 0.010143 | 0.0025422 | 0 | 0 |  | 1 | TRUE | wye
69 | LV_6421-91_0_5_load_53 | 100 | 0.0021313 | 0.00053414 | 0 | 0 |  | 1 | TRUE | wye
70 | LV_6421-91_0_5_load_55 | 101 | 0.0023671 | 0.00059325 | 0 | 0 |  | 1 | TRUE | wye
71 | LV_6421-91_0_5_load_57 | 102 | 0.0017789 | 0.00044583 | 0 | 0 |  | 1 | TRUE | wye
72 | LV_6421-91_0_5_load_72 | 103 | 0.0022681 | 0.00056844 | 0 | 0 |  | 1 | TRUE | wye
73 | LV_6421-91_0_5_load_70 | 104 | 0.002012 | 0.00050424 | 0 | 0 |  | 1 | TRUE | wye
74 | LV_6421-91_0_5_load_63 | 105 | 0.0042246 | 0.0010588 | 0 | 0 |  | 1 | TRUE | wye
75 | LV_6421-91_0_5_load_111 | 106 | 0.019128 | 0.0047938 | 0 | 0 |  | 1 | TRUE | wye
76 | LV_6421-91_0_5_load_90 | 107 | 0.0080136 | 0.0020084 | 0 | 0 |  | 1 | TRUE | wye
77 | LV_6421-91_0_5_load_62 | 108 | 0.0080132 | 0.0020083 | 0 | 0 |  | 1 | TRUE | wye
78 | LV_6421-91_0_5_load_76 | 109 | 0.0074361 | 0.0018637 | 0 | 0 |  | 1 | TRUE | wye
79 | LV_6421-91_0_5_load_91 | 110 | 0.0035359 | 0.00088617 | 0 | 0 |  | 1 | TRUE | wye
80 | LV_6421-91_0_5_load_97 | 112 | 0.0050097 | 0.0012555 | 0 | 0 |  | 1 | TRUE | wye
81 | LV_6421-91_0_5_load_101 | 113 | 0.0016109 | 0.00040374 | 0 | 0 |  | 1 | TRUE | wye
82 | LV_6421-91_0_5_load_108 | 115 | 0.022338 | 0.0055983 | 0 | 0 |  | 1 | TRUE | wye
83 | LV_6421-91_0_5_load_104 | 116 | 0.0022227 | 0.00055707 | 0 | 0 |  | 1 | TRUE | wye
84 | LV_6421-91_0_5_load_67 | 117 | 0.0020862 | 0.00052284 | 0 | 0 |  | 1 | TRUE | wye
85 | LV_6421-91_0_5_load_68 | 118 | 0.0019229 | 0.00048193 | 0 | 0 |  | 1 | TRUE | wye
86 | LV_6421-91_0_5_load_69 | 119 | 0.0017953 | 0.00044996 | 0 | 0 |  | 1 | TRUE | wye
87 | LV_6421-91_0_5_load_73 | 120 | 0.00603 | 0.0015113 | 0 | 0 |  | 1 | TRUE | wye
88 | LV_6421-91_0_5_load_103 | 121 | 0.012182 | 0.003053 | 0 | 0 |  | 1 | TRUE | wye
89 | LV_6421-91_0_5_load_125 | 122 | 0.0081104 | 0.0020327 | 0 | 0 |  | 1 | TRUE | wye
90 | LV_6421-91_0_5_load_121 | 123 | 0.0011455 | 0.0002871 | 0 | 0 |  | 1 | TRUE | wye
91 | LV_6421-91_0_5_load_122 | 124 | 0.00037542 | 9.4088e-05 | 0 | 0 |  | 1 | TRUE | wye

## ext_grid
| name | bus | vm_pu | va_degree | slack_weight | in_service
0 |  | 78 | 1 | 0 | 1 | TRUE

## line
| name | std_type | from_bus | to_bus | length_km | r_ohm_per_km | x_ohm_per_km | c_nf_per_km | g_us_per_km | max_i_ka | df | parallel | type | in_service
0 | LV_6421-91_0_5_line_0 |  | 0 | 1 | 0.013123 | 0.125 | 0.08 | 261 | 0 | 0.364 | 1 | 1 | cs | TRUE
1 | LV_6421-91_0_5_line_1 |  | 0 | 2 | 0.0041408 | 0.125 | 0.08 | 261 | 0 | 0.364 | 1 | 1 | cs | TRUE
2 | LV_6421-91_0_5_line_2 |  | 1 | 3 | 0.024372 | 0.125 | 0.08 | 261 | 0 | 0.364 | 1 | 1 | cs | TRUE
3 | LV_6421-91_0_5_line_3 |  | 2 | 4 | 0.011613 | 0.125 | 0.08 | 261 | 0 | 0.364 | 1 | 1 | cs | TRUE
4 | LV_6421-91_0_5_line_4 |  | 3 | 8 | 0.0010095 | 0.125 | 0.08 | 261 | 0 | 0.364 | 1 | 1 | cs | TRUE
5 | LV_6421-91_0_5_line_5 |  | 4 | 12 | 0.0022356 | 0.125 | 0.08 | 261 | 0 | 0.364 | 1 | 1 | cs | TRUE
6 | LV_6421-91_0_5_line_6 |  | 5 | 6 | 0.0055733 | 0.125 | 0.08 | 261 | 0 | 0.364 | 1 | 5 | cs | TRUE
7 | LV_6421-91_0_5_line_7 |  | 5 | 7 | 0.037279 | 0.125 | 0.08 | 261 | 0 | 0.364 | 1 | 5 | cs | TRUE
8 | LV_6421-91_0_5_line_8 |  | 6 | 9 | 0.010097 | 0.125 | 0.08 | 261 | 0 | 0.364 | 1 | 1 | cs | TRUE
9 | LV_6421-91_0_5_line_9 |  | 6 | 10 | 0.068198 | 0.125 | 0.08 | 261 | 0 | 0.364 | 1 | 2 | cs | TRUE
10 | LV_6421-91_0_5_line_10 |  | 6 | 11 | 0.026086 | 0.125 | 0.08 | 261 | 0 | 0.364 | 1 | 5 | cs | TRUE
11 | LV_6421-91_0_5_line_11 |  | 7 | 15 | 0.02588 | 0.125 | 0.08 | 261 | 0 | 0.364 | 1 | 5 | cs | TRUE
12 | LV_6421-91_0_5_line_12 |  | 7 | 95 | 0.02828 | 0.125 | 0.08 | 261 | 0 | 0.364 | 1 | 5 | cs | TRUE
13 | LV_6421-91_0_5_line_13 |  | 8 | 13 | 0.0042204 | 0.125 | 0.08 | 261 | 0 | 0.364 | 1 | 1 | cs | TRUE
14 | LV_6421-91_0_5_line_14 |  | 9 | 43 | 0.018011 | 0.125 | 0.08 | 261 | 0 | 0.364 | 1 | 1 | cs | TRUE
15 | LV_6421-91_0_5_line_15 |  | 10 | 46 | 0.02627 | 0.125 | 0.08 | 261 | 0 | 0.364 | 1 | 1 | cs | TRUE
16 | LV_6421-91_0_5_line_16 |  | 10 | 42 | 0.022687 | 0.125 | 0.08 | 261 | 0 | 0.364 | 1 | 1 | cs | TRUE
17 | LV_6421-91_0_5_line_17 |  | 11 | 30 | 0.020588 | 0.125 | 0.08 | 261 | 0 | 0.364 | 1 | 5 | cs | TRUE
18 | LV_6421-91_0_5_line_18 |  | 12 | 14 | 0.021009 | 0.125 | 0.08 | 261 | 0 | 0.364 | 1 | 1 | cs | TRUE
19 | LV_6421-91_0_5_line_19 |  | 13 | 17 | 0.042972 | 0.125 | 0.08 | 261 | 0 | 0.364 | 1 | 1 | cs | TRUE
20 | LV_6421-91_0_5_line_20 |  | 14 | 22 | 0.023438 | 0.125 | 0.08 | 261 | 0 | 0.364 | 1 | 1 | cs | TRUE
21 | LV_6421-91_0_5_line_21 |  | 14 | 23 | 0.058747 | 0.125 | 0.08 | 261 | 0 | 0.364 | 1 | 1 | cs | TRUE
22 | LV_6421-91_0_5_line_22 |  | 15 | 16 | 0.041233 | 0.125 | 0.08 | 261 | 0 | 0.364 | 1 | 5 | cs | TRUE
23 | LV_6421-91_0_5_line_23 |  | 16 | 110 | 0.018563 | 0.125 | 0.08 | 261 | 0 | 0.364 | 1 | 5 | cs | TRUE
24 | LV_6421-91_0_5_line_24 |  | 16 | 57 | 0.04285 | 0.125 | 0.08 | 261 | 0 | 0.364 | 1 | 1 | cs | TRUE
25 | LV_6421-91_0_5_line_25 |  | 17 | 18 | 0.009435 | 0.125 | 0.08 | 261 | 0 | 0.364 | 1 | 1 | cs | TRUE
26 | LV_6421-91_0_5_line_26 |  | 18 | 19 | 0.038079 | 0.125 | 0.08 | 261 | 0 | 0.364 | 1 | 1 | cs | TRUE
27 | LV_6421-91_0_5_line_27 |  | 19 | 124 | 0.01151 | 0.125 | 0.08 | 261 | 0 | 0.364 | 1 | 1 | cs | TRUE
28 | LV_6421-91_0_5_line_28 |  | 20 | 21 | 0.012399 | 0.125 | 0.08 | 261 | 0 | 0.364 | 1 | 1 | cs | TRUE
29 | LV_6421-91_0_5_line_29 |  | 21 | 45 | 0.041838 | 0.125 | 0.08 | 261 | 0 | 0.364 | 1 | 5 | cs | TRUE
30 | LV_6421-91_0_5_line_30 |  | 21 | 47 | 0.019744 | 0.125 | 0.08 | 261 | 0 | 0.364 | 1 | 5 | cs | TRUE
31 | LV_6421-91_0_5_line_31 |  | 22 | 24 | 0.022726 | 0.125 | 0.08 | 261 | 0 | 0.364 | 1 | 1 | cs | TRUE
32 | LV_6421-91_0_5_line_32 |  | 22 | 25 | 0.025637 | 0.125 | 0.08 | 261 | 0 | 0.364 | 1 | 1 | cs | TRUE
33 | LV_6421-91_0_5_line_33 |  | 24 | 58 | 0.01908 | 0.125 | 0.08 | 261 | 0 | 0.364 | 1 | 1 | cs | TRUE
34 | LV_6421-91_0_5_line_34 |  | 25 | 53 | 0.031952 | 0.125 | 0.08 | 261 | 0 | 0.364 | 1 | 1 | cs | TRUE
35 | LV_6421-91_0_5_line_35 |  | 26 | 27 | 0.019099 | 0.125 | 0.08 | 261 | 0 | 0.364 | 1 | 1 | cs | TRUE
36 | LV_6421-91_0_5_line_36 |  | 27 | 28 | 0.059071 | 0.125 | 0.08 | 261 | 0 | 0.364 | 1 | 1 | cs | TRUE
37 | LV_6421-91_0_5_line_37 |  | 27 | 29 | 0.014594 | 0.125 | 0.08 | 261 | 0 | 0.364 | 1 | 1 | cs | TRUE
38 | LV_6421-91_0_5_line_38 |  | 28 | 32 | 0.063498 | 0.125 | 0.08 | 261 | 0 | 0.364 | 1 | 1 | cs | TRUE
39 | LV_6421-91_0_5_line_39 |  | 29 | 33 | 0.030481 | 0.125 | 0.08 | 261 | 0 | 0.364 | 1 | 1 | cs | TRUE
40 | LV_6421-91_0_5_line_40 |  | 30 | 31 | 0.0044549 | 0.125 | 0.08 | 261 | 0 | 0.364 | 1 | 5 | cs | TRUE
41 | LV_6421-91_0_5_line_41 |  | 31 | 34 | 0.028945 | 0.125 | 0.08 | 261 | 0 | 0.364 | 1 | 5 | cs | TRUE
42 | LV_6421-91_0_5_line_42 |  | 32 | 35 | 0.039442 | 0.125 | 0.08 | 261 | 0 | 0.364 | 1 | 1 | cs | TRUE
43 | LV_6421-91_0_5_line_43 |  | 34 | 99 | 0.045982 | 0.125 | 0.08 | 261 | 0 | 0.364 | 1 | 2 | cs | TRUE
44 | LV_6421-91_0_5_line_44 |  | 34 | 37 | 0.025498 | 0.125 | 0.08 | 261 | 0 | 0.364 | 1 | 5 | cs | TRUE
45 | LV_6421-91_0_5_line_45 |  | 35 | 50 | 0.011674 | 0.125 | 0.08 | 261 | 0 | 0.364 | 1 | 1 | cs | TRUE
46 | LV_6421-91_0_5_line_46 |  | 36 | 37 | 0.007409 | 0.125 | 0.08 | 261 | 0 | 0.364 | 1 | 5 | cs | TRUE
47 | LV_6421-91_0_5_line_47 |  | 36 | 38 | 0.019705 | 0.125 | 0.08 | 261 | 0 | 0.364 | 1 | 5 | cs | TRUE
48 | LV_6421-91_0_5_line_48 |  | 38 | 45 | 0.011235 | 0.125 | 0.08 | 261 | 0 | 0.364 | 1 | 5 | cs | TRUE
49 | LV_6421-91_0_5_line_49 |  | 39 | 40 | 0.02788 | 0.125 | 0.08 | 261 | 0 | 0.364 | 1 | 1 | cs | TRUE
50 | LV_6421-91_0_5_line_50 |  | 39 | 41 | 0.007389 | 0.125 | 0.08 | 261 | 0 | 0.364 | 1 | 1 | cs | TRUE
51 | LV_6421-91_0_5_line_51 |  | 40 | 42 | 0.009518 | 0.125 | 0.08 | 261 | 0 | 0.364 | 1 | 1 | cs | TRUE
52 | LV_6421-91_0_5_line_52 |  | 44 | 45 | 0.0034342 | 0.125 | 0.08 | 261 | 0 | 0.364 | 1 | 1 | cs | TRUE
53 | LV_6421-91_0_5_line_53 |  | 46 | 96 | 0.0052632 | 0.125 | 0.08 | 261 | 0 | 0.364 | 1 | 1 | cs | TRUE
54 | LV_6421-91_0_5_line_54 |  | 47 | 48 | 0.010626 | 0.125 | 0.08 | 261 | 0 | 0.364 | 1 | 5 | cs | TRUE
55 | LV_6421-91_0_5_line_55 |  | 48 | 49 | 0.0051883 | 0.125 | 0.08 | 261 | 0 | 0.364 | 1 | 2 | cs | TRUE
56 | LV_6421-91_0_5_line_56 |  | 50 | 51 | 0.030865 | 0.125 | 0.08 | 261 | 0 | 0.364 | 1 | 1 | cs | TRUE
57 | LV_6421-91_0_5_line_57 |  | 51 | 52 | 0.018166 | 0.125 | 0.08 | 261 | 0 | 0.364 | 1 | 1 | cs | TRUE
58 | LV_6421-91_0_5_line_58 |  | 52 | 122 | 0.016548 | 0.125 | 0.08 | 261 | 0 | 0.364 | 1 | 1 | cs | TRUE
59 | LV_6421-91_0_5_line_59 |  | 53 | 54 | 0.009607 | 0.125 | 0.08 | 261 | 0 | 0.364 | 1 | 1 | cs | TRUE
60 | LV_6421-91_0_5_line_60 |  | 54 | 59 | 0.009843 | 0.125 | 0.08 | 261 | 0 | 0.364 | 1 | 1 | cs | TRUE
61 | LV_6421-91_0_5_line_61 |  | 55 | 56 | 0.023377 | 0.125 | 0.08 | 261 | 0 | 0.364 | 1 | 1 | cs | TRUE
62 | LV_6421-91_0_5_line_62 |  | 55 | 57 | 0.0023513 | 0.125 | 0.08 | 261 | 0 | 0.364 | 1 | 1 | cs | TRUE
63 | LV_6421-91_0_5_line_63 |  | 56 | 62 | 0.014426 | 0.125 | 0.08 | 261 | 0 | 0.364 | 1 | 1 | cs | TRUE
64 | LV_6421-91_0_5_line_64 |  | 58 | 64 | 0.0043804 | 0.125 | 0.08 | 261 | 0 | 0.364 | 1 | 1 | cs | TRUE
65 | LV_6421-91_0_5_line_65 |  | 59 | 60 | 0.007924 | 0.125 | 0.08 | 261 | 0 | 0.364 | 1 | 1 | cs | TRUE
66 | LV_6421-91_0_5_line_66 |  | 60 | 61 | 0.023444 | 0.125 | 0.08 | 261 | 0 | 0.364 | 1 | 1 | cs | TRUE
67 | LV_6421-91_0_5_line_67 |  | 62 | 63 | 0.0026186 | 0.125 | 0.08 | 261 | 0 | 0.364 | 1 | 1 | cs | TRUE
68 | LV_6421-91_0_5_line_68 |  | 63 | 65 | 0.029856 | 0.125 | 0.08 | 261 | 0 | 0.364 | 1 | 1 | cs | TRUE
69 | LV_6421-91_0_5_line_69 |  | 64 | 69 | 0.032853 | 0.125 | 0.08 | 261 | 0 | 0.364 | 1 | 1 | cs | TRUE
70 | LV_6421-91_0_5_line_70 |  | 64 | 66 | 0.017457 | 0.125 | 0.08 | 261 | 0 | 0.364 | 1 | 1 | cs | TRUE
71 | LV_6421-91_0_5_line_71 |  | 65 | 121 | 0.058046 | 0.125 | 0.08 | 261 | 0 | 0.364 | 1 | 1 | cs | TRUE
72 | LV_6421-91_0_5_line_72 |  | 66 | 67 | 0.010024 | 0.125 | 0.08 | 261 | 0 | 0.364 | 1 | 1 | cs | TRUE
73 | LV_6421-91_0_5_line_73 |  | 67 | 68 | 0.034354 | 0.125 | 0.08 | 261 | 0 | 0.364 | 1 | 1 | cs | TRUE
74 | LV_6421-91_0_5_line_74 |  | 68 | 70 | 0.01218 | 0.125 | 0.08 | 261 | 0 | 0.364 | 1 | 1 | cs | TRUE
75 | LV_6421-91_0_5_line_75 |  | 69 | 71 | 0.038044 | 0.125 | 0.08 | 261 | 0 | 0.364 | 1 | 1 | cs | TRUE
76 | LV_6421-91_0_5_line_76 |  | 70 | 72 | 0.023059 | 0.125 | 0.08 | 261 | 0 | 0.364 | 1 | 1 | cs | TRUE
77 | LV_6421-91_0_5_line_77 |  | 72 | 97 | 0.0071638 | 0.125 | 0.08 | 261 | 0 | 0.364 | 1 | 1 | cs | TRUE
78 | LV_6421-91_0_5_line_78 |  | 72 | 112 | 0.037085 | 0.125 | 0.08 | 261 | 0 | 0.364 | 1 | 1 | cs | TRUE
79 | LV_6421-91_0_5_line_79 |  | 73 | 74 | 0.051931 | 0.125 | 0.08 | 261 | 0 | 0.364 | 1 | 1 | cs | TRUE
80 | LV_6421-91_0_5_line_80 |  | 73 | 75 | 0.033954 | 0.125 | 0.08 | 261 | 0 | 0.364 | 1 | 1 | cs | TRUE
81 | LV_6421-91_0_5_line_81 |  | 73 | 76 | 0.040104 | 0.125 | 0.08 | 261 | 0 | 0.364 | 1 | 1 | cs | TRUE
82 | LV_6421-91_0_5_line_82 |  | 74 | 80 | 0.016543 | 0.125 | 0.08 | 261 | 0 | 0.364 | 1 | 1 | cs | TRUE
83 | LV_6421-91_0_5_line_83 |  | 74 | 81 | 0.035979 | 0.125 | 0.08 | 261 | 0 | 0.364 | 1 | 1 | cs | TRUE
84 | LV_6421-91_0_5_line_84 |  | 77 | 78 | 0.0066081 | 0.125 | 0.08 | 261 | 0 | 0.364 | 1 | 5 | cs | TRUE
85 | LV_6421-91_0_5_line_85 |  | 77 | 79 | 0.022016 | 0.125 | 0.08 | 261 | 0 | 0.364 | 1 | 5 | cs | TRUE
86 | LV_6421-91_0_5_line_86 |  | 79 | 95 | 0.0089553 | 0.125 | 0.08 | 261 | 0 | 0.364 | 1 | 5 | cs | TRUE
87 | LV_6421-91_0_5_line_87 |  | 80 | 86 | 0.013965 | 0.125 | 0.08 | 261 | 0 | 0.364 | 1 | 1 | cs | TRUE
88 | LV_6421-91_0_5_line_88 |  | 81 | 87 | 0.038119 | 0.125 | 0.08 | 261 | 0 | 0.364 | 1 | 2 | cs | TRUE
89 | LV_6421-91_0_5_line_89 |  | 82 | 83 | 0.043344 | 0.125 | 0.08 | 261 | 0 | 0.364 | 1 | 5 | cs | TRUE
90 | LV_6421-91_0_5_line_90 |  | 82 | 84 | 0.013921 | 0.125 | 0.08 | 261 | 0 | 0.364 | 1 | 5 | cs | TRUE
91 | LV_6421-91_0_5_line_91 |  | 82 | 85 | 0.0054669 | 0.125 | 0.08 | 261 | 0 | 0.364 | 1 | 1 | cs | TRUE
92 | LV_6421-91_0_5_line_92 |  | 83 | 105 | 0.013825 | 0.125 | 0.08 | 261 | 0 | 0.364 | 1 | 1 | cs | TRUE
93 | LV_6421-91_0_5_line_93 |  | 83 | 106 | 0.0067955 | 0.125 | 0.08 | 261 | 0 | 0.364 | 1 | 5 | cs | TRUE
94 | LV_6421-91_0_5_line_94 |  | 84 | 107 | 0.0073071 | 0.125 | 0.08 | 261 | 0 | 0.364 | 1 | 5 | cs | TRUE
95 | LV_6421-91_0_5_line_95 |  | 86 | 100 | 0.022614 | 0.125 | 0.08 | 261 | 0 | 0.364 | 1 | 1 | cs | TRUE
96 | LV_6421-91_0_5_line_96 |  | 87 | 88 | 0.025008 | 0.125 | 0.08 | 261 | 0 | 0.364 | 1 | 5 | cs | TRUE
97 | LV_6421-91_0_5_line_97 |  | 88 | 92 | 0.024889 | 0.125 | 0.08 | 261 | 0 | 0.364 | 1 | 5 | cs | TRUE
98 | LV_6421-91_0_5_line_98 |  | 89 | 90 | 0.018093 | 0.125 | 0.08 | 261 | 0 | 0.364 | 1 | 1 | cs | TRUE
99 | LV_6421-91_0_5_line_99 |  | 90 | 91 | 0.0060785 | 0.125 | 0.08 | 261 | 0 | 0.364 | 1 | 1 | cs | TRUE
100 | LV_6421-91_0_5_line_100 |  | 91 | 93 | 0.012813 | 0.125 | 0.08 | 261 | 0 | 0.364 | 1 | 1 | cs | TRUE
101 | LV_6421-91_0_5_line_101 |  | 92 | 109 | 0.032915 | 0.125 | 0.08 | 261 | 0 | 0.364 | 1 | 5 | cs | TRUE
102 | LV_6421-91_0_5_line_102 |  | 92 | 120 | 0.02785 | 0.125 | 0.08 | 261 | 0 | 0.364 | 1 | 1 | cs | TRUE
103 | LV_6421-91_0_5_line_103 |  | 93 | 94 | 0.0034183 | 0.125 | 0.08 | 261 | 0 | 0.364 | 1 | 1 | cs | TRUE
104 | LV_6421-91_0_5_line_104 |  | 94 | 119 | 0.006545 | 0.125 | 0.08 | 261 | 0 | 0.364 | 1 | 1 | cs | TRUE
105 | LV_6421-91_0_5_line_105 |  | 96 | 97 | 0.028656 | 0.125 | 0.08 | 261 | 0 | 0.364 | 1 | 1 | cs | TRUE
106 | LV_6421-91_0_5_line_106 |  | 98 | 99 | 0.041446 | 0.125 | 0.08 | 261 | 0 | 0.364 | 1 | 1 | cs | TRUE
107 | LV_6421-91_0_5_line_107 |  | 99 | 122 | 0.018456 | 0.125 | 0.08 | 261 | 0 | 0.364 | 1 | 1 | cs | TRUE
108 | LV_6421-91_0_5_line_108 |  | 100 | 101 | 0.02822 | 0.125 | 0.08 | 261 | 0 | 0.364 | 1 | 1 | cs | TRUE
109 | LV_6421-91_0_5_line_109 |  | 101 | 102 | 0.020113 | 0.125 | 0.08 | 261 | 0 | 0.364 | 1 | 1 | cs | TRUE
110 | LV_6421-91_0_5_line_110 |  | 102 | 103 | 0.03152 | 0.125 | 0.08 | 261 | 0 | 0.364 | 1 | 1 | cs | TRUE
111 | LV_6421-91_0_5_line_111 |  | 103 | 104 | 0.012374 | 0.125 | 0.08 | 261 | 0 | 0.364 | 1 | 1 | cs | TRUE
112 | LV_6421-91_0_5_line_112 |  | 104 | 118 | 0.0076877 | 0.125 | 0.08 | 261 | 0 | 0.364 | 1 | 1 | cs | TRUE
113 | LV_6421-91_0_5_line_113 |  | 105 | 108 | 0.0065941 | 0.125 | 0.08 | 261 | 0 | 0.364 | 1 | 1 | cs | TRUE
114 | LV_6421-91_0_5_line_114 |  | 106 | 109 | 0.03033 | 0.125 | 0.08 | 261 | 0 | 0.364 | 1 | 5 | cs | TRUE
115 | LV_6421-91_0_5_line_115 |  | 107 | 110 | 0.010813 | 0.125 | 0.08 | 261 | 0 | 0.364 | 1 | 5 | cs | TRUE
116 | LV_6421-91_0_5_line_116 |  | 111 | 112 | 0.022116 | 0.125 | 0.08 | 261 | 0 | 0.364 | 1 | 1 | cs | TRUE
117 | LV_6421-91_0_5_line_117 |  | 111 | 113 | 0.041594 | 0.125 | 0.08 | 261 | 0 | 0.364 | 1 | 1 | cs | TRUE
118 | LV_6421-91_0_5_line_118 |  | 111 | 114 | 0.020051 | 0.125 | 0.08 | 261 | 0 | 0.364 | 1 | 1 | cs | TRUE
119 | LV_6421-91_0_5_line_119 |  | 114 | 115 | 0.049463 | 0.125 | 0.08 | 261 | 0 | 0.364 | 1 | 1 | cs | TRUE
120 | LV_6421-91_0_5_line_120 |  | 114 | 116 | 0.0037881 | 0.125 | 0.08 | 261 | 0 | 0.364 | 1 | 1 | cs | TRUE
121 | LV_6421-91_0_5_line_121 |  | 117 | 118 | 0.0055658 | 0.125 | 0.08 | 261 | 0 | 0.364 | 1 | 1 | cs | TRUE
122 | LV_6421-91_0_5_line_122 |  | 117 | 119 | 0.0018483 | 0.125 | 0.08 | 261 | 0 | 0.364 | 1 | 1 | cs | TRUE
123 | LV_6421-91_0_5_line_123 |  | 123 | 124 | 0.060583 | 0.125 | 0.08 | 261 | 0 | 0.364 | 1 | 1 | cs | TRUE

## trafo
| name | std_type | hv_bus | lv_bus | sn_mva | vn_hv_kv | vn_lv_kv | vk_percent | vkr_percent | pfe_kw | i0_percent | shift_degree | tap_side | tap_neutral | tap_min | tap_max | tap_step_percent | tap_step_degree | tap_pos | tap_phase_shifter | parallel | df | in_service
0 | LV_6421-91_0_5_trafo_52 | 0.63 MVA 20/0.4 kV | 125 | 78 | 0.63 | 20 | 0.4 | 6 | 1.206 | 1.65 | 0.2619 | 150 | hv | 0 | -2 | 2 | 2.5 | 0 | 0 | FALSE | 1 | 1 | TRUE

## line_geodata
| x0 | y0 | x1 | y1 | x2 | y2 | x3 | y3 | x4 | y4 | x5 | y5 | x6 | y6 | x7 | y7 | x8 | y8 | x9 | y9 | x10 | y10
0 | 2554428.8972 | 1217682.6329 | 2554418.8856 | 1217674.1494
1 | 2554428.8972 | 1217682.6329 | 2554432.0563 | 1217685.3098
2 | 2554400.2892 | 1217658.3957 | 2554418.4744 | 1217673.801 | 2554418.8856 | 1217674.1494
3 | 2554440.916 | 1217692.8172 | 2554432.0563 | 1217685.3098
4 | 2554399.5189 | 1217657.7431 | 2554400.2892 | 1217658.3957
5 | 2554440.916 | 1217692.8172 | 2554442.6216 | 1217694.2625
6 | 2554573.8996 | 1217511.2587 | 2554577.9459 | 1217515.0914
7 | 2554605.0114 | 1217540.7276 | 2554577.9459 | 1217515.0914
8 | 2554573.8996 | 1217511.2587 | 2554567.4034 | 1217503.5293
9 | 2554573.8996 | 1217511.2587 | 2554525.6224 | 1217559.4285
10 | 2554573.8996 | 1217511.2587 | 2554591.8179 | 1217492.3004
11 | 2554605.0114 | 1217540.7276 | 2554610.9352 | 1217551.0774 | 2554621.1441 | 1217560.5914
12 | 2554605.0114 | 1217540.7276 | 2554612.9742 | 1217531.817 | 2554618.5099 | 1217531.0965 | 2554623.2811 | 1217531.6493 | 2554628.0743 | 1217528.1329
13 | 2554399.5189 | 1217657.7431 | 2554396.2987 | 1217655.0151
14 | 2554567.4034 | 1217503.5293 | 2554555.8152 | 1217489.7414
15 | 2554525.6224 | 1217559.4285 | 2554541.9289 | 1217580.025
16 | 2554510.398 | 1217542.6421 | 2554520.9899 | 1217553.5774 | 2554525.6224 | 1217559.4285
17 | 2554603.7926 | 1217477.577 | 2554598.7116 | 1217484.1753 | 2554593.8733 | 1217486.7582 | 2554592.0108 | 1217488.3845 | 2554592.6338 | 1217491.4371 | 2554591.8179 | 1217492.3004
18 | 2554458.6503 | 1217707.8447 | 2554442.6216 | 1217694.2625
19 | 2554363.5107 | 1217627.2393 | 2554396.2987 | 1217655.0151
20 | 2554476.5316 | 1217722.9966 | 2554458.6503 | 1217707.8447
21 | 2554458.6503 | 1217707.8447 | 2554423.1861 | 1217754.6798
22 | 2554651.3087 | 1217588.7029 | 2554621.1441 | 1217560.5914
23 | 2554651.3087 | 1217588.7029 | 2554663.7453 | 1217574.9214
24 | 2554651.3087 | 1217588.7029 | 2554664.9497 | 1217602.7183 | 2554677.193 | 1217622.5812
25 | 2554370.1387 | 1217620.5066 | 2554367.0431 | 1217623.6545 | 2554363.5107 | 1217627.2393
26 | 2554370.1387 | 1217620.5066 | 2554376.8307 | 1217626.0697 | 2554382.0171 | 1217627.3195 | 2554389.147 | 1217625.6527 | 2554402.2367 | 1217615.2506
27 | 2554411.2477 | 1217608.0897 | 2554402.2367 | 1217615.2506
28 | 2554503.9039 | 1217426.7658 | 2554498.1155 | 1217432.1577 | 2554496.199 | 1217432.6838 | 2554493.7169 | 1217432.9882
29 | 2554535.0961 | 1217454.7438 | 2554503.9039 | 1217426.7658
30 | 2554503.9039 | 1217426.7658 | 2554504.9617 | 1217425.1345 | 2554507.0021 | 1217422.9509 | 2554511.3013 | 1217415.3801 | 2554513.6054 | 1217412.9388 | 2554516.117 | 1217411.8235
31 | 2554476.5316 | 1217722.9966 | 2554490.9629 | 1217705.409
32 | 2554476.5316 | 1217722.9966 | 2554495.7449 | 1217739.9695
33 | 2554490.9629 | 1217705.409 | 2554503.0668 | 1217690.6593
34 | 2554519.7694 | 1217761.0328 | 2554515.323 | 1217757.2646 | 2554495.7449 | 1217739.9695
35 | 2554672.006 | 1217379.4646 | 2554675.979 | 1217380.8463 | 2554684.2038 | 1217383.3406 | 2554690.4494 | 1217384.1469
36 | 2554622.4782 | 1217362.9103 | 2554647.8339 | 1217376.1136 | 2554666.8804 | 1217384.2065 | 2554670.8268 | 1217385.0881 | 2554672.006 | 1217379.4646
37 | 2554679.3172 | 1217387.5804 | 2554670.8268 | 1217385.0881 | 2554672.006 | 1217379.4646
38 | 2554569.2893 | 1217328.2292 | 2554594.7257 | 1217345.0004 | 2554601.4242 | 1217349.4186 | 2554622.4782 | 1217362.9103
39 | 2554679.3172 | 1217387.5804 | 2554681.7678 | 1217396.3669 | 2554695.5044 | 1217412.7229
40 | 2554603.7926 | 1217477.577 | 2554600.5006 | 1217474.5755
41 | 2554600.5006 | 1217474.5755 | 2554579.1112 | 1217455.0736
42 | 2554569.2893 | 1217328.2292 | 2554565.8321 | 1217332.7583 | 2554568.4443 | 1217334.8618 | 2554567.4983 | 1217336.2365 | 2554563.6695 | 1217341.8025 | 2554565.7393 | 1217346.4338 | 2554568.4268 | 1217352.428 | 2554569.6837 | 1217354.9977 | 2554571.3186 | 1217358.3428 | 2554568.3307 | 1217360.5927
43 | 2554579.1112 | 1217455.0736 | 2554616.7489 | 1217428.6588
44 | 2554560.2691 | 1217437.8943 | 2554579.1112 | 1217455.0736
45 | 2554559.0011 | 1217367.6091 | 2554560.7521 | 1217366.2949 | 2554562.5032 | 1217364.9808 | 2554568.3307 | 1217360.5927
46 | 2554554.7942 | 1217432.9024 | 2554560.2691 | 1217437.8943
47 | 2554554.7942 | 1217432.9024 | 2554548.1009 | 1217442.0702 | 2554546.351 | 1217446.5084 | 2554542.7684 | 1217446.5358
48 | 2554535.0961 | 1217454.7438 | 2554542.7684 | 1217446.5358
49 | 2554484.3789 | 1217515.7794 | 2554503.7759 | 1217535.8053
50 | 2554479.2381 | 1217510.4719 | 2554484.3789 | 1217515.7794
51 | 2554510.398 | 1217542.6421 | 2554503.7759 | 1217535.8053
52 | 2554535.0961 | 1217454.7438 | 2554537.2441 | 1217457.4234
53 | 2554545.1959 | 1217584.1514 | 2554541.9289 | 1217580.025
54 | 2554522.8867 | 1217403.7179 | 2554519.9745 | 1217407.031 | 2554518.0593 | 1217409.7139 | 2554516.5861 | 1217411.6152 | 2554516.117 | 1217411.8235
55 | 2554522.8867 | 1217403.7179 | 2554519.0429 | 1217400.2333
56 | 2554559.0011 | 1217367.6091 | 2554580.2112 | 1217390.0319
57 | 2554580.2112 | 1217390.0319 | 2554592.6946 | 1217403.2292
58 | 2554592.6946 | 1217403.2292 | 2554604.0659 | 1217415.2506
59 | 2554525.9829 | 1217753.692 | 2554519.7694 | 1217761.0328
60 | 2554525.9829 | 1217753.692 | 2554533.5623 | 1217759.972
61 | 2554690.6876 | 1217644.4868 | 2554678.4263 | 1217624.5832
62 | 2554677.193 | 1217622.5812 | 2554678.4263 | 1217624.5832
63 | 2554698.254 | 1217656.7691 | 2554690.6876 | 1217644.4868
64 | 2554505.8456 | 1217687.2731 | 2554503.0668 | 1217690.6593
65 | 2554539.6641 | 1217765.0275 | 2554533.5623 | 1217759.972
66 | 2554539.6641 | 1217765.0275 | 2554555.0113 | 1217747.3047
67 | 2554699.6275 | 1217658.9987 | 2554698.254 | 1217656.7691
68 | 2554699.6275 | 1217658.9987 | 2554703.4934 | 1217665.2729 | 2554715.5506 | 1217684.2529
69 | 2554505.8456 | 1217687.2731 | 2554531.4608 | 1217707.8447
70 | 2554505.8456 | 1217687.2731 | 2554516.9204 | 1217673.7789
71 | 2554715.5506 | 1217684.2529 | 2554679.2696 | 1217729.5639
72 | 2554523.2798 | 1217666.0304 | 2554516.9204 | 1217673.7789
73 | 2554523.2798 | 1217666.0304 | 2554545.0742 | 1217639.4748
74 | 2554552.8016 | 1217630.0594 | 2554545.0742 | 1217639.4748
75 | 2554556.957 | 1217690.3374 | 2554540.3988 | 1217710.267 | 2554538.0296 | 1217713.1201 | 2554531.4608 | 1217707.8447
76 | 2554567.4302 | 1217612.2351 | 2554552.8016 | 1217630.0594
77 | 2554567.4302 | 1217612.2351 | 2554562.9834 | 1217606.6185
78 | 2554567.4302 | 1217612.2351 | 2554583.8289 | 1217629.509 | 2554592.9674 | 1217639.1273
79 | 2554781.0963 | 1217524.3203 | 2554750.2606 | 1217482.5351
80 | 2554750.2606 | 1217482.5351 | 2554746.1371 | 1217516.2383
81 | 2554750.2606 | 1217482.5351 | 2554711.6163 | 1217471.8149
82 | 2554781.0963 | 1217524.3203 | 2554783.4749 | 1217522.6901 | 2554791.2301 | 1217517.3724 | 2554794.8869 | 1217515.1321
83 | 2554781.0963 | 1217524.3203 | 2554780.3708 | 1217560.2923
84 | 2554635.3698 | 1217506.3642 | 2554640.2528 | 1217510.8165
85 | 2554635.3698 | 1217506.3642 | 2554629.2009 | 1217513.6378 | 2554628.2909 | 1217517.725 | 2554625.5338 | 1217519.4915 | 2554621.3343 | 1217522.2364
86 | 2554621.3343 | 1217522.2364 | 2554628.0743 | 1217528.1329
87 | 2554794.8869 | 1217515.1321 | 2554802.901 | 1217526.5685
88 | 2554772.6729 | 1217597.6255 | 2554780.3708 | 1217560.2923
89 | 2554684.5122 | 1217551.1717 | 2554716.5855 | 1217580.4226
90 | 2554684.5122 | 1217551.1717 | 2554679.3089 | 1217557.6486 | 2554674.4726 | 1217560.4983
91 | 2554684.5122 | 1217551.1717 | 2554680.4724 | 1217547.4883
92 | 2554716.5855 | 1217580.4226 | 2554711.3029 | 1217586.4553 | 2554708.6781 | 1217591.6339
93 | 2554716.5855 | 1217580.4226 | 2554721.5842 | 1217585.0259
94 | 2554674.4726 | 1217560.4983 | 2554671.5337 | 1217566.2908 | 2554670.9898 | 1217566.8934
95 | 2554815.8786 | 1217545.088 | 2554802.901 | 1217526.5685
96 | 2554788.1403 | 1217617.0776 | 2554783.6267 | 1217611.453 | 2554777.6728 | 1217602.1038 | 2554772.6729 | 1217597.6255
97 | 2554768.1075 | 1217627.8698 | 2554770.0199 | 1217629.8119 | 2554772.5087 | 1217627.7028 | 2554776.1636 | 1217625.218 | 2554777.9382 | 1217624.0038 | 2554780.2943 | 1217622.4071 | 2554781.7819 | 1217621.3952 | 2554783.5717 | 1217620.1809 | 2554784.8706 | 1217619.3038 | 2554786.985 | 1217617.8646 | 2554788.1403 | 1217617.0776
98 | 2554934.2373 | 1217643.3628 | 2554920.0761 | 1217632.1008
99 | 2554915.3187 | 1217628.3174 | 2554920.0761 | 1217632.1008
100 | 2554915.3187 | 1217628.3174 | 2554905.2904 | 1217620.3422
101 | 2554768.1075 | 1217627.8698 | 2554743.895 | 1217605.5722
102 | 2554768.1075 | 1217627.8698 | 2554766.2861 | 1217629.9071 | 2554756.6553 | 1217640.0864 | 2554746.302 | 1217644.0989
103 | 2554905.2904 | 1217620.3422 | 2554902.615 | 1217618.2145
104 | 2554897.4924 | 1217614.1407 | 2554902.615 | 1217618.2145
105 | 2554562.9834 | 1217606.6185 | 2554545.1959 | 1217584.1514
106 | 2554616.7489 | 1217428.6588 | 2554623.8499 | 1217436.1658 | 2554630.3068 | 1217439.7742 | 2554635.0071 | 1217441.9619 | 2554648.4129 | 1217454.7567
107 | 2554604.0659 | 1217415.2506 | 2554616.7489 | 1217428.6588
108 | 2554815.8786 | 1217545.088 | 2554822.4442 | 1217554.4572 | 2554835.5769 | 1217564.9013
109 | 2554851.3185 | 1217577.4201 | 2554835.5769 | 1217564.9013
110 | 2554851.3185 | 1217577.4201 | 2554875.9882 | 1217597.0391
111 | 2554875.9882 | 1217597.0391 | 2554885.6726 | 1217604.7408
112 | 2554885.6726 | 1217604.7408 | 2554891.6895 | 1217609.5259
113 | 2554703.1999 | 1217595.0193 | 2554704.3434 | 1217593.5681 | 2554708.6781 | 1217591.6339
114 | 2554721.5842 | 1217585.0259 | 2554743.895 | 1217605.5722
115 | 2554663.7453 | 1217574.9214 | 2554670.9898 | 1217566.8934
116 | 2554608.2008 | 1217655.1604 | 2554592.9674 | 1217639.1273
117 | 2554608.2008 | 1217655.1604 | 2554580.9254 | 1217686.5633
118 | 2554608.2008 | 1217655.1604 | 2554622.013 | 1217669.7303
119 | 2554622.013 | 1217669.7303 | 2554621.248 | 1217685.8458 | 2554623.5327 | 1217691.8097 | 2554627.3214 | 1217694.9271 | 2554642.5829 | 1217710.8233
120 | 2554622.013 | 1217669.7303 | 2554624.6211 | 1217672.4775
121 | 2554896.0458 | 1217612.9903 | 2554891.6895 | 1217609.5259
122 | 2554896.0458 | 1217612.9903 | 2554897.4924 | 1217614.1407
123 | 2554458.6781 | 1217570.3978 | 2554411.2477 | 1217608.0897

## bus_geodata
| x | y | coords
0 | 2554428.8972 | 1217682.6329
1 | 2554418.8856 | 1217674.1494
2 | 2554432.0563 | 1217685.3098
3 | 2554400.2892 | 1217658.3957
4 | 2554440.916 | 1217692.8172
5 | 2554577.9459 | 1217515.0914
6 | 2554573.8996 | 1217511.2587
7 | 2554605.0114 | 1217540.7276
8 | 2554399.5189 | 1217657.7431
9 | 2554567.4034 | 1217503.5293
10 | 2554525.6224 | 1217559.4285
11 | 2554591.8179 | 1217492.3004
12 | 2554442.6216 | 1217694.2625
13 | 2554396.2987 | 1217655.0151
14 | 2554458.6503 | 1217707.8446
15 | 2554621.1441 | 1217560.5914
16 | 2554651.3087 | 1217588.7029
17 | 2554363.5107 | 1217627.2393
18 | 2554370.1387 | 1217620.5066
19 | 2554402.2367 | 1217615.2506
20 | 2554493.7169 | 1217432.9882
21 | 2554503.9039 | 1217426.7658
22 | 2554476.5316 | 1217722.9966
23 | 2554423.1861 | 1217754.6798
24 | 2554490.9629 | 1217705.409
25 | 2554495.7449 | 1217739.9695
26 | 2554690.4494 | 1217384.1469
27 | 2554672.006 | 1217379.4646
28 | 2554622.4782 | 1217362.9103
29 | 2554679.3172 | 1217387.5804
30 | 2554603.7926 | 1217477.577
31 | 2554600.5006 | 1217474.5755
32 | 2554569.2893 | 1217328.2292
33 | 2554695.5044 | 1217412.7229
34 | 2554579.1112 | 1217455.0736
35 | 2554568.3307 | 1217360.5927
36 | 2554554.7942 | 1217432.9024
37 | 2554560.2691 | 1217437.8943
38 | 2554542.7684 | 1217446.5358
39 | 2554484.3789 | 1217515.7794
40 | 2554503.7759 | 1217535.8053
41 | 2554479.2381 | 1217510.4719
42 | 2554510.398 | 1217542.6421
43 | 2554555.8152 | 1217489.7414
44 | 2554537.2441 | 1217457.4234
45 | 2554535.0961 | 1217454.7438
46 | 2554541.9289 | 1217580.025
47 | 2554516.117 | 1217411.8235
48 | 2554522.8867 | 1217403.7179
49 | 2554519.0429 | 1217400.2333
50 | 2554559.0011 | 1217367.6091
51 | 2554580.2112 | 1217390.0319
52 | 2554592.6946 | 1217403.2292
53 | 2554519.7694 | 1217761.0328
54 | 2554525.9829 | 1217753.692
55 | 2554678.4263 | 1217624.5832
56 | 2554690.6876 | 1217644.4868
57 | 2554677.193 | 1217622.5812
58 | 2554503.0668 | 1217690.6593
59 | 2554533.5623 | 1217759.972
60 | 2554539.6641 | 1217765.0275
61 | 2554555.0113 | 1217747.3047
62 | 2554698.254 | 1217656.7691
63 | 2554699.6275 | 1217658.9987
64 | 2554505.8456 | 1217687.2731
65 | 2554715.5506 | 1217684.2529
66 | 2554516.9204 | 1217673.7789
67 | 2554523.2798 | 1217666.0304
68 | 2554545.0742 | 1217639.4748
69 | 2554531.4608 | 1217707.8447
70 | 2554552.8016 | 1217630.0594
71 | 2554556.957 | 1217690.3374
72 | 2554567.4302 | 1217612.2351
73 | 2554750.2606 | 1217482.5351
74 | 2554781.0963 | 1217524.3203
75 | 2554746.1371 | 1217516.2383
76 | 2554711.6163 | 1217471.8149
77 | 2554635.3698 | 1217506.3642
78 | 2554640.2528 | 1217510.8165
79 | 2554621.3343 | 1217522.2364
80 | 2554794.8869 | 1217515.1321
81 | 2554780.3708 | 1217560.2923
82 | 2554684.5122 | 1217551.1717
83 | 2554716.5855 | 1217580.4226
84 | 2554674.4726 | 1217560.4983
85 | 2554680.4724 | 1217547.4883
86 | 2554802.901 | 1217526.5685
87 | 2554772.6729 | 1217597.6255
88 | 2554788.1403 | 1217617.0776
89 | 2554934.2373 | 1217643.3628
90 | 2554920.0761 | 1217632.1008
91 | 2554915.3187 | 1217628.3174
92 | 2554768.1075 | 1217627.8698
93 | 2554905.2904 | 1217620.3422
94 | 2554902.615 | 1217618.2145
95 | 2554628.0743 | 1217528.1329
96 | 2554545.1959 | 1217584.1514
97 | 2554562.9834 | 1217606.6185
98 | 2554648.4129 | 1217454.7567
99 | 2554616.7489 | 1217428.6588
100 | 2554815.8786 | 1217545.088
101 | 2554835.5769 | 1217564.9013
102 | 2554851.3185 | 1217577.4201
103 | 2554875.9882 | 1217597.0391
104 | 2554885.6726 | 1217604.7408
105 | 2554708.6781 | 1217591.6339
106 | 2554721.5842 | 1217585.0259
107 | 2554670.9898 | 1217566.8934
108 | 2554703.1999 | 1217595.0193
109 | 2554743.895 | 1217605.5722
110 | 2554663.7453 | 1217574.9214
111 | 2554608.2008 | 1217655.1604
112 | 2554592.9674 | 1217639.1273
113 | 2554580.9254 | 1217686.5633
114 | 2554622.013 | 1217669.7303
115 | 2554642.5829 | 1217710.8233
116 | 2554624.6211 | 1217672.4775
117 | 2554896.0458 | 1217612.9903
118 | 2554891.6895 | 1217609.5259
119 | 2554897.4924 | 1217614.1407
120 | 2554746.302 | 1217644.0989
121 | 2554679.2696 | 1217729.5639
122 | 2554604.0659 | 1217415.2506
123 | 2554458.6781 | 1217570.3978
124 | 2554411.2477 | 1217608.0897
125 | 2554635.3698 | 1217506.3642

## line_std_types
| c_nf_per_km | r_ohm_per_km | x_ohm_per_km | max_i_ka | type | q_mm2 | alpha | voltage_rating
NAYY 4x50 SE | 210 | 0.642 | 0.083 | 0.142 | cs | 50 | 0.00403 | LV
NAYY 4x120 SE | 264 | 0.225 | 0.08 | 0.242 | cs | 120 | 0.00403 | LV
NAYY 4x150 SE | 261 | 0.208 | 0.08 | 0.27 | cs | 150 | 0.00403 | LV
NA2XS2Y 1x95 RM/25 12/20 kV | 216 | 0.313 | 0.132 | 0.252 | cs | 95 | 0.00403 | MV
NA2XS2Y 1x185 RM/25 12/20 kV | 273 | 0.161 | 0.117 | 0.362 | cs | 185 | 0.00403 | MV
NA2XS2Y 1x240 RM/25 12/20 kV | 304 | 0.122 | 0.112 | 0.421 | cs | 240 | 0.00403 | MV
NA2XS2Y 1x95 RM/25 6/10 kV | 315 | 0.313 | 0.123 | 0.249 | cs | 95 | 0.00403 | MV
NA2XS2Y 1x185 RM/25 6/10 kV | 406 | 0.161 | 0.11 | 0.358 | cs | 185 | 0.00403 | MV
NA2XS2Y 1x240 RM/25 6/10 kV | 456 | 0.122 | 0.105 | 0.416 | cs | 240 | 0.00403 | MV
NA2XS2Y 1x150 RM/25 12/20 kV | 250 | 0.206 | 0.116 | 0.319 | cs | 150 | 0.00403 | MV
NA2XS2Y 1x120 RM/25 12/20 kV | 230 | 0.253 | 0.119 | 0.283 | cs | 120 | 0.00403 | MV
NA2XS2Y 1x70 RM/25 12/20 kV | 190 | 0.443 | 0.132 | 0.22 | cs | 70 | 0.00403 | MV
NA2XS2Y 1x150 RM/25 6/10 kV | 360 | 0.206 | 0.11 | 0.315 | cs | 150 | 0.00403 | MV
NA2XS2Y 1x120 RM/25 6/10 kV | 340 | 0.253 | 0.113 | 0.28 | cs | 120 | 0.00403 | MV
NA2XS2Y 1x70 RM/25 6/10 kV | 280 | 0.443 | 0.123 | 0.217 | cs | 70 | 0.00403 | MV
N2XS(FL)2Y 1x120 RM/35 64/110 kV | 112 | 0.153 | 0.166 | 0.366 | cs | 120 | 0.00393 | HV
N2XS(FL)2Y 1x185 RM/35 64/110 kV | 125 | 0.099 | 0.156 | 0.457 | cs | 185 | 0.00393 | HV
N2XS(FL)2Y 1x240 RM/35 64/110 kV | 135 | 0.075 | 0.149 | 0.526 | cs | 240 | 0.00393 | HV
N2XS(FL)2Y 1x300 RM/35 64/110 kV | 144 | 0.06 | 0.144 | 0.588 | cs | 300 | 0.00393 | HV
15-AL1/3-ST1A 0.4 | 11 | 1.8769 | 0.35 | 0.105 | ol | 16 | 0.00403 | LV
24-AL1/4-ST1A 0.4 | 11.25 | 1.2012 | 0.335 | 0.14 | ol | 24 | 0.00403 | LV
48-AL1/8-ST1A 0.4 | 12.2 | 0.5939 | 0.3 | 0.21 | ol | 48 | 0.00403 | LV
94-AL1/15-ST1A 0.4 | 13.2 | 0.306 | 0.29 | 0.35 | ol | 94 | 0.00403 | LV
34-AL1/6-ST1A 10.0 | 9.7 | 0.8342 | 0.36 | 0.17 | ol | 34 | 0.00403 | MV
48-AL1/8-ST1A 10.0 | 10.1 | 0.5939 | 0.35 | 0.21 | ol | 48 | 0.00403 | MV
70-AL1/11-ST1A 10.0 | 10.4 | 0.4132 | 0.339 | 0.29 | ol | 70 | 0.00403 | MV
94-AL1/15-ST1A 10.0 | 10.75 | 0.306 | 0.33 | 0.35 | ol | 94 | 0.00403 | MV
122-AL1/20-ST1A 10.0 | 11.1 | 0.2376 | 0.323 | 0.41 | ol | 122 | 0.00403 | MV
149-AL1/24-ST1A 10.0 | 11.25 | 0.194 | 0.315 | 0.47 | ol | 149 | 0.00403 | MV
34-AL1/6-ST1A 20.0 | 9.15 | 0.8342 | 0.382 | 0.17 | ol | 34 | 0.00403 | MV
48-AL1/8-ST1A 20.0 | 9.5 | 0.5939 | 0.372 | 0.21 | ol | 48 | 0.00403 | MV
70-AL1/11-ST1A 20.0 | 9.7 | 0.4132 | 0.36 | 0.29 | ol | 70 | 0.00403 | MV
94-AL1/15-ST1A 20.0 | 10 | 0.306 | 0.35 | 0.35 | ol | 94 | 0.00403 | MV
122-AL1/20-ST1A 20.0 | 10.3 | 0.2376 | 0.344 | 0.41 | ol | 122 | 0.00403 | MV
149-AL1/24-ST1A 20.0 | 10.5 | 0.194 | 0.337 | 0.47 | ol | 149 | 0.00403 | MV
184-AL1/30-ST1A 20.0 | 10.75 | 0.1571 | 0.33 | 0.535 | ol | 184 | 0.00403 | MV
243-AL1/39-ST1A 20.0 | 11 | 0.1188 | 0.32 | 0.645 | ol | 243 | 0.00403 | MV
48-AL1/8-ST1A 110.0 | 8 | 0.5939 | 0.46 | 0.21 | ol | 48 | 0.00403 | HV
70-AL1/11-ST1A 110.0 | 8.4 | 0.4132 | 0.45 | 0.29 | ol | 70 | 0.00403 | HV
94-AL1/15-ST1A 110.0 | 8.65 | 0.306 | 0.44 | 0.35 | ol | 94 | 0.00403 | HV
122-AL1/20-ST1A 110.0 | 8.5 | 0.2376 | 0.43 | 0.41 | ol | 122 | 0.00403 | HV
149-AL1/24-ST1A 110.0 | 8.75 | 0.194 | 0.41 | 0.47 | ol | 149 | 0.00403 | HV
184-AL1/30-ST1A 110.0 | 8.8 | 0.1571 | 0.4 | 0.535 | ol | 184 | 0.00403 | HV
243-AL1/39-ST1A 110.0 | 9 | 0.1188 | 0.39 | 0.645 | ol | 243 | 0.00403 | HV
305-AL1/39-ST1A 110.0 | 9.2 | 0.0949 | 0.38 | 0.74 | ol | 305 | 0.00403 | HV
490-AL1/64-ST1A 110.0 | 9.75 | 0.059 | 0.37 | 0.96 | ol | 490 | 0.00403 | HV
679-AL1/86-ST1A 110.0 | 9.95 | 0.042 | 0.36 | 1.15 | ol | 679 | 0.00403 | HV
490-AL1/64-ST1A 220.0 | 10 | 0.059 | 0.285 | 0.96 | ol | 490 | 0.00403 | HV
679-AL1/86-ST1A 220.0 | 11.7 | 0.042 | 0.275 | 1.15 | ol | 679 | 0.00403 | HV
490-AL1/64-ST1A 380.0 | 11 | 0.059 | 0.253 | 0.96 | ol | 490 | 0.00403 | HV
679-AL1/86-ST1A 380.0 | 14.6 | 0.042 | 0.25 | 1.15 | ol | 679 | 0.00403 | HV

## trafo_std_types
| i0_percent | pfe_kw | vkr_percent | sn_mva | vn_lv_kv | vn_hv_kv | vk_percent | shift_degree | vector_group | tap_side | tap_neutral | tap_min | tap_max | tap_step_degree | tap_step_percent | tap_phase_shifter
160 MVA 380/110 kV | 0.06 | 60 | 0.25 | 160 | 110 | 380 | 12.2 | 0 | Yy0 | hv | 0 | -9 | 9 | 0 | 1.5 | FALSE
100 MVA 220/110 kV | 0.06 | 55 | 0.26 | 100 | 110 | 220 | 12 | 0 | Yy0 | hv | 0 | -9 | 9 | 0 | 1.5 | FALSE
63 MVA 110/20 kV | 0.04 | 22 | 0.32 | 63 | 20 | 110 | 18 | 150 | YNd5 | hv | 0 | -9 | 9 | 0 | 1.5 | FALSE
40 MVA 110/20 kV | 0.05 | 18 | 0.34 | 40 | 20 | 110 | 16.2 | 150 | YNd5 | hv | 0 | -9 | 9 | 0 | 1.5 | FALSE
25 MVA 110/20 kV | 0.07 | 14 | 0.41 | 25 | 20 | 110 | 12 | 150 | YNd5 | hv | 0 | -9 | 9 | 0 | 1.5 | FALSE
63 MVA 110/10 kV | 0.04 | 22 | 0.32 | 63 | 10 | 110 | 18 | 150 | YNd5 | hv | 0 | -9 | 9 | 0 | 1.5 | FALSE
40 MVA 110/10 kV | 0.05 | 18 | 0.34 | 40 | 10 | 110 | 16.2 | 150 | YNd5 | hv | 0 | -9 | 9 | 0 | 1.5 | FALSE
25 MVA 110/10 kV | 0.07 | 14 | 0.41 | 25 | 10 | 110 | 12 | 150 | YNd5 | hv | 0 | -9 | 9 | 0 | 1.5 | FALSE
0.25 MVA 20/0.4 kV | 0.32 | 0.8 | 1.44 | 0.25 | 0.4 | 20 | 6 | 150 | Yzn5 | hv | 0 | -2 | 2 | 0 | 2.5 | FALSE
0.4 MVA 20/0.4 kV | 0.3375 | 1.35 | 1.425 | 0.4 | 0.4 | 20 | 6 | 150 | Dyn5 | hv | 0 | -2 | 2 | 0 | 2.5 | FALSE
0.63 MVA 20/0.4 kV | 0.2619 | 1.65 | 1.206 | 0.63 | 0.4 | 20 | 6 | 150 | Dyn5 | hv | 0 | -2 | 2 | 0 | 2.5 | FALSE
0.25 MVA 10/0.4 kV | 0.24 | 0.6 | 1.2 | 0.25 | 0.4 | 10 | 4 | 150 | Dyn5 | hv | 0 | -2 | 2 | 0 | 2.5 | FALSE
0.4 MVA 10/0.4 kV | 0.2375 | 0.95 | 1.325 | 0.4 | 0.4 | 10 | 4 | 150 | Dyn5 | hv | 0 | -2 | 2 | 0 | 2.5 | FALSE
0.63 MVA 10/0.4 kV | 0.1873 | 1.18 | 1.0794 | 0.63 | 0.4 | 10 | 4 | 150 | Dyn5 | hv | 0 | -2 | 2 | 0 | 2.5 | FALSE

## trafo3w_std_types
| sn_hv_mva | sn_mv_mva | sn_lv_mva | vn_hv_kv | vn_mv_kv | vn_lv_kv | vk_hv_percent | vk_mv_percent | vk_lv_percent | vkr_hv_percent | vkr_mv_percent | vkr_lv_percent | pfe_kw | i0_percent | shift_mv_degree | shift_lv_degree | vector_group | tap_side | tap_neutral | tap_min | tap_max | tap_step_percent
63/25/38 MVA 110/20/10 kV | 63 | 25 | 38 | 110 | 20 | 10 | 10.4 | 10.4 | 10.4 | 0.28 | 0.32 | 0.35 | 35 | 0.89 | 0 | 0 | YN0yn0yn0 | hv | 0 | -10 | 10 | 1.2
63/25/38 MVA 110/10/10 kV | 63 | 25 | 38 | 110 | 10 | 10 | 10.4 | 10.4 | 10.4 | 0.28 | 0.32 | 0.35 | 35 | 0.89 | 0 | 0 | YN0yn0yn0 | hv | 0 | -10 | 10 | 1.2

## fuse_std_types
| fuse_type | i_rated_a | t_avg | t_min | t_total | x_avg | x_min | x_total
HV 100A | HV 100A | 100 | 0 | [10.0, 3.64, 0.854, 0.281, 0.1, 0.0531, 0.022, 0.01] | [10.0, 4.267, 1.21, 0.403, 0.1, 0.058, 0.022, 0.01] | 0 | [300.0, 350.0, 450.0, 550.0, 700.0, 850.0, 1200.0, 1752.0] | [600.0, 700.0, 900.0, 1150.0, 1665.0, 2000.0, 3000.0, 4313.0]
HV 10A | HV 10A | 10 | 0 | [10.0, 1675.0, 0.344, 0.156, 0.1, 0.0417, 0.0171, 0.01] | [10.0, 1.3, 0.3, 0.155, 0.1, 0.0555, 0.023, 0.01] | 0 | [30.0, 32.0, 35.0, 37.0, 39.0, 50.0, 70.0, 88.0] | [60.0, 70.0, 80.0, 87.0, 94.0, 110.0, 150.0, 216.0]
HV 125A | HV 125A | 125 | 0 | [10.0, 1.82, 0.344, 0.1, 0.0467, 0.0269, 0.01] | [10.0, 2.478, 0.426, 0.1, 0.0427, 0.0211, 0.01] | 0 | [375.0, 500.0, 700.0, 925.0, 1200.0, 1500.0, 2341.0] | [750.0, 1000.0, 1500.0, 2200.0, 3000.0, 4000.0, 5765.0]
HV 160A | HV 160A | 160 | 0 | [10.0, 4.15, 1.03, 0.198, 0.1, 0.051, 0.0172, 0.01] | [10.0, 2.3, 0.734, 0.274, 0.1, 0.046, 0.0177, 0.01] | 0 | [480.0, 550.0, 700.0, 1000.0, 1260.0, 1600.0, 2500.0, 3227.0] | [960.0, 1300.0, 1700.0, 2200.0, 2996.0, 4000.0, 6000.0, 7946.0]
HV 16A | HV 16A | 16 | 0 | [10.0, 0.352, 0.164, 0.1, 0.0649, 0.0342, 0.01] | [10.0, 2.34, 0.722, 0.181, 0.1, 0.055, 0.0296, 0.01] | 0 | [48.0, 60.0, 65.0, 71.0, 80.0, 100.0, 162.0] | [96.0, 110.0, 125.0, 150.0, 168.0, 200.0, 250.0, 398.0]
HV 200A | HV 200A | 200 | 0 | [10.0, 4.267, 1.21, 0.403, 0.1, 0.058, 0.022, 0.01] | [10.0, 3.73, 1.654, 0.328, 0.1, 0.0531, 0.019, 0.01] | 0 | [600.0, 700.0, 900.0, 1150.0, 1665.0, 2000.0, 3000.0, 4313.0] | [1200.0, 1500.0, 1800.0, 2700.0, 3960.0, 5000.0, 7500.0, 10620.0]
HV 20A | HV 20A | 20 | 0 | [10.0, 1.3, 0.3, 0.155, 0.1, 0.0555, 0.023, 0.01] | [10.0, 1.3, 0.161, 0.1, 0.0611, 0.0399, 0.0141, 0.01] | 0 | [60.0, 70.0, 80.0, 87.0, 94.0, 110.0, 150.0, 216.0] | [120.0, 150.0, 200.0, 223.0, 260.0, 300.0, 450.0, 532.0]
HV 25A | HV 25A | 25 | 0 | [10.0, 2.512, 0.833, 0.299, 0.1, 0.0372, 0.0223, 0.01] | [10.0, 3.125, 0.597, 0.198, 0.1, 0.0378, 0.022, 0.01] | 0 | [75.0, 82.0, 90.0, 100.0, 124.0, 170.0, 200.0, 289.0] | [150.0, 170.0, 210.0, 250.0, 294.0, 400.0, 500.0, 711.0]
HV 31.5A | HV 31.5A | 31.5 | 0 | [10.0, 2.34, 0.722, 0.181, 0.1, 0.055, 0.0296, 0.01] | [10.0, 2.84, 0.368, 0.164, 0.1, 0.0621, 0.0378, 0.0195, 0.01] | 0 | [95.0, 110.0, 125.0, 150.0, 165.0, 200.0, 250.0, 390.0] | [189.0, 220.0, 300.0, 350.0, 393.0, 450.0, 530.0, 700.0, 960.0]
HV 40A | HV 40A | 40 | 0 | [10.0, 1.3, 0.161, 0.1, 0.0611, 0.0399, 0.0141, 0.01] | [10.0, 2.05, 0.369, 0.198, 0.1, 0.051, 0.0298, 0.01] | 0 | [120.0, 150.0, 200.0, 223.0, 260.0, 300.0, 450.0, 532.0] | [240.0, 300.0, 400.0, 450.0, 530.0, 650.0, 800.0, 1311.0]
HV 50A | HV 50A | 50 | 0 | [10.0, 3.215, 0.597, 0.198, 0.1, 0.0378, 0.022, 0.01] | [10.0, 3.64, 0.854, 0.281, 0.1, 0.0531, 0.022, 0.01] | 0 | [150.0, 170.0, 210.0, 250.0, 294.0, 400.0, 500.0, 711.0] | [300.0, 350.0, 450.0, 550.0, 700.0, 850.0, 1200.0, 1752.0]
HV 6.3A | HV 6.3A | 6.3 | 0 | [10.0, 1.39, 0.344, 0.168, 0.1, 0.056, 0.0263, 0.01] | [10.0, 1.711, 0.516, 0.198, 0.1, 0.0634, 0.0303, 0.01] | 0 | [19.0, 19.5, 20.4, 20.8, 22.0, 25.0, 32.0, 48.0] | [38.0, 40.0, 43.0, 48.0, 53.0, 60.0, 75.0, 118.0]
HV 63A | HV 63A | 63 | 0 | [10.0, 2.84, 0.368, 0.164, 0.1, 0.0621, 0.0378, 0.0195, 0.01] | [10.0, 1.82, 0.344, 0.1, 0.0467, 0.0269, 0.01] | 0 | [189.0, 220.0, 300.0, 350.0, 393.0, 450.0, 530.0, 700.0, 961.0] | [378.0, 500.0, 700.0, 934.0, 1200.0, 1500.0, 2366.0]
HV 80A | HV 80A | 80 | 0 | [10.0, 2.05, 0.369, 0.198, 0.1, 0.051, 0.0298, 0.01] | [10.0, 4.15, 1.03, 0.198, 0.1, 0.051, 0.0172, 0.01] | 0 | [240.0, 300.0, 400.0, 450.0, 530.0, 650.0, 800.0, 1311.0] | [480.0, 550.0, 700.0, 1000.0, 1260.0, 1600.0, 2500.0, 3227.0]
Siemens NH-1-100 | Siemens NH-1-100 | 100 | [5400.0, 2000.0, 400.0, 20.0, 1.0, 0.2, 0.012, 0.004] | 0 | 0 | [150.0, 190.0, 250.0, 430.0, 900.0, 1250.0, 2700.0, 3600.0] | 0 | 0
Siemens NH-1-125 | Siemens NH-1-125 | 125 | [4800.0, 120.0, 7.0, 0.1, 0.004] | 0 | 0 | [180.0, 400.0, 740.0, 2000.0, 4250.0] | 0 | 0
Siemens NH-1-16 | Siemens NH-1-16 | 16 | [4000.0, 400.0, 2.0, 0.1, 0.04, 0.01] | 0 | 0 | [26.0, 35.0, 75.0, 150.0, 200.0, 300.0] | 0 | 0
Siemens NH-1-160 | Siemens NH-1-160 | 160 | [4800.0, 120.0, 7.0, 0.1, 0.004] | 0 | 0 | [210.0, 500.0, 900.0, 2300.0, 5000.0] | 0 | 0
Siemens NH-1-25 | Siemens NH-1-25 | 25 | [4000.0, 1000.0, 10.0, 0.2, 0.02, 0.01] | 0 | 0 | [40.0, 50.0, 100.0, 210.0, 400.0, 500.0] | 0 | 0
Siemens NH-1-50 | Siemens NH-1-50 | 50 | [4000.0, 40.0, 4.0, 1.0, 0.02, 0.01] | 0 | 0 | [86.0, 200.0, 300.0, 400.0, 1000.0, 1280.0] | 0 | 0
Siemens NH-1-63 | Siemens NH-1-63 | 63 | [4000.0, 100.0, 10.0, 2.0, 0.04, 0.01] | 0 | 0 | [100.0, 200.0, 300.0, 400.0, 1000.0, 1500.0] | 0 | 0
Siemens NH-1-80 | Siemens NH-1-80 | 80 | [4800.0, 120.0, 7.0, 0.1, 0.01] | 0 | 0 | [150.58, 250.0, 450.0, 1150.0, 2470.0] | 0 | 0
Siemens NH-2-1000 | Siemens NH-2-1000 | 1000 | [4800.0, 120.0, 7.0, 0.1, 0.004] | 0 | 0 | [1900.0, 3500.0, 8400.0, 24000.0, 52000.0] | 0 | 0
Siemens NH-2-200 | Siemens NH-2-200 | 200 | [4800.0, 120.0, 7.0, 0.1, 0.004] | 0 | 0 | [280.0, 650.0, 1200.0, 3000.0, 7000.0] | 0 | 0
Siemens NH-2-224 | Siemens NH-2-224 | 224 | [4800.0, 120.0, 7.0, 0.2, 0.04, 0.004] | 0 | 0 | [400.0, 750.0, 1453.0, 3025.0, 4315.0, 7600.0] | 0 | 0
Siemens NH-2-250 | Siemens NH-2-250 | 250 | [4800.0, 120.0, 7.0, 0.1, 0.004] | 0 | 0 | [450.0, 800.0, 1650.0, 4000.0, 8500.0] | 0 | 0
Siemens NH-2-315 | Siemens NH-2-315 | 315 | [4800.0, 120.0, 7.0, 0.1, 0.004] | 0 | 0 | [550.0, 920.0, 1900.0, 5000.0, 11000.0] | 0 | 0
Siemens NH-2-355 | Siemens NH-2-355 | 355 | [4800.0, 120.0, 6.0, 0.1, 0.004] | 0 | 0 | [650.0, 1116.27, 2350.0, 5840.0, 12790.0] | 0 | 0
Siemens NH-2-400 | Siemens NH-2-400 | 400 | [4800.0, 120.0, 7.0, 0.1, 0.004] | 0 | 0 | [720.0, 1350.0, 2800.0, 6500.0, 15000.0] | 0 | 0
Siemens NH-2-425 | Siemens NH-2-425 | 425 | [4800.0, 120.0, 7.0, 0.1, 0.004] | 0 | 0 | [850.0, 1500.0, 3050.0, 7500.0, 16500.0] | 0 | 0
Siemens NH-2-630 | Siemens NH-2-630 | 630 | [4800.0, 120.0, 7.0, 0.1, 0.004] | 0 | 0 | [1200.0, 2000.0, 4800.0, 12000.0, 26000.0] | 0 | 0

## dtypes
| element | column | dtype
0 | bus | name | object
1 | bus | vn_kv | float64
2 | bus | type | object
3 | bus | zone | object
4 | bus | in_service | bool
5 | load | name | object
6 | load | bus | uint32
7 | load | p_mw | float64
8 | load | q_mvar | float64
9 | load | const_z_percent | float64
10 | load | const_i_percent | float64
11 | load | sn_mva | float64
12 | load | scaling | float64
13 | load | in_service | bool
14 | load | type | object
15 | ext_grid | name | object
16 | ext_grid | bus | uint32
17 | ext_grid | vm_pu | float64
18 | ext_grid | va_degree | float64
19 | ext_grid | slack_weight | float64
20 | ext_grid | in_service | bool
21 | line | name | object
22 | line | std_type | object
23 | line | from_bus | uint32
24 | line | to_bus | uint32
25 | line | length_km | float64
26 | line | r_ohm_per_km | float64
27 | line | x_ohm_per_km | float64
28 | line | c_nf_per_km | float64
29 | line | g_us_per_km | float64
30 | line | max_i_ka | float64
31 | line | df | float64
32 | line | parallel | uint32
33 | line | type | object
34 | line | in_service | bool
35 | trafo | name | object
36 | trafo | std_type | object
37 | trafo | hv_bus | uint32
38 | trafo | lv_bus | uint32
39 | trafo | sn_mva | float64
40 | trafo | vn_hv_kv | float64
41 | trafo | vn_lv_kv | float64
42 | trafo | vk_percent | float64
43 | trafo | vkr_percent | float64
44 | trafo | pfe_kw | float64
45 | trafo | i0_percent | float64
46 | trafo | shift_degree | float64
47 | trafo | tap_side | object
48 | trafo | tap_neutral | int32
49 | trafo | tap_min | int32
50 | trafo | tap_max | int32
51 | trafo | tap_step_percent | float64
52 | trafo | tap_step_degree | float64
53 | trafo | tap_pos | int32
54 | trafo | tap_phase_shifter | bool
55 | trafo | parallel | uint32
56 | trafo | df | float64
57 | trafo | in_service | bool
58 | line_geodata | coords | object
59 | bus_geodata | x | float64
60 | bus_geodata | y | float64
61 | bus_geodata | coords | object

## parameters
| version | format_version | converged | OPF_converged | name | f_hz | sn_mva
0 | 2.14.6 | 2.14.0 | FALSE | FALSE |  | 50 | 1