## bus
| name | vn_kv | type | zone | in_service
0 | bus_LV_6421-92_0_4_node_0 | 0.4 | n |  | TRUE
1 | bus_LV_6421-92_0_4_node_1 | 0.4 | n |  | TRUE
2 | bus_LV_6421-92_0_4_node_2 | 0.4 | n |  | TRUE
3 | bus_LV_6421-92_0_4_node_3 | 0.4 | n |  | TRUE
4 | bus_LV_6421-92_0_4_node_62 | 0.4 | n |  | TRUE
5 | bus_LV_6421-92_0_4_node_4 | 0.4 | n |  | TRUE
6 | bus_LV_6421-92_0_4_node_61 | 0.4 | n |  | TRUE
7 | bus_LV_6421-92_0_4_node_63 | 0.4 | n |  | TRUE
8 | bus_LV_6421-92_0_4_node_65 | 0.4 | n |  | TRUE
9 | bus_LV_6421-92_0_4_node_51 | 0.4 | n |  | TRUE
10 | bus_LV_6421-92_0_4_node_85 | 0.4 | n |  | TRUE
11 | bus_LV_6421-92_0_4_node_89 | 0.4 | n |  | TRUE
12 | bus_LV_6421-92_0_4_node_84 | 0.4 | n |  | TRUE
13 | bus_LV_6421-92_0_4_node_87 | 0.4 | n |  | TRUE
14 | bus_LV_6421-92_0_4_node_86 | 0.4 | n |  | TRUE
15 | bus_LV_6421-92_0_4_node_126 | 0.4 | n |  | TRUE
16 | bus_LV_6421-92_0_4_node_127 | 0.4 | n |  | TRUE
17 | bus_LV_6421-92_0_4_node_29 | 0.4 | n |  | TRUE
18 | bus_LV_6421-92_0_4_node_64 | 0.4 | n |  | TRUE
19 | bus_LV_6421-92_0_4_node_148 | 0.4 | n |  | TRUE
20 | bus_LV_6421-92_0_4_node_105 | 0.4 | n |  | TRUE
21 | bus_LV_6421-92_0_4_node_74 | 0.4 | n |  | TRUE
22 | bus_LV_6421-92_0_4_node_75 | 0.4 | n |  | TRUE
23 | bus_LV_6421-92_0_4_node_76 | 0.4 | n |  | TRUE
24 | bus_LV_6421-92_0_4_node_88 | 0.4 | n |  | TRUE
25 | bus_LV_6421-92_0_4_node_90 | 0.4 | n |  | TRUE
26 | bus_LV_6421-92_0_4_node_129 | 0.4 | n |  | TRUE
27 | bus_LV_6421-92_0_4_node_19 | 0.4 | n |  | TRUE
28 | bus_LV_6421-92_0_4_node_15 | 0.4 | n |  | TRUE
29 | bus_LV_6421-92_0_4_node_28 | 0.4 | n |  | TRUE
30 | bus_LV_6421-92_0_4_node_78 | 0.4 | n |  | TRUE
31 | bus_LV_6421-92_0_4_node_131 | 0.4 | n |  | TRUE
32 | bus_LV_6421-92_0_4_node_94 | 0.4 | n |  | TRUE
33 | bus_LV_6421-92_0_4_node_77 | 0.4 | n |  | TRUE
34 | bus_LV_6421-92_0_4_node_17 | 0.4 | n |  | TRUE
35 | bus_LV_6421-92_0_4_node_66 | 0.4 | n |  | TRUE
36 | bus_LV_6421-92_0_4_node_16 | 0.4 | n |  | TRUE
37 | bus_LV_6421-92_0_4_node_5 | 0.4 | n |  | TRUE
38 | bus_LV_6421-92_0_4_node_6 | 0.4 | n |  | TRUE
39 | bus_LV_6421-92_0_4_node_7 | 0.4 | n |  | TRUE
40 | bus_LV_6421-92_0_4_node_8 | 0.4 | n |  | TRUE
41 | bus_LV_6421-92_0_4_node_9 | 0.4 | n |  | TRUE
42 | bus_LV_6421-92_0_4_node_10 | 0.4 | n |  | TRUE
43 | bus_LV_6421-92_0_4_node_11 | 0.4 | n |  | TRUE
44 | bus_LV_6421-92_0_4_node_12 | 0.4 | n |  | TRUE
45 | bus_LV_6421-92_0_4_node_24 | 0.4 | n |  | TRUE
46 | bus_LV_6421-92_0_4_node_27 | 0.4 | n |  | TRUE
47 | bus_LV_6421-92_0_4_node_25 | 0.4 | n |  | TRUE
48 | bus_LV_6421-92_0_4_node_91 | 0.4 | n |  | TRUE
49 | bus_LV_6421-92_0_4_node_13 | 0.4 | n |  | TRUE
50 | bus_LV_6421-92_0_4_node_99 | 0.4 | n |  | TRUE
51 | bus_LV_6421-92_0_4_node_22 | 0.4 | n |  | TRUE
52 | bus_LV_6421-92_0_4_node_108 | 0.4 | n |  | TRUE
53 | bus_LV_6421-92_0_4_node_26 | 0.4 | n |  | TRUE
54 | bus_LV_6421-92_0_4_node_92 | 0.4 | n |  | TRUE
55 | bus_LV_6421-92_0_4_node_14 | 0.4 | n |  | TRUE
56 | bus_LV_6421-92_0_4_node_18 | 0.4 | n |  | TRUE
57 | bus_LV_6421-92_0_4_node_69 | 0.4 | n |  | TRUE
58 | bus_LV_6421-92_0_4_node_52 | 0.4 | n |  | TRUE
59 | bus_LV_6421-92_0_4_node_107 | 0.4 | n |  | TRUE
60 | bus_LV_6421-92_0_4_node_48 | 0.4 | n |  | TRUE
61 | bus_LV_6421-92_0_4_node_50 | 0.4 | n |  | TRUE
62 | bus_LV_6421-92_0_4_node_49 | 0.4 | n |  | TRUE
63 | bus_LV_6421-92_0_4_node_83 | 0.4 | n |  | TRUE
64 | bus_LV_6421-92_0_4_node_20 | 0.4 | n |  | TRUE
65 | bus_LV_6421-92_0_4_node_21 | 0.4 | n |  | TRUE
66 | bus_LV_6421-92_0_4_node_23 | 0.4 | n |  | TRUE
67 | bus_LV_6421-92_0_4_node_32 | 0.4 | n |  | TRUE
68 | bus_LV_6421-92_0_4_node_33 | 0.4 | n |  | TRUE
69 | bus_LV_6421-92_0_4_node_36 | 0.4 | n |  | TRUE
70 | bus_LV_6421-92_0_4_node_118 | 0.4 | n |  | TRUE
71 | bus_LV_6421-92_0_4_node_109 | 0.4 | n |  | TRUE
72 | bus_LV_6421-92_0_4_node_30 | 0.4 | n |  | TRUE
73 | bus_LV_6421-92_0_4_node_31 | 0.4 | n |  | TRUE
74 | bus_LV_6421-92_0_4_node_45 | 0.4 | n |  | TRUE
75 | bus_LV_6421-92_0_4_node_106 | 0.4 | n |  | TRUE
76 | bus_LV_6421-92_0_4_node_80 | 0.4 | n |  | TRUE
77 | bus_LV_6421-92_0_4_node_42 | 0.4 | n |  | TRUE
78 | bus_LV_6421-92_0_4_node_103 | 0.4 | n |  | TRUE
79 | bus_LV_6421-92_0_4_node_104 | 0.4 | n |  | TRUE
80 | bus_LV_6421-92_0_4_node_79 | 0.4 | n |  | TRUE
81 | bus_LV_6421-92_0_4_node_81 | 0.4 | n |  | TRUE
82 | bus_LV_6421-92_0_4_node_82 | 0.4 | n |  | TRUE
83 | bus_LV_6421-92_0_4_node_47 | 0.4 | n |  | TRUE
84 | bus_LV_6421-92_0_4_node_130 | 0.4 | n |  | TRUE
85 | bus_LV_6421-92_0_4_node_102 | 0.4 | n |  | TRUE
86 | bus_LV_6421-92_0_4_node_128 | 0.4 | n |  | TRUE
87 | bus_LV_6421-92_0_4_node_40 | 0.4 | n |  | TRUE
88 | bus_LV_6421-92_0_4_node_44 | 0.4 | n |  | TRUE
89 | bus_LV_6421-92_0_4_node_56 | 0.4 | n |  | TRUE
90 | bus_LV_6421-92_0_4_node_101 | 0.4 | n |  | TRUE
91 | bus_LV_6421-92_0_4_node_55 | 0.4 | n |  | TRUE
92 | bus_LV_6421-92_0_4_node_39 | 0.4 | n |  | TRUE
93 | bus_LV_6421-92_0_4_node_149 | 0.4 | n |  | TRUE
94 | bus_LV_6421-92_0_4_node_53 | 0.4 | n |  | TRUE
95 | bus_LV_6421-92_0_4_node_113 | 0.4 | n |  | TRUE
96 | bus_LV_6421-92_0_4_node_132 | 0.4 | n |  | TRUE
97 | bus_LV_6421-92_0_4_node_133 | 0.4 | n |  | TRUE
98 | bus_LV_6421-92_0_4_node_134 | 0.4 | n |  | TRUE
99 | bus_LV_6421-92_0_4_node_95 | 0.4 | n |  | TRUE
100 | bus_LV_6421-92_0_4_node_34 | 0.4 | n |  | TRUE
101 | bus_LV_6421-92_0_4_node_35 | 0.4 | n |  | TRUE
102 | bus_LV_6421-92_0_4_node_117 | 0.4 | n |  | TRUE
103 | bus_LV_6421-92_0_4_node_37 | 0.4 | n |  | TRUE
104 | bus_LV_6421-92_0_4_node_38 | 0.4 | n |  | TRUE
105 | bus_LV_6421-92_0_4_node_54 | 0.4 | n |  | TRUE
106 | bus_LV_6421-92_0_4_node_143 | 0.4 | n |  | TRUE
107 | bus_LV_6421-92_0_4_node_114 | 0.4 | n |  | TRUE
108 | bus_LV_6421-92_0_4_node_135 | 0.4 | n |  | TRUE
109 | bus_LV_6421-92_0_4_node_112 | 0.4 | n |  | TRUE
110 | bus_LV_6421-92_0_4_node_140 | 0.4 | n |  | TRUE
111 | bus_LV_6421-92_0_4_node_141 | 0.4 | n |  | TRUE
112 | bus_LV_6421-92_0_4_node_57 | 0.4 | n |  | TRUE
113 | bus_LV_6421-92_0_4_node_58 | 0.4 | n |  | TRUE
114 | bus_LV_6421-92_0_4_node_59 | 0.4 | n |  | TRUE
115 | bus_LV_6421-92_0_4_node_60 | 0.4 | n |  | TRUE
116 | bus_LV_6421-92_0_4_node_142 | 0.4 | n |  | TRUE
117 | bus_LV_6421-92_0_4_node_111 | 0.4 | n |  | TRUE
118 | bus_LV_6421-92_0_4_node_136 | 0.4 | n |  | TRUE
119 | bus_LV_6421-92_0_4_node_137 | 0.4 | n |  | TRUE
120 | bus_LV_6421-92_0_4_node_146 | 0.4 | n |  | TRUE
121 | bus_LV_6421-92_0_4_node_147 | 0.4 | n |  | TRUE
122 | bus_LV_6421-92_0_4_node_145 | 0.4 | n |  | TRUE
123 | bus_LV_6421-92_0_4_node_46 | 0.4 | n |  | TRUE
124 | bus_LV_6421-92_0_4_node_144 | 0.4 | n |  | TRUE
125 | bus_LV_6421-92_0_4_node_41 | 0.4 | n |  | TRUE
126 | bus_LV_6421-92_0_4_node_43 | 0.4 | n |  | TRUE
127 | bus_LV_6421-92_0_4_node_68 | 0.4 | n |  | TRUE
128 | bus_LV_6421-92_0_4_node_98 | 0.4 | n |  | TRUE
129 | bus_LV_6421-92_0_4_node_122 | 0.4 | n |  | TRUE
130 | bus_LV_6421-92_0_4_node_97 | 0.4 | n |  | TRUE
131 | bus_LV_6421-92_0_4_node_123 | 0.4 | n |  | TRUE
132 | bus_LV_6421-92_0_4_node_124 | 0.4 | n |  | TRUE
133 | bus_LV_6421-92_0_4_node_70 | 0.4 | n |  | TRUE
134 | bus_LV_6421-92_0_4_node_71 | 0.4 | n |  | TRUE
135 | bus_LV_6421-92_0_4_node_110 | 0.4 | n |  | TRUE
136 | bus_LV_6421-92_0_4_node_72 | 0.4 | n |  | TRUE
137 | bus_LV_6421-92_0_4_node_73 | 0.4 | n |  | TRUE
138 | bus_LV_6421-92_0_4_node_139 | 0.4 | n |  | TRUE
139 | bus_LV_6421-92_0_4_node_93 | 0.4 | n |  | TRUE
140 | bus_LV_6421-92_0_4_node_138 | 0.4 | n |  | TRUE
141 | bus_LV_6421-92_0_4_node_96 | 0.4 | n |  | TRUE
142 | bus_LV_6421-92_0_4_node_100 | 0.4 | n |  | TRUE
143 | bus_LV_6421-92_0_4_node_115 | 0.4 | n |  | TRUE
144 | bus_LV_6421-92_0_4_node_116 | 0.4 | n |  | TRUE
145 | bus_LV_6421-92_0_4_node_125 | 0.4 | n |  | TRUE
146 | bus_LV_6421-92_0_4_node_121 | 0.4 | n |  | TRUE
147 | bus_LV_6421-92_0_4_node_119 | 0.4 | n |  | TRUE
148 | bus_LV_6421-92_0_4_node_120 | 0.4 | n |  | TRUE
149 | bus_MV_307_0_node_147 | 20 | n |  | TRUE

## load
| name | bus | p_mw | q_mvar | const_z_percent | const_i_percent | sn_mva | scaling | in_service | type
0 | LV_6421-92_0_4_load_0 | 0 | 0.015449 | 0.0038718 | 0 | 0 |  | 1 | TRUE | wye
1 | LV_6421-92_0_4_load_1 | 1 | 0.0073241 | 0.0018356 | 0 | 0 |  | 1 | TRUE | wye
2 | LV_6421-92_0_4_load_2 | 2 | 0.0041519 | 0.0010406 | 0 | 0 |  | 1 | TRUE | wye
3 | LV_6421-92_0_4_load_3 | 3 | 0.0073163 | 0.0018336 | 0 | 0 |  | 1 | TRUE | wye
4 | LV_6421-92_0_4_load_62 | 4 | 0.0015385 | 0.00038558 | 0 | 0 |  | 1 | TRUE | wye
5 | LV_6421-92_0_4_load_61 | 6 | 0.0018587 | 0.00046584 | 0 | 0 |  | 1 | TRUE | wye
6 | LV_6421-92_0_4_load_65 | 8 | 0.0044993 | 0.0011276 | 0 | 0 |  | 1 | TRUE | wye
7 | LV_6421-92_0_4_load_85 | 10 | 0.0012035 | 0.00030162 | 0 | 0 |  | 1 | TRUE | wye
8 | LV_6421-92_0_4_load_89 | 11 | 0.0007561 | 0.0001895 | 0 | 0 |  | 1 | TRUE | wye
9 | LV_6421-92_0_4_load_84 | 12 | 0.0025134 | 0.00062992 | 0 | 0 |  | 1 | TRUE | wye
10 | LV_6421-92_0_4_load_87 | 13 | 0.0014158 | 0.00035482 | 0 | 0 |  | 1 | TRUE | wye
11 | LV_6421-92_0_4_load_86 | 14 | 0.00058282 | 0.00014607 | 0 | 0 |  | 1 | TRUE | wye
12 | LV_6421-92_0_4_load_126 | 15 | 0.0021354 | 0.00053518 | 0 | 0 |  | 1 | TRUE | wye
13 | LV_6421-92_0_4_load_127 | 16 | 0.0028941 | 0.00072533 | 0 | 0 |  | 1 | TRUE | wye
14 | LV_6421-92_0_4_load_29 | 17 | 0.0080063 | 0.0020066 | 0 | 0 |  | 1 | TRUE | wye
15 | LV_6421-92_0_4_load_64 | 18 | 0.0012521 | 0.0003138 | 0 | 0 |  | 1 | TRUE | wye
16 | LV_6421-92_0_4_load_148 | 19 | 0.0013236 | 0.00033173 | 0 | 0 |  | 1 | TRUE | wye
17 | LV_6421-92_0_4_load_105 | 20 | 0.0012095 | 0.00030312 | 0 | 0 |  | 1 | TRUE | wye
18 | LV_6421-92_0_4_load_74 | 21 | 0.0020749 | 0.00052002 | 0 | 0 |  | 1 | TRUE | wye
19 | LV_6421-92_0_4_load_75 | 22 | 0.00046038 | 0.00011538 | 0 | 0 |  | 1 | TRUE | wye
20 | LV_6421-92_0_4_load_76 | 23 | 0.00036426 | 9.1293e-05 | 0 | 0 |  | 1 | TRUE | wye
21 | LV_6421-92_0_4_load_88 | 24 | 0.0014142 | 0.00035443 | 0 | 0 |  | 1 | TRUE | wye
22 | LV_6421-92_0_4_load_90 | 25 | 0.0017456 | 0.00043749 | 0 | 0 |  | 1 | TRUE | wye
23 | LV_6421-92_0_4_load_19 | 27 | 0.0048002 | 0.001203 | 0 | 0 |  | 1 | TRUE | wye
24 | LV_6421-92_0_4_load_15 | 28 | 0.0143 | 0.0035839 | 0 | 0 |  | 1 | TRUE | wye
25 | LV_6421-92_0_4_load_28 | 29 | 0.014102 | 0.0035343 | 0 | 0 |  | 1 | TRUE | wye
26 | LV_6421-92_0_4_load_131 | 31 | 0.00051574 | 0.00012926 | 0 | 0 |  | 1 | TRUE | wye
27 | LV_6421-92_0_4_load_94 | 32 | 0.00058767 | 0.00014728 | 0 | 0 |  | 1 | TRUE | wye
28 | LV_6421-92_0_4_load_66 | 35 | 0.0093324 | 0.0023389 | 0 | 0 |  | 1 | TRUE | wye
29 | LV_6421-92_0_4_load_5 | 37 | 0.0036354 | 0.00091112 | 0 | 0 |  | 1 | TRUE | wye
30 | LV_6421-92_0_4_load_8 | 40 | 0.0022229 | 0.00055711 | 0 | 0 |  | 1 | TRUE | wye
31 | LV_6421-92_0_4_load_10 | 42 | 0.0032322 | 0.00081007 | 0 | 0 |  | 1 | TRUE | wye
32 | LV_6421-92_0_4_load_11 | 43 | 0.014883 | 0.0037299 | 0 | 0 |  | 1 | TRUE | wye
33 | LV_6421-92_0_4_load_12 | 44 | 0.0075373 | 0.001889 | 0 | 0 |  | 1 | TRUE | wye
34 | LV_6421-92_0_4_load_24 | 45 | 0.004776 | 0.001197 | 0 | 0 |  | 1 | TRUE | wye
35 | LV_6421-92_0_4_load_25 | 47 | 0.0034934 | 0.00087554 | 0 | 0 |  | 1 | TRUE | wye
36 | LV_6421-92_0_4_load_91 | 48 | 0.005467 | 0.0013702 | 0 | 0 |  | 1 | TRUE | wye
37 | LV_6421-92_0_4_load_13 | 49 | 0.0063557 | 0.0015929 | 0 | 0 |  | 1 | TRUE | wye
38 | LV_6421-92_0_4_load_99 | 50 | 0.015037 | 0.0037687 | 0 | 0 |  | 1 | TRUE | wye
39 | LV_6421-92_0_4_load_22 | 51 | 0.0018306 | 0.0004588 | 0 | 0 |  | 1 | TRUE | wye
40 | LV_6421-92_0_4_load_108 | 52 | 0.0023521 | 0.00058949 | 0 | 0 |  | 1 | TRUE | wye
41 | LV_6421-92_0_4_load_26 | 53 | 0.0028697 | 0.00071923 | 0 | 0 |  | 1 | TRUE | wye
42 | LV_6421-92_0_4_load_92 | 54 | 0.0083451 | 0.0020915 | 0 | 0 |  | 1 | TRUE | wye
43 | LV_6421-92_0_4_load_14 | 55 | 0.018786 | 0.0047083 | 0 | 0 |  | 1 | TRUE | wye
44 | LV_6421-92_0_4_load_18 | 56 | 0.015976 | 0.004004 | 0 | 0 |  | 1 | TRUE | wye
45 | LV_6421-92_0_4_load_107 | 59 | 0.0075647 | 0.0018959 | 0 | 0 |  | 1 | TRUE | wye
46 | LV_6421-92_0_4_load_48 | 60 | 0.0041058 | 0.001029 | 0 | 0 |  | 1 | TRUE | wye
47 | LV_6421-92_0_4_load_50 | 61 | 0.0040753 | 0.0010214 | 0 | 0 |  | 1 | TRUE | wye
48 | LV_6421-92_0_4_load_49 | 62 | 0.0032963 | 0.00082612 | 0 | 0 |  | 1 | TRUE | wye
49 | LV_6421-92_0_4_load_83 | 63 | 0.0013423 | 0.00033641 | 0 | 0 |  | 1 | TRUE | wye
50 | LV_6421-92_0_4_load_20 | 64 | 0.02466 | 0.0061803 | 0 | 0 |  | 1 | TRUE | wye
51 | LV_6421-92_0_4_load_21 | 65 | 0.024954 | 0.0062541 | 0 | 0 |  | 1 | TRUE | wye
52 | LV_6421-92_0_4_load_32 | 67 | 0.0013074 | 0.00032766 | 0 | 0 |  | 1 | TRUE | wye
53 | LV_6421-92_0_4_load_33 | 68 | 0.0012746 | 0.00031943 | 0 | 0 |  | 1 | TRUE | wye
54 | LV_6421-92_0_4_load_36 | 69 | 0.0015292 | 0.00038325 | 0 | 0 |  | 1 | TRUE | wye
55 | LV_6421-92_0_4_load_118 | 70 | 0.0012842 | 0.00032185 | 0 | 0 |  | 1 | TRUE | wye
56 | LV_6421-92_0_4_load_109 | 71 | 0.0035097 | 0.0008796 | 0 | 0 |  | 1 | TRUE | wye
57 | LV_6421-92_0_4_load_30 | 72 | 0.002575 | 0.00064535 | 0 | 0 |  | 1 | TRUE | wye
58 | LV_6421-92_0_4_load_106 | 75 | 0.0014876 | 0.00037283 | 0 | 0 |  | 1 | TRUE | wye
59 | LV_6421-92_0_4_load_80 | 76 | 0.003398 | 0.00085163 | 0 | 0 |  | 1 | TRUE | wye
60 | LV_6421-92_0_4_load_104 | 79 | 0.0015797 | 0.00039591 | 0 | 0 |  | 1 | TRUE | wye
61 | LV_6421-92_0_4_load_79 | 80 | 0.0018545 | 0.00046477 | 0 | 0 |  | 1 | TRUE | wye
62 | LV_6421-92_0_4_load_82 | 82 | 0.0029194 | 0.00073166 | 0 | 0 |  | 1 | TRUE | wye
63 | LV_6421-92_0_4_load_47 | 83 | 0.0028064 | 0.00070335 | 0 | 0 |  | 1 | TRUE | wye
64 | LV_6421-92_0_4_load_130 | 84 | 0.0023965 | 0.00060061 | 0 | 0 |  | 1 | TRUE | wye
65 | LV_6421-92_0_4_load_128 | 86 | 0.001323 | 0.00033158 | 0 | 0 |  | 1 | TRUE | wye
66 | LV_6421-92_0_4_load_40 | 87 | 0.0016253 | 0.00040733 | 0 | 0 |  | 1 | TRUE | wye
67 | LV_6421-92_0_4_load_44 | 88 | 0.0051507 | 0.0012909 | 0 | 0 |  | 1 | TRUE | wye
68 | LV_6421-92_0_4_load_56 | 89 | 0.010257 | 0.0025706 | 0 | 0 |  | 1 | TRUE | wye
69 | LV_6421-92_0_4_load_101 | 90 | 0.0017305 | 0.0004337 | 0 | 0 |  | 1 | TRUE | wye
70 | LV_6421-92_0_4_load_39 | 92 | 0.0023876 | 0.0005984 | 0 | 0 |  | 1 | TRUE | wye
71 | LV_6421-92_0_4_load_149 | 93 | 0.0030799 | 0.0007719 | 0 | 0 |  | 1 | TRUE | wye
72 | LV_6421-92_0_4_load_113 | 95 | 0.0013248 | 0.00033204 | 0 | 0 |  | 1 | TRUE | wye
73 | LV_6421-92_0_4_load_134 | 98 | 0.0016844 | 0.00042215 | 0 | 0 |  | 1 | TRUE | wye
74 | LV_6421-92_0_4_load_34 | 100 | 0.0078282 | 0.0019619 | 0 | 0 |  | 1 | TRUE | wye
75 | LV_6421-92_0_4_load_35 | 101 | 0.0077676 | 0.0019467 | 0 | 0 |  | 1 | TRUE | wye
76 | LV_6421-92_0_4_load_37 | 103 | 0.0013643 | 0.00034192 | 0 | 0 |  | 1 | TRUE | wye
77 | LV_6421-92_0_4_load_38 | 104 | 0.0021368 | 0.00053554 | 0 | 0 |  | 1 | TRUE | wye
78 | LV_6421-92_0_4_load_143 | 106 | 0.0018927 | 0.00047435 | 0 | 0 |  | 1 | TRUE | wye
79 | LV_6421-92_0_4_load_114 | 107 | 0.0015111 | 0.00037871 | 0 | 0 |  | 1 | TRUE | wye
80 | LV_6421-92_0_4_load_135 | 108 | 0.00080036 | 0.00020059 | 0 | 0 |  | 1 | TRUE | wye
81 | LV_6421-92_0_4_load_140 | 110 | 0.0016908 | 0.00042374 | 0 | 0 |  | 1 | TRUE | wye
82 | LV_6421-92_0_4_load_57 | 112 | 0.0028049 | 0.00070298 | 0 | 0 |  | 1 | TRUE | wye
83 | LV_6421-92_0_4_load_58 | 113 | 0.0013715 | 0.00034372 | 0 | 0 |  | 1 | TRUE | wye
84 | LV_6421-92_0_4_load_59 | 114 | 0.0027936 | 0.00070014 | 0 | 0 |  | 1 | TRUE | wye
85 | LV_6421-92_0_4_load_111 | 117 | 0.001206 | 0.00030226 | 0 | 0 |  | 1 | TRUE | wye
86 | LV_6421-92_0_4_load_136 | 118 | 0.0004516 | 0.00011318 | 0 | 0 |  | 1 | TRUE | wye
87 | LV_6421-92_0_4_load_137 | 119 | 0.0015689 | 0.0003932 | 0 | 0 |  | 1 | TRUE | wye
88 | LV_6421-92_0_4_load_146 | 120 | 0.0016917 | 0.00042397 | 0 | 0 |  | 1 | TRUE | wye
89 | LV_6421-92_0_4_load_147 | 121 | 0.001685 | 0.0004223 | 0 | 0 |  | 1 | TRUE | wye
90 | LV_6421-92_0_4_load_145 | 122 | 0.0017413 | 0.00043642 | 0 | 0 |  | 1 | TRUE | wye
91 | LV_6421-92_0_4_load_46 | 123 | 0.0042541 | 0.0010662 | 0 | 0 |  | 1 | TRUE | wye
92 | LV_6421-92_0_4_load_144 | 124 | 0.0016916 | 0.00042397 | 0 | 0 |  | 1 | TRUE | wye
93 | LV_6421-92_0_4_load_41 | 125 | 0.0045461 | 0.0011394 | 0 | 0 |  | 1 | TRUE | wye
94 | LV_6421-92_0_4_load_98 | 128 | 0.0019084 | 0.00047829 | 0 | 0 |  | 1 | TRUE | wye
95 | LV_6421-92_0_4_load_97 | 130 | 0.0013448 | 0.00033704 | 0 | 0 |  | 1 | TRUE | wye
96 | LV_6421-92_0_4_load_123 | 131 | 0.0024222 | 0.00060706 | 0 | 0 |  | 1 | TRUE | wye
97 | LV_6421-92_0_4_load_124 | 132 | 0.002421 | 0.00060677 | 0 | 0 |  | 1 | TRUE | wye
98 | LV_6421-92_0_4_load_70 | 133 | 0.00084994 | 0.00021302 | 0 | 0 |  | 1 | TRUE | wye
99 | LV_6421-92_0_4_load_71 | 134 | 0.0034719 | 0.00087014 | 0 | 0 |  | 1 | TRUE | wye
100 | LV_6421-92_0_4_load_110 | 135 | 0.0030644 | 0.00076802 | 0 | 0 |  | 1 | TRUE | wye
101 | LV_6421-92_0_4_load_72 | 136 | 0.0045749 | 0.0011466 | 0 | 0 |  | 1 | TRUE | wye
102 | LV_6421-92_0_4_load_73 | 137 | 0.0052055 | 0.0013046 | 0 | 0 |  | 1 | TRUE | wye
103 | LV_6421-92_0_4_load_139 | 138 | 0.011173 | 0.0028002 | 0 | 0 |  | 1 | TRUE | wye
104 | LV_6421-92_0_4_load_93 | 139 | 0.0033413 | 0.00083741 | 0 | 0 |  | 1 | TRUE | wye
105 | LV_6421-92_0_4_load_138 | 140 | 0.0015581 | 0.0003905 | 0 | 0 |  | 1 | TRUE | wye
106 | LV_6421-92_0_4_load_96 | 141 | 0.0011625 | 0.00029134 | 0 | 0 |  | 1 | TRUE | wye
107 | LV_6421-92_0_4_load_100 | 142 | 0.0075661 | 0.0018962 | 0 | 0 |  | 1 | TRUE | wye
108 | LV_6421-92_0_4_load_115 | 143 | 0.0075648 | 0.0018959 | 0 | 0 |  | 1 | TRUE | wye
109 | LV_6421-92_0_4_load_116 | 144 | 0.0020621 | 0.00051681 | 0 | 0 |  | 1 | TRUE | wye
110 | LV_6421-92_0_4_load_119 | 147 | 0.0014994 | 0.00037577 | 0 | 0 |  | 1 | TRUE | wye

## ext_grid
| name | bus | vm_pu | va_degree | slack_weight | in_service
0 |  | 3 | 1 | 0 | 1 | TRUE

## line
| name | std_type | from_bus | to_bus | length_km | r_ohm_per_km | x_ohm_per_km | c_nf_per_km | g_us_per_km | max_i_ka | df | parallel | type | in_service
0 | LV_6421-92_0_4_line_0 |  | 0 | 1 | 0.0052881 | 0.125 | 0.08 | 261 | 0 | 0.364 | 1 | 1 | cs | TRUE
1 | LV_6421-92_0_4_line_1 |  | 0 | 2 | 0.02335 | 0.125 | 0.08 | 261 | 0 | 0.364 | 1 | 1 | cs | TRUE
2 | LV_6421-92_0_4_line_2 |  | 1 | 3 | 0.034478 | 0.125 | 0.08 | 261 | 0 | 0.364 | 1 | 2 | cs | TRUE
3 | LV_6421-92_0_4_line_3 |  | 1 | 4 | 0.035728 | 0.125 | 0.08 | 261 | 0 | 0.364 | 1 | 1 | cs | TRUE
4 | LV_6421-92_0_4_line_4 |  | 2 | 5 | 0.024431 | 0.125 | 0.08 | 261 | 0 | 0.364 | 1 | 1 | cs | TRUE
5 | LV_6421-92_0_4_line_5 |  | 3 | 17 | 0.0016513 | 0.125 | 0.08 | 261 | 0 | 0.364 | 1 | 2 | cs | TRUE
6 | LV_6421-92_0_4_line_6 |  | 4 | 18 | 0.0083684 | 0.125 | 0.08 | 261 | 0 | 0.364 | 1 | 1 | cs | TRUE
7 | LV_6421-92_0_4_line_7 |  | 4 | 6 | 0.0086628 | 0.125 | 0.08 | 261 | 0 | 0.364 | 1 | 1 | cs | TRUE
8 | LV_6421-92_0_4_line_8 |  | 5 | 27 | 0.00381 | 0.125 | 0.08 | 261 | 0 | 0.364 | 1 | 1 | cs | TRUE
9 | LV_6421-92_0_4_line_9 |  | 5 | 28 | 0.0056494 | 0.125 | 0.08 | 261 | 0 | 0.364 | 1 | 1 | cs | TRUE
10 | LV_6421-92_0_4_line_10 |  | 6 | 7 | 0.039339 | 0.125 | 0.08 | 261 | 0 | 0.364 | 1 | 1 | cs | TRUE
11 | LV_6421-92_0_4_line_11 |  | 7 | 8 | 0.024933 | 0.125 | 0.08 | 261 | 0 | 0.364 | 1 | 1 | cs | TRUE
12 | LV_6421-92_0_4_line_12 |  | 7 | 9 | 0.021101 | 0.125 | 0.08 | 261 | 0 | 0.364 | 1 | 1 | cs | TRUE
13 | LV_6421-92_0_4_line_13 |  | 8 | 20 | 0.030811 | 0.125 | 0.08 | 261 | 0 | 0.364 | 1 | 1 | cs | TRUE
14 | LV_6421-92_0_4_line_14 |  | 9 | 15 | 0.032442 | 0.125 | 0.08 | 261 | 0 | 0.364 | 1 | 1 | cs | TRUE
15 | LV_6421-92_0_4_line_15 |  | 9 | 62 | 0.0035751 | 0.125 | 0.08 | 261 | 0 | 0.364 | 1 | 1 | cs | TRUE
16 | LV_6421-92_0_4_line_16 |  | 10 | 11 | 0.0079224 | 0.125 | 0.08 | 261 | 0 | 0.364 | 1 | 1 | cs | TRUE
17 | LV_6421-92_0_4_line_17 |  | 10 | 12 | 0.027367 | 0.125 | 0.08 | 261 | 0 | 0.364 | 1 | 1 | cs | TRUE
18 | LV_6421-92_0_4_line_18 |  | 11 | 13 | 0.0085396 | 0.125 | 0.08 | 261 | 0 | 0.364 | 1 | 1 | cs | TRUE
19 | LV_6421-92_0_4_line_19 |  | 12 | 63 | 0.0085435 | 0.125 | 0.08 | 261 | 0 | 0.364 | 1 | 1 | cs | TRUE
20 | LV_6421-92_0_4_line_20 |  | 13 | 14 | 0.032567 | 0.125 | 0.08 | 261 | 0 | 0.364 | 1 | 1 | cs | TRUE
21 | LV_6421-92_0_4_line_21 |  | 14 | 24 | 0.00834 | 0.125 | 0.08 | 261 | 0 | 0.364 | 1 | 1 | cs | TRUE
22 | LV_6421-92_0_4_line_22 |  | 15 | 16 | 0.028633 | 0.125 | 0.08 | 261 | 0 | 0.364 | 1 | 1 | cs | TRUE
23 | LV_6421-92_0_4_line_23 |  | 17 | 29 | 0.030008 | 0.125 | 0.08 | 261 | 0 | 0.364 | 1 | 2 | cs | TRUE
24 | LV_6421-92_0_4_line_24 |  | 18 | 19 | 0.0046863 | 0.125 | 0.08 | 261 | 0 | 0.364 | 1 | 1 | cs | TRUE
25 | LV_6421-92_0_4_line_25 |  | 20 | 75 | 0.0077729 | 0.125 | 0.08 | 261 | 0 | 0.364 | 1 | 1 | cs | TRUE
26 | LV_6421-92_0_4_line_26 |  | 21 | 22 | 0.030074 | 0.125 | 0.08 | 261 | 0 | 0.364 | 1 | 1 | cs | TRUE
27 | LV_6421-92_0_4_line_27 |  | 21 | 23 | 0.023724 | 0.125 | 0.08 | 261 | 0 | 0.364 | 1 | 1 | cs | TRUE
28 | LV_6421-92_0_4_line_28 |  | 22 | 33 | 0.019378 | 0.125 | 0.08 | 261 | 0 | 0.364 | 1 | 1 | cs | TRUE
29 | LV_6421-92_0_4_line_29 |  | 23 | 30 | 0.029719 | 0.125 | 0.08 | 261 | 0 | 0.364 | 1 | 1 | cs | TRUE
30 | LV_6421-92_0_4_line_30 |  | 24 | 25 | 0.038755 | 0.125 | 0.08 | 261 | 0 | 0.364 | 1 | 1 | cs | TRUE
31 | LV_6421-92_0_4_line_31 |  | 24 | 26 | 0.040311 | 0.125 | 0.08 | 261 | 0 | 0.364 | 1 | 1 | cs | TRUE
32 | LV_6421-92_0_4_line_32 |  | 25 | 31 | 0.054356 | 0.125 | 0.08 | 261 | 0 | 0.364 | 1 | 1 | cs | TRUE
33 | LV_6421-92_0_4_line_33 |  | 26 | 84 | 0.020739 | 0.125 | 0.08 | 261 | 0 | 0.364 | 1 | 1 | cs | TRUE
34 | LV_6421-92_0_4_line_34 |  | 26 | 86 | 0.013486 | 0.125 | 0.08 | 261 | 0 | 0.364 | 1 | 1 | cs | TRUE
35 | LV_6421-92_0_4_line_35 |  | 28 | 36 | 0.014997 | 0.125 | 0.08 | 261 | 0 | 0.364 | 1 | 1 | cs | TRUE
36 | LV_6421-92_0_4_line_36 |  | 29 | 72 | 0.0027732 | 0.125 | 0.08 | 261 | 0 | 0.364 | 1 | 2 | cs | TRUE
37 | LV_6421-92_0_4_line_37 |  | 30 | 78 | 0.039192 | 0.125 | 0.08 | 261 | 0 | 0.364 | 1 | 1 | cs | TRUE
38 | LV_6421-92_0_4_line_38 |  | 30 | 79 | 0.021233 | 0.125 | 0.08 | 261 | 0 | 0.364 | 1 | 1 | cs | TRUE
39 | LV_6421-92_0_4_line_39 |  | 31 | 79 | 0.014213 | 0.125 | 0.08 | 261 | 0 | 0.364 | 1 | 1 | cs | TRUE
40 | LV_6421-92_0_4_line_40 |  | 32 | 33 | 0.21139 | 0.125 | 0.08 | 261 | 0 | 0.364 | 1 | 1 | cs | TRUE
41 | LV_6421-92_0_4_line_41 |  | 34 | 35 | 0.013483 | 0.125 | 0.08 | 261 | 0 | 0.364 | 1 | 1 | cs | TRUE
42 | LV_6421-92_0_4_line_42 |  | 34 | 36 | 0.009952 | 0.125 | 0.08 | 261 | 0 | 0.364 | 1 | 1 | cs | TRUE
43 | LV_6421-92_0_4_line_43 |  | 35 | 58 | 0.037616 | 0.125 | 0.08 | 261 | 0 | 0.364 | 1 | 1 | cs | TRUE
44 | LV_6421-92_0_4_line_44 |  | 36 | 56 | 0.030068 | 0.125 | 0.08 | 261 | 0 | 0.364 | 1 | 1 | cs | TRUE
45 | LV_6421-92_0_4_line_45 |  | 37 | 38 | 0.023162 | 0.125 | 0.08 | 261 | 0 | 0.364 | 1 | 1 | cs | TRUE
46 | LV_6421-92_0_4_line_46 |  | 37 | 39 | 0.019968 | 0.125 | 0.08 | 261 | 0 | 0.364 | 1 | 1 | cs | TRUE
47 | LV_6421-92_0_4_line_47 |  | 38 | 40 | 0.033421 | 0.125 | 0.08 | 261 | 0 | 0.364 | 1 | 1 | cs | TRUE
48 | LV_6421-92_0_4_line_48 |  | 38 | 41 | 0.044879 | 0.125 | 0.08 | 261 | 0 | 0.364 | 1 | 1 | cs | TRUE
49 | LV_6421-92_0_4_line_49 |  | 38 | 42 | 0.028056 | 0.125 | 0.08 | 261 | 0 | 0.364 | 1 | 1 | cs | TRUE
50 | LV_6421-92_0_4_line_50 |  | 39 | 43 | 0.017465 | 0.125 | 0.08 | 261 | 0 | 0.364 | 1 | 1 | cs | TRUE
51 | LV_6421-92_0_4_line_51 |  | 39 | 44 | 0.027824 | 0.125 | 0.08 | 261 | 0 | 0.364 | 1 | 1 | cs | TRUE
52 | LV_6421-92_0_4_line_52 |  | 40 | 45 | 0.025613 | 0.125 | 0.08 | 261 | 0 | 0.364 | 1 | 1 | cs | TRUE
53 | LV_6421-92_0_4_line_53 |  | 41 | 46 | 0.053262 | 0.125 | 0.08 | 261 | 0 | 0.364 | 1 | 1 | cs | TRUE
54 | LV_6421-92_0_4_line_54 |  | 41 | 47 | 0.018815 | 0.125 | 0.08 | 261 | 0 | 0.364 | 1 | 1 | cs | TRUE
55 | LV_6421-92_0_4_line_55 |  | 42 | 48 | 0.0024515 | 0.125 | 0.08 | 261 | 0 | 0.364 | 1 | 1 | cs | TRUE
56 | LV_6421-92_0_4_line_56 |  | 43 | 49 | 0.029304 | 0.125 | 0.08 | 261 | 0 | 0.364 | 1 | 1 | cs | TRUE
57 | LV_6421-92_0_4_line_57 |  | 44 | 50 | 0.0010369 | 0.125 | 0.08 | 261 | 0 | 0.364 | 1 | 1 | cs | TRUE
58 | LV_6421-92_0_4_line_58 |  | 45 | 51 | 0.020944 | 0.125 | 0.08 | 261 | 0 | 0.364 | 1 | 2 | cs | TRUE
59 | LV_6421-92_0_4_line_59 |  | 46 | 52 | 0.033103 | 0.125 | 0.08 | 261 | 0 | 0.364 | 1 | 1 | cs | TRUE
60 | LV_6421-92_0_4_line_60 |  | 47 | 53 | 0.026704 | 0.125 | 0.08 | 261 | 0 | 0.364 | 1 | 1 | cs | TRUE
61 | LV_6421-92_0_4_line_61 |  | 48 | 54 | 0.019352 | 0.125 | 0.08 | 261 | 0 | 0.364 | 1 | 1 | cs | TRUE
62 | LV_6421-92_0_4_line_62 |  | 49 | 55 | 0.013397 | 0.125 | 0.08 | 261 | 0 | 0.364 | 1 | 1 | cs | TRUE
63 | LV_6421-92_0_4_line_63 |  | 51 | 64 | 0.01836 | 0.125 | 0.08 | 261 | 0 | 0.364 | 1 | 2 | cs | TRUE
64 | LV_6421-92_0_4_line_64 |  | 52 | 71 | 0.021924 | 0.125 | 0.08 | 261 | 0 | 0.364 | 1 | 1 | cs | TRUE
65 | LV_6421-92_0_4_line_65 |  | 54 | 139 | 0.0016607 | 0.125 | 0.08 | 261 | 0 | 0.364 | 1 | 1 | cs | TRUE
66 | LV_6421-92_0_4_line_66 |  | 56 | 57 | 0.026965 | 0.125 | 0.08 | 261 | 0 | 0.364 | 1 | 1 | cs | TRUE
67 | LV_6421-92_0_4_line_67 |  | 57 | 59 | 0.030746 | 0.125 | 0.08 | 261 | 0 | 0.364 | 1 | 1 | cs | TRUE
68 | LV_6421-92_0_4_line_68 |  | 58 | 61 | 0.031846 | 0.125 | 0.08 | 261 | 0 | 0.364 | 1 | 1 | cs | TRUE
69 | LV_6421-92_0_4_line_69 |  | 59 | 131 | 0.0024486 | 0.125 | 0.08 | 261 | 0 | 0.364 | 1 | 1 | cs | TRUE
70 | LV_6421-92_0_4_line_70 |  | 60 | 61 | 0.0059588 | 0.125 | 0.08 | 261 | 0 | 0.364 | 1 | 1 | cs | TRUE
71 | LV_6421-92_0_4_line_71 |  | 64 | 65 | 0.011346 | 0.125 | 0.08 | 261 | 0 | 0.364 | 1 | 2 | cs | TRUE
72 | LV_6421-92_0_4_line_72 |  | 65 | 66 | 0.031917 | 0.125 | 0.08 | 261 | 0 | 0.364 | 1 | 2 | cs | TRUE
73 | LV_6421-92_0_4_line_73 |  | 66 | 67 | 0.013081 | 0.125 | 0.08 | 261 | 0 | 0.364 | 1 | 2 | cs | TRUE
74 | LV_6421-92_0_4_line_74 |  | 66 | 68 | 0.0081132 | 0.125 | 0.08 | 261 | 0 | 0.364 | 1 | 1 | cs | TRUE
75 | LV_6421-92_0_4_line_75 |  | 67 | 69 | 0.032787 | 0.125 | 0.08 | 261 | 0 | 0.364 | 1 | 2 | cs | TRUE
76 | LV_6421-92_0_4_line_76 |  | 68 | 70 | 0.0096258 | 0.125 | 0.08 | 261 | 0 | 0.364 | 1 | 1 | cs | TRUE
77 | LV_6421-92_0_4_line_77 |  | 69 | 73 | 0.02639 | 0.125 | 0.08 | 261 | 0 | 0.364 | 1 | 2 | cs | TRUE
78 | LV_6421-92_0_4_line_78 |  | 70 | 99 | 0.027054 | 0.125 | 0.08 | 261 | 0 | 0.364 | 1 | 1 | cs | TRUE
79 | LV_6421-92_0_4_line_79 |  | 71 | 135 | 0.014141 | 0.125 | 0.08 | 261 | 0 | 0.364 | 1 | 1 | cs | TRUE
80 | LV_6421-92_0_4_line_80 |  | 72 | 73 | 0.020353 | 0.125 | 0.08 | 261 | 0 | 0.364 | 1 | 2 | cs | TRUE
81 | LV_6421-92_0_4_line_81 |  | 73 | 87 | 0.0041308 | 0.125 | 0.08 | 261 | 0 | 0.364 | 1 | 1 | cs | TRUE
82 | LV_6421-92_0_4_line_82 |  | 74 | 75 | 0.0053392 | 0.125 | 0.08 | 261 | 0 | 0.364 | 1 | 1 | cs | TRUE
83 | LV_6421-92_0_4_line_83 |  | 74 | 76 | 0.033241 | 0.125 | 0.08 | 261 | 0 | 0.364 | 1 | 1 | cs | TRUE
84 | LV_6421-92_0_4_line_84 |  | 74 | 77 | 0.017134 | 0.125 | 0.08 | 261 | 0 | 0.364 | 1 | 1 | cs | TRUE
85 | LV_6421-92_0_4_line_85 |  | 76 | 80 | 0.033432 | 0.125 | 0.08 | 261 | 0 | 0.364 | 1 | 1 | cs | TRUE
86 | LV_6421-92_0_4_line_86 |  | 77 | 88 | 0.0094718 | 0.125 | 0.08 | 261 | 0 | 0.364 | 1 | 1 | cs | TRUE
87 | LV_6421-92_0_4_line_87 |  | 78 | 95 | 0.027725 | 0.125 | 0.08 | 261 | 0 | 0.364 | 1 | 1 | cs | TRUE
88 | LV_6421-92_0_4_line_88 |  | 80 | 81 | 0.007295 | 0.125 | 0.08 | 261 | 0 | 0.364 | 1 | 1 | cs | TRUE
89 | LV_6421-92_0_4_line_89 |  | 81 | 82 | 0.024055 | 0.125 | 0.08 | 261 | 0 | 0.364 | 1 | 1 | cs | TRUE
90 | LV_6421-92_0_4_line_90 |  | 81 | 83 | 0.0096299 | 0.125 | 0.08 | 261 | 0 | 0.364 | 1 | 1 | cs | TRUE
91 | LV_6421-92_0_4_line_91 |  | 82 | 90 | 0.0052113 | 0.125 | 0.08 | 261 | 0 | 0.364 | 1 | 1 | cs | TRUE
92 | LV_6421-92_0_4_line_92 |  | 84 | 85 | 0.012362 | 0.125 | 0.08 | 261 | 0 | 0.364 | 1 | 1 | cs | TRUE
93 | LV_6421-92_0_4_line_93 |  | 85 | 91 | 0.011253 | 0.125 | 0.08 | 261 | 0 | 0.364 | 1 | 1 | cs | TRUE
94 | LV_6421-92_0_4_line_94 |  | 85 | 90 | 0.018359 | 0.125 | 0.08 | 261 | 0 | 0.364 | 1 | 1 | cs | TRUE
95 | LV_6421-92_0_4_line_95 |  | 87 | 92 | 0.025339 | 0.125 | 0.08 | 261 | 0 | 0.364 | 1 | 1 | cs | TRUE
96 | LV_6421-92_0_4_line_96 |  | 88 | 89 | 0.024093 | 0.125 | 0.08 | 261 | 0 | 0.364 | 1 | 1 | cs | TRUE
97 | LV_6421-92_0_4_line_97 |  | 91 | 93 | 0.017182 | 0.125 | 0.08 | 261 | 0 | 0.364 | 1 | 1 | cs | TRUE
98 | LV_6421-92_0_4_line_98 |  | 91 | 94 | 0.024779 | 0.125 | 0.08 | 261 | 0 | 0.364 | 1 | 1 | cs | TRUE
99 | LV_6421-92_0_4_line_99 |  | 92 | 103 | 0.024419 | 0.125 | 0.08 | 261 | 0 | 0.364 | 1 | 1 | cs | TRUE
100 | LV_6421-92_0_4_line_100 |  | 94 | 123 | 0.0061013 | 0.125 | 0.08 | 261 | 0 | 0.364 | 1 | 1 | cs | TRUE
101 | LV_6421-92_0_4_line_101 |  | 94 | 105 | 0.042688 | 0.125 | 0.08 | 261 | 0 | 0.364 | 1 | 1 | cs | TRUE
102 | LV_6421-92_0_4_line_102 |  | 95 | 109 | 0.035161 | 0.125 | 0.08 | 261 | 0 | 0.364 | 1 | 1 | cs | TRUE
103 | LV_6421-92_0_4_line_103 |  | 96 | 97 | 0.049884 | 0.125 | 0.08 | 261 | 0 | 0.364 | 1 | 1 | cs | TRUE
104 | LV_6421-92_0_4_line_104 |  | 96 | 98 | 0.014846 | 0.125 | 0.08 | 261 | 0 | 0.364 | 1 | 1 | cs | TRUE
105 | LV_6421-92_0_4_line_105 |  | 97 | 110 | 0.0026029 | 0.125 | 0.08 | 261 | 0 | 0.364 | 1 | 1 | cs | TRUE
106 | LV_6421-92_0_4_line_106 |  | 98 | 124 | 0.012851 | 0.125 | 0.08 | 261 | 0 | 0.364 | 1 | 1 | cs | TRUE
107 | LV_6421-92_0_4_line_107 |  | 99 | 102 | 0.02149 | 0.125 | 0.08 | 261 | 0 | 0.364 | 1 | 1 | cs | TRUE
108 | LV_6421-92_0_4_line_108 |  | 99 | 101 | 0.012501 | 0.125 | 0.08 | 261 | 0 | 0.364 | 1 | 1 | cs | TRUE
109 | LV_6421-92_0_4_line_109 |  | 100 | 101 | 0.021024 | 0.125 | 0.08 | 261 | 0 | 0.364 | 1 | 1 | cs | TRUE
110 | LV_6421-92_0_4_line_110 |  | 102 | 140 | 0.0024208 | 0.125 | 0.08 | 261 | 0 | 0.364 | 1 | 1 | cs | TRUE
111 | LV_6421-92_0_4_line_111 |  | 102 | 138 | 0.010178 | 0.125 | 0.08 | 261 | 0 | 0.364 | 1 | 1 | cs | TRUE
112 | LV_6421-92_0_4_line_112 |  | 103 | 104 | 0.00042061 | 0.125 | 0.08 | 261 | 0 | 0.364 | 1 | 1 | cs | TRUE
113 | LV_6421-92_0_4_line_113 |  | 105 | 106 | 0.0018692 | 0.125 | 0.08 | 261 | 0 | 0.364 | 1 | 1 | cs | TRUE
114 | LV_6421-92_0_4_line_114 |  | 106 | 111 | 0.012255 | 0.125 | 0.08 | 261 | 0 | 0.364 | 1 | 1 | cs | TRUE
115 | LV_6421-92_0_4_line_115 |  | 107 | 108 | 0.01358 | 0.125 | 0.08 | 261 | 0 | 0.364 | 1 | 1 | cs | TRUE
116 | LV_6421-92_0_4_line_116 |  | 107 | 109 | 0.036381 | 0.125 | 0.08 | 261 | 0 | 0.364 | 1 | 1 | cs | TRUE
117 | LV_6421-92_0_4_line_117 |  | 108 | 118 | 0.0039792 | 0.125 | 0.08 | 261 | 0 | 0.364 | 1 | 1 | cs | TRUE
118 | LV_6421-92_0_4_line_118 |  | 109 | 117 | 0.021306 | 0.125 | 0.08 | 261 | 0 | 0.364 | 1 | 1 | cs | TRUE
119 | LV_6421-92_0_4_line_119 |  | 110 | 111 | 0.022449 | 0.125 | 0.08 | 261 | 0 | 0.364 | 1 | 1 | cs | TRUE
120 | LV_6421-92_0_4_line_120 |  | 111 | 116 | 0.031062 | 0.125 | 0.08 | 261 | 0 | 0.364 | 1 | 1 | cs | TRUE
121 | LV_6421-92_0_4_line_121 |  | 112 | 113 | 0.039255 | 0.125 | 0.08 | 261 | 0 | 0.364 | 1 | 1 | cs | TRUE
122 | LV_6421-92_0_4_line_122 |  | 112 | 114 | 0.033445 | 0.125 | 0.08 | 261 | 0 | 0.364 | 1 | 1 | cs | TRUE
123 | LV_6421-92_0_4_line_123 |  | 114 | 115 | 0.018384 | 0.125 | 0.08 | 261 | 0 | 0.364 | 1 | 1 | cs | TRUE
124 | LV_6421-92_0_4_line_124 |  | 115 | 116 | 0.003617 | 0.125 | 0.08 | 261 | 0 | 0.364 | 1 | 1 | cs | TRUE
125 | LV_6421-92_0_4_line_125 |  | 116 | 120 | 0.028707 | 0.125 | 0.08 | 261 | 0 | 0.364 | 1 | 1 | cs | TRUE
126 | LV_6421-92_0_4_line_126 |  | 118 | 119 | 9.2613e-05 | 0.125 | 0.08 | 261 | 0 | 0.364 | 1 | 1 | cs | TRUE
127 | LV_6421-92_0_4_line_127 |  | 121 | 122 | 0.022631 | 0.125 | 0.08 | 261 | 0 | 0.364 | 1 | 1 | cs | TRUE
128 | LV_6421-92_0_4_line_128 |  | 122 | 124 | 0.012448 | 0.125 | 0.08 | 261 | 0 | 0.364 | 1 | 1 | cs | TRUE
129 | LV_6421-92_0_4_line_129 |  | 123 | 126 | 0.018989 | 0.125 | 0.08 | 261 | 0 | 0.364 | 1 | 1 | cs | TRUE
130 | LV_6421-92_0_4_line_130 |  | 125 | 126 | 0.025986 | 0.125 | 0.08 | 261 | 0 | 0.364 | 1 | 1 | cs | TRUE
131 | LV_6421-92_0_4_line_131 |  | 127 | 128 | 0.019414 | 0.125 | 0.08 | 261 | 0 | 0.364 | 1 | 1 | cs | TRUE
132 | LV_6421-92_0_4_line_132 |  | 127 | 129 | 0.002704 | 0.125 | 0.08 | 261 | 0 | 0.364 | 1 | 1 | cs | TRUE
133 | LV_6421-92_0_4_line_133 |  | 128 | 130 | 0.01603 | 0.125 | 0.08 | 261 | 0 | 0.364 | 1 | 1 | cs | TRUE
134 | LV_6421-92_0_4_line_134 |  | 129 | 131 | 0.0031243 | 0.125 | 0.08 | 261 | 0 | 0.364 | 1 | 1 | cs | TRUE
135 | LV_6421-92_0_4_line_135 |  | 129 | 132 | 0.035943 | 0.125 | 0.08 | 261 | 0 | 0.364 | 1 | 1 | cs | TRUE
136 | LV_6421-92_0_4_line_136 |  | 130 | 141 | 0.0099851 | 0.125 | 0.08 | 261 | 0 | 0.364 | 1 | 1 | cs | TRUE
137 | LV_6421-92_0_4_line_137 |  | 132 | 146 | 0.039574 | 0.125 | 0.08 | 261 | 0 | 0.364 | 1 | 1 | cs | TRUE
138 | LV_6421-92_0_4_line_138 |  | 133 | 134 | 0.025097 | 0.125 | 0.08 | 261 | 0 | 0.364 | 1 | 1 | cs | TRUE
139 | LV_6421-92_0_4_line_139 |  | 133 | 135 | 0.043473 | 0.125 | 0.08 | 261 | 0 | 0.364 | 1 | 1 | cs | TRUE
140 | LV_6421-92_0_4_line_140 |  | 134 | 136 | 0.024521 | 0.125 | 0.08 | 261 | 0 | 0.364 | 1 | 1 | cs | TRUE
141 | LV_6421-92_0_4_line_141 |  | 136 | 137 | 0.025856 | 0.125 | 0.08 | 261 | 0 | 0.364 | 1 | 1 | cs | TRUE
142 | LV_6421-92_0_4_line_142 |  | 142 | 143 | 0.0068833 | 0.125 | 0.08 | 261 | 0 | 0.364 | 1 | 1 | cs | TRUE
143 | LV_6421-92_0_4_line_143 |  | 143 | 144 | 0.02334 | 0.125 | 0.08 | 261 | 0 | 0.364 | 1 | 1 | cs | TRUE
144 | LV_6421-92_0_4_line_144 |  | 144 | 145 | 0.030498 | 0.125 | 0.08 | 261 | 0 | 0.364 | 1 | 1 | cs | TRUE
145 | LV_6421-92_0_4_line_145 |  | 145 | 146 | 0.016825 | 0.125 | 0.08 | 261 | 0 | 0.364 | 1 | 1 | cs | TRUE
146 | LV_6421-92_0_4_line_146 |  | 146 | 148 | 0.006678 | 0.125 | 0.08 | 261 | 0 | 0.364 | 1 | 1 | cs | TRUE
147 | LV_6421-92_0_4_line_147 |  | 147 | 148 | 0.013495 | 0.125 | 0.08 | 261 | 0 | 0.364 | 1 | 1 | cs | TRUE

## trafo
| name | std_type | hv_bus | lv_bus | sn_mva | vn_hv_kv | vn_lv_kv | vk_percent | vkr_percent | pfe_kw | i0_percent | shift_degree | tap_side | tap_neutral | tap_min | tap_max | tap_step_percent | tap_step_degree | tap_pos | tap_phase_shifter | parallel | df | in_service
0 | LV_6421-92_0_4_trafo_3 | 0.63 MVA 20/0.4 kV | 149 | 3 | 0.63 | 20 | 0.4 | 6 | 1.206 | 1.65 | 0.2619 | 150 | hv | 0 | -2 | 2 | 2.5 | 0 | 0 | FALSE | 1 | 1 | TRUE

## line_geodata
| x0 | y0 | x1 | y1 | x2 | y2 | x3 | y3 | x4 | y4 | x5 | y5 | x6 | y6 | x7 | y7
0 | 2553404.3271 | 1215635.2477 | 2553399.3341 | 1215633.506
1 | 2553404.3271 | 1215635.2477 | 2553426.3741 | 1215642.9382
2 | 2553399.3341 | 1215633.506 | 2553366.7798 | 1215622.1503
3 | 2553399.3341 | 1215633.506 | 2553405.7003 | 1215598.3499
4 | 2553449.3784 | 1215651.159 | 2553443.0193 | 1215648.7407 | 2553429.5427 | 1215644.0434 | 2553426.3741 | 1215642.9382
5 | 2553365.2206 | 1215621.6064 | 2553366.7798 | 1215622.1503
6 | 2553405.7003 | 1215598.3499 | 2553397.5416 | 1215596.4881
7 | 2553405.7003 | 1215598.3499 | 2553414.146 | 1215600.2773
8 | 2553451.1973 | 1215647.8095 | 2553449.3784 | 1215651.159
9 | 2553449.3784 | 1215651.159 | 2553446.8363 | 1215656.2042
10 | 2553435.3816 | 1215574.2451 | 2553427.4757 | 1215597.3207 | 2553426.5159 | 1215598.8736 | 2553424.9701 | 1215600.2532 | 2553422.9254 | 1215600.9474 | 2553419.9058 | 1215601.2601 | 2553417.2765 | 1215600.9917 | 2553414.146 | 1215600.2773
11 | 2553435.3816 | 1215574.2451 | 2553434.417 | 1215574.2082 | 2553425.4203 | 1215572.4332 | 2553416.6969 | 1215569.6665 | 2553411.4106 | 1215567.683
12 | 2553435.3816 | 1215574.2451 | 2553441.3443 | 1215574.4986 | 2553446.314 | 1215574.0038 | 2553450.0517 | 1215572.3069 | 2553454.4609 | 1215568.1143
13 | 2553382.5636 | 1215556.8594 | 2553411.4106 | 1215567.683
14 | 2553454.4609 | 1215568.1143 | 2553444.2814 | 1215557.8324 | 2553437.2463 | 1215548.6264 | 2553433.7439 | 1215543.2856
15 | 2553454.4609 | 1215568.1143 | 2553457.2656 | 1215570.3314
16 | 2553465.2562 | 1215475.7525 | 2553467.0551 | 1215483.468
17 | 2553473.2693 | 1215510.1206 | 2553467.0551 | 1215483.468
18 | 2553465.2562 | 1215475.7525 | 2553463.3172 | 1215467.436
19 | 2553475.2092 | 1215518.441 | 2553473.2693 | 1215510.1206
20 | 2553459.0717 | 1215435.2407 | 2553460.5582 | 1215455.6109 | 2553461.1552 | 1215458.1633 | 2553463.3172 | 1215467.436
21 | 2553459.0717 | 1215435.2407 | 2553458.4648 | 1215426.9229
22 | 2553421.9918 | 1215517.298 | 2553422.475 | 1215519.2468 | 2553426.7297 | 1215530.22 | 2553431.1751 | 1215539.3684 | 2553433.7439 | 1215543.2856
23 | 2553365.2206 | 1215621.6064 | 2553336.8869 | 1215611.723
24 | 2553392.9728 | 1215595.4455 | 2553397.5416 | 1215596.4881
25 | 2553382.5636 | 1215556.8594 | 2553375.2861 | 1215554.1288
26 | 2553507.7302 | 1215295.0993 | 2553511.339 | 1215293.9955 | 2553521.2428 | 1215289.3709 | 2553533.468 | 1215286.407 | 2553536.2529 | 1215286.2254
27 | 2553507.7302 | 1215295.0993 | 2553499.0668 | 1215297.7492 | 2553489.0298 | 1215299.9068 | 2553484.841 | 1215301.2477
28 | 2553555.573 | 1215286.4232 | 2553546.0593 | 1215285.5859 | 2553536.2529 | 1215286.2254
29 | 2553456.5738 | 1215310.4225 | 2553468.0255 | 1215306.6306 | 2553484.841 | 1215301.2477
30 | 2553455.4266 | 1215388.2938 | 2553455.8798 | 1215391.4983 | 2553458.4648 | 1215426.9229
31 | 2553418.481 | 1215432.0485 | 2553458.4648 | 1215426.9229
32 | 2553434.4526 | 1215338.1469 | 2553455.4266 | 1215388.2938
33 | 2553418.481 | 1215432.0485 | 2553398.0367 | 1215435.5314
34 | 2553418.481 | 1215432.0485 | 2553420.0363 | 1215445.4443 | 2553420.0363 | 1215445.4443
35 | 2553456.9619 | 1215666.4088 | 2553452.1106 | 1215662.6223 | 2553450.8118 | 1215658.6968 | 2553448.4293 | 1215656.9811 | 2553446.8363 | 1215656.2042
36 | 2553334.2685 | 1215610.8096 | 2553336.8869 | 1215611.723
37 | 2553440.6883 | 1215274.5811 | 2553456.5738 | 1215310.4225
38 | 2553443.3165 | 1215327.0361 | 2553456.5738 | 1215310.4225
39 | 2553443.3165 | 1215327.0361 | 2553434.4526 | 1215338.1469
40 | 2553555.573 | 1215286.4232 | 2553568.9435 | 1215075.4558
41 | 2553464.0292 | 1215659.3826 | 2553475.5294 | 1215666.4212
42 | 2553464.0292 | 1215659.3826 | 2553456.9619 | 1215666.4088
43 | 2553475.5294 | 1215666.4212 | 2553501.0667 | 1215638.8029
44 | 2553456.9619 | 1215666.4088 | 2553461.9768 | 1215670.7388 | 2553464.8167 | 1215669.7715 | 2553467.5032 | 1215669.5948 | 2553474.8152 | 1215674.4294 | 2553481.2273 | 1215680.7226
45 | 2553384.1041 | 1215756.1772 | 2553398.4861 | 1215738.0219
46 | 2553410.8853 | 1215722.3695 | 2553398.4861 | 1215738.0219
47 | 2553384.1041 | 1215756.1772 | 2553358.5653 | 1215734.6191
48 | 2553357.8528 | 1215792.627 | 2553384.1041 | 1215756.1772
49 | 2553384.1041 | 1215756.1772 | 2553404.8643 | 1215775.0492
50 | 2553410.8853 | 1215722.3695 | 2553398.1551 | 1215710.412
51 | 2553410.8853 | 1215722.3695 | 2553431.3003 | 1215741.2741
52 | 2553358.5653 | 1215734.6191 | 2553338.9934 | 1215718.0978
53 | 2553357.8528 | 1215792.627 | 2553322.7011 | 1215832.7266
54 | 2553357.8528 | 1215792.627 | 2553343.7342 | 1215780.19
55 | 2553406.6783 | 1215776.6982 | 2553404.8643 | 1215775.0492
56 | 2553376.796 | 1215690.3495 | 2553398.1551 | 1215710.412
57 | 2553431.3003 | 1215741.2741 | 2553432.0611 | 1215741.9786
58 | 2553322.9887 | 1215704.5877 | 2553338.9934 | 1215718.0978
59 | 2553322.7011 | 1215832.7266 | 2553298.5832 | 1215810.0528
60 | 2553323.6961 | 1215762.5385 | 2553343.7342 | 1215780.19
61 | 2553406.6783 | 1215776.6982 | 2553420.9979 | 1215789.7154
62 | 2553367.0314 | 1215681.1776 | 2553376.796 | 1215690.3495
63 | 2553322.9887 | 1215704.5877 | 2553308.9588 | 1215692.7447
64 | 2553298.5832 | 1215810.0528 | 2553282.6098 | 1215795.0359
65 | 2553422.2267 | 1215790.8325 | 2553420.9979 | 1215789.7154
66 | 2553500.4718 | 1215699.6104 | 2553481.2273 | 1215680.7226
67 | 2553500.4718 | 1215699.6104 | 2553507.6415 | 1215706.6474 | 2553510.2056 | 1215711.1967 | 2553512.7685 | 1215726.4607
68 | 2553501.0667 | 1215638.8029 | 2553494.7655 | 1215619.5296 | 2553490.7991 | 1215608.6621
69 | 2553513.1739 | 1215728.8756 | 2553512.7685 | 1215726.4607
70 | 2553490.7991 | 1215608.6621 | 2553490.0477 | 1215606.6033 | 2553488.2533 | 1215603.291
71 | 2553300.2891 | 1215685.4263 | 2553308.9588 | 1215692.7447
72 | 2553275.9 | 1215664.8387 | 2553300.2891 | 1215685.4263
73 | 2553275.9 | 1215664.8387 | 2553282.997 | 1215653.8499
74 | 2553275.9 | 1215664.8387 | 2553271.5944 | 1215671.7151
75 | 2553282.997 | 1215653.8499 | 2553300.7847 | 1215626.3076
76 | 2553271.5944 | 1215671.7151 | 2553266.486 | 1215679.8736
77 | 2553315.0513 | 1215604.1062 | 2553309.7108 | 1215612.4865 | 2553300.7847 | 1215626.3076
78 | 2553252.1285 | 1215702.8037 | 2553266.486 | 1215679.8736
79 | 2553272.3068 | 1215785.3497 | 2553282.6098 | 1215795.0359
80 | 2553315.0513 | 1215604.1062 | 2553334.2685 | 1215610.8096
81 | 2553315.0513 | 1215604.1062 | 2553311.1167 | 1215602.8482
82 | 2553370.2872 | 1215552.2532 | 2553375.2861 | 1215554.1288
83 | 2553370.2872 | 1215552.2532 | 2553376.7176 | 1215542.4303 | 2553386.2571 | 1215534.9955 | 2553386.7685 | 1215525.603
84 | 2553370.2872 | 1215552.2532 | 2553365.6361 | 1215548.8321 | 2553361.6357 | 1215545.1168 | 2553357.8413 | 1215540.566
85 | 2553385.1936 | 1215492.2452 | 2553386.716 | 1215509.2655 | 2553386.9341 | 1215522.5606 | 2553386.7685 | 1215525.603
86 | 2553357.8413 | 1215540.566 | 2553350.6581 | 1215545.403 | 2553349.9227 | 1215545.0591
87 | 2553440.6883 | 1215274.5811 | 2553437.1095 | 1215265.5704 | 2553426.8327 | 1215253.5993 | 2553425.1262 | 1215252.1297
88 | 2553384.5436 | 1215484.9792 | 2553385.1936 | 1215492.2452
89 | 2553384.5436 | 1215484.9792 | 2553384.1794 | 1215481.1353 | 2553384.0481 | 1215477.9456 | 2553385.5179 | 1215468.8175 | 2553386.3725 | 1215461.1092
90 | 2553384.5436 | 1215484.9792 | 2553376.2999 | 1215480.0015
91 | 2553386.9467 | 1215455.9296 | 2553386.3725 | 1215461.1092
92 | 2553385.8503 | 1215437.6075 | 2553398.0367 | 1215435.5314
93 | 2553385.8503 | 1215437.6075 | 2553374.6291 | 1215438.8073
94 | 2553385.8503 | 1215437.6075 | 2553386.6822 | 1215448.7965 | 2553386.9575 | 1215455.8319 | 2553386.9467 | 1215455.9296
95 | 2553287.0501 | 1215594.9226 | 2553301.2046 | 1215599.679 | 2553311.1167 | 1215602.8482
96 | 2553328.0993 | 1215534.8515 | 2553349.9227 | 1215545.0591
97 | 2553374.6291 | 1215438.8073 | 2553377.6553 | 1215421.8957
98 | 2553374.6291 | 1215438.8073 | 2553349.9993 | 1215442.1135
99 | 2553263.9032 | 1215587.1444 | 2553287.0501 | 1215594.9226
100 | 2553349.9993 | 1215442.1135 | 2553351.8782 | 1215447.9182
101 | 2553328.2677 | 1215405.44 | 2553328.8739 | 1215406.2468 | 2553339.0384 | 1215421.3316 | 2553345.1966 | 1215431.9673 | 2553349.9993 | 1215442.1135
102 | 2553398.4842 | 1215229.1847 | 2553425.1262 | 1215252.1297
103 | 2553344.7431 | 1215391.6025 | 2553345.9262 | 1215391.4153 | 2553354.7392 | 1215389.1004 | 2553361.209 | 1215387.1929 | 2553392.17 | 1215375.8879
104 | 2553392.17 | 1215375.8879 | 2553388.1024 | 1215370.4055 | 2553381.9631 | 1215365.2455
105 | 2553344.7431 | 1215391.6025 | 2553342.1738 | 1215392.0197
106 | 2553372.1256 | 1215356.9773 | 2553381.9631 | 1215365.2455
107 | 2553234.1987 | 1215690.882 | 2553252.1285 | 1215702.8037
108 | 2553252.1285 | 1215702.8037 | 2553261.7874 | 1215710.7391
109 | 2553278.0318 | 1215724.0851 | 2553261.7874 | 1215710.7391
110 | 2553234.1987 | 1215690.882 | 2553232.1015 | 1215689.6727
111 | 2553234.1987 | 1215690.882 | 2553224.4657 | 1215693.9492
112 | 2553263.9032 | 1215587.1444 | 2553263.5045 | 1215587.0104
113 | 2553328.2677 | 1215405.44 | 2553327.1535 | 1215403.9391
114 | 2553319.8486 | 1215394.0993 | 2553327.1535 | 1215403.9391
115 | 2553368.4846 | 1215269.0678 | 2553376.4055 | 1215258.0372
116 | 2553398.4842 | 1215229.1847 | 2553390.9187 | 1215237.6156 | 2553383.0181 | 1215248.8286 | 2553376.4055 | 1215258.0372
117 | 2553368.4846 | 1215269.0678 | 2553366.1636 | 1215272.3
118 | 2553398.4842 | 1215229.1847 | 2553382.2909 | 1215215.3384
119 | 2553319.8486 | 1215394.0993 | 2553334.5278 | 1215393.2614 | 2553342.1738 | 1215392.0197
120 | 2553319.8486 | 1215394.0993 | 2553307.5644 | 1215394.3403 | 2553288.7451 | 1215393.0206
121 | 2553262.3525 | 1215439.0323 | 2553258.0772 | 1215447.3494 | 2553252.6019 | 1215459.8443 | 2553246.8157 | 1215475.0417
122 | 2553277.6425 | 1215409.2872 | 2553262.3525 | 1215439.0323
123 | 2553285.1424 | 1215392.5931 | 2553284.0593 | 1215396.8041 | 2553277.6425 | 1215409.2872
124 | 2553285.1424 | 1215392.5931 | 2553288.7451 | 1215393.0206
125 | 2553288.7451 | 1215393.0206 | 2553302.952 | 1215368.0756
126 | 2553366.1096 | 1215272.3752 | 2553366.1636 | 1215272.3
127 | 2553362.5967 | 1215348.9685 | 2553356.5179 | 1215343.8595 | 2553350.7311 | 1215338.9464 | 2553344.173 | 1215336.2285
128 | 2553362.5967 | 1215348.9685 | 2553372.1256 | 1215356.9773
129 | 2553352.7359 | 1215466.6844 | 2553353.4673 | 1215461.1865 | 2553352.8709 | 1215450.9851 | 2553351.8782 | 1215447.9182
130 | 2553352.7359 | 1215466.6844 | 2553352.535 | 1215468.1757 | 2553351.1927 | 1215475.1682 | 2553346.9099 | 1215491.9928
131 | 2553516.0788 | 1215726.2486 | 2553524.0117 | 1215727.9543 | 2553534.7751 | 1215731.3945
132 | 2553516.0788 | 1215726.2486 | 2553516.2063 | 1215728.9493
133 | 2553547.9619 | 1215740.4395 | 2553544.5493 | 1215737.4884 | 2553534.7751 | 1215731.3945 | 2553534.7751 | 1215731.3945
134 | 2553516.2063 | 1215728.9493 | 2553513.1921 | 1215728.9839 | 2553513.1739 | 1215728.8756
135 | 2553516.2063 | 1215728.9493 | 2553516.8211 | 1215741.5408 | 2553517.884 | 1215764.8527
136 | 2553555.5146 | 1215746.9709 | 2553547.9619 | 1215740.4395
137 | 2553525.7863 | 1215803.4187 | 2553518.4249 | 1215776.7159 | 2553517.884 | 1215764.8527
138 | 2553245.5449 | 1215819.6093 | 2553226.1972 | 1215803.6247
139 | 2553272.3068 | 1215785.3497 | 2553245.5449 | 1215819.6093
140 | 2553207.2931 | 1215788.0066 | 2553226.1972 | 1215803.6247
141 | 2553187.3603 | 1215771.5386 | 2553207.2931 | 1215788.0066
142 | 2553468.548 | 1215775.7659 | 2553472.769 | 1215779.6747 | 2553473.6225 | 1215780.4159
143 | 2553473.6225 | 1215780.4159 | 2553491.2452 | 1215795.7191
144 | 2553514.2729 | 1215815.716 | 2553491.2452 | 1215795.7191
145 | 2553525.7863 | 1215803.4187 | 2553522.9249 | 1215806.4762 | 2553522.1192 | 1215807.3385 | 2553518.196 | 1215811.5273 | 2553514.2729 | 1215815.716
146 | 2553531.7842 | 1215800.4478 | 2553525.7863 | 1215803.4187
147 | 2553531.7842 | 1215800.4478 | 2553531.1375 | 1215799.3077 | 2553527.9111 | 1215790.6389 | 2553527.3756 | 1215787.7542

## bus_geodata
| x | y | coords
0 | 2553404.3271 | 1215635.2477
1 | 2553399.3341 | 1215633.506
2 | 2553426.3741 | 1215642.9382
3 | 2553366.7798 | 1215622.1503
4 | 2553405.7003 | 1215598.3499
5 | 2553449.3784 | 1215651.159
6 | 2553414.146 | 1215600.2773
7 | 2553435.3816 | 1215574.2451
8 | 2553411.4106 | 1215567.683
9 | 2553454.4609 | 1215568.1143
10 | 2553467.0551 | 1215483.468
11 | 2553465.2562 | 1215475.7525
12 | 2553473.2693 | 1215510.1206
13 | 2553463.3172 | 1215467.436
14 | 2553459.0717 | 1215435.2407
15 | 2553433.7439 | 1215543.2856
16 | 2553421.9918 | 1215517.298
17 | 2553365.2206 | 1215621.6064
18 | 2553397.5416 | 1215596.4881
19 | 2553392.9728 | 1215595.4455
20 | 2553382.5635 | 1215556.8594
21 | 2553507.7302 | 1215295.0993
22 | 2553536.2529 | 1215286.2254
23 | 2553484.841 | 1215301.2477
24 | 2553458.4648 | 1215426.9229
25 | 2553455.4266 | 1215388.2938
26 | 2553418.481 | 1215432.0485
27 | 2553451.1973 | 1215647.8095
28 | 2553446.8363 | 1215656.2042
29 | 2553336.8869 | 1215611.723
30 | 2553456.5738 | 1215310.4225
31 | 2553434.4526 | 1215338.1469
32 | 2553568.9435 | 1215075.4558
33 | 2553555.573 | 1215286.4232
34 | 2553464.0292 | 1215659.3826
35 | 2553475.5294 | 1215666.4212
36 | 2553456.9619 | 1215666.4088
37 | 2553398.4861 | 1215738.0219
38 | 2553384.1041 | 1215756.1772
39 | 2553410.8853 | 1215722.3695
40 | 2553358.5653 | 1215734.6191
41 | 2553357.8528 | 1215792.627
42 | 2553404.8643 | 1215775.0492
43 | 2553398.1551 | 1215710.412
44 | 2553431.3003 | 1215741.2741
45 | 2553338.9934 | 1215718.0978
46 | 2553322.7011 | 1215832.7266
47 | 2553343.7342 | 1215780.19
48 | 2553406.6783 | 1215776.6982
49 | 2553376.796 | 1215690.3495
50 | 2553432.0611 | 1215741.9786
51 | 2553322.9887 | 1215704.5877
52 | 2553298.5832 | 1215810.0528
53 | 2553323.6961 | 1215762.5385
54 | 2553420.9979 | 1215789.7154
55 | 2553367.0314 | 1215681.1776
56 | 2553481.2273 | 1215680.7226
57 | 2553500.4718 | 1215699.6104
58 | 2553501.0667 | 1215638.8029
59 | 2553512.7685 | 1215726.4607
60 | 2553488.2533 | 1215603.291
61 | 2553490.7991 | 1215608.6621
62 | 2553457.2656 | 1215570.3314
63 | 2553475.2092 | 1215518.441
64 | 2553308.9588 | 1215692.7447
65 | 2553300.2891 | 1215685.4263
66 | 2553275.9 | 1215664.8387
67 | 2553282.997 | 1215653.8499
68 | 2553271.5944 | 1215671.7151
69 | 2553300.7847 | 1215626.3076
70 | 2553266.486 | 1215679.8736
71 | 2553282.6098 | 1215795.0359
72 | 2553334.2685 | 1215610.8096
73 | 2553315.0513 | 1215604.1062
74 | 2553370.2872 | 1215552.2532
75 | 2553375.2861 | 1215554.1288
76 | 2553386.7685 | 1215525.603
77 | 2553357.8413 | 1215540.566
78 | 2553440.6883 | 1215274.5811
79 | 2553443.3165 | 1215327.0361
80 | 2553385.1936 | 1215492.2452
81 | 2553384.5436 | 1215484.9792
82 | 2553386.3725 | 1215461.1092
83 | 2553376.2999 | 1215480.0015
84 | 2553398.0367 | 1215435.5314
85 | 2553385.8503 | 1215437.6075
86 | 2553420.0363 | 1215445.4443
87 | 2553311.1167 | 1215602.8482
88 | 2553349.9227 | 1215545.0591
89 | 2553328.0993 | 1215534.8515
90 | 2553386.9467 | 1215455.9296
91 | 2553374.6291 | 1215438.8073
92 | 2553287.0501 | 1215594.9226
93 | 2553377.6553 | 1215421.8957
94 | 2553349.9993 | 1215442.1135
95 | 2553425.1262 | 1215252.1297
96 | 2553392.17 | 1215375.8879
97 | 2553344.7431 | 1215391.6025
98 | 2553381.9631 | 1215365.2455
99 | 2553252.1285 | 1215702.8037
100 | 2553278.0318 | 1215724.0851
101 | 2553261.7874 | 1215710.7391
102 | 2553234.1987 | 1215690.882
103 | 2553263.9032 | 1215587.1444
104 | 2553263.5045 | 1215587.0104
105 | 2553328.2677 | 1215405.44
106 | 2553327.1535 | 1215403.9391
107 | 2553376.4055 | 1215258.0372
108 | 2553368.4846 | 1215269.0678
109 | 2553398.4842 | 1215229.1847
110 | 2553342.1738 | 1215392.0197
111 | 2553319.8486 | 1215394.0993
112 | 2553262.3525 | 1215439.0323
113 | 2553246.8157 | 1215475.0417
114 | 2553277.6425 | 1215409.2872
115 | 2553285.1424 | 1215392.5931
116 | 2553288.7451 | 1215393.0206
117 | 2553382.2909 | 1215215.3384
118 | 2553366.1636 | 1215272.3
119 | 2553366.1096 | 1215272.3752
120 | 2553302.952 | 1215368.0756
121 | 2553344.173 | 1215336.2285
122 | 2553362.5967 | 1215348.9685
123 | 2553351.8782 | 1215447.9182
124 | 2553372.1256 | 1215356.9773
125 | 2553346.9099 | 1215491.9928
126 | 2553352.7359 | 1215466.6844
127 | 2553516.0788 | 1215726.2486
128 | 2553534.7751 | 1215731.3945
129 | 2553516.2063 | 1215728.9493
130 | 2553547.9619 | 1215740.4395
131 | 2553513.1739 | 1215728.8756
132 | 2553517.884 | 1215764.8527
133 | 2553245.5449 | 1215819.6093
134 | 2553226.1972 | 1215803.6247
135 | 2553272.3068 | 1215785.3497
136 | 2553207.2931 | 1215788.0066
137 | 2553187.3603 | 1215771.5386
138 | 2553224.4657 | 1215693.9492
139 | 2553422.2267 | 1215790.8325
140 | 2553232.1015 | 1215689.6727
141 | 2553555.5146 | 1215746.9709
142 | 2553468.548 | 1215775.7659
143 | 2553473.6225 | 1215780.4159
144 | 2553491.2452 | 1215795.7191
145 | 2553514.2729 | 1215815.716
146 | 2553525.7863 | 1215803.4187
147 | 2553527.3756 | 1215787.7542
148 | 2553531.7842 | 1215800.4478
149 | 2553315.0513 | 1215604.1062

## line_std_types
| c_nf_per_km | r_ohm_per_km | x_ohm_per_km | max_i_ka | type | q_mm2 | alpha | voltage_rating
NAYY 4x50 SE | 210 | 0.642 | 0.083 | 0.142 | cs | 50 | 0.00403 | LV
NAYY 4x120 SE | 264 | 0.225 | 0.08 | 0.242 | cs | 120 | 0.00403 | LV
NAYY 4x150 SE | 261 | 0.208 | 0.08 | 0.27 | cs | 150 | 0.00403 | LV
NA2XS2Y 1x95 RM/25 12/20 kV | 216 | 0.313 | 0.132 | 0.252 | cs | 95 | 0.00403 | MV
NA2XS2Y 1x185 RM/25 12/20 kV | 273 | 0.161 | 0.117 | 0.362 | cs | 185 | 0.00403 | MV
NA2XS2Y 1x240 RM/25 12/20 kV | 304 | 0.122 | 0.112 | 0.421 | cs | 240 | 0.00403 | MV
NA2XS2Y 1x95 RM/25 6/10 kV | 315 | 0.313 | 0.123 | 0.249 | cs | 95 | 0.00403 | MV
NA2XS2Y 1x185 RM/25 6/10 kV | 406 | 0.161 | 0.11 | 0.358 | cs | 185 | 0.00403 | MV
NA2XS2Y 1x240 RM/25 6/10 kV | 456 | 0.122 | 0.105 | 0.416 | cs | 240 | 0.00403 | MV
NA2XS2Y 1x150 RM/25 12/20 kV | 250 | 0.206 | 0.116 | 0.319 | cs | 150 | 0.00403 | MV
NA2XS2Y 1x120 RM/25 12/20 kV | 230 | 0.253 | 0.119 | 0.283 | cs | 120 | 0.00403 | MV
NA2XS2Y 1x70 RM/25 12/20 kV | 190 | 0.443 | 0.132 | 0.22 | cs | 70 | 0.00403 | MV
NA2XS2Y 1x150 RM/25 6/10 kV | 360 | 0.206 | 0.11 | 0.315 | cs | 150 | 0.00403 | MV
NA2XS2Y 1x120 RM/25 6/10 kV | 340 | 0.253 | 0.113 | 0.28 | cs | 120 | 0.00403 | MV
NA2XS2Y 1x70 RM/25 6/10 kV | 280 | 0.443 | 0.123 | 0.217 | cs | 70 | 0.00403 | MV
N2XS(FL)2Y 1x120 RM/35 64/110 kV | 112 | 0.153 | 0.166 | 0.366 | cs | 120 | 0.00393 | HV
N2XS(FL)2Y 1x185 RM/35 64/110 kV | 125 | 0.099 | 0.156 | 0.457 | cs | 185 | 0.00393 | HV
N2XS(FL)2Y 1x240 RM/35 64/110 kV | 135 | 0.075 | 0.149 | 0.526 | cs | 240 | 0.00393 | HV
N2XS(FL)2Y 1x300 RM/35 64/110 kV | 144 | 0.06 | 0.144 | 0.588 | cs | 300 | 0.00393 | HV
15-AL1/3-ST1A 0.4 | 11 | 1.8769 | 0.35 | 0.105 | ol | 16 | 0.00403 | LV
24-AL1/4-ST1A 0.4 | 11.25 | 1.2012 | 0.335 | 0.14 | ol | 24 | 0.00403 | LV
48-AL1/8-ST1A 0.4 | 12.2 | 0.5939 | 0.3 | 0.21 | ol | 48 | 0.00403 | LV
94-AL1/15-ST1A 0.4 | 13.2 | 0.306 | 0.29 | 0.35 | ol | 94 | 0.00403 | LV
34-AL1/6-ST1A 10.0 | 9.7 | 0.8342 | 0.36 | 0.17 | ol | 34 | 0.00403 | MV
48-AL1/8-ST1A 10.0 | 10.1 | 0.5939 | 0.35 | 0.21 | ol | 48 | 0.00403 | MV
70-AL1/11-ST1A 10.0 | 10.4 | 0.4132 | 0.339 | 0.29 | ol | 70 | 0.00403 | MV
94-AL1/15-ST1A 10.0 | 10.75 | 0.306 | 0.33 | 0.35 | ol | 94 | 0.00403 | MV
122-AL1/20-ST1A 10.0 | 11.1 | 0.2376 | 0.323 | 0.41 | ol | 122 | 0.00403 | MV
149-AL1/24-ST1A 10.0 | 11.25 | 0.194 | 0.315 | 0.47 | ol | 149 | 0.00403 | MV
34-AL1/6-ST1A 20.0 | 9.15 | 0.8342 | 0.382 | 0.17 | ol | 34 | 0.00403 | MV
48-AL1/8-ST1A 20.0 | 9.5 | 0.5939 | 0.372 | 0.21 | ol | 48 | 0.00403 | MV
70-AL1/11-ST1A 20.0 | 9.7 | 0.4132 | 0.36 | 0.29 | ol | 70 | 0.00403 | MV
94-AL1/15-ST1A 20.0 | 10 | 0.306 | 0.35 | 0.35 | ol | 94 | 0.00403 | MV
122-AL1/20-ST1A 20.0 | 10.3 | 0.2376 | 0.344 | 0.41 | ol | 122 | 0.00403 | MV
149-AL1/24-ST1A 20.0 | 10.5 | 0.194 | 0.337 | 0.47 | ol | 149 | 0.00403 | MV
184-AL1/30-ST1A 20.0 | 10.75 | 0.1571 | 0.33 | 0.535 | ol | 184 | 0.00403 | MV
243-AL1/39-ST1A 20.0 | 11 | 0.1188 | 0.32 | 0.645 | ol | 243 | 0.00403 | MV
48-AL1/8-ST1A 110.0 | 8 | 0.5939 | 0.46 | 0.21 | ol | 48 | 0.00403 | HV
70-AL1/11-ST1A 110.0 | 8.4 | 0.4132 | 0.45 | 0.29 | ol | 70 | 0.00403 | HV
94-AL1/15-ST1A 110.0 | 8.65 | 0.306 | 0.44 | 0.35 | ol | 94 | 0.00403 | HV
122-AL1/20-ST1A 110.0 | 8.5 | 0.2376 | 0.43 | 0.41 | ol | 122 | 0.00403 | HV
149-AL1/24-ST1A 110.0 | 8.75 | 0.194 | 0.41 | 0.47 | ol | 149 | 0.00403 | HV
184-AL1/30-ST1A 110.0 | 8.8 | 0.1571 | 0.4 | 0.535 | ol | 184 | 0.00403 | HV
243-AL1/39-ST1A 110.0 | 9 | 0.1188 | 0.39 | 0.645 | ol | 243 | 0.00403 | HV
305-AL1/39-ST1A 110.0 | 9.2 | 0.0949 | 0.38 | 0.74 | ol | 305 | 0.00403 | HV
490-AL1/64-ST1A 110.0 | 9.75 | 0.059 | 0.37 | 0.96 | ol | 490 | 0.00403 | HV
679-AL1/86-ST1A 110.0 | 9.95 | 0.042 | 0.36 | 1.15 | ol | 679 | 0.00403 | HV
490-AL1/64-ST1A 220.0 | 10 | 0.059 | 0.285 | 0.96 | ol | 490 | 0.00403 | HV
679-AL1/86-ST1A 220.0 | 11.7 | 0.042 | 0.275 | 1.15 | ol | 679 | 0.00403 | HV
490-AL1/64-ST1A 380.0 | 11 | 0.059 | 0.253 | 0.96 | ol | 490 | 0.00403 | HV
679-AL1/86-ST1A 380.0 | 14.6 | 0.042 | 0.25 | 1.15 | ol | 679 | 0.00403 | HV

## trafo_std_types
| i0_percent | pfe_kw | vkr_percent | sn_mva | vn_lv_kv | vn_hv_kv | vk_percent | shift_degree | vector_group | tap_side | tap_neutral | tap_min | tap_max | tap_step_degree | tap_step_percent | tap_phase_shifter
160 MVA 380/110 kV | 0.06 | 60 | 0.25 | 160 | 110 | 380 | 12.2 | 0 | Yy0 | hv | 0 | -9 | 9 | 0 | 1.5 | FALSE
100 MVA 220/110 kV | 0.06 | 55 | 0.26 | 100 | 110 | 220 | 12 | 0 | Yy0 | hv | 0 | -9 | 9 | 0 | 1.5 | FALSE
63 MVA 110/20 kV | 0.04 | 22 | 0.32 | 63 | 20 | 110 | 18 | 150 | YNd5 | hv | 0 | -9 | 9 | 0 | 1.5 | FALSE
40 MVA 110/20 kV | 0.05 | 18 | 0.34 | 40 | 20 | 110 | 16.2 | 150 | YNd5 | hv | 0 | -9 | 9 | 0 | 1.5 | FALSE
25 MVA 110/20 kV | 0.07 | 14 | 0.41 | 25 | 20 | 110 | 12 | 150 | YNd5 | hv | 0 | -9 | 9 | 0 | 1.5 | FALSE
63 MVA 110/10 kV | 0.04 | 22 | 0.32 | 63 | 10 | 110 | 18 | 150 | YNd5 | hv | 0 | -9 | 9 | 0 | 1.5 | FALSE
40 MVA 110/10 kV | 0.05 | 18 | 0.34 | 40 | 10 | 110 | 16.2 | 150 | YNd5 | hv | 0 | -9 | 9 | 0 | 1.5 | FALSE
25 MVA 110/10 kV | 0.07 | 14 | 0.41 | 25 | 10 | 110 | 12 | 150 | YNd5 | hv | 0 | -9 | 9 | 0 | 1.5 | FALSE
0.25 MVA 20/0.4 kV | 0.32 | 0.8 | 1.44 | 0.25 | 0.4 | 20 | 6 | 150 | Yzn5 | hv | 0 | -2 | 2 | 0 | 2.5 | FALSE
0.4 MVA 20/0.4 kV | 0.3375 | 1.35 | 1.425 | 0.4 | 0.4 | 20 | 6 | 150 | Dyn5 | hv | 0 | -2 | 2 | 0 | 2.5 | FALSE
0.63 MVA 20/0.4 kV | 0.2619 | 1.65 | 1.206 | 0.63 | 0.4 | 20 | 6 | 150 | Dyn5 | hv | 0 | -2 | 2 | 0 | 2.5 | FALSE
0.25 MVA 10/0.4 kV | 0.24 | 0.6 | 1.2 | 0.25 | 0.4 | 10 | 4 | 150 | Dyn5 | hv | 0 | -2 | 2 | 0 | 2.5 | FALSE
0.4 MVA 10/0.4 kV | 0.2375 | 0.95 | 1.325 | 0.4 | 0.4 | 10 | 4 | 150 | Dyn5 | hv | 0 | -2 | 2 | 0 | 2.5 | FALSE
0.63 MVA 10/0.4 kV | 0.1873 | 1.18 | 1.0794 | 0.63 | 0.4 | 10 | 4 | 150 | Dyn5 | hv | 0 | -2 | 2 | 0 | 2.5 | FALSE

## trafo3w_std_types
| sn_hv_mva | sn_mv_mva | sn_lv_mva | vn_hv_kv | vn_mv_kv | vn_lv_kv | vk_hv_percent | vk_mv_percent | vk_lv_percent | vkr_hv_percent | vkr_mv_percent | vkr_lv_percent | pfe_kw | i0_percent | shift_mv_degree | shift_lv_degree | vector_group | tap_side | tap_neutral | tap_min | tap_max | tap_step_percent
63/25/38 MVA 110/20/10 kV | 63 | 25 | 38 | 110 | 20 | 10 | 10.4 | 10.4 | 10.4 | 0.28 | 0.32 | 0.35 | 35 | 0.89 | 0 | 0 | YN0yn0yn0 | hv | 0 | -10 | 10 | 1.2
63/25/38 MVA 110/10/10 kV | 63 | 25 | 38 | 110 | 10 | 10 | 10.4 | 10.4 | 10.4 | 0.28 | 0.32 | 0.35 | 35 | 0.89 | 0 | 0 | YN0yn0yn0 | hv | 0 | -10 | 10 | 1.2

## fuse_std_types
| fuse_type | i_rated_a | t_avg | t_min | t_total | x_avg | x_min | x_total
HV 100A | HV 100A | 100 | 0 | [10.0, 3.64, 0.854, 0.281, 0.1, 0.0531, 0.022, 0.01] | [10.0, 4.267, 1.21, 0.403, 0.1, 0.058, 0.022, 0.01] | 0 | [300.0, 350.0, 450.0, 550.0, 700.0, 850.0, 1200.0, 1752.0] | [600.0, 700.0, 900.0, 1150.0, 1665.0, 2000.0, 3000.0, 4313.0]
HV 10A | HV 10A | 10 | 0 | [10.0, 1675.0, 0.344, 0.156, 0.1, 0.0417, 0.0171, 0.01] | [10.0, 1.3, 0.3, 0.155, 0.1, 0.0555, 0.023, 0.01] | 0 | [30.0, 32.0, 35.0, 37.0, 39.0, 50.0, 70.0, 88.0] | [60.0, 70.0, 80.0, 87.0, 94.0, 110.0, 150.0, 216.0]
HV 125A | HV 125A | 125 | 0 | [10.0, 1.82, 0.344, 0.1, 0.0467, 0.0269, 0.01] | [10.0, 2.478, 0.426, 0.1, 0.0427, 0.0211, 0.01] | 0 | [375.0, 500.0, 700.0, 925.0, 1200.0, 1500.0, 2341.0] | [750.0, 1000.0, 1500.0, 2200.0, 3000.0, 4000.0, 5765.0]
HV 160A | HV 160A | 160 | 0 | [10.0, 4.15, 1.03, 0.198, 0.1, 0.051, 0.0172, 0.01] | [10.0, 2.3, 0.734, 0.274, 0.1, 0.046, 0.0177, 0.01] | 0 | [480.0, 550.0, 700.0, 1000.0, 1260.0, 1600.0, 2500.0, 3227.0] | [960.0, 1300.0, 1700.0, 2200.0, 2996.0, 4000.0, 6000.0, 7946.0]
HV 16A | HV 16A | 16 | 0 | [10.0, 0.352, 0.164, 0.1, 0.0649, 0.0342, 0.01] | [10.0, 2.34, 0.722, 0.181, 0.1, 0.055, 0.0296, 0.01] | 0 | [48.0, 60.0, 65.0, 71.0, 80.0, 100.0, 162.0] | [96.0, 110.0, 125.0, 150.0, 168.0, 200.0, 250.0, 398.0]
HV 200A | HV 200A | 200 | 0 | [10.0, 4.267, 1.21, 0.403, 0.1, 0.058, 0.022, 0.01] | [10.0, 3.73, 1.654, 0.328, 0.1, 0.0531, 0.019, 0.01] | 0 | [600.0, 700.0, 900.0, 1150.0, 1665.0, 2000.0, 3000.0, 4313.0] | [1200.0, 1500.0, 1800.0, 2700.0, 3960.0, 5000.0, 7500.0, 10620.0]
HV 20A | HV 20A | 20 | 0 | [10.0, 1.3, 0.3, 0.155, 0.1, 0.0555, 0.023, 0.01] | [10.0, 1.3, 0.161, 0.1, 0.0611, 0.0399, 0.0141, 0.01] | 0 | [60.0, 70.0, 80.0, 87.0, 94.0, 110.0, 150.0, 216.0] | [120.0, 150.0, 200.0, 223.0, 260.0, 300.0, 450.0, 532.0]
HV 25A | HV 25A | 25 | 0 | [10.0, 2.512, 0.833, 0.299, 0.1, 0.0372, 0.0223, 0.01] | [10.0, 3.125, 0.597, 0.198, 0.1, 0.0378, 0.022, 0.01] | 0 | [75.0, 82.0, 90.0, 100.0, 124.0, 170.0, 200.0, 289.0] | [150.0, 170.0, 210.0, 250.0, 294.0, 400.0, 500.0, 711.0]
HV 31.5A | HV 31.5A | 31.5 | 0 | [10.0, 2.34, 0.722, 0.181, 0.1, 0.055, 0.0296, 0.01] | [10.0, 2.84, 0.368, 0.164, 0.1, 0.0621, 0.0378, 0.0195, 0.01] | 0 | [95.0, 110.0, 125.0, 150.0, 165.0, 200.0, 250.0, 390.0] | [189.0, 220.0, 300.0, 350.0, 393.0, 450.0, 530.0, 700.0, 960.0]
HV 40A | HV 40A | 40 | 0 | [10.0, 1.3, 0.161, 0.1, 0.0611, 0.0399, 0.0141, 0.01] | [10.0, 2.05, 0.369, 0.198, 0.1, 0.051, 0.0298, 0.01] | 0 | [120.0, 150.0, 200.0, 223.0, 260.0, 300.0, 450.0, 532.0] | [240.0, 300.0, 400.0, 450.0, 530.0, 650.0, 800.0, 1311.0]
HV 50A | HV 50A | 50 | 0 | [10.0, 3.215, 0.597, 0.198, 0.1, 0.0378, 0.022, 0.01] | [10.0, 3.64, 0.854, 0.281, 0.1, 0.0531, 0.022, 0.01] | 0 | [150.0, 170.0, 210.0, 250.0, 294.0, 400.0, 500.0, 711.0] | [300.0, 350.0, 450.0, 550.0, 700.0, 850.0, 1200.0, 1752.0]
HV 6.3A | HV 6.3A | 6.3 | 0 | [10.0, 1.39, 0.344, 0.168, 0.1, 0.056, 0.0263, 0.01] | [10.0, 1.711, 0.516, 0.198, 0.1, 0.0634, 0.0303, 0.01] | 0 | [19.0, 19.5, 20.4, 20.8, 22.0, 25.0, 32.0, 48.0] | [38.0, 40.0, 43.0, 48.0, 53.0, 60.0, 75.0, 118.0]
HV 63A | HV 63A | 63 | 0 | [10.0, 2.84, 0.368, 0.164, 0.1, 0.0621, 0.0378, 0.0195, 0.01] | [10.0, 1.82, 0.344, 0.1, 0.0467, 0.0269, 0.01] | 0 | [189.0, 220.0, 300.0, 350.0, 393.0, 450.0, 530.0, 700.0, 961.0] | [378.0, 500.0, 700.0, 934.0, 1200.0, 1500.0, 2366.0]
HV 80A | HV 80A | 80 | 0 | [10.0, 2.05, 0.369, 0.198, 0.1, 0.051, 0.0298, 0.01] | [10.0, 4.15, 1.03, 0.198, 0.1, 0.051, 0.0172, 0.01] | 0 | [240.0, 300.0, 400.0, 450.0, 530.0, 650.0, 800.0, 1311.0] | [480.0, 550.0, 700.0, 1000.0, 1260.0, 1600.0, 2500.0, 3227.0]
Siemens NH-1-100 | Siemens NH-1-100 | 100 | [5400.0, 2000.0, 400.0, 20.0, 1.0, 0.2, 0.012, 0.004] | 0 | 0 | [150.0, 190.0, 250.0, 430.0, 900.0, 1250.0, 2700.0, 3600.0] | 0 | 0
Siemens NH-1-125 | Siemens NH-1-125 | 125 | [4800.0, 120.0, 7.0, 0.1, 0.004] | 0 | 0 | [180.0, 400.0, 740.0, 2000.0, 4250.0] | 0 | 0
Siemens NH-1-16 | Siemens NH-1-16 | 16 | [4000.0, 400.0, 2.0, 0.1, 0.04, 0.01] | 0 | 0 | [26.0, 35.0, 75.0, 150.0, 200.0, 300.0] | 0 | 0
Siemens NH-1-160 | Siemens NH-1-160 | 160 | [4800.0, 120.0, 7.0, 0.1, 0.004] | 0 | 0 | [210.0, 500.0, 900.0, 2300.0, 5000.0] | 0 | 0
Siemens NH-1-25 | Siemens NH-1-25 | 25 | [4000.0, 1000.0, 10.0, 0.2, 0.02, 0.01] | 0 | 0 | [40.0, 50.0, 100.0, 210.0, 400.0, 500.0] | 0 | 0
Siemens NH-1-50 | Siemens NH-1-50 | 50 | [4000.0, 40.0, 4.0, 1.0, 0.02, 0.01] | 0 | 0 | [86.0, 200.0, 300.0, 400.0, 1000.0, 1280.0] | 0 | 0
Siemens NH-1-63 | Siemens NH-1-63 | 63 | [4000.0, 100.0, 10.0, 2.0, 0.04, 0.01] | 0 | 0 | [100.0, 200.0, 300.0, 400.0, 1000.0, 1500.0] | 0 | 0
Siemens NH-1-80 | Siemens NH-1-80 | 80 | [4800.0, 120.0, 7.0, 0.1, 0.01] | 0 | 0 | [150.58, 250.0, 450.0, 1150.0, 2470.0] | 0 | 0
Siemens NH-2-1000 | Siemens NH-2-1000 | 1000 | [4800.0, 120.0, 7.0, 0.1, 0.004] | 0 | 0 | [1900.0, 3500.0, 8400.0, 24000.0, 52000.0] | 0 | 0
Siemens NH-2-200 | Siemens NH-2-200 | 200 | [4800.0, 120.0, 7.0, 0.1, 0.004] | 0 | 0 | [280.0, 650.0, 1200.0, 3000.0, 7000.0] | 0 | 0
Siemens NH-2-224 | Siemens NH-2-224 | 224 | [4800.0, 120.0, 7.0, 0.2, 0.04, 0.004] | 0 | 0 | [400.0, 750.0, 1453.0, 3025.0, 4315.0, 7600.0] | 0 | 0
Siemens NH-2-250 | Siemens NH-2-250 | 250 | [4800.0, 120.0, 7.0, 0.1, 0.004] | 0 | 0 | [450.0, 800.0, 1650.0, 4000.0, 8500.0] | 0 | 0
Siemens NH-2-315 | Siemens NH-2-315 | 315 | [4800.0, 120.0, 7.0, 0.1, 0.004] | 0 | 0 | [550.0, 920.0, 1900.0, 5000.0, 11000.0] | 0 | 0
Siemens NH-2-355 | Siemens NH-2-355 | 355 | [4800.0, 120.0, 6.0, 0.1, 0.004] | 0 | 0 | [650.0, 1116.27, 2350.0, 5840.0, 12790.0] | 0 | 0
Siemens NH-2-400 | Siemens NH-2-400 | 400 | [4800.0, 120.0, 7.0, 0.1, 0.004] | 0 | 0 | [720.0, 1350.0, 2800.0, 6500.0, 15000.0] | 0 | 0
Siemens NH-2-425 | Siemens NH-2-425 | 425 | [4800.0, 120.0, 7.0, 0.1, 0.004] | 0 | 0 | [850.0, 1500.0, 3050.0, 7500.0, 16500.0] | 0 | 0
Siemens NH-2-630 | Siemens NH-2-630 | 630 | [4800.0, 120.0, 7.0, 0.1, 0.004] | 0 | 0 | [1200.0, 2000.0, 4800.0, 12000.0, 26000.0] | 0 | 0

## dtypes
| element | column | dtype
0 | bus | name | object
1 | bus | vn_kv | float64
2 | bus | type | object
3 | bus | zone | object
4 | bus | in_service | bool
5 | load | name | object
6 | load | bus | uint32
7 | load | p_mw | float64
8 | load | q_mvar | float64
9 | load | const_z_percent | float64
10 | load | const_i_percent | float64
11 | load | sn_mva | float64
12 | load | scaling | float64
13 | load | in_service | bool
14 | load | type | object
15 | ext_grid | name | object
16 | ext_grid | bus | uint32
17 | ext_grid | vm_pu | float64
18 | ext_grid | va_degree | float64
19 | ext_grid | slack_weight | float64
20 | ext_grid | in_service | bool
21 | line | name | object
22 | line | std_type | object
23 | line | from_bus | uint32
24 | line | to_bus | uint32
25 | line | length_km | float64
26 | line | r_ohm_per_km | float64
27 | line | x_ohm_per_km | float64
28 | line | c_nf_per_km | float64
29 | line | g_us_per_km | float64
30 | line | max_i_ka | float64
31 | line | df | float64
32 | line | parallel | uint32
33 | line | type | object
34 | line | in_service | bool
35 | trafo | name | object
36 | trafo | std_type | object
37 | trafo | hv_bus | uint32
38 | trafo | lv_bus | uint32
39 | trafo | sn_mva | float64
40 | trafo | vn_hv_kv | float64
41 | trafo | vn_lv_kv | float64
42 | trafo | vk_percent | float64
43 | trafo | vkr_percent | float64
44 | trafo | pfe_kw | float64
45 | trafo | i0_percent | float64
46 | trafo | shift_degree | float64
47 | trafo | tap_side | object
48 | trafo | tap_neutral | int32
49 | trafo | tap_min | int32
50 | trafo | tap_max | int32
51 | trafo | tap_step_percent | float64
52 | trafo | tap_step_degree | float64
53 | trafo | tap_pos | int32
54 | trafo | tap_phase_shifter | bool
55 | trafo | parallel | uint32
56 | trafo | df | float64
57 | trafo | in_service | bool
58 | line_geodata | coords | object
59 | bus_geodata | x | float64
60 | bus_geodata | y | float64
61 | bus_geodata | coords | object

## parameters
| version | format_version | converged | OPF_converged | name | f_hz | sn_mva
0 | 2.14.6 | 2.14.0 | FALSE | FALSE |  | 50 | 1