## bus
| name | vn_kv | type | zone | in_service
0 | bus_LV_6421-9_0_3_node_0 | 0.4 | n |  | TRUE
1 | bus_LV_6421-9_0_3_node_1 | 0.4 | n |  | TRUE
2 | bus_LV_6421-9_0_3_node_2 | 0.4 | n |  | TRUE
3 | bus_LV_6421-9_0_3_node_3 | 0.4 | n |  | TRUE
4 | bus_LV_6421-9_0_3_node_6 | 0.4 | n |  | TRUE
5 | bus_LV_6421-9_0_3_node_12 | 0.4 | n |  | TRUE
6 | bus_LV_6421-9_0_3_node_102 | 0.4 | n |  | TRUE
7 | bus_LV_6421-9_0_3_node_4 | 0.4 | n |  | TRUE
8 | bus_LV_6421-9_0_3_node_124 | 0.4 | n |  | TRUE
9 | bus_LV_6421-9_0_3_node_7 | 0.4 | n |  | TRUE
10 | bus_LV_6421-9_0_3_node_5 | 0.4 | n |  | TRUE
11 | bus_LV_6421-9_0_3_node_8 | 0.4 | n |  | TRUE
12 | bus_LV_6421-9_0_3_node_113 | 0.4 | n |  | TRUE
13 | bus_LV_6421-9_0_3_node_101 | 0.4 | n |  | TRUE
14 | bus_LV_6421-9_0_3_node_96 | 0.4 | n |  | TRUE
15 | bus_LV_6421-9_0_3_node_63 | 0.4 | n |  | TRUE
16 | bus_LV_6421-9_0_3_node_126 | 0.4 | n |  | TRUE
17 | bus_LV_6421-9_0_3_node_13 | 0.4 | n |  | TRUE
18 | bus_LV_6421-9_0_3_node_10 | 0.4 | n |  | TRUE
19 | bus_LV_6421-9_0_3_node_28 | 0.4 | n |  | TRUE
20 | bus_LV_6421-9_0_3_node_29 | 0.4 | n |  | TRUE
21 | bus_LV_6421-9_0_3_node_105 | 0.4 | n |  | TRUE
22 | bus_LV_6421-9_0_3_node_26 | 0.4 | n |  | TRUE
23 | bus_LV_6421-9_0_3_node_61 | 0.4 | n |  | TRUE
24 | bus_LV_6421-9_0_3_node_45 | 0.4 | n |  | TRUE
25 | bus_LV_6421-9_0_3_node_62 | 0.4 | n |  | TRUE
26 | bus_LV_6421-9_0_3_node_64 | 0.4 | n |  | TRUE
27 | bus_LV_6421-9_0_3_node_87 | 0.4 | n |  | TRUE
28 | bus_LV_6421-9_0_3_node_42 | 0.4 | n |  | TRUE
29 | bus_LV_6421-9_0_3_node_69 | 0.4 | n |  | TRUE
30 | bus_LV_6421-9_0_3_node_103 | 0.4 | n |  | TRUE
31 | bus_LV_6421-9_0_3_node_112 | 0.4 | n |  | TRUE
32 | bus_LV_6421-9_0_3_node_110 | 0.4 | n |  | TRUE
33 | bus_LV_6421-9_0_3_node_108 | 0.4 | n |  | TRUE
34 | bus_LV_6421-9_0_3_node_98 | 0.4 | n |  | TRUE
35 | bus_LV_6421-9_0_3_node_31 | 0.4 | n |  | TRUE
36 | bus_LV_6421-9_0_3_node_104 | 0.4 | n |  | TRUE
37 | bus_LV_6421-9_0_3_node_106 | 0.4 | n |  | TRUE
38 | bus_LV_6421-9_0_3_node_22 | 0.4 | n |  | TRUE
39 | bus_LV_6421-9_0_3_node_35 | 0.4 | n |  | TRUE
40 | bus_LV_6421-9_0_3_node_21 | 0.4 | n |  | TRUE
41 | bus_LV_6421-9_0_3_node_30 | 0.4 | n |  | TRUE
42 | bus_LV_6421-9_0_3_node_24 | 0.4 | n |  | TRUE
43 | bus_LV_6421-9_0_3_node_116 | 0.4 | n |  | TRUE
44 | bus_LV_6421-9_0_3_node_123 | 0.4 | n |  | TRUE
45 | bus_LV_6421-9_0_3_node_17 | 0.4 | n |  | TRUE
46 | bus_LV_6421-9_0_3_node_15 | 0.4 | n |  | TRUE
47 | bus_LV_6421-9_0_3_node_18 | 0.4 | n |  | TRUE
48 | bus_LV_6421-9_0_3_node_14 | 0.4 | n |  | TRUE
49 | bus_LV_6421-9_0_3_node_58 | 0.4 | n |  | TRUE
50 | bus_LV_6421-9_0_3_node_59 | 0.4 | n |  | TRUE
51 | bus_LV_6421-9_0_3_node_57 | 0.4 | n |  | TRUE
52 | bus_LV_6421-9_0_3_node_23 | 0.4 | n |  | TRUE
53 | bus_LV_6421-9_0_3_node_94 | 0.4 | n |  | TRUE
54 | bus_LV_6421-9_0_3_node_27 | 0.4 | n |  | TRUE
55 | bus_LV_6421-9_0_3_node_25 | 0.4 | n |  | TRUE
56 | bus_LV_6421-9_0_3_node_97 | 0.4 | n |  | TRUE
57 | bus_LV_6421-9_0_3_node_9 | 0.4 | n |  | TRUE
58 | bus_LV_6421-9_0_3_node_11 | 0.4 | n |  | TRUE
59 | bus_LV_6421-9_0_3_node_66 | 0.4 | n |  | TRUE
60 | bus_LV_6421-9_0_3_node_120 | 0.4 | n |  | TRUE
61 | bus_LV_6421-9_0_3_node_16 | 0.4 | n |  | TRUE
62 | bus_LV_6421-9_0_3_node_125 | 0.4 | n |  | TRUE
63 | bus_LV_6421-9_0_3_node_19 | 0.4 | n |  | TRUE
64 | bus_LV_6421-9_0_3_node_60 | 0.4 | n |  | TRUE
65 | bus_LV_6421-9_0_3_node_48 | 0.4 | n |  | TRUE
66 | bus_LV_6421-9_0_3_node_49 | 0.4 | n |  | TRUE
67 | bus_LV_6421-9_0_3_node_65 | 0.4 | n |  | TRUE
68 | bus_LV_6421-9_0_3_node_80 | 0.4 | n |  | TRUE
69 | bus_LV_6421-9_0_3_node_81 | 0.4 | n |  | TRUE
70 | bus_LV_6421-9_0_3_node_56 | 0.4 | n |  | TRUE
71 | bus_LV_6421-9_0_3_node_67 | 0.4 | n |  | TRUE
72 | bus_LV_6421-9_0_3_node_47 | 0.4 | n |  | TRUE
73 | bus_LV_6421-9_0_3_node_46 | 0.4 | n |  | TRUE
74 | bus_LV_6421-9_0_3_node_82 | 0.4 | n |  | TRUE
75 | bus_LV_6421-9_0_3_node_34 | 0.4 | n |  | TRUE
76 | bus_LV_6421-9_0_3_node_107 | 0.4 | n |  | TRUE
77 | bus_LV_6421-9_0_3_node_100 | 0.4 | n |  | TRUE
78 | bus_LV_6421-9_0_3_node_95 | 0.4 | n |  | TRUE
79 | bus_LV_6421-9_0_3_node_114 | 0.4 | n |  | TRUE
80 | bus_LV_6421-9_0_3_node_122 | 0.4 | n |  | TRUE
81 | bus_LV_6421-9_0_3_node_99 | 0.4 | n |  | TRUE
82 | bus_LV_6421-9_0_3_node_36 | 0.4 | n |  | TRUE
83 | bus_LV_6421-9_0_3_node_37 | 0.4 | n |  | TRUE
84 | bus_LV_6421-9_0_3_node_38 | 0.4 | n |  | TRUE
85 | bus_LV_6421-9_0_3_node_39 | 0.4 | n |  | TRUE
86 | bus_LV_6421-9_0_3_node_40 | 0.4 | n |  | TRUE
87 | bus_LV_6421-9_0_3_node_41 | 0.4 | n |  | TRUE
88 | bus_LV_6421-9_0_3_node_43 | 0.4 | n |  | TRUE
89 | bus_LV_6421-9_0_3_node_44 | 0.4 | n |  | TRUE
90 | bus_LV_6421-9_0_3_node_85 | 0.4 | n |  | TRUE
91 | bus_LV_6421-9_0_3_node_70 | 0.4 | n |  | TRUE
92 | bus_LV_6421-9_0_3_node_83 | 0.4 | n |  | TRUE
93 | bus_LV_6421-9_0_3_node_68 | 0.4 | n |  | TRUE
94 | bus_LV_6421-9_0_3_node_50 | 0.4 | n |  | TRUE
95 | bus_LV_6421-9_0_3_node_51 | 0.4 | n |  | TRUE
96 | bus_LV_6421-9_0_3_node_52 | 0.4 | n |  | TRUE
97 | bus_LV_6421-9_0_3_node_53 | 0.4 | n |  | TRUE
98 | bus_LV_6421-9_0_3_node_54 | 0.4 | n |  | TRUE
99 | bus_LV_6421-9_0_3_node_55 | 0.4 | n |  | TRUE
100 | bus_LV_6421-9_0_3_node_73 | 0.4 | n |  | TRUE
101 | bus_LV_6421-9_0_3_node_74 | 0.4 | n |  | TRUE
102 | bus_LV_6421-9_0_3_node_71 | 0.4 | n |  | TRUE
103 | bus_LV_6421-9_0_3_node_117 | 0.4 | n |  | TRUE
104 | bus_LV_6421-9_0_3_node_72 | 0.4 | n |  | TRUE
105 | bus_LV_6421-9_0_3_node_76 | 0.4 | n |  | TRUE
106 | bus_LV_6421-9_0_3_node_75 | 0.4 | n |  | TRUE
107 | bus_LV_6421-9_0_3_node_77 | 0.4 | n |  | TRUE
108 | bus_LV_6421-9_0_3_node_78 | 0.4 | n |  | TRUE
109 | bus_LV_6421-9_0_3_node_79 | 0.4 | n |  | TRUE
110 | bus_LV_6421-9_0_3_node_118 | 0.4 | n |  | TRUE
111 | bus_LV_6421-9_0_3_node_119 | 0.4 | n |  | TRUE
112 | bus_LV_6421-9_0_3_node_84 | 0.4 | n |  | TRUE
113 | bus_LV_6421-9_0_3_node_86 | 0.4 | n |  | TRUE
114 | bus_LV_6421-9_0_3_node_88 | 0.4 | n |  | TRUE
115 | bus_LV_6421-9_0_3_node_89 | 0.4 | n |  | TRUE
116 | bus_LV_6421-9_0_3_node_92 | 0.4 | n |  | TRUE
117 | bus_LV_6421-9_0_3_node_90 | 0.4 | n |  | TRUE
118 | bus_LV_6421-9_0_3_node_91 | 0.4 | n |  | TRUE
119 | bus_LV_6421-9_0_3_node_93 | 0.4 | n |  | TRUE
120 | bus_LV_6421-9_0_3_node_109 | 0.4 | n |  | TRUE
121 | bus_LV_6421-9_0_3_node_115 | 0.4 | n |  | TRUE
122 | bus_MV_307_0_node_151 | 20 | n |  | TRUE

## load
| name | bus | p_mw | q_mvar | const_z_percent | const_i_percent | sn_mva | scaling | in_service | type
0 | LV_6421-9_0_3_load_0 | 0 | 0.070846 | 0.017756 | 0 | 0 |  | 1 | TRUE | wye
1 | LV_6421-9_0_3_load_1 | 1 | 0.0041277 | 0.0010345 | 0 | 0 |  | 1 | TRUE | wye
2 | LV_6421-9_0_3_load_12 | 5 | 0.0017239 | 0.00043205 | 0 | 0 |  | 1 | TRUE | wye
3 | LV_6421-9_0_3_load_124 | 8 | 0.001206 | 0.00030225 | 0 | 0 |  | 1 | TRUE | wye
4 | LV_6421-9_0_3_load_113 | 12 | 0.0016788 | 0.00042076 | 0 | 0 |  | 1 | TRUE | wye
5 | LV_6421-9_0_3_load_101 | 13 | 0.0037212 | 0.00093263 | 0 | 0 |  | 1 | TRUE | wye
6 | LV_6421-9_0_3_load_96 | 14 | 0.0038904 | 0.00097502 | 0 | 0 |  | 1 | TRUE | wye
7 | LV_6421-9_0_3_load_126 | 16 | 0.0039738 | 0.00099593 | 0 | 0 |  | 1 | TRUE | wye
8 | LV_6421-9_0_3_load_10 | 18 | 0.0015948 | 0.00039968 | 0 | 0 |  | 1 | TRUE | wye
9 | LV_6421-9_0_3_load_105 | 21 | 0.0032185 | 0.00080663 | 0 | 0 |  | 1 | TRUE | wye
10 | LV_6421-9_0_3_load_61 | 23 | 0.0035256 | 0.00088361 | 0 | 0 |  | 1 | TRUE | wye
11 | LV_6421-9_0_3_load_62 | 25 | 0.0042335 | 0.001061 | 0 | 0 |  | 1 | TRUE | wye
12 | LV_6421-9_0_3_load_87 | 27 | 0.0021758 | 0.0005453 | 0 | 0 |  | 1 | TRUE | wye
13 | LV_6421-9_0_3_load_69 | 29 | 0.0064677 | 0.001621 | 0 | 0 |  | 1 | TRUE | wye
14 | LV_6421-9_0_3_load_103 | 30 | 0.0030336 | 0.00076028 | 0 | 0 |  | 1 | TRUE | wye
15 | LV_6421-9_0_3_load_108 | 33 | 0.006674 | 0.0016727 | 0 | 0 |  | 1 | TRUE | wye
16 | LV_6421-9_0_3_load_98 | 34 | 0.0037426 | 0.00093799 | 0 | 0 |  | 1 | TRUE | wye
17 | LV_6421-9_0_3_load_104 | 36 | 0.0029956 | 0.00075077 | 0 | 0 |  | 1 | TRUE | wye
18 | LV_6421-9_0_3_load_106 | 37 | 0.0029935 | 0.00075025 | 0 | 0 |  | 1 | TRUE | wye
19 | LV_6421-9_0_3_load_123 | 44 | 0.0013893 | 0.0003482 | 0 | 0 |  | 1 | TRUE | wye
20 | LV_6421-9_0_3_load_58 | 49 | 0.00087943 | 0.00022041 | 0 | 0 |  | 1 | TRUE | wye
21 | LV_6421-9_0_3_load_59 | 50 | 0.0016139 | 0.00040449 | 0 | 0 |  | 1 | TRUE | wye
22 | LV_6421-9_0_3_load_57 | 51 | 0.0010266 | 0.00025729 | 0 | 0 |  | 1 | TRUE | wye
23 | LV_6421-9_0_3_load_94 | 53 | 0.0020153 | 0.00050507 | 0 | 0 |  | 1 | TRUE | wye
24 | LV_6421-9_0_3_load_27 | 54 | 0.0032724 | 0.00082014 | 0 | 0 |  | 1 | TRUE | wye
25 | LV_6421-9_0_3_load_25 | 55 | 0.0032843 | 0.00082311 | 0 | 0 |  | 1 | TRUE | wye
26 | LV_6421-9_0_3_load_97 | 56 | 0.0037225 | 0.00093295 | 0 | 0 |  | 1 | TRUE | wye
27 | LV_6421-9_0_3_load_9 | 57 | 0.0018702 | 0.00046871 | 0 | 0 |  | 1 | TRUE | wye
28 | LV_6421-9_0_3_load_66 | 59 | 0.0040551 | 0.0010163 | 0 | 0 |  | 1 | TRUE | wye
29 | LV_6421-9_0_3_load_120 | 60 | 0.003595 | 0.00090099 | 0 | 0 |  | 1 | TRUE | wye
30 | LV_6421-9_0_3_load_125 | 62 | 0.0042116 | 0.0010555 | 0 | 0 |  | 1 | TRUE | wye
31 | LV_6421-9_0_3_load_60 | 64 | 0.0021109 | 0.00052905 | 0 | 0 |  | 1 | TRUE | wye
32 | LV_6421-9_0_3_load_49 | 66 | 0.0036854 | 0.00092366 | 0 | 0 |  | 1 | TRUE | wye
33 | LV_6421-9_0_3_load_65 | 67 | 0.004099 | 0.0010273 | 0 | 0 |  | 1 | TRUE | wye
34 | LV_6421-9_0_3_load_80 | 68 | 0.0013468 | 0.00033754 | 0 | 0 |  | 1 | TRUE | wye
35 | LV_6421-9_0_3_load_81 | 69 | 0.0014929 | 0.00037415 | 0 | 0 |  | 1 | TRUE | wye
36 | LV_6421-9_0_3_load_56 | 70 | 0.0017736 | 0.00044452 | 0 | 0 |  | 1 | TRUE | wye
37 | LV_6421-9_0_3_load_47 | 72 | 0.003637 | 0.00091153 | 0 | 0 |  | 1 | TRUE | wye
38 | LV_6421-9_0_3_load_46 | 73 | 0.003471 | 0.00086992 | 0 | 0 |  | 1 | TRUE | wye
39 | LV_6421-9_0_3_load_82 | 74 | 0.0014165 | 0.00035501 | 0 | 0 |  | 1 | TRUE | wye
40 | LV_6421-9_0_3_load_34 | 75 | 0.0013939 | 0.00034933 | 0 | 0 |  | 1 | TRUE | wye
41 | LV_6421-9_0_3_load_107 | 76 | 0.0032367 | 0.00081119 | 0 | 0 |  | 1 | TRUE | wye
42 | LV_6421-9_0_3_load_100 | 77 | 0.0032593 | 0.00081687 | 0 | 0 |  | 1 | TRUE | wye
43 | LV_6421-9_0_3_load_95 | 78 | 0.00076188 | 0.00019095 | 0 | 0 |  | 1 | TRUE | wye
44 | LV_6421-9_0_3_load_114 | 79 | 0.0013125 | 0.00032894 | 0 | 0 |  | 1 | TRUE | wye
45 | LV_6421-9_0_3_load_122 | 80 | 0.0061102 | 0.0015314 | 0 | 0 |  | 1 | TRUE | wye
46 | LV_6421-9_0_3_load_99 | 81 | 0.0033491 | 0.00083936 | 0 | 0 |  | 1 | TRUE | wye
47 | LV_6421-9_0_3_load_36 | 82 | 0.00088702 | 0.00022231 | 0 | 0 |  | 1 | TRUE | wye
48 | LV_6421-9_0_3_load_37 | 83 | 0.001142 | 0.00028622 | 0 | 0 |  | 1 | TRUE | wye
49 | LV_6421-9_0_3_load_38 | 84 | 0.0011393 | 0.00028552 | 0 | 0 |  | 1 | TRUE | wye
50 | LV_6421-9_0_3_load_39 | 85 | 0.0022417 | 0.00056182 | 0 | 0 |  | 1 | TRUE | wye
51 | LV_6421-9_0_3_load_40 | 86 | 0.00084146 | 0.00021089 | 0 | 0 |  | 1 | TRUE | wye
52 | LV_6421-9_0_3_load_41 | 87 | 0.0063468 | 0.0015907 | 0 | 0 |  | 1 | TRUE | wye
53 | LV_6421-9_0_3_load_43 | 88 | 0.0062394 | 0.0015638 | 0 | 0 |  | 1 | TRUE | wye
54 | LV_6421-9_0_3_load_83 | 92 | 0.0060218 | 0.0015092 | 0 | 0 |  | 1 | TRUE | wye
55 | LV_6421-9_0_3_load_68 | 93 | 0.0040173 | 0.0010068 | 0 | 0 |  | 1 | TRUE | wye
56 | LV_6421-9_0_3_load_50 | 94 | 0.0014507 | 0.00036358 | 0 | 0 |  | 1 | TRUE | wye
57 | LV_6421-9_0_3_load_51 | 95 | 0.0023111 | 0.00057923 | 0 | 0 |  | 1 | TRUE | wye
58 | LV_6421-9_0_3_load_52 | 96 | 0.00041643 | 0.00010437 | 0 | 0 |  | 1 | TRUE | wye
59 | LV_6421-9_0_3_load_53 | 97 | 0.0021161 | 0.00053034 | 0 | 0 |  | 1 | TRUE | wye
60 | LV_6421-9_0_3_load_55 | 99 | 0.001801 | 0.00045139 | 0 | 0 |  | 1 | TRUE | wye
61 | LV_6421-9_0_3_load_74 | 101 | 0.0015787 | 0.00039566 | 0 | 0 |  | 1 | TRUE | wye
62 | LV_6421-9_0_3_load_71 | 102 | 0.0017522 | 0.00043915 | 0 | 0 |  | 1 | TRUE | wye
63 | LV_6421-9_0_3_load_72 | 104 | 0.0016953 | 0.00042489 | 0 | 0 |  | 1 | TRUE | wye
64 | LV_6421-9_0_3_load_76 | 105 | 0.0016689 | 0.00041826 | 0 | 0 |  | 1 | TRUE | wye
65 | LV_6421-9_0_3_load_75 | 106 | 0.001444 | 0.00036191 | 0 | 0 |  | 1 | TRUE | wye
66 | LV_6421-9_0_3_load_78 | 108 | 0.0018379 | 0.00046063 | 0 | 0 |  | 1 | TRUE | wye
67 | LV_6421-9_0_3_load_118 | 110 | 0.00062403 | 0.0001564 | 0 | 0 |  | 1 | TRUE | wye
68 | LV_6421-9_0_3_load_119 | 111 | 0.0043614 | 0.0010931 | 0 | 0 |  | 1 | TRUE | wye
69 | LV_6421-9_0_3_load_84 | 112 | 0.0018407 | 0.00046133 | 0 | 0 |  | 1 | TRUE | wye
70 | LV_6421-9_0_3_load_86 | 113 | 0.0018074 | 0.00045297 | 0 | 0 |  | 1 | TRUE | wye
71 | LV_6421-9_0_3_load_88 | 114 | 0.00096258 | 0.00024125 | 0 | 0 |  | 1 | TRUE | wye
72 | LV_6421-9_0_3_load_89 | 115 | 0.0019319 | 0.00048419 | 0 | 0 |  | 1 | TRUE | wye
73 | LV_6421-9_0_3_load_92 | 116 | 0.00070004 | 0.00017545 | 0 | 0 |  | 1 | TRUE | wye
74 | LV_6421-9_0_3_load_90 | 117 | 0.0021613 | 0.00054168 | 0 | 0 |  | 1 | TRUE | wye
75 | LV_6421-9_0_3_load_91 | 118 | 0.0023165 | 0.00058058 | 0 | 0 |  | 1 | TRUE | wye
76 | LV_6421-9_0_3_load_93 | 119 | 0.00074765 | 0.00018738 | 0 | 0 |  | 1 | TRUE | wye
77 | LV_6421-9_0_3_load_109 | 120 | 0.0054543 | 0.001367 | 0 | 0 |  | 1 | TRUE | wye
78 | LV_6421-9_0_3_load_115 | 121 | 0.0055196 | 0.0013833 | 0 | 0 |  | 1 | TRUE | wye

## ext_grid
| name | bus | vm_pu | va_degree | slack_weight | in_service
0 |  | 25 | 1 | 0 | 1 | TRUE

## line
| name | std_type | from_bus | to_bus | length_km | r_ohm_per_km | x_ohm_per_km | c_nf_per_km | g_us_per_km | max_i_ka | df | parallel | type | in_service
0 | LV_6421-9_0_3_line_0 |  | 0 | 1 | 0.0028459 | 0.125 | 0.08 | 261 | 0 | 0.364 | 1 | 1 | cs | TRUE
1 | LV_6421-9_0_3_line_1 |  | 0 | 2 | 0.0045285 | 0.125 | 0.08 | 261 | 0 | 0.364 | 1 | 1 | cs | TRUE
2 | LV_6421-9_0_3_line_2 |  | 1 | 3 | 0.05017 | 0.125 | 0.08 | 261 | 0 | 0.364 | 1 | 1 | cs | TRUE
3 | LV_6421-9_0_3_line_3 |  | 2 | 4 | 0.017952 | 0.125 | 0.08 | 261 | 0 | 0.364 | 1 | 1 | cs | TRUE
4 | LV_6421-9_0_3_line_4 |  | 3 | 5 | 0.024093 | 0.125 | 0.08 | 261 | 0 | 0.364 | 1 | 1 | cs | TRUE
5 | LV_6421-9_0_3_line_5 |  | 3 | 6 | 0.007341 | 0.125 | 0.08 | 261 | 0 | 0.364 | 1 | 2 | cs | TRUE
6 | LV_6421-9_0_3_line_6 |  | 4 | 9 | 0.015306 | 0.125 | 0.08 | 261 | 0 | 0.364 | 1 | 1 | cs | TRUE
7 | LV_6421-9_0_3_line_7 |  | 4 | 13 | 0.0089624 | 0.125 | 0.08 | 261 | 0 | 0.364 | 1 | 1 | cs | TRUE
8 | LV_6421-9_0_3_line_8 |  | 5 | 18 | 0.027415 | 0.125 | 0.08 | 261 | 0 | 0.364 | 1 | 1 | cs | TRUE
9 | LV_6421-9_0_3_line_9 |  | 6 | 21 | 0.023502 | 0.125 | 0.08 | 261 | 0 | 0.364 | 1 | 2 | cs | TRUE
10 | LV_6421-9_0_3_line_10 |  | 6 | 30 | 0.044243 | 0.125 | 0.08 | 261 | 0 | 0.364 | 1 | 1 | cs | TRUE
11 | LV_6421-9_0_3_line_11 |  | 7 | 8 | 0.004689 | 0.125 | 0.08 | 261 | 0 | 0.364 | 1 | 1 | cs | TRUE
12 | LV_6421-9_0_3_line_12 |  | 7 | 9 | 0.032089 | 0.125 | 0.08 | 261 | 0 | 0.364 | 1 | 1 | cs | TRUE
13 | LV_6421-9_0_3_line_13 |  | 8 | 31 | 0.010973 | 0.125 | 0.08 | 261 | 0 | 0.364 | 1 | 1 | cs | TRUE
14 | LV_6421-9_0_3_line_14 |  | 10 | 11 | 0.010845 | 0.125 | 0.08 | 261 | 0 | 0.364 | 1 | 1 | cs | TRUE
15 | LV_6421-9_0_3_line_15 |  | 10 | 12 | 0.085699 | 0.125 | 0.08 | 261 | 0 | 0.364 | 1 | 1 | cs | TRUE
16 | LV_6421-9_0_3_line_16 |  | 11 | 14 | 0.06534 | 0.125 | 0.08 | 261 | 0 | 0.364 | 1 | 1 | cs | TRUE
17 | LV_6421-9_0_3_line_17 |  | 13 | 34 | 0.033354 | 0.125 | 0.08 | 261 | 0 | 0.364 | 1 | 1 | cs | TRUE
18 | LV_6421-9_0_3_line_18 |  | 14 | 56 | 0.033248 | 0.125 | 0.08 | 261 | 0 | 0.364 | 1 | 1 | cs | TRUE
19 | LV_6421-9_0_3_line_19 |  | 15 | 16 | 0.024395 | 0.125 | 0.08 | 261 | 0 | 0.364 | 1 | 1 | cs | TRUE
20 | LV_6421-9_0_3_line_20 |  | 15 | 17 | 0.041299 | 0.125 | 0.08 | 261 | 0 | 0.364 | 1 | 1 | cs | TRUE
21 | LV_6421-9_0_3_line_21 |  | 17 | 59 | 0.028329 | 0.125 | 0.08 | 261 | 0 | 0.364 | 1 | 1 | cs | TRUE
22 | LV_6421-9_0_3_line_22 |  | 17 | 58 | 0.011327 | 0.125 | 0.08 | 261 | 0 | 0.364 | 1 | 1 | cs | TRUE
23 | LV_6421-9_0_3_line_23 |  | 18 | 57 | 0.0044024 | 0.125 | 0.08 | 261 | 0 | 0.364 | 1 | 1 | cs | TRUE
24 | LV_6421-9_0_3_line_24 |  | 19 | 20 | 0.021706 | 0.125 | 0.08 | 261 | 0 | 0.364 | 1 | 2 | cs | TRUE
25 | LV_6421-9_0_3_line_25 |  | 19 | 21 | 0.0061036 | 0.125 | 0.08 | 261 | 0 | 0.364 | 1 | 2 | cs | TRUE
26 | LV_6421-9_0_3_line_26 |  | 19 | 22 | 0.026779 | 0.125 | 0.08 | 261 | 0 | 0.364 | 1 | 1 | cs | TRUE
27 | LV_6421-9_0_3_line_27 |  | 20 | 23 | 0.018646 | 0.125 | 0.08 | 261 | 0 | 0.364 | 1 | 2 | cs | TRUE
28 | LV_6421-9_0_3_line_28 |  | 22 | 54 | 0.022964 | 0.125 | 0.08 | 261 | 0 | 0.364 | 1 | 1 | cs | TRUE
29 | LV_6421-9_0_3_line_29 |  | 22 | 55 | 0.013836 | 0.125 | 0.08 | 261 | 0 | 0.364 | 1 | 1 | cs | TRUE
30 | LV_6421-9_0_3_line_30 |  | 23 | 25 | 0.019705 | 0.125 | 0.08 | 261 | 0 | 0.364 | 1 | 2 | cs | TRUE
31 | LV_6421-9_0_3_line_31 |  | 24 | 25 | 0.015043 | 0.125 | 0.08 | 261 | 0 | 0.364 | 1 | 1 | cs | TRUE
32 | LV_6421-9_0_3_line_32 |  | 24 | 26 | 0.013954 | 0.125 | 0.08 | 261 | 0 | 0.364 | 1 | 1 | cs | TRUE
33 | LV_6421-9_0_3_line_33 |  | 24 | 27 | 0.071401 | 0.125 | 0.08 | 261 | 0 | 0.364 | 1 | 1 | cs | TRUE
34 | LV_6421-9_0_3_line_34 |  | 24 | 28 | 0.042837 | 0.125 | 0.08 | 261 | 0 | 0.364 | 1 | 1 | cs | TRUE
35 | LV_6421-9_0_3_line_35 |  | 26 | 29 | 0.027486 | 0.125 | 0.08 | 261 | 0 | 0.364 | 1 | 1 | cs | TRUE
36 | LV_6421-9_0_3_line_36 |  | 27 | 85 | 0.0081653 | 0.125 | 0.08 | 261 | 0 | 0.364 | 1 | 1 | cs | TRUE
37 | LV_6421-9_0_3_line_37 |  | 28 | 88 | 0.011767 | 0.125 | 0.08 | 261 | 0 | 0.364 | 1 | 1 | cs | TRUE
38 | LV_6421-9_0_3_line_38 |  | 28 | 87 | 0.0088895 | 0.125 | 0.08 | 261 | 0 | 0.364 | 1 | 1 | cs | TRUE
39 | LV_6421-9_0_3_line_39 |  | 30 | 41 | 0.021527 | 0.125 | 0.08 | 261 | 0 | 0.364 | 1 | 1 | cs | TRUE
40 | LV_6421-9_0_3_line_40 |  | 31 | 32 | 0.018186 | 0.125 | 0.08 | 261 | 0 | 0.364 | 1 | 1 | cs | TRUE
41 | LV_6421-9_0_3_line_41 |  | 32 | 33 | 0.020515 | 0.125 | 0.08 | 261 | 0 | 0.364 | 1 | 1 | cs | TRUE
42 | LV_6421-9_0_3_line_42 |  | 33 | 120 | 0.035571 | 0.125 | 0.08 | 261 | 0 | 0.364 | 1 | 1 | cs | TRUE
43 | LV_6421-9_0_3_line_43 |  | 34 | 56 | 0.033272 | 0.125 | 0.08 | 261 | 0 | 0.364 | 1 | 1 | cs | TRUE
44 | LV_6421-9_0_3_line_44 |  | 35 | 36 | 0.021966 | 0.125 | 0.08 | 261 | 0 | 0.364 | 1 | 1 | cs | TRUE
45 | LV_6421-9_0_3_line_45 |  | 35 | 37 | 0.022478 | 0.125 | 0.08 | 261 | 0 | 0.364 | 1 | 1 | cs | TRUE
46 | LV_6421-9_0_3_line_46 |  | 36 | 41 | 0.022098 | 0.125 | 0.08 | 261 | 0 | 0.364 | 1 | 1 | cs | TRUE
47 | LV_6421-9_0_3_line_47 |  | 38 | 39 | 0.038365 | 0.125 | 0.08 | 261 | 0 | 0.364 | 1 | 1 | cs | TRUE
48 | LV_6421-9_0_3_line_48 |  | 38 | 40 | 0.11341 | 0.125 | 0.08 | 261 | 0 | 0.364 | 1 | 1 | cs | TRUE
49 | LV_6421-9_0_3_line_49 |  | 39 | 75 | 0.024338 | 0.125 | 0.08 | 261 | 0 | 0.364 | 1 | 1 | cs | TRUE
50 | LV_6421-9_0_3_line_50 |  | 40 | 52 | 0.11773 | 0.125 | 0.08 | 261 | 0 | 0.364 | 1 | 1 | cs | TRUE
51 | LV_6421-9_0_3_line_51 |  | 42 | 43 | 0.003398 | 0.125 | 0.08 | 261 | 0 | 0.364 | 1 | 1 | cs | TRUE
52 | LV_6421-9_0_3_line_52 |  | 42 | 44 | 0.01259 | 0.125 | 0.08 | 261 | 0 | 0.364 | 1 | 1 | cs | TRUE
53 | LV_6421-9_0_3_line_53 |  | 42 | 45 | 0.027445 | 0.125 | 0.08 | 261 | 0 | 0.364 | 1 | 1 | cs | TRUE
54 | LV_6421-9_0_3_line_54 |  | 43 | 79 | 0.026356 | 0.125 | 0.08 | 261 | 0 | 0.364 | 1 | 1 | cs | TRUE
55 | LV_6421-9_0_3_line_55 |  | 44 | 80 | 0.021369 | 0.125 | 0.08 | 261 | 0 | 0.364 | 1 | 1 | cs | TRUE
56 | LV_6421-9_0_3_line_56 |  | 45 | 49 | 0.021096 | 0.125 | 0.08 | 261 | 0 | 0.364 | 1 | 1 | cs | TRUE
57 | LV_6421-9_0_3_line_57 |  | 45 | 50 | 0.056486 | 0.125 | 0.08 | 261 | 0 | 0.364 | 1 | 1 | cs | TRUE
58 | LV_6421-9_0_3_line_58 |  | 45 | 51 | 0.052314 | 0.125 | 0.08 | 261 | 0 | 0.364 | 1 | 1 | cs | TRUE
59 | LV_6421-9_0_3_line_59 |  | 46 | 47 | 0.068574 | 0.125 | 0.08 | 261 | 0 | 0.364 | 1 | 1 | cs | TRUE
60 | LV_6421-9_0_3_line_60 |  | 46 | 48 | 0.061761 | 0.125 | 0.08 | 261 | 0 | 0.364 | 1 | 1 | cs | TRUE
61 | LV_6421-9_0_3_line_61 |  | 47 | 64 | 0.068588 | 0.125 | 0.08 | 261 | 0 | 0.364 | 1 | 1 | cs | TRUE
62 | LV_6421-9_0_3_line_62 |  | 48 | 60 | 0.049399 | 0.125 | 0.08 | 261 | 0 | 0.364 | 1 | 1 | cs | TRUE
63 | LV_6421-9_0_3_line_63 |  | 49 | 68 | 0.00064389 | 0.125 | 0.08 | 261 | 0 | 0.364 | 1 | 1 | cs | TRUE
64 | LV_6421-9_0_3_line_64 |  | 50 | 69 | 0.029153 | 0.125 | 0.08 | 261 | 0 | 0.364 | 1 | 1 | cs | TRUE
65 | LV_6421-9_0_3_line_65 |  | 52 | 53 | 0.017652 | 0.125 | 0.08 | 261 | 0 | 0.364 | 1 | 1 | cs | TRUE
66 | LV_6421-9_0_3_line_66 |  | 53 | 78 | 0.0041517 | 0.125 | 0.08 | 261 | 0 | 0.364 | 1 | 1 | cs | TRUE
67 | LV_6421-9_0_3_line_67 |  | 54 | 81 | 0.037295 | 0.125 | 0.08 | 261 | 0 | 0.364 | 1 | 1 | cs | TRUE
68 | LV_6421-9_0_3_line_68 |  | 57 | 58 | 0.034586 | 0.125 | 0.08 | 261 | 0 | 0.364 | 1 | 1 | cs | TRUE
69 | LV_6421-9_0_3_line_69 |  | 59 | 67 | 0.020419 | 0.125 | 0.08 | 261 | 0 | 0.364 | 1 | 1 | cs | TRUE
70 | LV_6421-9_0_3_line_70 |  | 61 | 62 | 0.02227 | 0.125 | 0.08 | 261 | 0 | 0.364 | 1 | 1 | cs | TRUE
71 | LV_6421-9_0_3_line_71 |  | 61 | 63 | 0.05535 | 0.125 | 0.08 | 261 | 0 | 0.364 | 1 | 1 | cs | TRUE
72 | LV_6421-9_0_3_line_72 |  | 63 | 65 | 0.052778 | 0.125 | 0.08 | 261 | 0 | 0.364 | 1 | 1 | cs | TRUE
73 | LV_6421-9_0_3_line_73 |  | 63 | 66 | 0.019516 | 0.125 | 0.08 | 261 | 0 | 0.364 | 1 | 1 | cs | TRUE
74 | LV_6421-9_0_3_line_74 |  | 64 | 70 | 0.055062 | 0.125 | 0.08 | 261 | 0 | 0.364 | 1 | 1 | cs | TRUE
75 | LV_6421-9_0_3_line_75 |  | 65 | 71 | 0.013212 | 0.125 | 0.08 | 261 | 0 | 0.364 | 1 | 1 | cs | TRUE
76 | LV_6421-9_0_3_line_76 |  | 65 | 72 | 0.012832 | 0.125 | 0.08 | 261 | 0 | 0.364 | 1 | 1 | cs | TRUE
77 | LV_6421-9_0_3_line_77 |  | 67 | 71 | 0.033163 | 0.125 | 0.08 | 261 | 0 | 0.364 | 1 | 1 | cs | TRUE
78 | LV_6421-9_0_3_line_78 |  | 68 | 98 | 0.023754 | 0.125 | 0.08 | 261 | 0 | 0.364 | 1 | 1 | cs | TRUE
79 | LV_6421-9_0_3_line_79 |  | 69 | 74 | 0.028274 | 0.125 | 0.08 | 261 | 0 | 0.364 | 1 | 1 | cs | TRUE
80 | LV_6421-9_0_3_line_80 |  | 70 | 99 | 0.00062149 | 0.125 | 0.08 | 261 | 0 | 0.364 | 1 | 1 | cs | TRUE
81 | LV_6421-9_0_3_line_81 |  | 71 | 93 | 0.033064 | 0.125 | 0.08 | 261 | 0 | 0.364 | 1 | 1 | cs | TRUE
82 | LV_6421-9_0_3_line_82 |  | 72 | 73 | 0.021101 | 0.125 | 0.08 | 261 | 0 | 0.364 | 1 | 1 | cs | TRUE
83 | LV_6421-9_0_3_line_83 |  | 76 | 77 | 0.037218 | 0.125 | 0.08 | 261 | 0 | 0.364 | 1 | 1 | cs | TRUE
84 | LV_6421-9_0_3_line_84 |  | 77 | 81 | 0.037544 | 0.125 | 0.08 | 261 | 0 | 0.364 | 1 | 1 | cs | TRUE
85 | LV_6421-9_0_3_line_85 |  | 78 | 119 | 0.00083322 | 0.125 | 0.08 | 261 | 0 | 0.364 | 1 | 1 | cs | TRUE
86 | LV_6421-9_0_3_line_86 |  | 79 | 121 | 0.0023447 | 0.125 | 0.08 | 261 | 0 | 0.364 | 1 | 1 | cs | TRUE
87 | LV_6421-9_0_3_line_87 |  | 80 | 103 | 0.011727 | 0.125 | 0.08 | 261 | 0 | 0.364 | 1 | 1 | cs | TRUE
88 | LV_6421-9_0_3_line_88 |  | 82 | 83 | 0.014274 | 0.125 | 0.08 | 261 | 0 | 0.364 | 1 | 1 | cs | TRUE
89 | LV_6421-9_0_3_line_89 |  | 82 | 84 | 0.014283 | 0.125 | 0.08 | 261 | 0 | 0.364 | 1 | 1 | cs | TRUE
90 | LV_6421-9_0_3_line_90 |  | 83 | 85 | 0.022602 | 0.125 | 0.08 | 261 | 0 | 0.364 | 1 | 1 | cs | TRUE
91 | LV_6421-9_0_3_line_91 |  | 84 | 86 | 0.0095575 | 0.125 | 0.08 | 261 | 0 | 0.364 | 1 | 1 | cs | TRUE
92 | LV_6421-9_0_3_line_92 |  | 88 | 89 | 0.015068 | 0.125 | 0.08 | 261 | 0 | 0.364 | 1 | 1 | cs | TRUE
93 | LV_6421-9_0_3_line_93 |  | 89 | 90 | 0.003005 | 0.125 | 0.08 | 261 | 0 | 0.364 | 1 | 1 | cs | TRUE
94 | LV_6421-9_0_3_line_94 |  | 90 | 91 | 0.012032 | 0.125 | 0.08 | 261 | 0 | 0.364 | 1 | 1 | cs | TRUE
95 | LV_6421-9_0_3_line_95 |  | 90 | 92 | 0.023134 | 0.125 | 0.08 | 261 | 0 | 0.364 | 1 | 1 | cs | TRUE
96 | LV_6421-9_0_3_line_96 |  | 91 | 103 | 0.021315 | 0.125 | 0.08 | 261 | 0 | 0.364 | 1 | 1 | cs | TRUE
97 | LV_6421-9_0_3_line_97 |  | 92 | 112 | 0.034065 | 0.125 | 0.08 | 261 | 0 | 0.364 | 1 | 1 | cs | TRUE
98 | LV_6421-9_0_3_line_98 |  | 94 | 95 | 0.043571 | 0.125 | 0.08 | 261 | 0 | 0.364 | 1 | 1 | cs | TRUE
99 | LV_6421-9_0_3_line_99 |  | 94 | 96 | 0.023605 | 0.125 | 0.08 | 261 | 0 | 0.364 | 1 | 1 | cs | TRUE
100 | LV_6421-9_0_3_line_100 |  | 95 | 97 | 0.011525 | 0.125 | 0.08 | 261 | 0 | 0.364 | 1 | 1 | cs | TRUE
101 | LV_6421-9_0_3_line_101 |  | 96 | 98 | 0.029532 | 0.125 | 0.08 | 261 | 0 | 0.364 | 1 | 1 | cs | TRUE
102 | LV_6421-9_0_3_line_102 |  | 97 | 99 | 0.043032 | 0.125 | 0.08 | 261 | 0 | 0.364 | 1 | 1 | cs | TRUE
103 | LV_6421-9_0_3_line_103 |  | 98 | 100 | 0.042334 | 0.125 | 0.08 | 261 | 0 | 0.364 | 1 | 1 | cs | TRUE
104 | LV_6421-9_0_3_line_104 |  | 100 | 101 | 0.011742 | 0.125 | 0.08 | 261 | 0 | 0.364 | 1 | 1 | cs | TRUE
105 | LV_6421-9_0_3_line_105 |  | 100 | 102 | 0.034573 | 0.125 | 0.08 | 261 | 0 | 0.364 | 1 | 1 | cs | TRUE
106 | LV_6421-9_0_3_line_106 |  | 101 | 105 | 0.017271 | 0.125 | 0.08 | 261 | 0 | 0.364 | 1 | 1 | cs | TRUE
107 | LV_6421-9_0_3_line_107 |  | 102 | 104 | 0.0049756 | 0.125 | 0.08 | 261 | 0 | 0.364 | 1 | 1 | cs | TRUE
108 | LV_6421-9_0_3_line_108 |  | 105 | 106 | 0.03521 | 0.125 | 0.08 | 261 | 0 | 0.364 | 1 | 1 | cs | TRUE
109 | LV_6421-9_0_3_line_109 |  | 106 | 107 | 0.025485 | 0.125 | 0.08 | 261 | 0 | 0.364 | 1 | 1 | cs | TRUE
110 | LV_6421-9_0_3_line_110 |  | 107 | 108 | 0.019618 | 0.125 | 0.08 | 261 | 0 | 0.364 | 1 | 1 | cs | TRUE
111 | LV_6421-9_0_3_line_111 |  | 107 | 109 | 0.001997 | 0.125 | 0.08 | 261 | 0 | 0.364 | 1 | 1 | cs | TRUE
112 | LV_6421-9_0_3_line_112 |  | 109 | 110 | 0.0051164 | 0.125 | 0.08 | 261 | 0 | 0.364 | 1 | 1 | cs | TRUE
113 | LV_6421-9_0_3_line_113 |  | 110 | 111 | 0.010766 | 0.125 | 0.08 | 261 | 0 | 0.364 | 1 | 1 | cs | TRUE
114 | LV_6421-9_0_3_line_114 |  | 112 | 113 | 0.019094 | 0.125 | 0.08 | 261 | 0 | 0.364 | 1 | 1 | cs | TRUE
115 | LV_6421-9_0_3_line_115 |  | 113 | 114 | 0.0014667 | 0.125 | 0.08 | 261 | 0 | 0.364 | 1 | 1 | cs | TRUE
116 | LV_6421-9_0_3_line_116 |  | 114 | 115 | 0.0097426 | 0.125 | 0.08 | 261 | 0 | 0.364 | 1 | 1 | cs | TRUE
117 | LV_6421-9_0_3_line_117 |  | 115 | 116 | 0.011913 | 0.125 | 0.08 | 261 | 0 | 0.364 | 1 | 1 | cs | TRUE
118 | LV_6421-9_0_3_line_118 |  | 116 | 117 | 0.0050876 | 0.125 | 0.08 | 261 | 0 | 0.364 | 1 | 1 | cs | TRUE
119 | LV_6421-9_0_3_line_119 |  | 117 | 118 | 0.011303 | 0.125 | 0.08 | 261 | 0 | 0.364 | 1 | 1 | cs | TRUE
120 | LV_6421-9_0_3_line_120 |  | 118 | 119 | 0.013112 | 0.125 | 0.08 | 261 | 0 | 0.364 | 1 | 1 | cs | TRUE

## trafo
| name | std_type | hv_bus | lv_bus | sn_mva | vn_hv_kv | vn_lv_kv | vk_percent | vkr_percent | pfe_kw | i0_percent | shift_degree | tap_side | tap_neutral | tap_min | tap_max | tap_step_percent | tap_step_degree | tap_pos | tap_phase_shifter | parallel | df | in_service
0 | LV_6421-9_0_3_trafo_62 | 0.63 MVA 20/0.4 kV | 122 | 25 | 0.63 | 20 | 0.4 | 6 | 1.206 | 1.65 | 0.2619 | 150 | hv | 0 | -2 | 2 | 2.5 | 0 | 0 | FALSE | 1 | 1 | TRUE

## line_geodata
| x0 | y0 | x1 | y1 | x2 | y2 | x3 | y3 | x4 | y4 | x5 | y5 | x6 | y6 | x7 | y7 | x8 | y8 | x9 | y9 | x10 | y10 | x11 | y11 | x12 | y12 | x13 | y13 | x14 | y14
0 | 2553754.4698 | 1216322.4052 | 2553755.6002 | 1216319.7934
1 | 2553752.6711 | 1216326.5612 | 2553754.4698 | 1216322.4052
2 | 2553775.3249 | 1216273.6647 | 2553771.7026 | 1216282.3536 | 2553768.8778 | 1216289.124 | 2553764.7459 | 1216298.6618 | 2553755.6002 | 1216319.7934
3 | 2553752.6711 | 1216326.5612 | 2553761.2299 | 1216333.6878 | 2553765.9596 | 1216328.7814
4 | 2553775.3249 | 1216273.6647 | 2553765.7377 | 1216258.2856 | 2553762.9961 | 1216252.9818
5 | 2553782.5705 | 1216274.9647 | 2553775.3249 | 1216273.6647
6 | 2553758.1887 | 1216340.938 | 2553758.0975 | 1216337.0252 | 2553761.2299 | 1216333.6878 | 2553765.9596 | 1216328.7814
7 | 2553765.9596 | 1216328.7814 | 2553772.7437 | 1216334.6382
8 | 2553750.4075 | 1216228.6279 | 2553762.9961 | 1216252.9818
9 | 2553782.5705 | 1216274.9647 | 2553785.6545 | 1216270.2824 | 2553789.5392 | 1216267.028 | 2553797.1376 | 1216264.8788 | 2553802.0507 | 1216264.4558
10 | 2553782.5705 | 1216274.9647 | 2553784.2865 | 1216275.9631 | 2553816.3049 | 1216303.5412
11 | 2553738.9369 | 1216358.765 | 2553734.8345 | 1216356.4733
12 | 2553738.9369 | 1216358.765 | 2553744.5909 | 1216361.4115 | 2553752.861 | 1216343.1585 | 2553756.8772 | 1216341.1928 | 2553758.1887 | 1216340.938
13 | 2553734.8345 | 1216356.4733 | 2553730.5248 | 1216366.5684
14 | 2553890.6977 | 1216450.7966 | 2553893.633 | 1216447.5053 | 2553897.801 | 1216442.6033
15 | 2553890.6977 | 1216450.7966 | 2553825.8478 | 1216394.7722
16 | 2553897.801 | 1216442.6033 | 2553848.3423 | 1216399.9044
17 | 2553772.7437 | 1216334.6382 | 2553797.9904 | 1216356.4343
18 | 2553848.3423 | 1216399.9044 | 2553823.1756 | 1216378.1774
19 | 2553761.052 | 1216225.925 | 2553764.0798 | 1216223.778 | 2553771.7832 | 1216211.6998 | 2553773.6871 | 1216205.6147
20 | 2553761.052 | 1216225.925 | 2553743.4202 | 1216188.5621
21 | 2553743.4202 | 1216188.5621 | 2553746.0728 | 1216186.9739 | 2553746.6985 | 1216184.4564 | 2553746.7812 | 1216178.4966 | 2553746.9938 | 1216171.6687 | 2553748.2302 | 1216161.895
22 | 2553733.2631 | 1216193.633 | 2553736.9003 | 1216191.7481 | 2553738.1934 | 1216191.0709 | 2553743.4202 | 1216188.5621
23 | 2553748.3859 | 1216224.7171 | 2553750.4075 | 1216228.6279
24 | 2553791.4943 | 1216248.9688 | 2553791.7047 | 1216251.6131 | 2553793.1289 | 1216254.1369 | 2553795.471 | 1216256.5646 | 2553798.7166 | 1216257.0397 | 2553804.1252 | 1216256.4306 | 2553804.2554 | 1216260.4876
25 | 2553804.2554 | 1216260.4876 | 2553804.3758 | 1216264.2555 | 2553802.0507 | 1216264.4558
26 | 2553826.7095 | 1216260.9468 | 2553825.8236 | 1216265.1673 | 2553822.7726 | 1216263.3566 | 2553817.1546 | 1216261.4435 | 2553811.1564 | 1216260.4339 | 2553804.2554 | 1216260.4876
27 | 2553791.4943 | 1216248.9688 | 2553798.7112 | 1216231.776
28 | 2553826.7095 | 1216260.9468 | 2553831.6948 | 1216263.5096 | 2553840.3947 | 1216269.2677 | 2553845.6509 | 1216273.7775
29 | 2553826.7095 | 1216260.9468 | 2553828.6783 | 1216247.2518
30 | 2553798.7112 | 1216231.776 | 2553806.338 | 1216213.6066
31 | 2553813.0646 | 1216200.1832 | 2553809.0194 | 1216207.2189 | 2553806.338 | 1216213.6066
32 | 2553813.0646 | 1216200.1832 | 2553808.9828 | 1216199.5813 | 2553812.8759 | 1216190.5568
33 | 2553813.0646 | 1216200.1832 | 2553851.5719 | 1216205.8877 | 2553879.5398 | 1216213.3974 | 2553882.8391 | 1216214.6107
34 | 2553841.6187 | 1216172.7007 | 2553837.7979 | 1216173.4419 | 2553833.0481 | 1216174.813 | 2553827.9415 | 1216177.1651 | 2553822.2303 | 1216180.8561 | 2553819.9336 | 1216183.3087 | 2553813.0646 | 1216200.1832
35 | 2553812.8759 | 1216190.5568 | 2553808.897 | 1216185.6069 | 2553803.9489 | 1216178.0742 | 2553798.5603 | 1216172.4794 | 2553795.2147 | 1216169.6917
36 | 2553882.8391 | 1216214.6107 | 2553890.5026 | 1216217.4289
37 | 2553841.6187 | 1216172.7007 | 2553843.3395 | 1216161.0601
38 | 2553841.6187 | 1216172.7007 | 2553840.3245 | 1216181.4955
39 | 2553832.616 | 1216317.5902 | 2553816.3049 | 1216303.5412
40 | 2553730.5248 | 1216366.5684 | 2553734.8736 | 1216368.3245 | 2553731.9583 | 1216375.1624 | 2553736.5821 | 1216379.0843
41 | 2553736.5821 | 1216379.0843 | 2553752.2283 | 1216392.3534
42 | 2553752.2283 | 1216392.3534 | 2553779.3572 | 1216415.3607
43 | 2553797.9904 | 1216356.4343 | 2553823.1756 | 1216378.1774
44 | 2553866.0022 | 1216346.3482 | 2553849.3589 | 1216332.0121
45 | 2553866.0022 | 1216346.3482 | 2553883.0302 | 1216361.0211
46 | 2553832.616 | 1216317.5902 | 2553849.3589 | 1216332.0121
47 | 2554064.5332 | 1216238.6249 | 2554027.5895 | 1216227.904
48 | 2554064.5332 | 1216238.6249 | 2554068.4848 | 1216240.0619 | 2554083.4334 | 1216190.8394 | 2554089.1594 | 1216172.3398 | 2554090.3374 | 1216168.5617 | 2554094.1763 | 1216156.3915 | 2554091.0072 | 1216155.0152 | 2554088.4156 | 1216152.7227 | 2554086.6617 | 1216149.7567 | 2554085.9144 | 1216146.3938 | 2554086.0687 | 1216143.7689 | 2554086.8314 | 1216141.2615 | 2554088.173 | 1216139.0053
49 | 2554027.5895 | 1216227.904 | 2554017.2956 | 1216234.9434 | 2554015.2301 | 1216237.8389 | 2554013.7938 | 1216242.575 | 2554012.8543 | 1216245.8025
50 | 2553996.9728 | 1216147.9043 | 2553999.8179 | 1216147.6377 | 2554003.4127 | 1216142.2067 | 2554005.1209 | 1216140.2256 | 2554008.1536 | 1216132.8089 | 2554010.2732 | 1216125.1324 | 2554011.1374 | 1216122.0127 | 2554085.9144 | 1216146.3938 | 2554086.0687 | 1216143.7689 | 2554086.8314 | 1216141.2615 | 2554088.173 | 1216139.0053
51 | 2553854.5846 | 1216093.2417 | 2553853.2193 | 1216096.3542
52 | 2553842.1755 | 1216090.9144 | 2553854.5846 | 1216093.2417
53 | 2553854.5846 | 1216093.2417 | 2553861.0677 | 1216078.4493 | 2553863.1492 | 1216073.7081 | 2553866.5644 | 1216068.6341
54 | 2553853.2193 | 1216096.3542 | 2553862.4746 | 1216097.3274 | 2553878.7672 | 1216102.3516
55 | 2553842.1755 | 1216090.9144 | 2553839.11 | 1216112.0626
56 | 2553866.5644 | 1216068.6341 | 2553874.8108 | 1216049.2167
57 | 2553866.5644 | 1216068.6341 | 2553920.4437 | 1216085.5971
58 | 2553866.5644 | 1216068.6341 | 2553817.41 | 1216050.73
59 | 2553620.3141 | 1215949.8456 | 2553642.8576 | 1215985.958 | 2553647.5587 | 1215993.9038 | 2553651.7229 | 1215993.371 | 2553655.8441 | 1215994.1394 | 2553659.5345 | 1215996.134 | 2553662.4281 | 1215999.1577
60 | 2553619.7273 | 1216024.4835 | 2553634.4162 | 1216014.3962 | 2553638.6907 | 1216011.4501 | 2553637.9692 | 1216008.5095 | 2553637.9228 | 1216005.4747 | 2553638.9025 | 1216001.6203 | 2553640.9716 | 1215998.2244 | 2553643.9425 | 1215995.5774 | 2553647.5587 | 1215993.9038 | 2553651.7229 | 1215993.371 | 2553655.8441 | 1215994.1394 | 2553659.5345 | 1215996.134 | 2553662.4281 | 1215999.1577
61 | 2553620.3141 | 1215949.8456 | 2553632.2038 | 1215951.7318 | 2553679.7282 | 1215963.624 | 2553687.1034 | 1215965.2833
62 | 2553619.7273 | 1216024.4835 | 2553623.2848 | 1216025.0227 | 2553625.7598 | 1216025.9595 | 2553630.3476 | 1216027.18 | 2553633.2818 | 1216027.6241 | 2553634.6838 | 1216028.258 | 2553635.6703 | 1216029.1619 | 2553636.3998 | 1216030.2124 | 2553636.826 | 1216031.3097 | 2553636.6236 | 1216032.6232 | 2553636.7247 | 1216033.901 | 2553637.6463 | 1216036.2174 | 2553639.7586 | 1216039.3361 | 2553650.383 | 1216056.1855 | 2553650.973 | 1216057.3632
63 | 2553874.8108 | 1216049.2167 | 2553875.0625 | 1216048.624
64 | 2553920.4437 | 1216085.5971 | 2553948.251 | 1216094.3518
65 | 2553996.9728 | 1216147.9043 | 2553979.3292 | 1216148.4494
66 | 2553979.3292 | 1216148.4494 | 2553975.1794 | 1216148.5775
67 | 2553845.6509 | 1216273.7775 | 2553873.9551 | 1216298.0625
68 | 2553733.2631 | 1216193.633 | 2553738.1261 | 1216204.8686 | 2553748.3859 | 1216224.7171
69 | 2553750.7929 | 1216141.6372 | 2553748.2302 | 1216161.895
70 | 2553726.6945 | 1216115.4821 | 2553725.6404 | 1216126.3634 | 2553724.9204 | 1216129.4598 | 2553723.4525 | 1216131.0833 | 2553720.9759 | 1216132.848 | 2553718.2281 | 1216133.9034
71 | 2553705.3757 | 1216089.2769 | 2553696.9907 | 1216092.822 | 2553718.2281 | 1216133.9034
72 | 2553753.087 | 1216099.9898 | 2553748.9687 | 1216095.6859 | 2553743.3961 | 1216091.8158 | 2553738.6383 | 1216089.2402 | 2553734.387 | 1216087.361 | 2553727.0131 | 1216085.206 | 2553720.8664 | 1216084.6535 | 2553715.732 | 1216085.3939 | 2553707.3965 | 1216088.4606 | 2553705.3757 | 1216089.2769
73 | 2553705.3757 | 1216089.2769 | 2553702.8928 | 1216082.4366 | 2553700.7975 | 1216075.6488 | 2553701.5473 | 1216070.5682
74 | 2553740.8736 | 1215977.1314 | 2553740.3003 | 1215976.9716 | 2553713.8792 | 1215971.3071 | 2553687.1034 | 1215965.2833
75 | 2553753.087 | 1216099.9898 | 2553760.499 | 1216110.9386
76 | 2553753.087 | 1216099.9898 | 2553755.1023 | 1216098.4621 | 2553756.1196 | 1216096.4974 | 2553757.2877 | 1216088.4914
77 | 2553760.499 | 1216110.9386 | 2553756.8967 | 1216114.402 | 2553754.4882 | 1216119.068 | 2553752.9447 | 1216124.6278 | 2553750.7929 | 1216141.6372
78 | 2553884.3478 | 1216026.7602 | 2553875.0625 | 1216048.624
79 | 2553948.251 | 1216094.3518 | 2553975.2198 | 1216102.8425
80 | 2553740.8736 | 1215977.1314 | 2553741.4723 | 1215977.2983
81 | 2553760.499 | 1216110.9386 | 2553762.4115 | 1216113.7699 | 2553766.688 | 1216119.8625 | 2553770.4509 | 1216124.3581 | 2553775.629 | 1216129.243 | 2553780.4893 | 1216132.3182 | 2553783.8235 | 1216133.4374
82 | 2553757.2877 | 1216088.4914 | 2553760.3341 | 1216067.6117
83 | 2553902.4487 | 1216322.51 | 2553930.6944 | 1216346.7448
84 | 2553873.9551 | 1216298.0625 | 2553902.4487 | 1216322.51
85 | 2553975.1794 | 1216148.5775 | 2553974.3466 | 1216148.6033
86 | 2553878.7672 | 1216102.3516 | 2553881.0078 | 1216103.0425
87 | 2553842.437 | 1216121.6529 | 2553839.5259 | 1216120.2636 | 2553838.6345 | 1216118.8919 | 2553838.6084 | 1216115.5234 | 2553839.11 | 1216112.0626
88 | 2553924.328 | 1216232.0016 | 2553911.4836 | 1216225.7749
89 | 2553937.1801 | 1216238.2321 | 2553924.328 | 1216232.0016
90 | 2553890.5026 | 1216217.4289 | 2553906.0978 | 1216223.1639 | 2553911.4836 | 1216225.7749
91 | 2553945.7803 | 1216242.4013 | 2553937.1801 | 1216238.2321
92 | 2553845.5428 | 1216146.1545 | 2553843.3395 | 1216161.0601
93 | 2553845.9829 | 1216143.1826 | 2553845.5428 | 1216146.1545
94 | 2553845.9829 | 1216143.1826 | 2553834.0706 | 1216141.2628
95 | 2553845.9829 | 1216143.1826 | 2553868.8212 | 1216146.8728
96 | 2553842.437 | 1216121.6529 | 2553838.9713 | 1216129.9959 | 2553834.0706 | 1216141.2628
97 | 2553868.8212 | 1216146.8728 | 2553880.4504 | 1216148.7519 | 2553902.6712 | 1216150.4426
98 | 2553793.6163 | 1215993.2916 | 2553834.4876 | 1216008.39
99 | 2553856.6301 | 1216016.5697 | 2553834.4876 | 1216008.39
100 | 2553782.6834 | 1215989.6483 | 2553792.1063 | 1215992.7337 | 2553793.6163 | 1215993.2916
101 | 2553884.3478 | 1216026.7602 | 2553878.2642 | 1216024.5616 | 2553856.6301 | 1216016.5697
102 | 2553782.6834 | 1215989.6483 | 2553764.9769 | 1215983.8504 | 2553741.4723 | 1215977.2983
103 | 2553884.3478 | 1216026.7602 | 2553909.9765 | 1216036.0448 | 2553924.778 | 1216039.4432
104 | 2553924.778 | 1216039.4432 | 2553924.4437 | 1216027.7057
105 | 2553924.778 | 1216039.4432 | 2553957.4551 | 1216050.7362
106 | 2553919.746 | 1216011.1221 | 2553924.4129 | 1216026.6273 | 2553924.4437 | 1216027.7057
107 | 2553962.1578 | 1216052.3614 | 2553957.4551 | 1216050.7362
108 | 2553906.9989 | 1215978.3042 | 2553919.4252 | 1216010.0561 | 2553919.746 | 1216011.1221
109 | 2553908.4308 | 1215954.2192 | 2553904.6618 | 1215960.6856 | 2553905.0019 | 1215973.2015 | 2553906.9989 | 1215978.3042
110 | 2553908.4308 | 1215954.2192 | 2553889.8704 | 1215947.8644
111 | 2553910.3708 | 1215954.7156 | 2553908.4308 | 1215954.2192
112 | 2553910.3708 | 1215954.7156 | 2553915.3074 | 1215956.0598
113 | 2553925.6948 | 1215958.8882 | 2553915.3074 | 1215956.0598
114 | 2553902.6712 | 1216150.4426 | 2553906.1736 | 1216150.7091 | 2553921.7477 | 1216150.228
115 | 2553921.7477 | 1216150.228 | 2553923.2137 | 1216150.1828
116 | 2553932.9517 | 1216149.882 | 2553923.2137 | 1216150.1828
117 | 2553932.9517 | 1216149.882 | 2553944.8588 | 1216149.5141
118 | 2553949.9439 | 1216149.3571 | 2553944.8588 | 1216149.5141
119 | 2553949.9439 | 1216149.3571 | 2553961.2411 | 1216149.0081
120 | 2553961.2411 | 1216149.0081 | 2553974.3466 | 1216148.6033

## bus_geodata
| x | y | coords
0 | 2553754.4698 | 1216322.4052
1 | 2553755.6002 | 1216319.7934
2 | 2553752.6711 | 1216326.5612
3 | 2553775.3249 | 1216273.6647
4 | 2553765.9596 | 1216328.7814
5 | 2553762.9961 | 1216252.9818
6 | 2553782.5705 | 1216274.9647
7 | 2553738.9369 | 1216358.765
8 | 2553734.8345 | 1216356.4733
9 | 2553758.1887 | 1216340.938
10 | 2553890.6977 | 1216450.7966
11 | 2553897.801 | 1216442.6033
12 | 2553825.8478 | 1216394.7722
13 | 2553772.7437 | 1216334.6382
14 | 2553848.3423 | 1216399.9044
15 | 2553761.052 | 1216225.925
16 | 2553773.6871 | 1216205.6147
17 | 2553743.4202 | 1216188.5621
18 | 2553750.4075 | 1216228.6279
19 | 2553804.2554 | 1216260.4876
20 | 2553791.4943 | 1216248.9688
21 | 2553802.0507 | 1216264.4558
22 | 2553826.7095 | 1216260.9468
23 | 2553798.7112 | 1216231.776
24 | 2553813.0646 | 1216200.1832
25 | 2553806.338 | 1216213.6066
26 | 2553812.8759 | 1216190.5568
27 | 2553882.8391 | 1216214.6107
28 | 2553841.6187 | 1216172.7007
29 | 2553795.2147 | 1216169.6917
30 | 2553816.3049 | 1216303.5412
31 | 2553730.5248 | 1216366.5684
32 | 2553736.5821 | 1216379.0843
33 | 2553752.2283 | 1216392.3534
34 | 2553797.9904 | 1216356.4343
35 | 2553866.0022 | 1216346.3482
36 | 2553849.3589 | 1216332.0121
37 | 2553883.0302 | 1216361.0211
38 | 2554064.5332 | 1216238.6249
39 | 2554027.5895 | 1216227.904
40 | 2554088.173 | 1216139.0053
41 | 2553832.616 | 1216317.5902
42 | 2553854.5846 | 1216093.2417
43 | 2553853.2193 | 1216096.3542
44 | 2553842.1755 | 1216090.9144
45 | 2553866.5644 | 1216068.6341
46 | 2553662.4281 | 1215999.1577
47 | 2553620.3141 | 1215949.8456
48 | 2553619.7273 | 1216024.4835
49 | 2553874.8108 | 1216049.2167
50 | 2553920.4437 | 1216085.5971
51 | 2553817.41 | 1216050.73
52 | 2553996.9728 | 1216147.9043
53 | 2553979.3292 | 1216148.4494
54 | 2553845.6509 | 1216273.7775
55 | 2553828.6783 | 1216247.2518
56 | 2553823.1756 | 1216378.1774
57 | 2553748.3859 | 1216224.7171
58 | 2553733.2631 | 1216193.633
59 | 2553748.2302 | 1216161.895
60 | 2553650.973 | 1216057.3632
61 | 2553718.2281 | 1216133.9034
62 | 2553726.6945 | 1216115.4821
63 | 2553705.3757 | 1216089.2769
64 | 2553687.1034 | 1215965.2833
65 | 2553753.087 | 1216099.9898
66 | 2553701.5473 | 1216070.5682
67 | 2553750.7929 | 1216141.6372
68 | 2553875.0625 | 1216048.624
69 | 2553948.251 | 1216094.3518
70 | 2553740.8736 | 1215977.1314
71 | 2553760.499 | 1216110.9386
72 | 2553757.2877 | 1216088.4914
73 | 2553760.3341 | 1216067.6117
74 | 2553975.2198 | 1216102.8425
75 | 2554012.8543 | 1216245.8025
76 | 2553930.6944 | 1216346.7448
77 | 2553902.4487 | 1216322.51
78 | 2553975.1794 | 1216148.5775
79 | 2553878.7672 | 1216102.3516
80 | 2553839.11 | 1216112.0626
81 | 2553873.9551 | 1216298.0625
82 | 2553924.328 | 1216232.0016
83 | 2553911.4836 | 1216225.7749
84 | 2553937.1801 | 1216238.2321
85 | 2553890.5026 | 1216217.4289
86 | 2553945.7803 | 1216242.4013
87 | 2553840.3245 | 1216181.4955
88 | 2553843.3395 | 1216161.0601
89 | 2553845.5428 | 1216146.1545
90 | 2553845.9829 | 1216143.1826
91 | 2553834.0706 | 1216141.2628
92 | 2553868.8212 | 1216146.8728
93 | 2553783.8235 | 1216133.4374
94 | 2553834.4876 | 1216008.39
95 | 2553793.6163 | 1215993.2916
96 | 2553856.6301 | 1216016.5697
97 | 2553782.6834 | 1215989.6483
98 | 2553884.3478 | 1216026.7602
99 | 2553741.4723 | 1215977.2983
100 | 2553924.778 | 1216039.4432
101 | 2553924.4437 | 1216027.7057
102 | 2553957.4551 | 1216050.7362
103 | 2553842.437 | 1216121.6529
104 | 2553962.1578 | 1216052.3614
105 | 2553919.746 | 1216011.1221
106 | 2553906.9989 | 1215978.3042
107 | 2553908.4308 | 1215954.2192
108 | 2553889.8704 | 1215947.8644
109 | 2553910.3708 | 1215954.7156
110 | 2553915.3074 | 1215956.0598
111 | 2553925.6948 | 1215958.8882
112 | 2553902.6712 | 1216150.4426
113 | 2553921.7477 | 1216150.228
114 | 2553923.2137 | 1216150.1828
115 | 2553932.9517 | 1216149.882
116 | 2553944.8588 | 1216149.5141
117 | 2553949.9439 | 1216149.3571
118 | 2553961.2411 | 1216149.0081
119 | 2553974.3466 | 1216148.6033
120 | 2553779.3572 | 1216415.3607
121 | 2553881.0078 | 1216103.0425
122 | 2553813.0646 | 1216200.1832

## line_std_types
| c_nf_per_km | r_ohm_per_km | x_ohm_per_km | max_i_ka | type | q_mm2 | alpha | voltage_rating
NAYY 4x50 SE | 210 | 0.642 | 0.083 | 0.142 | cs | 50 | 0.00403 | LV
NAYY 4x120 SE | 264 | 0.225 | 0.08 | 0.242 | cs | 120 | 0.00403 | LV
NAYY 4x150 SE | 261 | 0.208 | 0.08 | 0.27 | cs | 150 | 0.00403 | LV
NA2XS2Y 1x95 RM/25 12/20 kV | 216 | 0.313 | 0.132 | 0.252 | cs | 95 | 0.00403 | MV
NA2XS2Y 1x185 RM/25 12/20 kV | 273 | 0.161 | 0.117 | 0.362 | cs | 185 | 0.00403 | MV
NA2XS2Y 1x240 RM/25 12/20 kV | 304 | 0.122 | 0.112 | 0.421 | cs | 240 | 0.00403 | MV
NA2XS2Y 1x95 RM/25 6/10 kV | 315 | 0.313 | 0.123 | 0.249 | cs | 95 | 0.00403 | MV
NA2XS2Y 1x185 RM/25 6/10 kV | 406 | 0.161 | 0.11 | 0.358 | cs | 185 | 0.00403 | MV
NA2XS2Y 1x240 RM/25 6/10 kV | 456 | 0.122 | 0.105 | 0.416 | cs | 240 | 0.00403 | MV
NA2XS2Y 1x150 RM/25 12/20 kV | 250 | 0.206 | 0.116 | 0.319 | cs | 150 | 0.00403 | MV
NA2XS2Y 1x120 RM/25 12/20 kV | 230 | 0.253 | 0.119 | 0.283 | cs | 120 | 0.00403 | MV
NA2XS2Y 1x70 RM/25 12/20 kV | 190 | 0.443 | 0.132 | 0.22 | cs | 70 | 0.00403 | MV
NA2XS2Y 1x150 RM/25 6/10 kV | 360 | 0.206 | 0.11 | 0.315 | cs | 150 | 0.00403 | MV
NA2XS2Y 1x120 RM/25 6/10 kV | 340 | 0.253 | 0.113 | 0.28 | cs | 120 | 0.00403 | MV
NA2XS2Y 1x70 RM/25 6/10 kV | 280 | 0.443 | 0.123 | 0.217 | cs | 70 | 0.00403 | MV
N2XS(FL)2Y 1x120 RM/35 64/110 kV | 112 | 0.153 | 0.166 | 0.366 | cs | 120 | 0.00393 | HV
N2XS(FL)2Y 1x185 RM/35 64/110 kV | 125 | 0.099 | 0.156 | 0.457 | cs | 185 | 0.00393 | HV
N2XS(FL)2Y 1x240 RM/35 64/110 kV | 135 | 0.075 | 0.149 | 0.526 | cs | 240 | 0.00393 | HV
N2XS(FL)2Y 1x300 RM/35 64/110 kV | 144 | 0.06 | 0.144 | 0.588 | cs | 300 | 0.00393 | HV
15-AL1/3-ST1A 0.4 | 11 | 1.8769 | 0.35 | 0.105 | ol | 16 | 0.00403 | LV
24-AL1/4-ST1A 0.4 | 11.25 | 1.2012 | 0.335 | 0.14 | ol | 24 | 0.00403 | LV
48-AL1/8-ST1A 0.4 | 12.2 | 0.5939 | 0.3 | 0.21 | ol | 48 | 0.00403 | LV
94-AL1/15-ST1A 0.4 | 13.2 | 0.306 | 0.29 | 0.35 | ol | 94 | 0.00403 | LV
34-AL1/6-ST1A 10.0 | 9.7 | 0.8342 | 0.36 | 0.17 | ol | 34 | 0.00403 | MV
48-AL1/8-ST1A 10.0 | 10.1 | 0.5939 | 0.35 | 0.21 | ol | 48 | 0.00403 | MV
70-AL1/11-ST1A 10.0 | 10.4 | 0.4132 | 0.339 | 0.29 | ol | 70 | 0.00403 | MV
94-AL1/15-ST1A 10.0 | 10.75 | 0.306 | 0.33 | 0.35 | ol | 94 | 0.00403 | MV
122-AL1/20-ST1A 10.0 | 11.1 | 0.2376 | 0.323 | 0.41 | ol | 122 | 0.00403 | MV
149-AL1/24-ST1A 10.0 | 11.25 | 0.194 | 0.315 | 0.47 | ol | 149 | 0.00403 | MV
34-AL1/6-ST1A 20.0 | 9.15 | 0.8342 | 0.382 | 0.17 | ol | 34 | 0.00403 | MV
48-AL1/8-ST1A 20.0 | 9.5 | 0.5939 | 0.372 | 0.21 | ol | 48 | 0.00403 | MV
70-AL1/11-ST1A 20.0 | 9.7 | 0.4132 | 0.36 | 0.29 | ol | 70 | 0.00403 | MV
94-AL1/15-ST1A 20.0 | 10 | 0.306 | 0.35 | 0.35 | ol | 94 | 0.00403 | MV
122-AL1/20-ST1A 20.0 | 10.3 | 0.2376 | 0.344 | 0.41 | ol | 122 | 0.00403 | MV
149-AL1/24-ST1A 20.0 | 10.5 | 0.194 | 0.337 | 0.47 | ol | 149 | 0.00403 | MV
184-AL1/30-ST1A 20.0 | 10.75 | 0.1571 | 0.33 | 0.535 | ol | 184 | 0.00403 | MV
243-AL1/39-ST1A 20.0 | 11 | 0.1188 | 0.32 | 0.645 | ol | 243 | 0.00403 | MV
48-AL1/8-ST1A 110.0 | 8 | 0.5939 | 0.46 | 0.21 | ol | 48 | 0.00403 | HV
70-AL1/11-ST1A 110.0 | 8.4 | 0.4132 | 0.45 | 0.29 | ol | 70 | 0.00403 | HV
94-AL1/15-ST1A 110.0 | 8.65 | 0.306 | 0.44 | 0.35 | ol | 94 | 0.00403 | HV
122-AL1/20-ST1A 110.0 | 8.5 | 0.2376 | 0.43 | 0.41 | ol | 122 | 0.00403 | HV
149-AL1/24-ST1A 110.0 | 8.75 | 0.194 | 0.41 | 0.47 | ol | 149 | 0.00403 | HV
184-AL1/30-ST1A 110.0 | 8.8 | 0.1571 | 0.4 | 0.535 | ol | 184 | 0.00403 | HV
243-AL1/39-ST1A 110.0 | 9 | 0.1188 | 0.39 | 0.645 | ol | 243 | 0.00403 | HV
305-AL1/39-ST1A 110.0 | 9.2 | 0.0949 | 0.38 | 0.74 | ol | 305 | 0.00403 | HV
490-AL1/64-ST1A 110.0 | 9.75 | 0.059 | 0.37 | 0.96 | ol | 490 | 0.00403 | HV
679-AL1/86-ST1A 110.0 | 9.95 | 0.042 | 0.36 | 1.15 | ol | 679 | 0.00403 | HV
490-AL1/64-ST1A 220.0 | 10 | 0.059 | 0.285 | 0.96 | ol | 490 | 0.00403 | HV
679-AL1/86-ST1A 220.0 | 11.7 | 0.042 | 0.275 | 1.15 | ol | 679 | 0.00403 | HV
490-AL1/64-ST1A 380.0 | 11 | 0.059 | 0.253 | 0.96 | ol | 490 | 0.00403 | HV
679-AL1/86-ST1A 380.0 | 14.6 | 0.042 | 0.25 | 1.15 | ol | 679 | 0.00403 | HV

## trafo_std_types
| i0_percent | pfe_kw | vkr_percent | sn_mva | vn_lv_kv | vn_hv_kv | vk_percent | shift_degree | vector_group | tap_side | tap_neutral | tap_min | tap_max | tap_step_degree | tap_step_percent | tap_phase_shifter
160 MVA 380/110 kV | 0.06 | 60 | 0.25 | 160 | 110 | 380 | 12.2 | 0 | Yy0 | hv | 0 | -9 | 9 | 0 | 1.5 | FALSE
100 MVA 220/110 kV | 0.06 | 55 | 0.26 | 100 | 110 | 220 | 12 | 0 | Yy0 | hv | 0 | -9 | 9 | 0 | 1.5 | FALSE
63 MVA 110/20 kV | 0.04 | 22 | 0.32 | 63 | 20 | 110 | 18 | 150 | YNd5 | hv | 0 | -9 | 9 | 0 | 1.5 | FALSE
40 MVA 110/20 kV | 0.05 | 18 | 0.34 | 40 | 20 | 110 | 16.2 | 150 | YNd5 | hv | 0 | -9 | 9 | 0 | 1.5 | FALSE
25 MVA 110/20 kV | 0.07 | 14 | 0.41 | 25 | 20 | 110 | 12 | 150 | YNd5 | hv | 0 | -9 | 9 | 0 | 1.5 | FALSE
63 MVA 110/10 kV | 0.04 | 22 | 0.32 | 63 | 10 | 110 | 18 | 150 | YNd5 | hv | 0 | -9 | 9 | 0 | 1.5 | FALSE
40 MVA 110/10 kV | 0.05 | 18 | 0.34 | 40 | 10 | 110 | 16.2 | 150 | YNd5 | hv | 0 | -9 | 9 | 0 | 1.5 | FALSE
25 MVA 110/10 kV | 0.07 | 14 | 0.41 | 25 | 10 | 110 | 12 | 150 | YNd5 | hv | 0 | -9 | 9 | 0 | 1.5 | FALSE
0.25 MVA 20/0.4 kV | 0.32 | 0.8 | 1.44 | 0.25 | 0.4 | 20 | 6 | 150 | Yzn5 | hv | 0 | -2 | 2 | 0 | 2.5 | FALSE
0.4 MVA 20/0.4 kV | 0.3375 | 1.35 | 1.425 | 0.4 | 0.4 | 20 | 6 | 150 | Dyn5 | hv | 0 | -2 | 2 | 0 | 2.5 | FALSE
0.63 MVA 20/0.4 kV | 0.2619 | 1.65 | 1.206 | 0.63 | 0.4 | 20 | 6 | 150 | Dyn5 | hv | 0 | -2 | 2 | 0 | 2.5 | FALSE
0.25 MVA 10/0.4 kV | 0.24 | 0.6 | 1.2 | 0.25 | 0.4 | 10 | 4 | 150 | Dyn5 | hv | 0 | -2 | 2 | 0 | 2.5 | FALSE
0.4 MVA 10/0.4 kV | 0.2375 | 0.95 | 1.325 | 0.4 | 0.4 | 10 | 4 | 150 | Dyn5 | hv | 0 | -2 | 2 | 0 | 2.5 | FALSE
0.63 MVA 10/0.4 kV | 0.1873 | 1.18 | 1.0794 | 0.63 | 0.4 | 10 | 4 | 150 | Dyn5 | hv | 0 | -2 | 2 | 0 | 2.5 | FALSE

## trafo3w_std_types
| sn_hv_mva | sn_mv_mva | sn_lv_mva | vn_hv_kv | vn_mv_kv | vn_lv_kv | vk_hv_percent | vk_mv_percent | vk_lv_percent | vkr_hv_percent | vkr_mv_percent | vkr_lv_percent | pfe_kw | i0_percent | shift_mv_degree | shift_lv_degree | vector_group | tap_side | tap_neutral | tap_min | tap_max | tap_step_percent
63/25/38 MVA 110/20/10 kV | 63 | 25 | 38 | 110 | 20 | 10 | 10.4 | 10.4 | 10.4 | 0.28 | 0.32 | 0.35 | 35 | 0.89 | 0 | 0 | YN0yn0yn0 | hv | 0 | -10 | 10 | 1.2
63/25/38 MVA 110/10/10 kV | 63 | 25 | 38 | 110 | 10 | 10 | 10.4 | 10.4 | 10.4 | 0.28 | 0.32 | 0.35 | 35 | 0.89 | 0 | 0 | YN0yn0yn0 | hv | 0 | -10 | 10 | 1.2

## fuse_std_types
| fuse_type | i_rated_a | t_avg | t_min | t_total | x_avg | x_min | x_total
HV 100A | HV 100A | 100 | 0 | [10.0, 3.64, 0.854, 0.281, 0.1, 0.0531, 0.022, 0.01] | [10.0, 4.267, 1.21, 0.403, 0.1, 0.058, 0.022, 0.01] | 0 | [300.0, 350.0, 450.0, 550.0, 700.0, 850.0, 1200.0, 1752.0] | [600.0, 700.0, 900.0, 1150.0, 1665.0, 2000.0, 3000.0, 4313.0]
HV 10A | HV 10A | 10 | 0 | [10.0, 1675.0, 0.344, 0.156, 0.1, 0.0417, 0.0171, 0.01] | [10.0, 1.3, 0.3, 0.155, 0.1, 0.0555, 0.023, 0.01] | 0 | [30.0, 32.0, 35.0, 37.0, 39.0, 50.0, 70.0, 88.0] | [60.0, 70.0, 80.0, 87.0, 94.0, 110.0, 150.0, 216.0]
HV 125A | HV 125A | 125 | 0 | [10.0, 1.82, 0.344, 0.1, 0.0467, 0.0269, 0.01] | [10.0, 2.478, 0.426, 0.1, 0.0427, 0.0211, 0.01] | 0 | [375.0, 500.0, 700.0, 925.0, 1200.0, 1500.0, 2341.0] | [750.0, 1000.0, 1500.0, 2200.0, 3000.0, 4000.0, 5765.0]
HV 160A | HV 160A | 160 | 0 | [10.0, 4.15, 1.03, 0.198, 0.1, 0.051, 0.0172, 0.01] | [10.0, 2.3, 0.734, 0.274, 0.1, 0.046, 0.0177, 0.01] | 0 | [480.0, 550.0, 700.0, 1000.0, 1260.0, 1600.0, 2500.0, 3227.0] | [960.0, 1300.0, 1700.0, 2200.0, 2996.0, 4000.0, 6000.0, 7946.0]
HV 16A | HV 16A | 16 | 0 | [10.0, 0.352, 0.164, 0.1, 0.0649, 0.0342, 0.01] | [10.0, 2.34, 0.722, 0.181, 0.1, 0.055, 0.0296, 0.01] | 0 | [48.0, 60.0, 65.0, 71.0, 80.0, 100.0, 162.0] | [96.0, 110.0, 125.0, 150.0, 168.0, 200.0, 250.0, 398.0]
HV 200A | HV 200A | 200 | 0 | [10.0, 4.267, 1.21, 0.403, 0.1, 0.058, 0.022, 0.01] | [10.0, 3.73, 1.654, 0.328, 0.1, 0.0531, 0.019, 0.01] | 0 | [600.0, 700.0, 900.0, 1150.0, 1665.0, 2000.0, 3000.0, 4313.0] | [1200.0, 1500.0, 1800.0, 2700.0, 3960.0, 5000.0, 7500.0, 10620.0]
HV 20A | HV 20A | 20 | 0 | [10.0, 1.3, 0.3, 0.155, 0.1, 0.0555, 0.023, 0.01] | [10.0, 1.3, 0.161, 0.1, 0.0611, 0.0399, 0.0141, 0.01] | 0 | [60.0, 70.0, 80.0, 87.0, 94.0, 110.0, 150.0, 216.0] | [120.0, 150.0, 200.0, 223.0, 260.0, 300.0, 450.0, 532.0]
HV 25A | HV 25A | 25 | 0 | [10.0, 2.512, 0.833, 0.299, 0.1, 0.0372, 0.0223, 0.01] | [10.0, 3.125, 0.597, 0.198, 0.1, 0.0378, 0.022, 0.01] | 0 | [75.0, 82.0, 90.0, 100.0, 124.0, 170.0, 200.0, 289.0] | [150.0, 170.0, 210.0, 250.0, 294.0, 400.0, 500.0, 711.0]
HV 31.5A | HV 31.5A | 31.5 | 0 | [10.0, 2.34, 0.722, 0.181, 0.1, 0.055, 0.0296, 0.01] | [10.0, 2.84, 0.368, 0.164, 0.1, 0.0621, 0.0378, 0.0195, 0.01] | 0 | [95.0, 110.0, 125.0, 150.0, 165.0, 200.0, 250.0, 390.0] | [189.0, 220.0, 300.0, 350.0, 393.0, 450.0, 530.0, 700.0, 960.0]
HV 40A | HV 40A | 40 | 0 | [10.0, 1.3, 0.161, 0.1, 0.0611, 0.0399, 0.0141, 0.01] | [10.0, 2.05, 0.369, 0.198, 0.1, 0.051, 0.0298, 0.01] | 0 | [120.0, 150.0, 200.0, 223.0, 260.0, 300.0, 450.0, 532.0] | [240.0, 300.0, 400.0, 450.0, 530.0, 650.0, 800.0, 1311.0]
HV 50A | HV 50A | 50 | 0 | [10.0, 3.215, 0.597, 0.198, 0.1, 0.0378, 0.022, 0.01] | [10.0, 3.64, 0.854, 0.281, 0.1, 0.0531, 0.022, 0.01] | 0 | [150.0, 170.0, 210.0, 250.0, 294.0, 400.0, 500.0, 711.0] | [300.0, 350.0, 450.0, 550.0, 700.0, 850.0, 1200.0, 1752.0]
HV 6.3A | HV 6.3A | 6.3 | 0 | [10.0, 1.39, 0.344, 0.168, 0.1, 0.056, 0.0263, 0.01] | [10.0, 1.711, 0.516, 0.198, 0.1, 0.0634, 0.0303, 0.01] | 0 | [19.0, 19.5, 20.4, 20.8, 22.0, 25.0, 32.0, 48.0] | [38.0, 40.0, 43.0, 48.0, 53.0, 60.0, 75.0, 118.0]
HV 63A | HV 63A | 63 | 0 | [10.0, 2.84, 0.368, 0.164, 0.1, 0.0621, 0.0378, 0.0195, 0.01] | [10.0, 1.82, 0.344, 0.1, 0.0467, 0.0269, 0.01] | 0 | [189.0, 220.0, 300.0, 350.0, 393.0, 450.0, 530.0, 700.0, 961.0] | [378.0, 500.0, 700.0, 934.0, 1200.0, 1500.0, 2366.0]
HV 80A | HV 80A | 80 | 0 | [10.0, 2.05, 0.369, 0.198, 0.1, 0.051, 0.0298, 0.01] | [10.0, 4.15, 1.03, 0.198, 0.1, 0.051, 0.0172, 0.01] | 0 | [240.0, 300.0, 400.0, 450.0, 530.0, 650.0, 800.0, 1311.0] | [480.0, 550.0, 700.0, 1000.0, 1260.0, 1600.0, 2500.0, 3227.0]
Siemens NH-1-100 | Siemens NH-1-100 | 100 | [5400.0, 2000.0, 400.0, 20.0, 1.0, 0.2, 0.012, 0.004] | 0 | 0 | [150.0, 190.0, 250.0, 430.0, 900.0, 1250.0, 2700.0, 3600.0] | 0 | 0
Siemens NH-1-125 | Siemens NH-1-125 | 125 | [4800.0, 120.0, 7.0, 0.1, 0.004] | 0 | 0 | [180.0, 400.0, 740.0, 2000.0, 4250.0] | 0 | 0
Siemens NH-1-16 | Siemens NH-1-16 | 16 | [4000.0, 400.0, 2.0, 0.1, 0.04, 0.01] | 0 | 0 | [26.0, 35.0, 75.0, 150.0, 200.0, 300.0] | 0 | 0
Siemens NH-1-160 | Siemens NH-1-160 | 160 | [4800.0, 120.0, 7.0, 0.1, 0.004] | 0 | 0 | [210.0, 500.0, 900.0, 2300.0, 5000.0] | 0 | 0
Siemens NH-1-25 | Siemens NH-1-25 | 25 | [4000.0, 1000.0, 10.0, 0.2, 0.02, 0.01] | 0 | 0 | [40.0, 50.0, 100.0, 210.0, 400.0, 500.0] | 0 | 0
Siemens NH-1-50 | Siemens NH-1-50 | 50 | [4000.0, 40.0, 4.0, 1.0, 0.02, 0.01] | 0 | 0 | [86.0, 200.0, 300.0, 400.0, 1000.0, 1280.0] | 0 | 0
Siemens NH-1-63 | Siemens NH-1-63 | 63 | [4000.0, 100.0, 10.0, 2.0, 0.04, 0.01] | 0 | 0 | [100.0, 200.0, 300.0, 400.0, 1000.0, 1500.0] | 0 | 0
Siemens NH-1-80 | Siemens NH-1-80 | 80 | [4800.0, 120.0, 7.0, 0.1, 0.01] | 0 | 0 | [150.58, 250.0, 450.0, 1150.0, 2470.0] | 0 | 0
Siemens NH-2-1000 | Siemens NH-2-1000 | 1000 | [4800.0, 120.0, 7.0, 0.1, 0.004] | 0 | 0 | [1900.0, 3500.0, 8400.0, 24000.0, 52000.0] | 0 | 0
Siemens NH-2-200 | Siemens NH-2-200 | 200 | [4800.0, 120.0, 7.0, 0.1, 0.004] | 0 | 0 | [280.0, 650.0, 1200.0, 3000.0, 7000.0] | 0 | 0
Siemens NH-2-224 | Siemens NH-2-224 | 224 | [4800.0, 120.0, 7.0, 0.2, 0.04, 0.004] | 0 | 0 | [400.0, 750.0, 1453.0, 3025.0, 4315.0, 7600.0] | 0 | 0
Siemens NH-2-250 | Siemens NH-2-250 | 250 | [4800.0, 120.0, 7.0, 0.1, 0.004] | 0 | 0 | [450.0, 800.0, 1650.0, 4000.0, 8500.0] | 0 | 0
Siemens NH-2-315 | Siemens NH-2-315 | 315 | [4800.0, 120.0, 7.0, 0.1, 0.004] | 0 | 0 | [550.0, 920.0, 1900.0, 5000.0, 11000.0] | 0 | 0
Siemens NH-2-355 | Siemens NH-2-355 | 355 | [4800.0, 120.0, 6.0, 0.1, 0.004] | 0 | 0 | [650.0, 1116.27, 2350.0, 5840.0, 12790.0] | 0 | 0
Siemens NH-2-400 | Siemens NH-2-400 | 400 | [4800.0, 120.0, 7.0, 0.1, 0.004] | 0 | 0 | [720.0, 1350.0, 2800.0, 6500.0, 15000.0] | 0 | 0
Siemens NH-2-425 | Siemens NH-2-425 | 425 | [4800.0, 120.0, 7.0, 0.1, 0.004] | 0 | 0 | [850.0, 1500.0, 3050.0, 7500.0, 16500.0] | 0 | 0
Siemens NH-2-630 | Siemens NH-2-630 | 630 | [4800.0, 120.0, 7.0, 0.1, 0.004] | 0 | 0 | [1200.0, 2000.0, 4800.0, 12000.0, 26000.0] | 0 | 0

## dtypes
| element | column | dtype
0 | bus | name | object
1 | bus | vn_kv | float64
2 | bus | type | object
3 | bus | zone | object
4 | bus | in_service | bool
5 | load | name | object
6 | load | bus | uint32
7 | load | p_mw | float64
8 | load | q_mvar | float64
9 | load | const_z_percent | float64
10 | load | const_i_percent | float64
11 | load | sn_mva | float64
12 | load | scaling | float64
13 | load | in_service | bool
14 | load | type | object
15 | ext_grid | name | object
16 | ext_grid | bus | uint32
17 | ext_grid | vm_pu | float64
18 | ext_grid | va_degree | float64
19 | ext_grid | slack_weight | float64
20 | ext_grid | in_service | bool
21 | line | name | object
22 | line | std_type | object
23 | line | from_bus | uint32
24 | line | to_bus | uint32
25 | line | length_km | float64
26 | line | r_ohm_per_km | float64
27 | line | x_ohm_per_km | float64
28 | line | c_nf_per_km | float64
29 | line | g_us_per_km | float64
30 | line | max_i_ka | float64
31 | line | df | float64
32 | line | parallel | uint32
33 | line | type | object
34 | line | in_service | bool
35 | trafo | name | object
36 | trafo | std_type | object
37 | trafo | hv_bus | uint32
38 | trafo | lv_bus | uint32
39 | trafo | sn_mva | float64
40 | trafo | vn_hv_kv | float64
41 | trafo | vn_lv_kv | float64
42 | trafo | vk_percent | float64
43 | trafo | vkr_percent | float64
44 | trafo | pfe_kw | float64
45 | trafo | i0_percent | float64
46 | trafo | shift_degree | float64
47 | trafo | tap_side | object
48 | trafo | tap_neutral | int32
49 | trafo | tap_min | int32
50 | trafo | tap_max | int32
51 | trafo | tap_step_percent | float64
52 | trafo | tap_step_degree | float64
53 | trafo | tap_pos | int32
54 | trafo | tap_phase_shifter | bool
55 | trafo | parallel | uint32
56 | trafo | df | float64
57 | trafo | in_service | bool
58 | line_geodata | coords | object
59 | bus_geodata | x | float64
60 | bus_geodata | y | float64
61 | bus_geodata | coords | object

## parameters
| version | format_version | converged | OPF_converged | name | f_hz | sn_mva
0 | 2.14.6 | 2.14.0 | FALSE | FALSE |  | 50 | 1