## bus
| name | vn_kv | type | zone | in_service
0 | bus_LV_6709-6_0_8_node_0 | 0.4 | n |  | TRUE
1 | bus_LV_6709-6_0_8_node_2 | 0.4 | n |  | TRUE
2 | bus_LV_6709-6_0_8_node_4 | 0.4 | n |  | TRUE
3 | bus_LV_6709-6_0_8_node_36 | 0.4 | n |  | TRUE
4 | bus_LV_6709-6_0_8_node_38 | 0.4 | n |  | TRUE
5 | bus_LV_6709-6_0_8_node_19 | 0.4 | n |  | TRUE
6 | bus_LV_6709-6_0_8_node_6 | 0.4 | n |  | TRUE
7 | bus_LV_6709-6_0_8_node_16 | 0.4 | n |  | TRUE
8 | bus_LV_6709-6_0_8_node_5 | 0.4 | n |  | TRUE
9 | bus_LV_6709-6_0_8_node_18 | 0.4 | n |  | TRUE
10 | bus_LV_6709-6_0_8_node_17 | 0.4 | n |  | TRUE
11 | bus_LV_6709-6_0_8_node_7 | 0.4 | n |  | TRUE
12 | bus_LV_6709-6_0_8_node_14 | 0.4 | n |  | TRUE
13 | bus_LV_6709-6_0_8_node_12 | 0.4 | n |  | TRUE
14 | bus_LV_6709-6_0_8_node_8 | 0.4 | n |  | TRUE
15 | bus_LV_6709-6_0_8_node_9 | 0.4 | n |  | TRUE
16 | bus_LV_6709-6_0_8_node_10 | 0.4 | n |  | TRUE
17 | bus_LV_6709-6_0_8_node_20 | 0.4 | n |  | TRUE
18 | bus_LV_6709-6_0_8_node_21 | 0.4 | n |  | TRUE
19 | bus_LV_6709-6_0_8_node_15 | 0.4 | n |  | TRUE
20 | bus_LV_6709-6_0_8_node_92 | 0.4 | n |  | TRUE
21 | bus_LV_6709-6_0_8_node_94 | 0.4 | n |  | TRUE
22 | bus_LV_6709-6_0_8_node_13 | 0.4 | n |  | TRUE
23 | bus_LV_6709-6_0_8_node_11 | 0.4 | n |  | TRUE
24 | bus_LV_6709-6_0_8_node_28 | 0.4 | n |  | TRUE
25 | bus_LV_6709-6_0_8_node_27 | 0.4 | n |  | TRUE
26 | bus_LV_6709-6_0_8_node_93 | 0.4 | n |  | TRUE
27 | bus_LV_6709-6_0_8_node_95 | 0.4 | n |  | TRUE
28 | bus_LV_6709-6_0_8_node_77 | 0.4 | n |  | TRUE
29 | bus_LV_6709-6_0_8_node_22 | 0.4 | n |  | TRUE
30 | bus_LV_6709-6_0_8_node_23 | 0.4 | n |  | TRUE
31 | bus_LV_6709-6_0_8_node_24 | 0.4 | n |  | TRUE
32 | bus_LV_6709-6_0_8_node_25 | 0.4 | n |  | TRUE
33 | bus_LV_6709-6_0_8_node_26 | 0.4 | n |  | TRUE
34 | bus_LV_6709-6_0_8_node_40 | 0.4 | n |  | TRUE
35 | bus_LV_6709-6_0_8_node_44 | 0.4 | n |  | TRUE
36 | bus_LV_6709-6_0_8_node_31 | 0.4 | n |  | TRUE
37 | bus_LV_6709-6_0_8_node_32 | 0.4 | n |  | TRUE
38 | bus_LV_6709-6_0_8_node_29 | 0.4 | n |  | TRUE
39 | bus_LV_6709-6_0_8_node_30 | 0.4 | n |  | TRUE
40 | bus_LV_6709-6_0_8_node_35 | 0.4 | n |  | TRUE
41 | bus_LV_6709-6_0_8_node_33 | 0.4 | n |  | TRUE
42 | bus_LV_6709-6_0_8_node_45 | 0.4 | n |  | TRUE
43 | bus_LV_6709-6_0_8_node_34 | 0.4 | n |  | TRUE
44 | bus_LV_6709-6_0_8_node_46 | 0.4 | n |  | TRUE
45 | bus_LV_6709-6_0_8_node_37 | 0.4 | n |  | TRUE
46 | bus_LV_6709-6_0_8_node_51 | 0.4 | n |  | TRUE
47 | bus_LV_6709-6_0_8_node_41 | 0.4 | n |  | TRUE
48 | bus_LV_6709-6_0_8_node_87 | 0.4 | n |  | TRUE
49 | bus_LV_6709-6_0_8_node_42 | 0.4 | n |  | TRUE
50 | bus_LV_6709-6_0_8_node_55 | 0.4 | n |  | TRUE
51 | bus_LV_6709-6_0_8_node_43 | 0.4 | n |  | TRUE
52 | bus_LV_6709-6_0_8_node_78 | 0.4 | n |  | TRUE
53 | bus_LV_6709-6_0_8_node_79 | 0.4 | n |  | TRUE
54 | bus_LV_6709-6_0_8_node_49 | 0.4 | n |  | TRUE
55 | bus_LV_6709-6_0_8_node_47 | 0.4 | n |  | TRUE
56 | bus_LV_6709-6_0_8_node_48 | 0.4 | n |  | TRUE
57 | bus_LV_6709-6_0_8_node_50 | 0.4 | n |  | TRUE
58 | bus_LV_6709-6_0_8_node_66 | 0.4 | n |  | TRUE
59 | bus_LV_6709-6_0_8_node_67 | 0.4 | n |  | TRUE
60 | bus_LV_6709-6_0_8_node_52 | 0.4 | n |  | TRUE
61 | bus_LV_6709-6_0_8_node_53 | 0.4 | n |  | TRUE
62 | bus_LV_6709-6_0_8_node_54 | 0.4 | n |  | TRUE
63 | bus_LV_6709-6_0_8_node_56 | 0.4 | n |  | TRUE
64 | bus_LV_6709-6_0_8_node_98 | 0.4 | n |  | TRUE
65 | bus_LV_6709-6_0_8_node_97 | 0.4 | n |  | TRUE
66 | bus_LV_6709-6_0_8_node_57 | 0.4 | n |  | TRUE
67 | bus_LV_6709-6_0_8_node_58 | 0.4 | n |  | TRUE
68 | bus_LV_6709-6_0_8_node_59 | 0.4 | n |  | TRUE
69 | bus_LV_6709-6_0_8_node_60 | 0.4 | n |  | TRUE
70 | bus_LV_6709-6_0_8_node_86 | 0.4 | n |  | TRUE
71 | bus_LV_6709-6_0_8_node_85 | 0.4 | n |  | TRUE
72 | bus_LV_6709-6_0_8_node_61 | 0.4 | n |  | TRUE
73 | bus_LV_6709-6_0_8_node_62 | 0.4 | n |  | TRUE
74 | bus_LV_6709-6_0_8_node_63 | 0.4 | n |  | TRUE
75 | bus_LV_6709-6_0_8_node_64 | 0.4 | n |  | TRUE
76 | bus_LV_6709-6_0_8_node_65 | 0.4 | n |  | TRUE
77 | bus_LV_6709-6_0_8_node_76 | 0.4 | n |  | TRUE
78 | bus_LV_6709-6_0_8_node_80 | 0.4 | n |  | TRUE
79 | bus_LV_6709-6_0_8_node_74 | 0.4 | n |  | TRUE
80 | bus_LV_6709-6_0_8_node_101 | 0.4 | n |  | TRUE
81 | bus_LV_6709-6_0_8_node_68 | 0.4 | n |  | TRUE
82 | bus_LV_6709-6_0_8_node_69 | 0.4 | n |  | TRUE
83 | bus_LV_6709-6_0_8_node_70 | 0.4 | n |  | TRUE
84 | bus_LV_6709-6_0_8_node_71 | 0.4 | n |  | TRUE
85 | bus_LV_6709-6_0_8_node_72 | 0.4 | n |  | TRUE
86 | bus_LV_6709-6_0_8_node_102 | 0.4 | n |  | TRUE
87 | bus_LV_6709-6_0_8_node_106 | 0.4 | n |  | TRUE
88 | bus_LV_6709-6_0_8_node_73 | 0.4 | n |  | TRUE
89 | bus_LV_6709-6_0_8_node_75 | 0.4 | n |  | TRUE
90 | bus_LV_6709-6_0_8_node_82 | 0.4 | n |  | TRUE
91 | bus_LV_6709-6_0_8_node_81 | 0.4 | n |  | TRUE
92 | bus_LV_6709-6_0_8_node_83 | 0.4 | n |  | TRUE
93 | bus_LV_6709-6_0_8_node_84 | 0.4 | n |  | TRUE
94 | bus_LV_6709-6_0_8_node_96 | 0.4 | n |  | TRUE
95 | bus_LV_6709-6_0_8_node_88 | 0.4 | n |  | TRUE
96 | bus_LV_6709-6_0_8_node_89 | 0.4 | n |  | TRUE
97 | bus_LV_6709-6_0_8_node_90 | 0.4 | n |  | TRUE
98 | bus_LV_6709-6_0_8_node_91 | 0.4 | n |  | TRUE
99 | bus_LV_6709-6_0_8_node_99 | 0.4 | n |  | TRUE
100 | bus_LV_6709-6_0_8_node_100 | 0.4 | n |  | TRUE
101 | bus_LV_6709-6_0_8_node_108 | 0.4 | n |  | TRUE
102 | bus_LV_6709-6_0_8_node_122 | 0.4 | n |  | TRUE
103 | bus_LV_6709-6_0_8_node_109 | 0.4 | n |  | TRUE
104 | bus_LV_6709-6_0_8_node_110 | 0.4 | n |  | TRUE
105 | bus_LV_6709-6_0_8_node_121 | 0.4 | n |  | TRUE
106 | bus_LV_6709-6_0_8_node_107 | 0.4 | n |  | TRUE
107 | bus_LV_6709-6_0_8_node_103 | 0.4 | n |  | TRUE
108 | bus_LV_6709-6_0_8_node_104 | 0.4 | n |  | TRUE
109 | bus_LV_6709-6_0_8_node_105 | 0.4 | n |  | TRUE
110 | bus_LV_6709-6_0_8_node_120 | 0.4 | n |  | TRUE
111 | bus_LV_6709-6_0_8_node_111 | 0.4 | n |  | TRUE
112 | bus_LV_6709-6_0_8_node_116 | 0.4 | n |  | TRUE
113 | bus_LV_6709-6_0_8_node_112 | 0.4 | n |  | TRUE
114 | bus_LV_6709-6_0_8_node_115 | 0.4 | n |  | TRUE
115 | bus_LV_6709-6_0_8_node_123 | 0.4 | n |  | TRUE
116 | bus_LV_6709-6_0_8_node_125 | 0.4 | n |  | TRUE
117 | bus_LV_6709-6_0_8_node_113 | 0.4 | n |  | TRUE
118 | bus_LV_6709-6_0_8_node_114 | 0.4 | n |  | TRUE
119 | bus_LV_6709-6_0_8_node_117 | 0.4 | n |  | TRUE
120 | bus_LV_6709-6_0_8_node_128 | 0.4 | n |  | TRUE
121 | bus_LV_6709-6_0_8_node_129 | 0.4 | n |  | TRUE
122 | bus_LV_6709-6_0_8_node_118 | 0.4 | n |  | TRUE
123 | bus_LV_6709-6_0_8_node_119 | 0.4 | n |  | TRUE
124 | bus_LV_6709-6_0_8_node_124 | 0.4 | n |  | TRUE
125 | bus_LV_6709-6_0_8_node_126 | 0.4 | n |  | TRUE
126 | bus_LV_6709-6_0_8_node_127 | 0.4 | n |  | TRUE
127 | bus_LV_6709-6_0_8_node_130 | 0.4 | n |  | TRUE
128 | bus_MV_332_1_node_16 | 20 | n |  | TRUE

## load
| name | bus | p_mw | q_mvar | const_z_percent | const_i_percent | sn_mva | scaling | in_service | type
0 | LV_6709-6_0_8_load_0 | 0 | 0.00045034 | 0.00011287 | 0 | 0 |  | 1 | TRUE | wye
1 | LV_6709-6_0_8_load_4 | 2 | 0.0017682 | 0.00044316 | 0 | 0 |  | 1 | TRUE | wye
2 | LV_6709-6_0_8_load_38 | 4 | 0.0023243 | 0.00058251 | 0 | 0 |  | 1 | TRUE | wye
3 | LV_6709-6_0_8_load_16 | 7 | 0.0020561 | 0.00051532 | 0 | 0 |  | 1 | TRUE | wye
4 | LV_6709-6_0_8_load_5 | 8 | 0.0020715 | 0.00051917 | 0 | 0 |  | 1 | TRUE | wye
5 | LV_6709-6_0_8_load_18 | 9 | 0.0030996 | 0.00077685 | 0 | 0 |  | 1 | TRUE | wye
6 | LV_6709-6_0_8_load_17 | 10 | 0.0025611 | 0.00064186 | 0 | 0 |  | 1 | TRUE | wye
7 | LV_6709-6_0_8_load_7 | 11 | 0.00064213 | 0.00016093 | 0 | 0 |  | 1 | TRUE | wye
8 | LV_6709-6_0_8_load_14 | 12 | 0.0041521 | 0.0010406 | 0 | 0 |  | 1 | TRUE | wye
9 | LV_6709-6_0_8_load_12 | 13 | 0.0026361 | 0.00066067 | 0 | 0 |  | 1 | TRUE | wye
10 | LV_6709-6_0_8_load_8 | 14 | 0.0045481 | 0.0011399 | 0 | 0 |  | 1 | TRUE | wye
11 | LV_6709-6_0_8_load_20 | 17 | 0.0025442 | 0.00063763 | 0 | 0 |  | 1 | TRUE | wye
12 | LV_6709-6_0_8_load_21 | 18 | 0.0055073 | 0.0013803 | 0 | 0 |  | 1 | TRUE | wye
13 | LV_6709-6_0_8_load_15 | 19 | 0.0023052 | 0.00057774 | 0 | 0 |  | 1 | TRUE | wye
14 | LV_6709-6_0_8_load_92 | 20 | 0.0030104 | 0.00075447 | 0 | 0 |  | 1 | TRUE | wye
15 | LV_6709-6_0_8_load_13 | 22 | 0.0047411 | 0.0011882 | 0 | 0 |  | 1 | TRUE | wye
16 | LV_6709-6_0_8_load_11 | 23 | 0.004958 | 0.0012426 | 0 | 0 |  | 1 | TRUE | wye
17 | LV_6709-6_0_8_load_28 | 24 | 0.0041337 | 0.001036 | 0 | 0 |  | 1 | TRUE | wye
18 | LV_6709-6_0_8_load_27 | 25 | 0.00239 | 0.00059899 | 0 | 0 |  | 1 | TRUE | wye
19 | LV_6709-6_0_8_load_93 | 26 | 0.011782 | 0.0029529 | 0 | 0 |  | 1 | TRUE | wye
20 | LV_6709-6_0_8_load_95 | 27 | 0.0030882 | 0.00077398 | 0 | 0 |  | 1 | TRUE | wye
21 | LV_6709-6_0_8_load_77 | 28 | 0.0030446 | 0.00076305 | 0 | 0 |  | 1 | TRUE | wye
22 | LV_6709-6_0_8_load_22 | 29 | 0.001818 | 0.00045563 | 0 | 0 |  | 1 | TRUE | wye
23 | LV_6709-6_0_8_load_23 | 30 | 0.0027917 | 0.00069967 | 0 | 0 |  | 1 | TRUE | wye
24 | LV_6709-6_0_8_load_25 | 32 | 0.0011451 | 0.00028699 | 0 | 0 |  | 1 | TRUE | wye
25 | LV_6709-6_0_8_load_26 | 33 | 0.0012201 | 0.00030578 | 0 | 0 |  | 1 | TRUE | wye
26 | LV_6709-6_0_8_load_40 | 34 | 0.0019793 | 0.00049605 | 0 | 0 |  | 1 | TRUE | wye
27 | LV_6709-6_0_8_load_44 | 35 | 0.0013957 | 0.0003498 | 0 | 0 |  | 1 | TRUE | wye
28 | LV_6709-6_0_8_load_31 | 36 | 0.00096215 | 0.00024114 | 0 | 0 |  | 1 | TRUE | wye
29 | LV_6709-6_0_8_load_32 | 37 | 0.0022913 | 0.00057426 | 0 | 0 |  | 1 | TRUE | wye
30 | LV_6709-6_0_8_load_29 | 38 | 0.0027115 | 0.00067958 | 0 | 0 |  | 1 | TRUE | wye
31 | LV_6709-6_0_8_load_35 | 40 | 0.0020067 | 0.00050293 | 0 | 0 |  | 1 | TRUE | wye
32 | LV_6709-6_0_8_load_33 | 41 | 0.0023445 | 0.00058759 | 0 | 0 |  | 1 | TRUE | wye
33 | LV_6709-6_0_8_load_45 | 42 | 0.0024937 | 0.00062499 | 0 | 0 |  | 1 | TRUE | wye
34 | LV_6709-6_0_8_load_34 | 43 | 0.0027756 | 0.00069563 | 0 | 0 |  | 1 | TRUE | wye
35 | LV_6709-6_0_8_load_46 | 44 | 0.0018763 | 0.00047026 | 0 | 0 |  | 1 | TRUE | wye
36 | LV_6709-6_0_8_load_37 | 45 | 0.0011398 | 0.00028567 | 0 | 0 |  | 1 | TRUE | wye
37 | LV_6709-6_0_8_load_51 | 46 | 0.0026217 | 0.00065705 | 0 | 0 |  | 1 | TRUE | wye
38 | LV_6709-6_0_8_load_41 | 47 | 0.018115 | 0.00454 | 0 | 0 |  | 1 | TRUE | wye
39 | LV_6709-6_0_8_load_87 | 48 | 0.0015667 | 0.00039266 | 0 | 0 |  | 1 | TRUE | wye
40 | LV_6709-6_0_8_load_55 | 50 | 0.0019649 | 0.00049244 | 0 | 0 |  | 1 | TRUE | wye
41 | LV_6709-6_0_8_load_43 | 51 | 0.011674 | 0.0029258 | 0 | 0 |  | 1 | TRUE | wye
42 | LV_6709-6_0_8_load_79 | 53 | 0.0017215 | 0.00043144 | 0 | 0 |  | 1 | TRUE | wye
43 | LV_6709-6_0_8_load_47 | 55 | 0.0032132 | 0.00080531 | 0 | 0 |  | 1 | TRUE | wye
44 | LV_6709-6_0_8_load_48 | 56 | 0.0030228 | 0.00075759 | 0 | 0 |  | 1 | TRUE | wye
45 | LV_6709-6_0_8_load_50 | 57 | 0.0033864 | 0.00084872 | 0 | 0 |  | 1 | TRUE | wye
46 | LV_6709-6_0_8_load_66 | 58 | 0.0042352 | 0.0010614 | 0 | 0 |  | 1 | TRUE | wye
47 | LV_6709-6_0_8_load_67 | 59 | 0.0020986 | 0.00052596 | 0 | 0 |  | 1 | TRUE | wye
48 | LV_6709-6_0_8_load_52 | 60 | 0.0060935 | 0.0015272 | 0 | 0 |  | 1 | TRUE | wye
49 | LV_6709-6_0_8_load_53 | 61 | 0.006173 | 0.0015471 | 0 | 0 |  | 1 | TRUE | wye
50 | LV_6709-6_0_8_load_54 | 62 | 0.0035138 | 0.00088063 | 0 | 0 |  | 1 | TRUE | wye
51 | LV_6709-6_0_8_load_56 | 63 | 0.0037745 | 0.00094597 | 0 | 0 |  | 1 | TRUE | wye
52 | LV_6709-6_0_8_load_98 | 64 | 0.0097958 | 0.0024551 | 0 | 0 |  | 1 | TRUE | wye
53 | LV_6709-6_0_8_load_97 | 65 | 0.0041977 | 0.001052 | 0 | 0 |  | 1 | TRUE | wye
54 | LV_6709-6_0_8_load_57 | 66 | 0.0066799 | 0.0016742 | 0 | 0 |  | 1 | TRUE | wye
55 | LV_6709-6_0_8_load_58 | 67 | 0.0037317 | 0.00093526 | 0 | 0 |  | 1 | TRUE | wye
56 | LV_6709-6_0_8_load_60 | 69 | 0.0029378 | 0.00073627 | 0 | 0 |  | 1 | TRUE | wye
57 | LV_6709-6_0_8_load_85 | 71 | 0.0053307 | 0.001336 | 0 | 0 |  | 1 | TRUE | wye
58 | LV_6709-6_0_8_load_61 | 72 | 0.0026923 | 0.00067476 | 0 | 0 |  | 1 | TRUE | wye
59 | LV_6709-6_0_8_load_62 | 73 | 0.002691 | 0.00067443 | 0 | 0 |  | 1 | TRUE | wye
60 | LV_6709-6_0_8_load_63 | 74 | 0.0033344 | 0.00083569 | 0 | 0 |  | 1 | TRUE | wye
61 | LV_6709-6_0_8_load_64 | 75 | 0.0023315 | 0.00058434 | 0 | 0 |  | 1 | TRUE | wye
62 | LV_6709-6_0_8_load_65 | 76 | 0.0039559 | 0.00099145 | 0 | 0 |  | 1 | TRUE | wye
63 | LV_6709-6_0_8_load_80 | 78 | 0.0023165 | 0.00058058 | 0 | 0 |  | 1 | TRUE | wye
64 | LV_6709-6_0_8_load_74 | 79 | 0.0023316 | 0.00058434 | 0 | 0 |  | 1 | TRUE | wye
65 | LV_6709-6_0_8_load_101 | 80 | 0.0032843 | 0.00082312 | 0 | 0 |  | 1 | TRUE | wye
66 | LV_6709-6_0_8_load_68 | 81 | 0.0011603 | 0.00029081 | 0 | 0 |  | 1 | TRUE | wye
67 | LV_6709-6_0_8_load_69 | 82 | 0.0024399 | 0.00061149 | 0 | 0 |  | 1 | TRUE | wye
68 | LV_6709-6_0_8_load_70 | 83 | 0.0017385 | 0.00043572 | 0 | 0 |  | 1 | TRUE | wye
69 | LV_6709-6_0_8_load_71 | 84 | 0.0018647 | 0.00046734 | 0 | 0 |  | 1 | TRUE | wye
70 | LV_6709-6_0_8_load_72 | 85 | 0.0016472 | 0.00041282 | 0 | 0 |  | 1 | TRUE | wye
71 | LV_6709-6_0_8_load_102 | 86 | 0.0019317 | 0.00048413 | 0 | 0 |  | 1 | TRUE | wye
72 | LV_6709-6_0_8_load_106 | 87 | 0.0021369 | 0.00053557 | 0 | 0 |  | 1 | TRUE | wye
73 | LV_6709-6_0_8_load_73 | 88 | 0.0027653 | 0.00069305 | 0 | 0 |  | 1 | TRUE | wye
74 | LV_6709-6_0_8_load_75 | 89 | 0.0029875 | 0.00074875 | 0 | 0 |  | 1 | TRUE | wye
75 | LV_6709-6_0_8_load_82 | 90 | 0.0023157 | 0.00058036 | 0 | 0 |  | 1 | TRUE | wye
76 | LV_6709-6_0_8_load_81 | 91 | 0.0023316 | 0.00058436 | 0 | 0 |  | 1 | TRUE | wye
77 | LV_6709-6_0_8_load_83 | 92 | 0.0023165 | 0.00058058 | 0 | 0 |  | 1 | TRUE | wye
78 | LV_6709-6_0_8_load_84 | 93 | 0.002331 | 0.00058421 | 0 | 0 |  | 1 | TRUE | wye
79 | LV_6709-6_0_8_load_88 | 95 | 0.0027133 | 0.00068001 | 0 | 0 |  | 1 | TRUE | wye
80 | LV_6709-6_0_8_load_89 | 96 | 0.0049438 | 0.001239 | 0 | 0 |  | 1 | TRUE | wye
81 | LV_6709-6_0_8_load_90 | 97 | 0.0037165 | 0.00093144 | 0 | 0 |  | 1 | TRUE | wye
82 | LV_6709-6_0_8_load_99 | 99 | 0.0037774 | 0.0009467 | 0 | 0 |  | 1 | TRUE | wye
83 | LV_6709-6_0_8_load_100 | 100 | 0.0039354 | 0.00098632 | 0 | 0 |  | 1 | TRUE | wye
84 | LV_6709-6_0_8_load_109 | 103 | 0.00469 | 0.0011754 | 0 | 0 |  | 1 | TRUE | wye
85 | LV_6709-6_0_8_load_110 | 104 | 0.0033303 | 0.00083464 | 0 | 0 |  | 1 | TRUE | wye
86 | LV_6709-6_0_8_load_107 | 106 | 0.0023357 | 0.00058537 | 0 | 0 |  | 1 | TRUE | wye
87 | LV_6709-6_0_8_load_103 | 107 | 0.004293 | 0.0010759 | 0 | 0 |  | 1 | TRUE | wye
88 | LV_6709-6_0_8_load_105 | 109 | 0.005381 | 0.0013486 | 0 | 0 |  | 1 | TRUE | wye
89 | LV_6709-6_0_8_load_120 | 110 | 0.0043221 | 0.0010832 | 0 | 0 |  | 1 | TRUE | wye
90 | LV_6709-6_0_8_load_111 | 111 | 0.0036814 | 0.00092264 | 0 | 0 |  | 1 | TRUE | wye
91 | LV_6709-6_0_8_load_116 | 112 | 0.0067156 | 0.0016831 | 0 | 0 |  | 1 | TRUE | wye
92 | LV_6709-6_0_8_load_115 | 114 | 0.0037459 | 0.00093882 | 0 | 0 |  | 1 | TRUE | wye
93 | LV_6709-6_0_8_load_123 | 115 | 0.0069224 | 0.0017349 | 0 | 0 |  | 1 | TRUE | wye
94 | LV_6709-6_0_8_load_125 | 116 | 0.0048225 | 0.0012086 | 0 | 0 |  | 1 | TRUE | wye
95 | LV_6709-6_0_8_load_113 | 117 | 0.003282 | 0.00082254 | 0 | 0 |  | 1 | TRUE | wye
96 | LV_6709-6_0_8_load_117 | 119 | 0.0064624 | 0.0016196 | 0 | 0 |  | 1 | TRUE | wye
97 | LV_6709-6_0_8_load_128 | 120 | 0.040199 | 0.010075 | 0 | 0 |  | 1 | TRUE | wye
98 | LV_6709-6_0_8_load_129 | 121 | 0.0060345 | 0.0015124 | 0 | 0 |  | 1 | TRUE | wye
99 | LV_6709-6_0_8_load_118 | 122 | 0.0044482 | 0.0011148 | 0 | 0 |  | 1 | TRUE | wye
100 | LV_6709-6_0_8_load_119 | 123 | 0.0027555 | 0.0006906 | 0 | 0 |  | 1 | TRUE | wye
101 | LV_6709-6_0_8_load_124 | 124 | 0.0038881 | 0.00097445 | 0 | 0 |  | 1 | TRUE | wye
102 | LV_6709-6_0_8_load_126 | 125 | 0.001634 | 0.00040951 | 0 | 0 |  | 1 | TRUE | wye
103 | LV_6709-6_0_8_load_127 | 126 | 0.0040479 | 0.0010145 | 0 | 0 |  | 1 | TRUE | wye
104 | LV_6709-6_0_8_load_130 | 127 | 0.0043851 | 0.001099 | 0 | 0 |  | 1 | TRUE | wye

## ext_grid
| name | bus | vm_pu | va_degree | slack_weight | in_service
0 |  | 79 | 1 | 0 | 1 | TRUE

## line
| name | std_type | from_bus | to_bus | length_km | r_ohm_per_km | x_ohm_per_km | c_nf_per_km | g_us_per_km | max_i_ka | df | parallel | type | in_service
0 | LV_6709-6_0_8_line_0 |  | 0 | 1 | 0.010667 | 0.125 | 0.08 | 261 | 0 | 0.364 | 1 | 1 | cs | TRUE
1 | LV_6709-6_0_8_line_1 |  | 1 | 2 | 0.043838 | 0.125 | 0.08 | 261 | 0 | 0.364 | 1 | 1 | cs | TRUE
2 | LV_6709-6_0_8_line_2 |  | 2 | 6 | 0.02226 | 0.125 | 0.08 | 261 | 0 | 0.364 | 1 | 1 | cs | TRUE
3 | LV_6709-6_0_8_line_3 |  | 2 | 7 | 0.042999 | 0.125 | 0.08 | 261 | 0 | 0.364 | 1 | 1 | cs | TRUE
4 | LV_6709-6_0_8_line_4 |  | 3 | 4 | 0.040624 | 0.125 | 0.08 | 261 | 0 | 0.364 | 1 | 1 | cs | TRUE
5 | LV_6709-6_0_8_line_5 |  | 3 | 5 | 0.003473 | 0.125 | 0.08 | 261 | 0 | 0.364 | 1 | 1 | cs | TRUE
6 | LV_6709-6_0_8_line_6 |  | 4 | 45 | 0.03391 | 0.125 | 0.08 | 261 | 0 | 0.364 | 1 | 1 | cs | TRUE
7 | LV_6709-6_0_8_line_7 |  | 5 | 24 | 0.015184 | 0.125 | 0.08 | 261 | 0 | 0.364 | 1 | 1 | cs | TRUE
8 | LV_6709-6_0_8_line_8 |  | 5 | 9 | 0.017674 | 0.125 | 0.08 | 261 | 0 | 0.364 | 1 | 1 | cs | TRUE
9 | LV_6709-6_0_8_line_9 |  | 6 | 11 | 0.03443 | 0.125 | 0.08 | 261 | 0 | 0.364 | 1 | 1 | cs | TRUE
10 | LV_6709-6_0_8_line_10 |  | 6 | 8 | 0.046372 | 0.125 | 0.08 | 261 | 0 | 0.364 | 1 | 1 | cs | TRUE
11 | LV_6709-6_0_8_line_11 |  | 7 | 10 | 0.018204 | 0.125 | 0.08 | 261 | 0 | 0.364 | 1 | 1 | cs | TRUE
12 | LV_6709-6_0_8_line_12 |  | 7 | 12 | 0.0075604 | 0.125 | 0.08 | 261 | 0 | 0.364 | 1 | 1 | cs | TRUE
13 | LV_6709-6_0_8_line_13 |  | 9 | 10 | 0.0047509 | 0.125 | 0.08 | 261 | 0 | 0.364 | 1 | 1 | cs | TRUE
14 | LV_6709-6_0_8_line_14 |  | 12 | 13 | 0.04513 | 0.125 | 0.08 | 261 | 0 | 0.364 | 1 | 1 | cs | TRUE
15 | LV_6709-6_0_8_line_15 |  | 13 | 23 | 0.013637 | 0.125 | 0.08 | 261 | 0 | 0.364 | 1 | 1 | cs | TRUE
16 | LV_6709-6_0_8_line_16 |  | 14 | 15 | 0.04116 | 0.125 | 0.08 | 261 | 0 | 0.364 | 1 | 1 | cs | TRUE
17 | LV_6709-6_0_8_line_17 |  | 15 | 16 | 0.042963 | 0.125 | 0.08 | 261 | 0 | 0.364 | 1 | 1 | cs | TRUE
18 | LV_6709-6_0_8_line_18 |  | 16 | 17 | 0.016442 | 0.125 | 0.08 | 261 | 0 | 0.364 | 1 | 1 | cs | TRUE
19 | LV_6709-6_0_8_line_19 |  | 16 | 18 | 0.015197 | 0.125 | 0.08 | 261 | 0 | 0.364 | 1 | 1 | cs | TRUE
20 | LV_6709-6_0_8_line_20 |  | 16 | 19 | 0.012683 | 0.125 | 0.08 | 261 | 0 | 0.364 | 1 | 1 | cs | TRUE
21 | LV_6709-6_0_8_line_21 |  | 17 | 20 | 0.0047456 | 0.125 | 0.08 | 261 | 0 | 0.364 | 1 | 1 | cs | TRUE
22 | LV_6709-6_0_8_line_22 |  | 18 | 21 | 0.026782 | 0.125 | 0.08 | 261 | 0 | 0.364 | 1 | 1 | cs | TRUE
23 | LV_6709-6_0_8_line_23 |  | 19 | 22 | 0.01166 | 0.125 | 0.08 | 261 | 0 | 0.364 | 1 | 1 | cs | TRUE
24 | LV_6709-6_0_8_line_24 |  | 20 | 26 | 0.023784 | 0.125 | 0.08 | 261 | 0 | 0.364 | 1 | 1 | cs | TRUE
25 | LV_6709-6_0_8_line_25 |  | 21 | 27 | 0.027429 | 0.125 | 0.08 | 261 | 0 | 0.364 | 1 | 1 | cs | TRUE
26 | LV_6709-6_0_8_line_26 |  | 21 | 28 | 0.013868 | 0.125 | 0.08 | 261 | 0 | 0.364 | 1 | 2 | cs | TRUE
27 | LV_6709-6_0_8_line_27 |  | 22 | 23 | 0.027487 | 0.125 | 0.08 | 261 | 0 | 0.364 | 1 | 1 | cs | TRUE
28 | LV_6709-6_0_8_line_28 |  | 24 | 25 | 0.023645 | 0.125 | 0.08 | 261 | 0 | 0.364 | 1 | 1 | cs | TRUE
29 | LV_6709-6_0_8_line_29 |  | 25 | 38 | 0.0045946 | 0.125 | 0.08 | 261 | 0 | 0.364 | 1 | 1 | cs | TRUE
30 | LV_6709-6_0_8_line_30 |  | 26 | 70 | 0.004343 | 0.125 | 0.08 | 261 | 0 | 0.364 | 1 | 1 | cs | TRUE
31 | LV_6709-6_0_8_line_31 |  | 28 | 89 | 0.01181 | 0.125 | 0.08 | 261 | 0 | 0.364 | 1 | 4 | cs | TRUE
32 | LV_6709-6_0_8_line_32 |  | 29 | 30 | 0.0063529 | 0.125 | 0.08 | 261 | 0 | 0.364 | 1 | 1 | cs | TRUE
33 | LV_6709-6_0_8_line_33 |  | 29 | 31 | 0.021861 | 0.125 | 0.08 | 261 | 0 | 0.364 | 1 | 1 | cs | TRUE
34 | LV_6709-6_0_8_line_34 |  | 30 | 32 | 0.021929 | 0.125 | 0.08 | 261 | 0 | 0.364 | 1 | 1 | cs | TRUE
35 | LV_6709-6_0_8_line_35 |  | 31 | 33 | 0.018597 | 0.125 | 0.08 | 261 | 0 | 0.364 | 1 | 1 | cs | TRUE
36 | LV_6709-6_0_8_line_36 |  | 32 | 34 | 0.0060425 | 0.125 | 0.08 | 261 | 0 | 0.364 | 1 | 1 | cs | TRUE
37 | LV_6709-6_0_8_line_37 |  | 34 | 35 | 0.008146 | 0.125 | 0.08 | 261 | 0 | 0.364 | 1 | 1 | cs | TRUE
38 | LV_6709-6_0_8_line_38 |  | 35 | 46 | 0.020826 | 0.125 | 0.08 | 261 | 0 | 0.364 | 1 | 1 | cs | TRUE
39 | LV_6709-6_0_8_line_39 |  | 36 | 37 | 0.0014291 | 0.125 | 0.08 | 261 | 0 | 0.364 | 1 | 1 | cs | TRUE
40 | LV_6709-6_0_8_line_40 |  | 37 | 43 | 0.030814 | 0.125 | 0.08 | 261 | 0 | 0.364 | 1 | 1 | cs | TRUE
41 | LV_6709-6_0_8_line_41 |  | 38 | 39 | 0.011667 | 0.125 | 0.08 | 261 | 0 | 0.364 | 1 | 1 | cs | TRUE
42 | LV_6709-6_0_8_line_42 |  | 39 | 40 | 0.015394 | 0.125 | 0.08 | 261 | 0 | 0.364 | 1 | 1 | cs | TRUE
43 | LV_6709-6_0_8_line_43 |  | 39 | 41 | 0.043537 | 0.125 | 0.08 | 261 | 0 | 0.364 | 1 | 1 | cs | TRUE
44 | LV_6709-6_0_8_line_44 |  | 40 | 42 | 0.010106 | 0.125 | 0.08 | 261 | 0 | 0.364 | 1 | 1 | cs | TRUE
45 | LV_6709-6_0_8_line_45 |  | 41 | 43 | 0.00061867 | 0.125 | 0.08 | 261 | 0 | 0.364 | 1 | 1 | cs | TRUE
46 | LV_6709-6_0_8_line_46 |  | 42 | 44 | 0.0084738 | 0.125 | 0.08 | 261 | 0 | 0.364 | 1 | 1 | cs | TRUE
47 | LV_6709-6_0_8_line_47 |  | 44 | 54 | 0.016048 | 0.125 | 0.08 | 261 | 0 | 0.364 | 1 | 1 | cs | TRUE
48 | LV_6709-6_0_8_line_48 |  | 46 | 54 | 0.012466 | 0.125 | 0.08 | 261 | 0 | 0.364 | 1 | 1 | cs | TRUE
49 | LV_6709-6_0_8_line_49 |  | 47 | 48 | 0.1925 | 0.125 | 0.08 | 261 | 0 | 0.364 | 1 | 1 | cs | TRUE
50 | LV_6709-6_0_8_line_50 |  | 48 | 49 | 0.065533 | 0.125 | 0.08 | 261 | 0 | 0.364 | 1 | 4 | cs | TRUE
51 | LV_6709-6_0_8_line_51 |  | 48 | 50 | 0.03637 | 0.125 | 0.08 | 261 | 0 | 0.364 | 1 | 4 | cs | TRUE
52 | LV_6709-6_0_8_line_52 |  | 49 | 51 | 0.049478 | 0.125 | 0.08 | 261 | 0 | 0.364 | 1 | 4 | cs | TRUE
53 | LV_6709-6_0_8_line_53 |  | 50 | 61 | 0.012013 | 0.125 | 0.08 | 261 | 0 | 0.364 | 1 | 4 | cs | TRUE
54 | LV_6709-6_0_8_line_54 |  | 51 | 52 | 0.059972 | 0.125 | 0.08 | 261 | 0 | 0.364 | 1 | 4 | cs | TRUE
55 | LV_6709-6_0_8_line_55 |  | 52 | 53 | 0.013283 | 0.125 | 0.08 | 261 | 0 | 0.364 | 1 | 4 | cs | TRUE
56 | LV_6709-6_0_8_line_56 |  | 53 | 84 | 0.010484 | 0.125 | 0.08 | 261 | 0 | 0.364 | 1 | 4 | cs | TRUE
57 | LV_6709-6_0_8_line_57 |  | 54 | 55 | 0.013585 | 0.125 | 0.08 | 261 | 0 | 0.364 | 1 | 1 | cs | TRUE
58 | LV_6709-6_0_8_line_58 |  | 55 | 56 | 0.032156 | 0.125 | 0.08 | 261 | 0 | 0.364 | 1 | 1 | cs | TRUE
59 | LV_6709-6_0_8_line_59 |  | 56 | 57 | 0.014645 | 0.125 | 0.08 | 261 | 0 | 0.364 | 1 | 1 | cs | TRUE
60 | LV_6709-6_0_8_line_60 |  | 57 | 58 | 0.0063882 | 0.125 | 0.08 | 261 | 0 | 0.364 | 1 | 1 | cs | TRUE
61 | LV_6709-6_0_8_line_61 |  | 58 | 59 | 0.020381 | 0.125 | 0.08 | 261 | 0 | 0.364 | 1 | 1 | cs | TRUE
62 | LV_6709-6_0_8_line_62 |  | 59 | 80 | 0.0013228 | 0.125 | 0.08 | 261 | 0 | 0.364 | 1 | 1 | cs | TRUE
63 | LV_6709-6_0_8_line_63 |  | 60 | 61 | 0.0088552 | 0.125 | 0.08 | 261 | 0 | 0.364 | 1 | 4 | cs | TRUE
64 | LV_6709-6_0_8_line_64 |  | 60 | 62 | 0.021904 | 0.125 | 0.08 | 261 | 0 | 0.364 | 1 | 4 | cs | TRUE
65 | LV_6709-6_0_8_line_65 |  | 62 | 63 | 0.025617 | 0.125 | 0.08 | 261 | 0 | 0.364 | 1 | 4 | cs | TRUE
66 | LV_6709-6_0_8_line_66 |  | 63 | 64 | 0.01688 | 0.125 | 0.08 | 261 | 0 | 0.364 | 1 | 4 | cs | TRUE
67 | LV_6709-6_0_8_line_67 |  | 64 | 65 | 0.018977 | 0.125 | 0.08 | 261 | 0 | 0.364 | 1 | 4 | cs | TRUE
68 | LV_6709-6_0_8_line_68 |  | 65 | 94 | 0.013315 | 0.125 | 0.08 | 261 | 0 | 0.364 | 1 | 4 | cs | TRUE
69 | LV_6709-6_0_8_line_69 |  | 66 | 67 | 0.017732 | 0.125 | 0.08 | 261 | 0 | 0.364 | 1 | 1 | cs | TRUE
70 | LV_6709-6_0_8_line_70 |  | 66 | 68 | 0.01335 | 0.125 | 0.08 | 261 | 0 | 0.364 | 1 | 1 | cs | TRUE
71 | LV_6709-6_0_8_line_71 |  | 68 | 69 | 0.019692 | 0.125 | 0.08 | 261 | 0 | 0.364 | 1 | 1 | cs | TRUE
72 | LV_6709-6_0_8_line_72 |  | 69 | 70 | 0.024447 | 0.125 | 0.08 | 261 | 0 | 0.364 | 1 | 1 | cs | TRUE
73 | LV_6709-6_0_8_line_73 |  | 70 | 71 | 0.012461 | 0.125 | 0.08 | 261 | 0 | 0.364 | 1 | 1 | cs | TRUE
74 | LV_6709-6_0_8_line_74 |  | 72 | 73 | 0.032057 | 0.125 | 0.08 | 261 | 0 | 0.364 | 1 | 1 | cs | TRUE
75 | LV_6709-6_0_8_line_75 |  | 72 | 74 | 0.020444 | 0.125 | 0.08 | 261 | 0 | 0.364 | 1 | 1 | cs | TRUE
76 | LV_6709-6_0_8_line_76 |  | 73 | 75 | 0.004606 | 0.125 | 0.08 | 261 | 0 | 0.364 | 1 | 1 | cs | TRUE
77 | LV_6709-6_0_8_line_77 |  | 74 | 76 | 0.024444 | 0.125 | 0.08 | 261 | 0 | 0.364 | 1 | 1 | cs | TRUE
78 | LV_6709-6_0_8_line_78 |  | 75 | 77 | 0.022111 | 0.125 | 0.08 | 261 | 0 | 0.364 | 1 | 1 | cs | TRUE
79 | LV_6709-6_0_8_line_79 |  | 77 | 78 | 0.0075933 | 0.125 | 0.08 | 261 | 0 | 0.364 | 1 | 4 | cs | TRUE
80 | LV_6709-6_0_8_line_80 |  | 77 | 79 | 0.025879 | 0.125 | 0.08 | 261 | 0 | 0.364 | 1 | 4 | cs | TRUE
81 | LV_6709-6_0_8_line_81 |  | 78 | 90 | 0.026956 | 0.125 | 0.08 | 261 | 0 | 0.364 | 1 | 4 | cs | TRUE
82 | LV_6709-6_0_8_line_82 |  | 79 | 88 | 0.0083349 | 0.125 | 0.08 | 261 | 0 | 0.364 | 1 | 4 | cs | TRUE
83 | LV_6709-6_0_8_line_83 |  | 81 | 82 | 0.011907 | 0.125 | 0.08 | 261 | 0 | 0.364 | 1 | 4 | cs | TRUE
84 | LV_6709-6_0_8_line_84 |  | 81 | 83 | 0.019971 | 0.125 | 0.08 | 261 | 0 | 0.364 | 1 | 4 | cs | TRUE
85 | LV_6709-6_0_8_line_85 |  | 82 | 84 | 0.015666 | 0.125 | 0.08 | 261 | 0 | 0.364 | 1 | 4 | cs | TRUE
86 | LV_6709-6_0_8_line_86 |  | 83 | 85 | 0.003926 | 0.125 | 0.08 | 261 | 0 | 0.364 | 1 | 4 | cs | TRUE
87 | LV_6709-6_0_8_line_87 |  | 85 | 86 | 0.021416 | 0.125 | 0.08 | 261 | 0 | 0.364 | 1 | 4 | cs | TRUE
88 | LV_6709-6_0_8_line_88 |  | 86 | 87 | 0.0062742 | 0.125 | 0.08 | 261 | 0 | 0.364 | 1 | 4 | cs | TRUE
89 | LV_6709-6_0_8_line_89 |  | 87 | 106 | 0.026814 | 0.125 | 0.08 | 261 | 0 | 0.364 | 1 | 4 | cs | TRUE
90 | LV_6709-6_0_8_line_90 |  | 88 | 89 | 0.027541 | 0.125 | 0.08 | 261 | 0 | 0.364 | 1 | 4 | cs | TRUE
91 | LV_6709-6_0_8_line_91 |  | 90 | 91 | 0.0053419 | 0.125 | 0.08 | 261 | 0 | 0.364 | 1 | 4 | cs | TRUE
92 | LV_6709-6_0_8_line_92 |  | 91 | 92 | 0.022187 | 0.125 | 0.08 | 261 | 0 | 0.364 | 1 | 4 | cs | TRUE
93 | LV_6709-6_0_8_line_93 |  | 92 | 93 | 0.0034061 | 0.125 | 0.08 | 261 | 0 | 0.364 | 1 | 4 | cs | TRUE
94 | LV_6709-6_0_8_line_94 |  | 93 | 94 | 0.012687 | 0.125 | 0.08 | 261 | 0 | 0.364 | 1 | 4 | cs | TRUE
95 | LV_6709-6_0_8_line_95 |  | 95 | 96 | 0.024013 | 0.125 | 0.08 | 261 | 0 | 0.364 | 1 | 1 | cs | TRUE
96 | LV_6709-6_0_8_line_96 |  | 95 | 97 | 0.0016423 | 0.125 | 0.08 | 261 | 0 | 0.364 | 1 | 1 | cs | TRUE
97 | LV_6709-6_0_8_line_97 |  | 97 | 98 | 0.01826 | 0.125 | 0.08 | 261 | 0 | 0.364 | 1 | 1 | cs | TRUE
98 | LV_6709-6_0_8_line_98 |  | 98 | 99 | 0.028665 | 0.125 | 0.08 | 261 | 0 | 0.364 | 1 | 4 | cs | TRUE
99 | LV_6709-6_0_8_line_99 |  | 98 | 100 | 0.0018505 | 0.125 | 0.08 | 261 | 0 | 0.364 | 1 | 4 | cs | TRUE
100 | LV_6709-6_0_8_line_100 |  | 99 | 101 | 0.018317 | 0.125 | 0.08 | 261 | 0 | 0.364 | 1 | 4 | cs | TRUE
101 | LV_6709-6_0_8_line_101 |  | 100 | 102 | 0.022707 | 0.125 | 0.08 | 261 | 0 | 0.364 | 1 | 4 | cs | TRUE
102 | LV_6709-6_0_8_line_102 |  | 101 | 103 | 0.0050649 | 0.125 | 0.08 | 261 | 0 | 0.364 | 1 | 1 | cs | TRUE
103 | LV_6709-6_0_8_line_103 |  | 101 | 104 | 0.030132 | 0.125 | 0.08 | 261 | 0 | 0.364 | 1 | 4 | cs | TRUE
104 | LV_6709-6_0_8_line_104 |  | 102 | 105 | 0.005073 | 0.125 | 0.08 | 261 | 0 | 0.364 | 1 | 1 | cs | TRUE
105 | LV_6709-6_0_8_line_105 |  | 102 | 106 | 0.012189 | 0.125 | 0.08 | 261 | 0 | 0.364 | 1 | 4 | cs | TRUE
106 | LV_6709-6_0_8_line_106 |  | 103 | 111 | 0.02145 | 0.125 | 0.08 | 261 | 0 | 0.364 | 1 | 1 | cs | TRUE
107 | LV_6709-6_0_8_line_107 |  | 104 | 112 | 0.010439 | 0.125 | 0.08 | 261 | 0 | 0.364 | 1 | 4 | cs | TRUE
108 | LV_6709-6_0_8_line_108 |  | 105 | 110 | 0.041522 | 0.125 | 0.08 | 261 | 0 | 0.364 | 1 | 1 | cs | TRUE
109 | LV_6709-6_0_8_line_109 |  | 105 | 109 | 0.016968 | 0.125 | 0.08 | 261 | 0 | 0.364 | 1 | 1 | cs | TRUE
110 | LV_6709-6_0_8_line_110 |  | 107 | 108 | 0.021226 | 0.125 | 0.08 | 261 | 0 | 0.364 | 1 | 1 | cs | TRUE
111 | LV_6709-6_0_8_line_111 |  | 108 | 109 | 0.017109 | 0.125 | 0.08 | 261 | 0 | 0.364 | 1 | 1 | cs | TRUE
112 | LV_6709-6_0_8_line_112 |  | 110 | 123 | 0.011197 | 0.125 | 0.08 | 261 | 0 | 0.364 | 1 | 1 | cs | TRUE
113 | LV_6709-6_0_8_line_113 |  | 111 | 113 | 0.021923 | 0.125 | 0.08 | 261 | 0 | 0.364 | 1 | 1 | cs | TRUE
114 | LV_6709-6_0_8_line_114 |  | 112 | 114 | 0.017018 | 0.125 | 0.08 | 261 | 0 | 0.364 | 1 | 4 | cs | TRUE
115 | LV_6709-6_0_8_line_115 |  | 113 | 115 | 0.020326 | 0.125 | 0.08 | 261 | 0 | 0.364 | 1 | 1 | cs | TRUE
116 | LV_6709-6_0_8_line_116 |  | 114 | 118 | 0.025508 | 0.125 | 0.08 | 261 | 0 | 0.364 | 1 | 4 | cs | TRUE
117 | LV_6709-6_0_8_line_117 |  | 115 | 116 | 0.0013491 | 0.125 | 0.08 | 261 | 0 | 0.364 | 1 | 1 | cs | TRUE
118 | LV_6709-6_0_8_line_118 |  | 116 | 125 | 0.015742 | 0.125 | 0.08 | 261 | 0 | 0.364 | 1 | 1 | cs | TRUE
119 | LV_6709-6_0_8_line_119 |  | 117 | 118 | 0.0064445 | 0.125 | 0.08 | 261 | 0 | 0.364 | 1 | 1 | cs | TRUE
120 | LV_6709-6_0_8_line_120 |  | 118 | 119 | 0.013881 | 0.125 | 0.08 | 261 | 0 | 0.364 | 1 | 4 | cs | TRUE
121 | LV_6709-6_0_8_line_121 |  | 119 | 120 | 0.017154 | 0.125 | 0.08 | 261 | 0 | 0.364 | 1 | 3 | cs | TRUE
122 | LV_6709-6_0_8_line_122 |  | 120 | 121 | 0.0031694 | 0.125 | 0.08 | 261 | 0 | 0.364 | 1 | 1 | cs | TRUE
123 | LV_6709-6_0_8_line_123 |  | 121 | 127 | 0.012457 | 0.125 | 0.08 | 261 | 0 | 0.364 | 1 | 1 | cs | TRUE
124 | LV_6709-6_0_8_line_124 |  | 122 | 123 | 0.02565 | 0.125 | 0.08 | 261 | 0 | 0.364 | 1 | 1 | cs | TRUE
125 | LV_6709-6_0_8_line_125 |  | 122 | 124 | 0.041088 | 0.125 | 0.08 | 261 | 0 | 0.364 | 1 | 1 | cs | TRUE
126 | LV_6709-6_0_8_line_126 |  | 125 | 126 | 0.0044373 | 0.125 | 0.08 | 261 | 0 | 0.364 | 1 | 1 | cs | TRUE

## trafo
| name | std_type | hv_bus | lv_bus | sn_mva | vn_hv_kv | vn_lv_kv | vk_percent | vkr_percent | pfe_kw | i0_percent | shift_degree | tap_side | tap_neutral | tap_min | tap_max | tap_step_percent | tap_step_degree | tap_pos | tap_phase_shifter | parallel | df | in_service
0 | LV_6709-6_0_8_trafo_74 | 0.63 MVA 20/0.4 kV | 128 | 79 | 0.63 | 20 | 0.4 | 6 | 1.206 | 1.65 | 0.2619 | 150 | hv | 0 | -2 | 2 | 2.5 | 0 | 0 | FALSE | 1 | 1 | TRUE

## line_geodata
| x0 | y0 | x1 | y1 | x2 | y2 | x3 | y3 | x4 | y4 | x5 | y5
0 | 2595346.9819 | 1245305.8341 | 2595348.6298 | 1245307.0113 | 2595353.202 | 1245308.8644 | 2595356.9099 | 1245308.8664
1 | 2595346.9819 | 1245305.8341 | 2595345.0726 | 1245308.4484 | 2595334.4085 | 1245312.5262 | 2595319.5059 | 1245325.7131 | 2595314.4335 | 1245331.1873 | 2595314.3401 | 1245333.0066
2 | 2595313.1987 | 1245355.2369 | 2595314.3401 | 1245333.0066
3 | 2595277.6672 | 1245310.5564 | 2595314.3401 | 1245333.0066
4 | 2595303.5697 | 1245274.8604 | 2595326.6946 | 1245241.4606
5 | 2595303.5697 | 1245274.8604 | 2595301.5926 | 1245277.7193
6 | 2595345.9973 | 1245213.5812 | 2595326.6946 | 1245241.4606
7 | 2595301.5926 | 1245277.7193 | 2595289.1775 | 1245268.9777
8 | 2595301.5926 | 1245277.7193 | 2595291.1847 | 1245292.0039
9 | 2595313.1987 | 1245355.2369 | 2595313.0559 | 1245389.6667
10 | 2595313.1987 | 1245355.2369 | 2595341.4907 | 1245354.5249 | 2595359.5615 | 1245354.5853
11 | 2595277.6672 | 1245310.5564 | 2595288.387 | 1245295.8437
12 | 2595273.215 | 1245316.6669 | 2595277.6672 | 1245310.5564
13 | 2595291.1847 | 1245292.0039 | 2595288.387 | 1245295.8437
14 | 2595273.215 | 1245316.6669 | 2595265.0527 | 1245327.8695 | 2595251.9212 | 1245344.8576 | 2595245.7824 | 1245352.4938
15 | 2595237.2712 | 1245363.1475 | 2595237.6647 | 1245362.5916 | 2595245.7824 | 1245352.4938
16 | 2595235.0502 | 1245435.8512 | 2595276.2056 | 1245435.2372
17 | 2595235.0502 | 1245435.8512 | 2595205.7953 | 1245404.3107
18 | 2595205.7953 | 1245404.3107 | 2595194.7773 | 1245416.5143
19 | 2595205.7953 | 1245404.3107 | 2595199.798 | 1245396.444 | 2595196.1096 | 1245392.6309
20 | 2595205.7953 | 1245404.3107 | 2595213.7923 | 1245394.4663
21 | 2595194.7773 | 1245416.5143 | 2595191.5971 | 1245420.0367
22 | 2595178.1117 | 1245372.9804 | 2595178.8006 | 1245374.7365 | 2595196.1096 | 1245392.6309
23 | 2595213.7923 | 1245394.4663 | 2595213.8028 | 1245394.4535 | 2595220.8628 | 1245385.1945
24 | 2595179.2116 | 1245440.164 | 2595181.2758 | 1245435.4062 | 2595187.7636 | 1245424.2827 | 2595191.5971 | 1245420.0367
25 | 2595178.1117 | 1245372.9804 | 2595175.8027 | 1245367.1341 | 2595173.8803 | 1245353.8273 | 2595174.6945 | 1245346.1724
26 | 2595178.1117 | 1245372.9804 | 2595172.0086 | 1245374.3418 | 2595164.395 | 1245374.4687
27 | 2595237.2712 | 1245363.1475 | 2595232.058 | 1245370.5123 | 2595220.8628 | 1245385.1945
28 | 2595269.844 | 1245255.3647 | 2595289.1775 | 1245268.9777
29 | 2595269.844 | 1245255.3647 | 2595266.0872 | 1245252.7194
30 | 2595177.4831 | 1245444.1482 | 2595179.2116 | 1245440.164
31 | 2595152.5864 | 1245374.6654 | 2595164.395 | 1245374.4687
32 | 2595256.4533 | 1245155.3869 | 2595252.7015 | 1245160.5137
33 | 2595269.3634 | 1245137.7456 | 2595256.4533 | 1245155.3869
34 | 2595252.7015 | 1245160.5137 | 2595247.5612 | 1245167.5378 | 2595240.4041 | 1245178.6589
35 | 2595269.3634 | 1245137.7456 | 2595279.9626 | 1245146.387 | 2595283.8898 | 1245149.3541
36 | 2595240.4041 | 1245178.6589 | 2595237.134 | 1245183.7401
37 | 2595237.134 | 1245183.7401 | 2595232.7256 | 1245190.5901
38 | 2595221.455 | 1245208.1029 | 2595232.7256 | 1245190.5901
39 | 2595298.5196 | 1245183.8954 | 2595299.2852 | 1245182.6887
40 | 2595298.5196 | 1245183.8954 | 2595288.1881 | 1245200.181 | 2595281.6376 | 1245209.6674
41 | 2595256.5474 | 1245246.0023 | 2595266.0872 | 1245252.7194
42 | 2595256.5474 | 1245246.0023 | 2595243.6714 | 1245237.5648
43 | 2595256.5474 | 1245246.0023 | 2595281.286 | 1245210.1764
44 | 2595243.6714 | 1245237.5648 | 2595235.2188 | 1245232.0259
45 | 2595281.6376 | 1245209.6674 | 2595281.286 | 1245210.1764
46 | 2595235.2188 | 1245232.0259 | 2595228.1312 | 1245227.3815
47 | 2595214.7086 | 1245218.5858 | 2595228.1312 | 1245227.3815
48 | 2595214.7086 | 1245218.5858 | 2595221.455 | 1245208.1029
49 | 2595118.0214 | 1245162.0843 | 2595056.3166 | 1244979.7453
50 | 2595118.0214 | 1245162.0843 | 2595054.7374 | 1245179.1052
51 | 2595140.2317 | 1245190.8853 | 2595118.0214 | 1245162.0843
52 | 2595054.7374 | 1245179.1052 | 2595051.7081 | 1245215.1306 | 2595050.8181 | 1245228.426
53 | 2595140.2317 | 1245190.8853 | 2595134.4863 | 1245201.4357
54 | 2595043.3235 | 1245287.9282 | 2595050.8181 | 1245228.426
55 | 2595043.3235 | 1245287.9282 | 2595042.4481 | 1245301.1824
56 | 2595041.7572 | 1245311.6435 | 2595042.4481 | 1245301.1824
57 | 2595214.7086 | 1245218.5858 | 2595208.7736 | 1245230.8056
58 | 2595208.7736 | 1245230.8056 | 2595200.2202 | 1245248.4166 | 2595195.4567 | 1245260.0578
59 | 2595190.6872 | 1245273.8827 | 2595192.884 | 1245266.3451 | 2595195.4567 | 1245260.0578
60 | 2595190.6872 | 1245273.8827 | 2595188.8997 | 1245280.0157
61 | 2595188.8997 | 1245280.0157 | 2595183.1969 | 1245299.5831
62 | 2595183.1969 | 1245299.5831 | 2595182.8268 | 1245300.853 | 2595182.8268 | 1245300.853
63 | 2595130.2513 | 1245209.2125 | 2595134.4863 | 1245201.4357
64 | 2595130.2513 | 1245209.2125 | 2595119.7757 | 1245228.4488
65 | 2595107.5242 | 1245250.9463 | 2595119.7757 | 1245228.4488
66 | 2595107.5242 | 1245250.9463 | 2595103.2392 | 1245258.8148 | 2595100.0983 | 1245266.0854
67 | 2595095.6971 | 1245284.4036 | 2595096.1696 | 1245278.9224 | 2595098.0742 | 1245270.7711 | 2595100.0983 | 1245266.0854
68 | 2595094.5535 | 1245297.6689 | 2595095.6971 | 1245284.4036
69 | 2595153.5113 | 1245485.9146 | 2595144.919 | 1245485.2457 | 2595135.8056 | 1245485.338
70 | 2595166.8211 | 1245486.9508 | 2595153.5113 | 1245485.9146
71 | 2595166.8211 | 1245486.9508 | 2595171.0448 | 1245467.7173
72 | 2595177.4831 | 1245444.1482 | 2595172.6916 | 1245460.2179 | 2595171.0448 | 1245467.7173
73 | 2595177.4831 | 1245444.1482 | 2595169.4517 | 1245443.2209 | 2595165.0757 | 1245443.2426
74 | 2595088.4179 | 1245434.3992 | 2595087.726 | 1245425.7669 | 2595089.216 | 1245402.4176
75 | 2595088.4179 | 1245434.3992 | 2595088.5735 | 1245436.3396 | 2595090.5263 | 1245440.7852 | 2595096.6623 | 1245442.7257 | 2595102.2383 | 1245443.5549 | 2595103.8071 | 1245443.5471
76 | 2595089.216 | 1245402.4176 | 2595089.5093 | 1245397.821
77 | 2595128.2504 | 1245443.4256 | 2595103.8071 | 1245443.5471
78 | 2595090.9173 | 1245375.7548 | 2595089.5093 | 1245397.821
79 | 2595090.9173 | 1245375.7548 | 2595091.2879 | 1245368.1705
80 | 2595090.9173 | 1245375.7548 | 2595116.7887 | 1245376.3782
81 | 2595092.5885 | 1245341.2458 | 2595092.4102 | 1245345.2008 | 2595091.2879 | 1245368.1705
82 | 2595125.1154 | 1245376.3955 | 2595123.4638 | 1245376.5391 | 2595116.7887 | 1245376.3782
83 | 2595040.022 | 1245339.1605 | 2595040.0938 | 1245336.8286 | 2595040.7248 | 1245327.2755
84 | 2595040.022 | 1245339.1605 | 2595039.4069 | 1245359.1218
85 | 2595040.7248 | 1245327.2755 | 2595041.7572 | 1245311.6435
86 | 2595039.4069 | 1245359.1218 | 2595039.2859 | 1245363.0459
87 | 2595035.0642 | 1245383.4313 | 2595038.8587 | 1245376.9106 | 2595039.2859 | 1245363.0459
88 | 2595035.0642 | 1245383.4313 | 2595033.8421 | 1245385.5314 | 2595031.1958 | 1245388.3201
89 | 2595011.6405 | 1245406.6206 | 2595023.8109 | 1245396.1022 | 2595031.1958 | 1245388.3201
90 | 2595125.1154 | 1245376.3955 | 2595143.2179 | 1245374.8216 | 2595152.5864 | 1245374.6654
91 | 2595092.8291 | 1245335.9093 | 2595092.5885 | 1245341.2458
92 | 2595092.8291 | 1245335.9093 | 2595093.8286 | 1245313.7452
93 | 2595093.982 | 1245310.3426 | 2595093.8286 | 1245313.7452
94 | 2595094.5535 | 1245297.6689 | 2595093.982 | 1245310.3426
95 | 2595022.2621 | 1245441.1819 | 2595046.2526 | 1245442.2142
96 | 2595022.2621 | 1245441.1819 | 2595020.6213 | 1245441.1113
97 | 2595002.3783 | 1245440.3263 | 2595020.6213 | 1245441.1113
98 | 2595002.3783 | 1245440.3263 | 2594997.3014 | 1245468.5384
99 | 2595002.3783 | 1245440.3263 | 2595002.4286 | 1245438.4765
100 | 2594996.0042 | 1245486.7612 | 2594996.273 | 1245474.253 | 2594997.3014 | 1245468.5384
101 | 2595003.755 | 1245415.8541 | 2595002.9202 | 1245420.3132 | 2595002.7811 | 1245425.4944 | 2595002.4286 | 1245438.4765
102 | 2594996.0042 | 1245486.7612 | 2594995.0024 | 1245491.7261
103 | 2594996.0042 | 1245486.7612 | 2595026.1346 | 1245486.4534
104 | 2594998.678 | 1245415.5249 | 2595003.755 | 1245415.8541
105 | 2595003.755 | 1245415.8541 | 2595009.3242 | 1245408.6225 | 2595011.6405 | 1245406.6206
106 | 2594995.0024 | 1245491.7261 | 2594994.0408 | 1245496.4913 | 2594993.8196 | 1245511.6455 | 2594993.8932 | 1245513.0766
107 | 2595036.5728 | 1245486.3467 | 2595026.1346 | 1245486.4534
108 | 2594998.678 | 1245415.5249 | 2594990.2018 | 1245415.7545 | 2594980.8274 | 1245416.8855 | 2594973.4671 | 1245414.4347 | 2594963.6399 | 1245407.3276 | 2594960.6251 | 1245405.1567
109 | 2594998.678 | 1245415.5249 | 2594991.3658 | 1245400.213
110 | 2594985.0603 | 1245384.3168 | 2594988.8595 | 1245374.574 | 2594988.8503 | 1245363.8048
111 | 2594985.0603 | 1245384.3168 | 2594990.1864 | 1245397.7431 | 2594991.3658 | 1245400.213
112 | 2594951.5388 | 1245398.6139 | 2594960.6251 | 1245405.1567
113 | 2594995.0181 | 1245534.9704 | 2594993.8932 | 1245513.0766
114 | 2595053.5901 | 1245486.1729 | 2595036.5728 | 1245486.3467
115 | 2594995.0181 | 1245534.9704 | 2595015.3435 | 1245535.1636
116 | 2595079.0964 | 1245485.9123 | 2595053.5901 | 1245486.1729
117 | 2595015.3435 | 1245535.1636 | 2595016.6925 | 1245535.1764
118 | 2595032.4334 | 1245535.3261 | 2595016.6925 | 1245535.1764
119 | 2595079.0964 | 1245485.9123 | 2595085.5406 | 1245485.847
120 | 2595079.0964 | 1245485.9123 | 2595080.0587 | 1245499.7595
121 | 2595080.0587 | 1245499.7595 | 2595081.2479 | 1245516.8726
122 | 2595081.4677 | 1245520.0344 | 2595081.2479 | 1245516.8726
123 | 2595082.3312 | 1245532.4613 | 2595081.4677 | 1245520.0344
124 | 2594942.6768 | 1245375.8755 | 2594944.1638 | 1245381.0944 | 2594946.7068 | 1245395.1345 | 2594951.5388 | 1245398.6139
125 | 2594942.6768 | 1245375.8755 | 2594943.8085 | 1245334.8035
126 | 2595036.8706 | 1245535.3683 | 2595032.4334 | 1245535.3261

## bus_geodata
| x | y | coords
0 | 2595356.9099 | 1245308.8664
1 | 2595346.9819 | 1245305.8341
2 | 2595314.3401 | 1245333.0066
3 | 2595303.5697 | 1245274.8604
4 | 2595326.6946 | 1245241.4606
5 | 2595301.5926 | 1245277.7193
6 | 2595313.1987 | 1245355.2369
7 | 2595277.6672 | 1245310.5564
8 | 2595359.5615 | 1245354.5853
9 | 2595291.1847 | 1245292.0039
10 | 2595288.387 | 1245295.8437
11 | 2595313.0559 | 1245389.6667
12 | 2595273.215 | 1245316.6669
13 | 2595245.7824 | 1245352.4938
14 | 2595276.2056 | 1245435.2372
15 | 2595235.0502 | 1245435.8512
16 | 2595205.7953 | 1245404.3107
17 | 2595194.7773 | 1245416.5143
18 | 2595196.1096 | 1245392.6309
19 | 2595213.7923 | 1245394.4663
20 | 2595191.5971 | 1245420.0367
21 | 2595178.1117 | 1245372.9804
22 | 2595220.8628 | 1245385.1945
23 | 2595237.2712 | 1245363.1475
24 | 2595289.1775 | 1245268.9777
25 | 2595269.844 | 1245255.3647
26 | 2595179.2116 | 1245440.164
27 | 2595174.6945 | 1245346.1724
28 | 2595164.395 | 1245374.4687
29 | 2595256.4533 | 1245155.3869
30 | 2595252.7015 | 1245160.5137
31 | 2595269.3634 | 1245137.7456
32 | 2595240.4041 | 1245178.6589
33 | 2595283.8898 | 1245149.3541
34 | 2595237.134 | 1245183.7401
35 | 2595232.7256 | 1245190.5901
36 | 2595299.2852 | 1245182.6887
37 | 2595298.5196 | 1245183.8954
38 | 2595266.0872 | 1245252.7194
39 | 2595256.5474 | 1245246.0023
40 | 2595243.6714 | 1245237.5648
41 | 2595281.286 | 1245210.1764
42 | 2595235.2188 | 1245232.0259
43 | 2595281.6376 | 1245209.6674
44 | 2595228.1312 | 1245227.3815
45 | 2595345.9973 | 1245213.5812
46 | 2595221.455 | 1245208.1029
47 | 2595056.3166 | 1244979.7453
48 | 2595118.0214 | 1245162.0843
49 | 2595054.7374 | 1245179.1052
50 | 2595140.2317 | 1245190.8853
51 | 2595050.8181 | 1245228.426
52 | 2595043.3235 | 1245287.9282
53 | 2595042.4481 | 1245301.1824
54 | 2595214.7086 | 1245218.5858
55 | 2595208.7736 | 1245230.8056
56 | 2595195.4567 | 1245260.0578
57 | 2595190.6872 | 1245273.8827
58 | 2595188.8997 | 1245280.0157
59 | 2595183.1969 | 1245299.5831
60 | 2595130.2513 | 1245209.2125
61 | 2595134.4863 | 1245201.4357
62 | 2595119.7757 | 1245228.4488
63 | 2595107.5242 | 1245250.9463
64 | 2595100.0983 | 1245266.0854
65 | 2595095.6971 | 1245284.4036
66 | 2595153.5113 | 1245485.9146
67 | 2595135.8056 | 1245485.338
68 | 2595166.8211 | 1245486.9508
69 | 2595171.0448 | 1245467.7173
70 | 2595177.4831 | 1245444.1482
71 | 2595165.0757 | 1245443.2426
72 | 2595088.4179 | 1245434.3992
73 | 2595089.216 | 1245402.4176
74 | 2595103.8071 | 1245443.5471
75 | 2595089.5093 | 1245397.821
76 | 2595128.2504 | 1245443.4256
77 | 2595090.9173 | 1245375.7548
78 | 2595091.2879 | 1245368.1705
79 | 2595116.7887 | 1245376.3782
80 | 2595182.8268 | 1245300.853
81 | 2595040.022 | 1245339.1605
82 | 2595040.7248 | 1245327.2755
83 | 2595039.4069 | 1245359.1218
84 | 2595041.7572 | 1245311.6435
85 | 2595039.2859 | 1245363.0459
86 | 2595035.0642 | 1245383.4313
87 | 2595031.1958 | 1245388.3201
88 | 2595125.1154 | 1245376.3955
89 | 2595152.5864 | 1245374.6654
90 | 2595092.5885 | 1245341.2458
91 | 2595092.8291 | 1245335.9093
92 | 2595093.8286 | 1245313.7452
93 | 2595093.982 | 1245310.3426
94 | 2595094.5535 | 1245297.6689
95 | 2595022.2621 | 1245441.1819
96 | 2595046.2526 | 1245442.2142
97 | 2595020.6213 | 1245441.1113
98 | 2595002.3783 | 1245440.3263
99 | 2594997.3014 | 1245468.5384
100 | 2595002.4286 | 1245438.4765
101 | 2594996.0042 | 1245486.7612
102 | 2595003.755 | 1245415.8541
103 | 2594995.0024 | 1245491.7261
104 | 2595026.1346 | 1245486.4534
105 | 2594998.678 | 1245415.5249
106 | 2595011.6405 | 1245406.6206
107 | 2594988.8503 | 1245363.8048
108 | 2594985.0603 | 1245384.3168
109 | 2594991.3658 | 1245400.213
110 | 2594960.6251 | 1245405.1567
111 | 2594993.8932 | 1245513.0766
112 | 2595036.5728 | 1245486.3467
113 | 2594995.0181 | 1245534.9704
114 | 2595053.5901 | 1245486.1729
115 | 2595015.3435 | 1245535.1636
116 | 2595016.6925 | 1245535.1764
117 | 2595085.5406 | 1245485.847
118 | 2595079.0964 | 1245485.9123
119 | 2595080.0587 | 1245499.7595
120 | 2595081.2479 | 1245516.8726
121 | 2595081.4677 | 1245520.0344
122 | 2594942.6768 | 1245375.8755
123 | 2594951.5388 | 1245398.6139
124 | 2594943.8085 | 1245334.8035
125 | 2595032.4334 | 1245535.3261
126 | 2595036.8706 | 1245535.3683
127 | 2595082.3312 | 1245532.4613
128 | 2595090.9173 | 1245375.7548

## line_std_types
| c_nf_per_km | r_ohm_per_km | x_ohm_per_km | max_i_ka | type | q_mm2 | alpha | voltage_rating
NAYY 4x50 SE | 210 | 0.642 | 0.083 | 0.142 | cs | 50 | 0.00403 | LV
NAYY 4x120 SE | 264 | 0.225 | 0.08 | 0.242 | cs | 120 | 0.00403 | LV
NAYY 4x150 SE | 261 | 0.208 | 0.08 | 0.27 | cs | 150 | 0.00403 | LV
NA2XS2Y 1x95 RM/25 12/20 kV | 216 | 0.313 | 0.132 | 0.252 | cs | 95 | 0.00403 | MV
NA2XS2Y 1x185 RM/25 12/20 kV | 273 | 0.161 | 0.117 | 0.362 | cs | 185 | 0.00403 | MV
NA2XS2Y 1x240 RM/25 12/20 kV | 304 | 0.122 | 0.112 | 0.421 | cs | 240 | 0.00403 | MV
NA2XS2Y 1x95 RM/25 6/10 kV | 315 | 0.313 | 0.123 | 0.249 | cs | 95 | 0.00403 | MV
NA2XS2Y 1x185 RM/25 6/10 kV | 406 | 0.161 | 0.11 | 0.358 | cs | 185 | 0.00403 | MV
NA2XS2Y 1x240 RM/25 6/10 kV | 456 | 0.122 | 0.105 | 0.416 | cs | 240 | 0.00403 | MV
NA2XS2Y 1x150 RM/25 12/20 kV | 250 | 0.206 | 0.116 | 0.319 | cs | 150 | 0.00403 | MV
NA2XS2Y 1x120 RM/25 12/20 kV | 230 | 0.253 | 0.119 | 0.283 | cs | 120 | 0.00403 | MV
NA2XS2Y 1x70 RM/25 12/20 kV | 190 | 0.443 | 0.132 | 0.22 | cs | 70 | 0.00403 | MV
NA2XS2Y 1x150 RM/25 6/10 kV | 360 | 0.206 | 0.11 | 0.315 | cs | 150 | 0.00403 | MV
NA2XS2Y 1x120 RM/25 6/10 kV | 340 | 0.253 | 0.113 | 0.28 | cs | 120 | 0.00403 | MV
NA2XS2Y 1x70 RM/25 6/10 kV | 280 | 0.443 | 0.123 | 0.217 | cs | 70 | 0.00403 | MV
N2XS(FL)2Y 1x120 RM/35 64/110 kV | 112 | 0.153 | 0.166 | 0.366 | cs | 120 | 0.00393 | HV
N2XS(FL)2Y 1x185 RM/35 64/110 kV | 125 | 0.099 | 0.156 | 0.457 | cs | 185 | 0.00393 | HV
N2XS(FL)2Y 1x240 RM/35 64/110 kV | 135 | 0.075 | 0.149 | 0.526 | cs | 240 | 0.00393 | HV
N2XS(FL)2Y 1x300 RM/35 64/110 kV | 144 | 0.06 | 0.144 | 0.588 | cs | 300 | 0.00393 | HV
15-AL1/3-ST1A 0.4 | 11 | 1.8769 | 0.35 | 0.105 | ol | 16 | 0.00403 | LV
24-AL1/4-ST1A 0.4 | 11.25 | 1.2012 | 0.335 | 0.14 | ol | 24 | 0.00403 | LV
48-AL1/8-ST1A 0.4 | 12.2 | 0.5939 | 0.3 | 0.21 | ol | 48 | 0.00403 | LV
94-AL1/15-ST1A 0.4 | 13.2 | 0.306 | 0.29 | 0.35 | ol | 94 | 0.00403 | LV
34-AL1/6-ST1A 10.0 | 9.7 | 0.8342 | 0.36 | 0.17 | ol | 34 | 0.00403 | MV
48-AL1/8-ST1A 10.0 | 10.1 | 0.5939 | 0.35 | 0.21 | ol | 48 | 0.00403 | MV
70-AL1/11-ST1A 10.0 | 10.4 | 0.4132 | 0.339 | 0.29 | ol | 70 | 0.00403 | MV
94-AL1/15-ST1A 10.0 | 10.75 | 0.306 | 0.33 | 0.35 | ol | 94 | 0.00403 | MV
122-AL1/20-ST1A 10.0 | 11.1 | 0.2376 | 0.323 | 0.41 | ol | 122 | 0.00403 | MV
149-AL1/24-ST1A 10.0 | 11.25 | 0.194 | 0.315 | 0.47 | ol | 149 | 0.00403 | MV
34-AL1/6-ST1A 20.0 | 9.15 | 0.8342 | 0.382 | 0.17 | ol | 34 | 0.00403 | MV
48-AL1/8-ST1A 20.0 | 9.5 | 0.5939 | 0.372 | 0.21 | ol | 48 | 0.00403 | MV
70-AL1/11-ST1A 20.0 | 9.7 | 0.4132 | 0.36 | 0.29 | ol | 70 | 0.00403 | MV
94-AL1/15-ST1A 20.0 | 10 | 0.306 | 0.35 | 0.35 | ol | 94 | 0.00403 | MV
122-AL1/20-ST1A 20.0 | 10.3 | 0.2376 | 0.344 | 0.41 | ol | 122 | 0.00403 | MV
149-AL1/24-ST1A 20.0 | 10.5 | 0.194 | 0.337 | 0.47 | ol | 149 | 0.00403 | MV
184-AL1/30-ST1A 20.0 | 10.75 | 0.1571 | 0.33 | 0.535 | ol | 184 | 0.00403 | MV
243-AL1/39-ST1A 20.0 | 11 | 0.1188 | 0.32 | 0.645 | ol | 243 | 0.00403 | MV
48-AL1/8-ST1A 110.0 | 8 | 0.5939 | 0.46 | 0.21 | ol | 48 | 0.00403 | HV
70-AL1/11-ST1A 110.0 | 8.4 | 0.4132 | 0.45 | 0.29 | ol | 70 | 0.00403 | HV
94-AL1/15-ST1A 110.0 | 8.65 | 0.306 | 0.44 | 0.35 | ol | 94 | 0.00403 | HV
122-AL1/20-ST1A 110.0 | 8.5 | 0.2376 | 0.43 | 0.41 | ol | 122 | 0.00403 | HV
149-AL1/24-ST1A 110.0 | 8.75 | 0.194 | 0.41 | 0.47 | ol | 149 | 0.00403 | HV
184-AL1/30-ST1A 110.0 | 8.8 | 0.1571 | 0.4 | 0.535 | ol | 184 | 0.00403 | HV
243-AL1/39-ST1A 110.0 | 9 | 0.1188 | 0.39 | 0.645 | ol | 243 | 0.00403 | HV
305-AL1/39-ST1A 110.0 | 9.2 | 0.0949 | 0.38 | 0.74 | ol | 305 | 0.00403 | HV
490-AL1/64-ST1A 110.0 | 9.75 | 0.059 | 0.37 | 0.96 | ol | 490 | 0.00403 | HV
679-AL1/86-ST1A 110.0 | 9.95 | 0.042 | 0.36 | 1.15 | ol | 679 | 0.00403 | HV
490-AL1/64-ST1A 220.0 | 10 | 0.059 | 0.285 | 0.96 | ol | 490 | 0.00403 | HV
679-AL1/86-ST1A 220.0 | 11.7 | 0.042 | 0.275 | 1.15 | ol | 679 | 0.00403 | HV
490-AL1/64-ST1A 380.0 | 11 | 0.059 | 0.253 | 0.96 | ol | 490 | 0.00403 | HV
679-AL1/86-ST1A 380.0 | 14.6 | 0.042 | 0.25 | 1.15 | ol | 679 | 0.00403 | HV

## trafo_std_types
| i0_percent | pfe_kw | vkr_percent | sn_mva | vn_lv_kv | vn_hv_kv | vk_percent | shift_degree | vector_group | tap_side | tap_neutral | tap_min | tap_max | tap_step_degree | tap_step_percent | tap_phase_shifter
160 MVA 380/110 kV | 0.06 | 60 | 0.25 | 160 | 110 | 380 | 12.2 | 0 | Yy0 | hv | 0 | -9 | 9 | 0 | 1.5 | FALSE
100 MVA 220/110 kV | 0.06 | 55 | 0.26 | 100 | 110 | 220 | 12 | 0 | Yy0 | hv | 0 | -9 | 9 | 0 | 1.5 | FALSE
63 MVA 110/20 kV | 0.04 | 22 | 0.32 | 63 | 20 | 110 | 18 | 150 | YNd5 | hv | 0 | -9 | 9 | 0 | 1.5 | FALSE
40 MVA 110/20 kV | 0.05 | 18 | 0.34 | 40 | 20 | 110 | 16.2 | 150 | YNd5 | hv | 0 | -9 | 9 | 0 | 1.5 | FALSE
25 MVA 110/20 kV | 0.07 | 14 | 0.41 | 25 | 20 | 110 | 12 | 150 | YNd5 | hv | 0 | -9 | 9 | 0 | 1.5 | FALSE
63 MVA 110/10 kV | 0.04 | 22 | 0.32 | 63 | 10 | 110 | 18 | 150 | YNd5 | hv | 0 | -9 | 9 | 0 | 1.5 | FALSE
40 MVA 110/10 kV | 0.05 | 18 | 0.34 | 40 | 10 | 110 | 16.2 | 150 | YNd5 | hv | 0 | -9 | 9 | 0 | 1.5 | FALSE
25 MVA 110/10 kV | 0.07 | 14 | 0.41 | 25 | 10 | 110 | 12 | 150 | YNd5 | hv | 0 | -9 | 9 | 0 | 1.5 | FALSE
0.25 MVA 20/0.4 kV | 0.32 | 0.8 | 1.44 | 0.25 | 0.4 | 20 | 6 | 150 | Yzn5 | hv | 0 | -2 | 2 | 0 | 2.5 | FALSE
0.4 MVA 20/0.4 kV | 0.3375 | 1.35 | 1.425 | 0.4 | 0.4 | 20 | 6 | 150 | Dyn5 | hv | 0 | -2 | 2 | 0 | 2.5 | FALSE
0.63 MVA 20/0.4 kV | 0.2619 | 1.65 | 1.206 | 0.63 | 0.4 | 20 | 6 | 150 | Dyn5 | hv | 0 | -2 | 2 | 0 | 2.5 | FALSE
0.25 MVA 10/0.4 kV | 0.24 | 0.6 | 1.2 | 0.25 | 0.4 | 10 | 4 | 150 | Dyn5 | hv | 0 | -2 | 2 | 0 | 2.5 | FALSE
0.4 MVA 10/0.4 kV | 0.2375 | 0.95 | 1.325 | 0.4 | 0.4 | 10 | 4 | 150 | Dyn5 | hv | 0 | -2 | 2 | 0 | 2.5 | FALSE
0.63 MVA 10/0.4 kV | 0.1873 | 1.18 | 1.0794 | 0.63 | 0.4 | 10 | 4 | 150 | Dyn5 | hv | 0 | -2 | 2 | 0 | 2.5 | FALSE

## trafo3w_std_types
| sn_hv_mva | sn_mv_mva | sn_lv_mva | vn_hv_kv | vn_mv_kv | vn_lv_kv | vk_hv_percent | vk_mv_percent | vk_lv_percent | vkr_hv_percent | vkr_mv_percent | vkr_lv_percent | pfe_kw | i0_percent | shift_mv_degree | shift_lv_degree | vector_group | tap_side | tap_neutral | tap_min | tap_max | tap_step_percent
63/25/38 MVA 110/20/10 kV | 63 | 25 | 38 | 110 | 20 | 10 | 10.4 | 10.4 | 10.4 | 0.28 | 0.32 | 0.35 | 35 | 0.89 | 0 | 0 | YN0yn0yn0 | hv | 0 | -10 | 10 | 1.2
63/25/38 MVA 110/10/10 kV | 63 | 25 | 38 | 110 | 10 | 10 | 10.4 | 10.4 | 10.4 | 0.28 | 0.32 | 0.35 | 35 | 0.89 | 0 | 0 | YN0yn0yn0 | hv | 0 | -10 | 10 | 1.2

## fuse_std_types
| fuse_type | i_rated_a | t_avg | t_min | t_total | x_avg | x_min | x_total
HV 100A | HV 100A | 100 | 0 | [10.0, 3.64, 0.854, 0.281, 0.1, 0.0531, 0.022, 0.01] | [10.0, 4.267, 1.21, 0.403, 0.1, 0.058, 0.022, 0.01] | 0 | [300.0, 350.0, 450.0, 550.0, 700.0, 850.0, 1200.0, 1752.0] | [600.0, 700.0, 900.0, 1150.0, 1665.0, 2000.0, 3000.0, 4313.0]
HV 10A | HV 10A | 10 | 0 | [10.0, 1675.0, 0.344, 0.156, 0.1, 0.0417, 0.0171, 0.01] | [10.0, 1.3, 0.3, 0.155, 0.1, 0.0555, 0.023, 0.01] | 0 | [30.0, 32.0, 35.0, 37.0, 39.0, 50.0, 70.0, 88.0] | [60.0, 70.0, 80.0, 87.0, 94.0, 110.0, 150.0, 216.0]
HV 125A | HV 125A | 125 | 0 | [10.0, 1.82, 0.344, 0.1, 0.0467, 0.0269, 0.01] | [10.0, 2.478, 0.426, 0.1, 0.0427, 0.0211, 0.01] | 0 | [375.0, 500.0, 700.0, 925.0, 1200.0, 1500.0, 2341.0] | [750.0, 1000.0, 1500.0, 2200.0, 3000.0, 4000.0, 5765.0]
HV 160A | HV 160A | 160 | 0 | [10.0, 4.15, 1.03, 0.198, 0.1, 0.051, 0.0172, 0.01] | [10.0, 2.3, 0.734, 0.274, 0.1, 0.046, 0.0177, 0.01] | 0 | [480.0, 550.0, 700.0, 1000.0, 1260.0, 1600.0, 2500.0, 3227.0] | [960.0, 1300.0, 1700.0, 2200.0, 2996.0, 4000.0, 6000.0, 7946.0]
HV 16A | HV 16A | 16 | 0 | [10.0, 0.352, 0.164, 0.1, 0.0649, 0.0342, 0.01] | [10.0, 2.34, 0.722, 0.181, 0.1, 0.055, 0.0296, 0.01] | 0 | [48.0, 60.0, 65.0, 71.0, 80.0, 100.0, 162.0] | [96.0, 110.0, 125.0, 150.0, 168.0, 200.0, 250.0, 398.0]
HV 200A | HV 200A | 200 | 0 | [10.0, 4.267, 1.21, 0.403, 0.1, 0.058, 0.022, 0.01] | [10.0, 3.73, 1.654, 0.328, 0.1, 0.0531, 0.019, 0.01] | 0 | [600.0, 700.0, 900.0, 1150.0, 1665.0, 2000.0, 3000.0, 4313.0] | [1200.0, 1500.0, 1800.0, 2700.0, 3960.0, 5000.0, 7500.0, 10620.0]
HV 20A | HV 20A | 20 | 0 | [10.0, 1.3, 0.3, 0.155, 0.1, 0.0555, 0.023, 0.01] | [10.0, 1.3, 0.161, 0.1, 0.0611, 0.0399, 0.0141, 0.01] | 0 | [60.0, 70.0, 80.0, 87.0, 94.0, 110.0, 150.0, 216.0] | [120.0, 150.0, 200.0, 223.0, 260.0, 300.0, 450.0, 532.0]
HV 25A | HV 25A | 25 | 0 | [10.0, 2.512, 0.833, 0.299, 0.1, 0.0372, 0.0223, 0.01] | [10.0, 3.125, 0.597, 0.198, 0.1, 0.0378, 0.022, 0.01] | 0 | [75.0, 82.0, 90.0, 100.0, 124.0, 170.0, 200.0, 289.0] | [150.0, 170.0, 210.0, 250.0, 294.0, 400.0, 500.0, 711.0]
HV 31.5A | HV 31.5A | 31.5 | 0 | [10.0, 2.34, 0.722, 0.181, 0.1, 0.055, 0.0296, 0.01] | [10.0, 2.84, 0.368, 0.164, 0.1, 0.0621, 0.0378, 0.0195, 0.01] | 0 | [95.0, 110.0, 125.0, 150.0, 165.0, 200.0, 250.0, 390.0] | [189.0, 220.0, 300.0, 350.0, 393.0, 450.0, 530.0, 700.0, 960.0]
HV 40A | HV 40A | 40 | 0 | [10.0, 1.3, 0.161, 0.1, 0.0611, 0.0399, 0.0141, 0.01] | [10.0, 2.05, 0.369, 0.198, 0.1, 0.051, 0.0298, 0.01] | 0 | [120.0, 150.0, 200.0, 223.0, 260.0, 300.0, 450.0, 532.0] | [240.0, 300.0, 400.0, 450.0, 530.0, 650.0, 800.0, 1311.0]
HV 50A | HV 50A | 50 | 0 | [10.0, 3.215, 0.597, 0.198, 0.1, 0.0378, 0.022, 0.01] | [10.0, 3.64, 0.854, 0.281, 0.1, 0.0531, 0.022, 0.01] | 0 | [150.0, 170.0, 210.0, 250.0, 294.0, 400.0, 500.0, 711.0] | [300.0, 350.0, 450.0, 550.0, 700.0, 850.0, 1200.0, 1752.0]
HV 6.3A | HV 6.3A | 6.3 | 0 | [10.0, 1.39, 0.344, 0.168, 0.1, 0.056, 0.0263, 0.01] | [10.0, 1.711, 0.516, 0.198, 0.1, 0.0634, 0.0303, 0.01] | 0 | [19.0, 19.5, 20.4, 20.8, 22.0, 25.0, 32.0, 48.0] | [38.0, 40.0, 43.0, 48.0, 53.0, 60.0, 75.0, 118.0]
HV 63A | HV 63A | 63 | 0 | [10.0, 2.84, 0.368, 0.164, 0.1, 0.0621, 0.0378, 0.0195, 0.01] | [10.0, 1.82, 0.344, 0.1, 0.0467, 0.0269, 0.01] | 0 | [189.0, 220.0, 300.0, 350.0, 393.0, 450.0, 530.0, 700.0, 961.0] | [378.0, 500.0, 700.0, 934.0, 1200.0, 1500.0, 2366.0]
HV 80A | HV 80A | 80 | 0 | [10.0, 2.05, 0.369, 0.198, 0.1, 0.051, 0.0298, 0.01] | [10.0, 4.15, 1.03, 0.198, 0.1, 0.051, 0.0172, 0.01] | 0 | [240.0, 300.0, 400.0, 450.0, 530.0, 650.0, 800.0, 1311.0] | [480.0, 550.0, 700.0, 1000.0, 1260.0, 1600.0, 2500.0, 3227.0]
Siemens NH-1-100 | Siemens NH-1-100 | 100 | [5400.0, 2000.0, 400.0, 20.0, 1.0, 0.2, 0.012, 0.004] | 0 | 0 | [150.0, 190.0, 250.0, 430.0, 900.0, 1250.0, 2700.0, 3600.0] | 0 | 0
Siemens NH-1-125 | Siemens NH-1-125 | 125 | [4800.0, 120.0, 7.0, 0.1, 0.004] | 0 | 0 | [180.0, 400.0, 740.0, 2000.0, 4250.0] | 0 | 0
Siemens NH-1-16 | Siemens NH-1-16 | 16 | [4000.0, 400.0, 2.0, 0.1, 0.04, 0.01] | 0 | 0 | [26.0, 35.0, 75.0, 150.0, 200.0, 300.0] | 0 | 0
Siemens NH-1-160 | Siemens NH-1-160 | 160 | [4800.0, 120.0, 7.0, 0.1, 0.004] | 0 | 0 | [210.0, 500.0, 900.0, 2300.0, 5000.0] | 0 | 0
Siemens NH-1-25 | Siemens NH-1-25 | 25 | [4000.0, 1000.0, 10.0, 0.2, 0.02, 0.01] | 0 | 0 | [40.0, 50.0, 100.0, 210.0, 400.0, 500.0] | 0 | 0
Siemens NH-1-50 | Siemens NH-1-50 | 50 | [4000.0, 40.0, 4.0, 1.0, 0.02, 0.01] | 0 | 0 | [86.0, 200.0, 300.0, 400.0, 1000.0, 1280.0] | 0 | 0
Siemens NH-1-63 | Siemens NH-1-63 | 63 | [4000.0, 100.0, 10.0, 2.0, 0.04, 0.01] | 0 | 0 | [100.0, 200.0, 300.0, 400.0, 1000.0, 1500.0] | 0 | 0
Siemens NH-1-80 | Siemens NH-1-80 | 80 | [4800.0, 120.0, 7.0, 0.1, 0.01] | 0 | 0 | [150.58, 250.0, 450.0, 1150.0, 2470.0] | 0 | 0
Siemens NH-2-1000 | Siemens NH-2-1000 | 1000 | [4800.0, 120.0, 7.0, 0.1, 0.004] | 0 | 0 | [1900.0, 3500.0, 8400.0, 24000.0, 52000.0] | 0 | 0
Siemens NH-2-200 | Siemens NH-2-200 | 200 | [4800.0, 120.0, 7.0, 0.1, 0.004] | 0 | 0 | [280.0, 650.0, 1200.0, 3000.0, 7000.0] | 0 | 0
Siemens NH-2-224 | Siemens NH-2-224 | 224 | [4800.0, 120.0, 7.0, 0.2, 0.04, 0.004] | 0 | 0 | [400.0, 750.0, 1453.0, 3025.0, 4315.0, 7600.0] | 0 | 0
Siemens NH-2-250 | Siemens NH-2-250 | 250 | [4800.0, 120.0, 7.0, 0.1, 0.004] | 0 | 0 | [450.0, 800.0, 1650.0, 4000.0, 8500.0] | 0 | 0
Siemens NH-2-315 | Siemens NH-2-315 | 315 | [4800.0, 120.0, 7.0, 0.1, 0.004] | 0 | 0 | [550.0, 920.0, 1900.0, 5000.0, 11000.0] | 0 | 0
Siemens NH-2-355 | Siemens NH-2-355 | 355 | [4800.0, 120.0, 6.0, 0.1, 0.004] | 0 | 0 | [650.0, 1116.27, 2350.0, 5840.0, 12790.0] | 0 | 0
Siemens NH-2-400 | Siemens NH-2-400 | 400 | [4800.0, 120.0, 7.0, 0.1, 0.004] | 0 | 0 | [720.0, 1350.0, 2800.0, 6500.0, 15000.0] | 0 | 0
Siemens NH-2-425 | Siemens NH-2-425 | 425 | [4800.0, 120.0, 7.0, 0.1, 0.004] | 0 | 0 | [850.0, 1500.0, 3050.0, 7500.0, 16500.0] | 0 | 0
Siemens NH-2-630 | Siemens NH-2-630 | 630 | [4800.0, 120.0, 7.0, 0.1, 0.004] | 0 | 0 | [1200.0, 2000.0, 4800.0, 12000.0, 26000.0] | 0 | 0

## dtypes
| element | column | dtype
0 | bus | name | object
1 | bus | vn_kv | float64
2 | bus | type | object
3 | bus | zone | object
4 | bus | in_service | bool
5 | load | name | object
6 | load | bus | uint32
7 | load | p_mw | float64
8 | load | q_mvar | float64
9 | load | const_z_percent | float64
10 | load | const_i_percent | float64
11 | load | sn_mva | float64
12 | load | scaling | float64
13 | load | in_service | bool
14 | load | type | object
15 | ext_grid | name | object
16 | ext_grid | bus | uint32
17 | ext_grid | vm_pu | float64
18 | ext_grid | va_degree | float64
19 | ext_grid | slack_weight | float64
20 | ext_grid | in_service | bool
21 | line | name | object
22 | line | std_type | object
23 | line | from_bus | uint32
24 | line | to_bus | uint32
25 | line | length_km | float64
26 | line | r_ohm_per_km | float64
27 | line | x_ohm_per_km | float64
28 | line | c_nf_per_km | float64
29 | line | g_us_per_km | float64
30 | line | max_i_ka | float64
31 | line | df | float64
32 | line | parallel | uint32
33 | line | type | object
34 | line | in_service | bool
35 | trafo | name | object
36 | trafo | std_type | object
37 | trafo | hv_bus | uint32
38 | trafo | lv_bus | uint32
39 | trafo | sn_mva | float64
40 | trafo | vn_hv_kv | float64
41 | trafo | vn_lv_kv | float64
42 | trafo | vk_percent | float64
43 | trafo | vkr_percent | float64
44 | trafo | pfe_kw | float64
45 | trafo | i0_percent | float64
46 | trafo | shift_degree | float64
47 | trafo | tap_side | object
48 | trafo | tap_neutral | int32
49 | trafo | tap_min | int32
50 | trafo | tap_max | int32
51 | trafo | tap_step_percent | float64
52 | trafo | tap_step_degree | float64
53 | trafo | tap_pos | int32
54 | trafo | tap_phase_shifter | bool
55 | trafo | parallel | uint32
56 | trafo | df | float64
57 | trafo | in_service | bool
58 | line_geodata | coords | object
59 | bus_geodata | x | float64
60 | bus_geodata | y | float64
61 | bus_geodata | coords | object

## parameters
| version | format_version | converged | OPF_converged | name | f_hz | sn_mva
0 | 2.14.6 | 2.14.0 | FALSE | FALSE |  | 50 | 1