## bus
| name | vn_kv | type | zone | in_service
0 | bus_LV_6711-28_0_5_node_0 | 0.4 | n |  | TRUE
1 | bus_LV_6711-28_0_5_node_1 | 0.4 | n |  | TRUE
2 | bus_LV_6711-28_0_5_node_2 | 0.4 | n |  | TRUE
3 | bus_LV_6711-28_0_5_node_3 | 0.4 | n |  | TRUE
4 | bus_LV_6711-28_0_5_node_4 | 0.4 | n |  | TRUE
5 | bus_LV_6711-28_0_5_node_5 | 0.4 | n |  | TRUE
6 | bus_LV_6711-28_0_5_node_7 | 0.4 | n |  | TRUE
7 | bus_LV_6711-28_0_5_node_6 | 0.4 | n |  | TRUE
8 | bus_LV_6711-28_0_5_node_8 | 0.4 | n |  | TRUE
9 | bus_LV_6711-28_0_5_node_30 | 0.4 | n |  | TRUE
10 | bus_LV_6711-28_0_5_node_29 | 0.4 | n |  | TRUE
11 | bus_LV_6711-28_0_5_node_9 | 0.4 | n |  | TRUE
12 | bus_LV_6711-28_0_5_node_10 | 0.4 | n |  | TRUE
13 | bus_LV_6711-28_0_5_node_11 | 0.4 | n |  | TRUE
14 | bus_LV_6711-28_0_5_node_18 | 0.4 | n |  | TRUE
15 | bus_LV_6711-28_0_5_node_12 | 0.4 | n |  | TRUE
16 | bus_LV_6711-28_0_5_node_23 | 0.4 | n |  | TRUE
17 | bus_LV_6711-28_0_5_node_24 | 0.4 | n |  | TRUE
18 | bus_LV_6711-28_0_5_node_19 | 0.4 | n |  | TRUE
19 | bus_LV_6711-28_0_5_node_13 | 0.4 | n |  | TRUE
20 | bus_LV_6711-28_0_5_node_14 | 0.4 | n |  | TRUE
21 | bus_LV_6711-28_0_5_node_26 | 0.4 | n |  | TRUE
22 | bus_LV_6711-28_0_5_node_17 | 0.4 | n |  | TRUE
23 | bus_LV_6711-28_0_5_node_130 | 0.4 | n |  | TRUE
24 | bus_LV_6711-28_0_5_node_15 | 0.4 | n |  | TRUE
25 | bus_LV_6711-28_0_5_node_27 | 0.4 | n |  | TRUE
26 | bus_LV_6711-28_0_5_node_16 | 0.4 | n |  | TRUE
27 | bus_LV_6711-28_0_5_node_126 | 0.4 | n |  | TRUE
28 | bus_LV_6711-28_0_5_node_28 | 0.4 | n |  | TRUE
29 | bus_LV_6711-28_0_5_node_34 | 0.4 | n |  | TRUE
30 | bus_LV_6711-28_0_5_node_125 | 0.4 | n |  | TRUE
31 | bus_LV_6711-28_0_5_node_120 | 0.4 | n |  | TRUE
32 | bus_LV_6711-28_0_5_node_132 | 0.4 | n |  | TRUE
33 | bus_LV_6711-28_0_5_node_129 | 0.4 | n |  | TRUE
34 | bus_LV_6711-28_0_5_node_20 | 0.4 | n |  | TRUE
35 | bus_LV_6711-28_0_5_node_21 | 0.4 | n |  | TRUE
36 | bus_LV_6711-28_0_5_node_22 | 0.4 | n |  | TRUE
37 | bus_LV_6711-28_0_5_node_107 | 0.4 | n |  | TRUE
38 | bus_LV_6711-28_0_5_node_108 | 0.4 | n |  | TRUE
39 | bus_LV_6711-28_0_5_node_109 | 0.4 | n |  | TRUE
40 | bus_LV_6711-28_0_5_node_31 | 0.4 | n |  | TRUE
41 | bus_LV_6711-28_0_5_node_32 | 0.4 | n |  | TRUE
42 | bus_LV_6711-28_0_5_node_33 | 0.4 | n |  | TRUE
43 | bus_LV_6711-28_0_5_node_98 | 0.4 | n |  | TRUE
44 | bus_LV_6711-28_0_5_node_102 | 0.4 | n |  | TRUE
45 | bus_LV_6711-28_0_5_node_99 | 0.4 | n |  | TRUE
46 | bus_LV_6711-28_0_5_node_95 | 0.4 | n |  | TRUE
47 | bus_LV_6711-28_0_5_node_110 | 0.4 | n |  | TRUE
48 | bus_LV_6711-28_0_5_node_94 | 0.4 | n |  | TRUE
49 | bus_LV_6711-28_0_5_node_97 | 0.4 | n |  | TRUE
50 | bus_LV_6711-28_0_5_node_104 | 0.4 | n |  | TRUE
51 | bus_LV_6711-28_0_5_node_100 | 0.4 | n |  | TRUE
52 | bus_LV_6711-28_0_5_node_35 | 0.4 | n |  | TRUE
53 | bus_LV_6711-28_0_5_node_36 | 0.4 | n |  | TRUE
54 | bus_LV_6711-28_0_5_node_37 | 0.4 | n |  | TRUE
55 | bus_LV_6711-28_0_5_node_38 | 0.4 | n |  | TRUE
56 | bus_LV_6711-28_0_5_node_39 | 0.4 | n |  | TRUE
57 | bus_LV_6711-28_0_5_node_41 | 0.4 | n |  | TRUE
58 | bus_LV_6711-28_0_5_node_43 | 0.4 | n |  | TRUE
59 | bus_LV_6711-28_0_5_node_40 | 0.4 | n |  | TRUE
60 | bus_LV_6711-28_0_5_node_45 | 0.4 | n |  | TRUE
61 | bus_LV_6711-28_0_5_node_55 | 0.4 | n |  | TRUE
62 | bus_LV_6711-28_0_5_node_44 | 0.4 | n |  | TRUE
63 | bus_LV_6711-28_0_5_node_142 | 0.4 | n |  | TRUE
64 | bus_LV_6711-28_0_5_node_52 | 0.4 | n |  | TRUE
65 | bus_LV_6711-28_0_5_node_42 | 0.4 | n |  | TRUE
66 | bus_LV_6711-28_0_5_node_86 | 0.4 | n |  | TRUE
67 | bus_LV_6711-28_0_5_node_106 | 0.4 | n |  | TRUE
68 | bus_LV_6711-28_0_5_node_88 | 0.4 | n |  | TRUE
69 | bus_LV_6711-28_0_5_node_84 | 0.4 | n |  | TRUE
70 | bus_LV_6711-28_0_5_node_105 | 0.4 | n |  | TRUE
71 | bus_LV_6711-28_0_5_node_46 | 0.4 | n |  | TRUE
72 | bus_LV_6711-28_0_5_node_47 | 0.4 | n |  | TRUE
73 | bus_LV_6711-28_0_5_node_50 | 0.4 | n |  | TRUE
74 | bus_LV_6711-28_0_5_node_51 | 0.4 | n |  | TRUE
75 | bus_LV_6711-28_0_5_node_56 | 0.4 | n |  | TRUE
76 | bus_LV_6711-28_0_5_node_53 | 0.4 | n |  | TRUE
77 | bus_LV_6711-28_0_5_node_54 | 0.4 | n |  | TRUE
78 | bus_LV_6711-28_0_5_node_48 | 0.4 | n |  | TRUE
79 | bus_LV_6711-28_0_5_node_49 | 0.4 | n |  | TRUE
80 | bus_LV_6711-28_0_5_node_57 | 0.4 | n |  | TRUE
81 | bus_LV_6711-28_0_5_node_58 | 0.4 | n |  | TRUE
82 | bus_LV_6711-28_0_5_node_59 | 0.4 | n |  | TRUE
83 | bus_LV_6711-28_0_5_node_60 | 0.4 | n |  | TRUE
84 | bus_LV_6711-28_0_5_node_61 | 0.4 | n |  | TRUE
85 | bus_LV_6711-28_0_5_node_122 | 0.4 | n |  | TRUE
86 | bus_LV_6711-28_0_5_node_121 | 0.4 | n |  | TRUE
87 | bus_LV_6711-28_0_5_node_62 | 0.4 | n |  | TRUE
88 | bus_LV_6711-28_0_5_node_63 | 0.4 | n |  | TRUE
89 | bus_LV_6711-28_0_5_node_64 | 0.4 | n |  | TRUE
90 | bus_LV_6711-28_0_5_node_65 | 0.4 | n |  | TRUE
91 | bus_LV_6711-28_0_5_node_66 | 0.4 | n |  | TRUE
92 | bus_LV_6711-28_0_5_node_67 | 0.4 | n |  | TRUE
93 | bus_LV_6711-28_0_5_node_68 | 0.4 | n |  | TRUE
94 | bus_LV_6711-28_0_5_node_71 | 0.4 | n |  | TRUE
95 | bus_LV_6711-28_0_5_node_69 | 0.4 | n |  | TRUE
96 | bus_LV_6711-28_0_5_node_70 | 0.4 | n |  | TRUE
97 | bus_LV_6711-28_0_5_node_75 | 0.4 | n |  | TRUE
98 | bus_LV_6711-28_0_5_node_111 | 0.4 | n |  | TRUE
99 | bus_LV_6711-28_0_5_node_73 | 0.4 | n |  | TRUE
100 | bus_LV_6711-28_0_5_node_72 | 0.4 | n |  | TRUE
101 | bus_LV_6711-28_0_5_node_74 | 0.4 | n |  | TRUE
102 | bus_LV_6711-28_0_5_node_78 | 0.4 | n |  | TRUE
103 | bus_LV_6711-28_0_5_node_77 | 0.4 | n |  | TRUE
104 | bus_LV_6711-28_0_5_node_76 | 0.4 | n |  | TRUE
105 | bus_LV_6711-28_0_5_node_79 | 0.4 | n |  | TRUE
106 | bus_LV_6711-28_0_5_node_80 | 0.4 | n |  | TRUE
107 | bus_LV_6711-28_0_5_node_81 | 0.4 | n |  | TRUE
108 | bus_LV_6711-28_0_5_node_82 | 0.4 | n |  | TRUE
109 | bus_LV_6711-28_0_5_node_83 | 0.4 | n |  | TRUE
110 | bus_LV_6711-28_0_5_node_91 | 0.4 | n |  | TRUE
111 | bus_LV_6711-28_0_5_node_96 | 0.4 | n |  | TRUE
112 | bus_LV_6711-28_0_5_node_85 | 0.4 | n |  | TRUE
113 | bus_LV_6711-28_0_5_node_87 | 0.4 | n |  | TRUE
114 | bus_LV_6711-28_0_5_node_103 | 0.4 | n |  | TRUE
115 | bus_LV_6711-28_0_5_node_101 | 0.4 | n |  | TRUE
116 | bus_LV_6711-28_0_5_node_112 | 0.4 | n |  | TRUE
117 | bus_LV_6711-28_0_5_node_113 | 0.4 | n |  | TRUE
118 | bus_LV_6711-28_0_5_node_92 | 0.4 | n |  | TRUE
119 | bus_LV_6711-28_0_5_node_93 | 0.4 | n |  | TRUE
120 | bus_LV_6711-28_0_5_node_117 | 0.4 | n |  | TRUE
121 | bus_LV_6711-28_0_5_node_141 | 0.4 | n |  | TRUE
122 | bus_LV_6711-28_0_5_node_140 | 0.4 | n |  | TRUE
123 | bus_LV_6711-28_0_5_node_115 | 0.4 | n |  | TRUE
124 | bus_LV_6711-28_0_5_node_114 | 0.4 | n |  | TRUE
125 | bus_LV_6711-28_0_5_node_116 | 0.4 | n |  | TRUE
126 | bus_LV_6711-28_0_5_node_118 | 0.4 | n |  | TRUE
127 | bus_LV_6711-28_0_5_node_119 | 0.4 | n |  | TRUE
128 | bus_LV_6711-28_0_5_node_136 | 0.4 | n |  | TRUE
129 | bus_LV_6711-28_0_5_node_123 | 0.4 | n |  | TRUE
130 | bus_LV_6711-28_0_5_node_144 | 0.4 | n |  | TRUE
131 | bus_LV_6711-28_0_5_node_124 | 0.4 | n |  | TRUE
132 | bus_LV_6711-28_0_5_node_131 | 0.4 | n |  | TRUE
133 | bus_LV_6711-28_0_5_node_137 | 0.4 | n |  | TRUE
134 | bus_LV_6711-28_0_5_node_133 | 0.4 | n |  | TRUE
135 | bus_LV_6711-28_0_5_node_134 | 0.4 | n |  | TRUE
136 | bus_LV_6711-28_0_5_node_135 | 0.4 | n |  | TRUE
137 | bus_LV_6711-28_0_5_node_138 | 0.4 | n |  | TRUE
138 | bus_LV_6711-28_0_5_node_139 | 0.4 | n |  | TRUE
139 | bus_MV_332_0_node_178 | 20 | n |  | TRUE

## load
| name | bus | p_mw | q_mvar | const_z_percent | const_i_percent | sn_mva | scaling | in_service | type
0 | LV_6711-28_0_5_load_0 | 0 | 0.0050734 | 0.0012715 | 0 | 0 |  | 1 | TRUE | wye
1 | LV_6711-28_0_5_load_1 | 1 | 0.0018094 | 0.00045348 | 0 | 0 |  | 1 | TRUE | wye
2 | LV_6711-28_0_5_load_3 | 3 | 0.0053906 | 0.001351 | 0 | 0 |  | 1 | TRUE | wye
3 | LV_6711-28_0_5_load_4 | 4 | 0.0041175 | 0.001032 | 0 | 0 |  | 1 | TRUE | wye
4 | LV_6711-28_0_5_load_5 | 5 | 0.0024719 | 0.00061951 | 0 | 0 |  | 1 | TRUE | wye
5 | LV_6711-28_0_5_load_7 | 6 | 0.0063734 | 0.0015973 | 0 | 0 |  | 1 | TRUE | wye
6 | LV_6711-28_0_5_load_6 | 7 | 0.0021107 | 0.000529 | 0 | 0 |  | 1 | TRUE | wye
7 | LV_6711-28_0_5_load_30 | 9 | 0.0021461 | 0.00053786 | 0 | 0 |  | 1 | TRUE | wye
8 | LV_6711-28_0_5_load_29 | 10 | 0.0055533 | 0.0013918 | 0 | 0 |  | 1 | TRUE | wye
9 | LV_6711-28_0_5_load_9 | 11 | 0.0040092 | 0.0010048 | 0 | 0 |  | 1 | TRUE | wye
10 | LV_6711-28_0_5_load_10 | 12 | 0.0053709 | 0.0013461 | 0 | 0 |  | 1 | TRUE | wye
11 | LV_6711-28_0_5_load_11 | 13 | 0.010187 | 0.002553 | 0 | 0 |  | 1 | TRUE | wye
12 | LV_6711-28_0_5_load_18 | 14 | 0.0039347 | 0.00098614 | 0 | 0 |  | 1 | TRUE | wye
13 | LV_6711-28_0_5_load_12 | 15 | 0.0029236 | 0.00073273 | 0 | 0 |  | 1 | TRUE | wye
14 | LV_6711-28_0_5_load_23 | 16 | 0.0073058 | 0.001831 | 0 | 0 |  | 1 | TRUE | wye
15 | LV_6711-28_0_5_load_19 | 18 | 0.0042009 | 0.0010528 | 0 | 0 |  | 1 | TRUE | wye
16 | LV_6711-28_0_5_load_14 | 20 | 0.0034161 | 0.00085615 | 0 | 0 |  | 1 | TRUE | wye
17 | LV_6711-28_0_5_load_26 | 21 | 0.0036961 | 0.00092634 | 0 | 0 |  | 1 | TRUE | wye
18 | LV_6711-28_0_5_load_17 | 22 | 0.0035841 | 0.00089827 | 0 | 0 |  | 1 | TRUE | wye
19 | LV_6711-28_0_5_load_15 | 24 | 0.001908 | 0.00047818 | 0 | 0 |  | 1 | TRUE | wye
20 | LV_6711-28_0_5_load_16 | 26 | 0.0017407 | 0.00043626 | 0 | 0 |  | 1 | TRUE | wye
21 | LV_6711-28_0_5_load_125 | 30 | 0.0038885 | 0.00097454 | 0 | 0 |  | 1 | TRUE | wye
22 | LV_6711-28_0_5_load_120 | 31 | 0.012187 | 0.0030543 | 0 | 0 |  | 1 | TRUE | wye
23 | LV_6711-28_0_5_load_129 | 33 | 0.0031696 | 0.00079438 | 0 | 0 |  | 1 | TRUE | wye
24 | LV_6711-28_0_5_load_21 | 35 | 0.0034456 | 0.00086355 | 0 | 0 |  | 1 | TRUE | wye
25 | LV_6711-28_0_5_load_22 | 36 | 0.0043283 | 0.0010848 | 0 | 0 |  | 1 | TRUE | wye
26 | LV_6711-28_0_5_load_108 | 38 | 0.003869 | 0.00096966 | 0 | 0 |  | 1 | TRUE | wye
27 | LV_6711-28_0_5_load_109 | 39 | 0.0027356 | 0.00068561 | 0 | 0 |  | 1 | TRUE | wye
28 | LV_6711-28_0_5_load_98 | 43 | 0.0031524 | 0.00079008 | 0 | 0 |  | 1 | TRUE | wye
29 | LV_6711-28_0_5_load_102 | 44 | 0.005369 | 0.0013456 | 0 | 0 |  | 1 | TRUE | wye
30 | LV_6711-28_0_5_load_99 | 45 | 0.0033976 | 0.00085151 | 0 | 0 |  | 1 | TRUE | wye
31 | LV_6711-28_0_5_load_94 | 48 | 0.005242 | 0.0013138 | 0 | 0 |  | 1 | TRUE | wye
32 | LV_6711-28_0_5_load_97 | 49 | 0.0029609 | 0.00074207 | 0 | 0 |  | 1 | TRUE | wye
33 | LV_6711-28_0_5_load_104 | 50 | 0.0023073 | 0.00057826 | 0 | 0 |  | 1 | TRUE | wye
34 | LV_6711-28_0_5_load_100 | 51 | 0.0029518 | 0.0007398 | 0 | 0 |  | 1 | TRUE | wye
35 | LV_6711-28_0_5_load_35 | 52 | 0.023511 | 0.0058925 | 0 | 0 |  | 1 | TRUE | wye
36 | LV_6711-28_0_5_load_36 | 53 | 0.012531 | 0.0031405 | 0 | 0 |  | 1 | TRUE | wye
37 | LV_6711-28_0_5_load_37 | 54 | 0.0047808 | 0.0011982 | 0 | 0 |  | 1 | TRUE | wye
38 | LV_6711-28_0_5_load_38 | 55 | 0.0076552 | 0.0019186 | 0 | 0 |  | 1 | TRUE | wye
39 | LV_6711-28_0_5_load_39 | 56 | 0.0047044 | 0.001179 | 0 | 0 |  | 1 | TRUE | wye
40 | LV_6711-28_0_5_load_43 | 58 | 0.0025085 | 0.00062869 | 0 | 0 |  | 1 | TRUE | wye
41 | LV_6711-28_0_5_load_40 | 59 | 0.0070234 | 0.0017602 | 0 | 0 |  | 1 | TRUE | wye
42 | LV_6711-28_0_5_load_45 | 60 | 0.00062101 | 0.00015564 | 0 | 0 |  | 1 | TRUE | wye
43 | LV_6711-28_0_5_load_55 | 61 | 0.0022207 | 0.00055656 | 0 | 0 |  | 1 | TRUE | wye
44 | LV_6711-28_0_5_load_44 | 62 | 0.0014553 | 0.00036474 | 0 | 0 |  | 1 | TRUE | wye
45 | LV_6711-28_0_5_load_142 | 63 | 0.00043816 | 0.00010981 | 0 | 0 |  | 1 | TRUE | wye
46 | LV_6711-28_0_5_load_42 | 65 | 0.0031492 | 0.00078927 | 0 | 0 |  | 1 | TRUE | wye
47 | LV_6711-28_0_5_load_106 | 67 | 0.005141 | 0.0012884 | 0 | 0 |  | 1 | TRUE | wye
48 | LV_6711-28_0_5_load_88 | 68 | 0.0039289 | 0.00098466 | 0 | 0 |  | 1 | TRUE | wye
49 | LV_6711-28_0_5_load_84 | 69 | 0.0040941 | 0.0010261 | 0 | 0 |  | 1 | TRUE | wye
50 | LV_6711-28_0_5_load_105 | 70 | 0.0062815 | 0.0015743 | 0 | 0 |  | 1 | TRUE | wye
51 | LV_6711-28_0_5_load_46 | 71 | 0.00092573 | 0.00023201 | 0 | 0 |  | 1 | TRUE | wye
52 | LV_6711-28_0_5_load_47 | 72 | 0.00070619 | 0.00017699 | 0 | 0 |  | 1 | TRUE | wye
53 | LV_6711-28_0_5_load_50 | 73 | 0.00049735 | 0.00012465 | 0 | 0 |  | 1 | TRUE | wye
54 | LV_6711-28_0_5_load_56 | 75 | 0.0024142 | 0.00060506 | 0 | 0 |  | 1 | TRUE | wye
55 | LV_6711-28_0_5_load_53 | 76 | 0.0003264 | 8.1804e-05 | 0 | 0 |  | 1 | TRUE | wye
56 | LV_6711-28_0_5_load_54 | 77 | 0.00085239 | 0.00021363 | 0 | 0 |  | 1 | TRUE | wye
57 | LV_6711-28_0_5_load_48 | 78 | 0.001056 | 0.00026465 | 0 | 0 |  | 1 | TRUE | wye
58 | LV_6711-28_0_5_load_49 | 79 | 0.00034837 | 8.7311e-05 | 0 | 0 |  | 1 | TRUE | wye
59 | LV_6711-28_0_5_load_57 | 80 | 0.0044597 | 0.0011177 | 0 | 0 |  | 1 | TRUE | wye
60 | LV_6711-28_0_5_load_58 | 81 | 0.0029024 | 0.0007274 | 0 | 0 |  | 1 | TRUE | wye
61 | LV_6711-28_0_5_load_59 | 82 | 0.0031285 | 0.00078409 | 0 | 0 |  | 1 | TRUE | wye
62 | LV_6711-28_0_5_load_61 | 84 | 0.0041829 | 0.0010483 | 0 | 0 |  | 1 | TRUE | wye
63 | LV_6711-28_0_5_load_122 | 85 | 0.0053916 | 0.0013513 | 0 | 0 |  | 1 | TRUE | wye
64 | LV_6711-28_0_5_load_121 | 86 | 0.0041058 | 0.001029 | 0 | 0 |  | 1 | TRUE | wye
65 | LV_6711-28_0_5_load_62 | 87 | 0.0015296 | 0.00038336 | 0 | 0 |  | 1 | TRUE | wye
66 | LV_6711-28_0_5_load_63 | 88 | 0.0013606 | 0.00034099 | 0 | 0 |  | 1 | TRUE | wye
67 | LV_6711-28_0_5_load_64 | 89 | 0.005661 | 0.0014188 | 0 | 0 |  | 1 | TRUE | wye
68 | LV_6711-28_0_5_load_65 | 90 | 0.0021068 | 0.00052802 | 0 | 0 |  | 1 | TRUE | wye
69 | LV_6711-28_0_5_load_67 | 92 | 0.0021957 | 0.0005503 | 0 | 0 |  | 1 | TRUE | wye
70 | LV_6711-28_0_5_load_68 | 93 | 0.0071036 | 0.0017803 | 0 | 0 |  | 1 | TRUE | wye
71 | LV_6711-28_0_5_load_71 | 94 | 0.0048658 | 0.0012195 | 0 | 0 |  | 1 | TRUE | wye
72 | LV_6711-28_0_5_load_69 | 95 | 0.0031316 | 0.00078486 | 0 | 0 |  | 1 | TRUE | wye
73 | LV_6711-28_0_5_load_70 | 96 | 0.0046842 | 0.001174 | 0 | 0 |  | 1 | TRUE | wye
74 | LV_6711-28_0_5_load_111 | 98 | 0.0020767 | 0.00052048 | 0 | 0 |  | 1 | TRUE | wye
75 | LV_6711-28_0_5_load_72 | 100 | 0.0016622 | 0.00041659 | 0 | 0 |  | 1 | TRUE | wye
76 | LV_6711-28_0_5_load_77 | 103 | 0.0028791 | 0.00072157 | 0 | 0 |  | 1 | TRUE | wye
77 | LV_6711-28_0_5_load_76 | 104 | 0.0024046 | 0.00060265 | 0 | 0 |  | 1 | TRUE | wye
78 | LV_6711-28_0_5_load_79 | 105 | 0.002403 | 0.00060224 | 0 | 0 |  | 1 | TRUE | wye
79 | LV_6711-28_0_5_load_80 | 106 | 0.0030876 | 0.00077383 | 0 | 0 |  | 1 | TRUE | wye
80 | LV_6711-28_0_5_load_81 | 107 | 0.0050024 | 0.0012537 | 0 | 0 |  | 1 | TRUE | wye
81 | LV_6711-28_0_5_load_82 | 108 | 0.0041286 | 0.0010347 | 0 | 0 |  | 1 | TRUE | wye
82 | LV_6711-28_0_5_load_83 | 109 | 0.0026549 | 0.00066539 | 0 | 0 |  | 1 | TRUE | wye
83 | LV_6711-28_0_5_load_91 | 110 | 0.0059409 | 0.0014889 | 0 | 0 |  | 1 | TRUE | wye
84 | LV_6711-28_0_5_load_96 | 111 | 0.0033871 | 0.00084889 | 0 | 0 |  | 1 | TRUE | wye
85 | LV_6711-28_0_5_load_85 | 112 | 0.003241 | 0.00081226 | 0 | 0 |  | 1 | TRUE | wye
86 | LV_6711-28_0_5_load_87 | 113 | 0.0036073 | 0.00090407 | 0 | 0 |  | 1 | TRUE | wye
87 | LV_6711-28_0_5_load_103 | 114 | 0.0048867 | 0.0012247 | 0 | 0 |  | 1 | TRUE | wye
88 | LV_6711-28_0_5_load_101 | 115 | 0.0031488 | 0.00078915 | 0 | 0 |  | 1 | TRUE | wye
89 | LV_6711-28_0_5_load_112 | 116 | 0.033538 | 0.0084054 | 0 | 0 |  | 1 | TRUE | wye
90 | LV_6711-28_0_5_load_113 | 117 | 0.011575 | 0.002901 | 0 | 0 |  | 1 | TRUE | wye
91 | LV_6711-28_0_5_load_92 | 118 | 0.005445 | 0.0013647 | 0 | 0 |  | 1 | TRUE | wye
92 | LV_6711-28_0_5_load_93 | 119 | 0.0032781 | 0.00082156 | 0 | 0 |  | 1 | TRUE | wye
93 | LV_6711-28_0_5_load_141 | 121 | 0.0038638 | 0.00096837 | 0 | 0 |  | 1 | TRUE | wye
94 | LV_6711-28_0_5_load_140 | 122 | 0.0051827 | 0.0012989 | 0 | 0 |  | 1 | TRUE | wye
95 | LV_6711-28_0_5_load_114 | 124 | 0.023391 | 0.0058623 | 0 | 0 |  | 1 | TRUE | wye
96 | LV_6711-28_0_5_load_116 | 125 | 0.0072908 | 0.0018272 | 0 | 0 |  | 1 | TRUE | wye
97 | LV_6711-28_0_5_load_118 | 126 | 0.013657 | 0.0034228 | 0 | 0 |  | 1 | TRUE | wye
98 | LV_6711-28_0_5_load_119 | 127 | 0.0070018 | 0.0017548 | 0 | 0 |  | 1 | TRUE | wye
99 | LV_6711-28_0_5_load_123 | 129 | 0.005678 | 0.001423 | 0 | 0 |  | 1 | TRUE | wye
100 | LV_6711-28_0_5_load_144 | 130 | 0.011012 | 0.0027599 | 0 | 0 |  | 1 | TRUE | wye
101 | LV_6711-28_0_5_load_124 | 131 | 0.0029649 | 0.00074308 | 0 | 0 |  | 1 | TRUE | wye
102 | LV_6711-28_0_5_load_131 | 132 | 0.011367 | 0.0028488 | 0 | 0 |  | 1 | TRUE | wye
103 | LV_6711-28_0_5_load_137 | 133 | 0.004276 | 0.0010717 | 0 | 0 |  | 1 | TRUE | wye
104 | LV_6711-28_0_5_load_133 | 134 | 0.0051872 | 0.0013 | 0 | 0 |  | 1 | TRUE | wye
105 | LV_6711-28_0_5_load_135 | 136 | 0.0055009 | 0.0013787 | 0 | 0 |  | 1 | TRUE | wye
106 | LV_6711-28_0_5_load_138 | 137 | 0.0036833 | 0.00092313 | 0 | 0 |  | 1 | TRUE | wye
107 | LV_6711-28_0_5_load_139 | 138 | 0.0088881 | 0.0022276 | 0 | 0 |  | 1 | TRUE | wye

## ext_grid
| name | bus | vm_pu | va_degree | slack_weight | in_service
0 |  | 41 | 1 | 0 | 1 | TRUE

## line
| name | std_type | from_bus | to_bus | length_km | r_ohm_per_km | x_ohm_per_km | c_nf_per_km | g_us_per_km | max_i_ka | df | parallel | type | in_service
0 | LV_6711-28_0_5_line_0 |  | 0 | 1 | 0.014566 | 0.125 | 0.08 | 261 | 0 | 0.364 | 1 | 4 | cs | TRUE
1 | LV_6711-28_0_5_line_1 |  | 0 | 2 | 0.039575 | 0.125 | 0.08 | 261 | 0 | 0.364 | 1 | 4 | cs | TRUE
2 | LV_6711-28_0_5_line_2 |  | 1 | 3 | 0.018733 | 0.125 | 0.08 | 261 | 0 | 0.364 | 1 | 4 | cs | TRUE
3 | LV_6711-28_0_5_line_3 |  | 2 | 4 | 0.014096 | 0.125 | 0.08 | 261 | 0 | 0.364 | 1 | 4 | cs | TRUE
4 | LV_6711-28_0_5_line_4 |  | 3 | 5 | 0.0035818 | 0.125 | 0.08 | 261 | 0 | 0.364 | 1 | 4 | cs | TRUE
5 | LV_6711-28_0_5_line_5 |  | 4 | 6 | 0.004503 | 0.125 | 0.08 | 261 | 0 | 0.364 | 1 | 4 | cs | TRUE
6 | LV_6711-28_0_5_line_6 |  | 5 | 7 | 0.024773 | 0.125 | 0.08 | 261 | 0 | 0.364 | 1 | 4 | cs | TRUE
7 | LV_6711-28_0_5_line_7 |  | 6 | 8 | 0.019584 | 0.125 | 0.08 | 261 | 0 | 0.364 | 1 | 4 | cs | TRUE
8 | LV_6711-28_0_5_line_8 |  | 7 | 9 | 0.024943 | 0.125 | 0.08 | 261 | 0 | 0.364 | 1 | 4 | cs | TRUE
9 | LV_6711-28_0_5_line_9 |  | 8 | 11 | 0.010584 | 0.125 | 0.08 | 261 | 0 | 0.364 | 1 | 2 | cs | TRUE
10 | LV_6711-28_0_5_line_10 |  | 8 | 12 | 0.036198 | 0.125 | 0.08 | 261 | 0 | 0.364 | 1 | 4 | cs | TRUE
11 | LV_6711-28_0_5_line_11 |  | 9 | 10 | 0.0041019 | 0.125 | 0.08 | 261 | 0 | 0.364 | 1 | 4 | cs | TRUE
12 | LV_6711-28_0_5_line_12 |  | 10 | 40 | 0.017641 | 0.125 | 0.08 | 261 | 0 | 0.364 | 1 | 4 | cs | TRUE
13 | LV_6711-28_0_5_line_13 |  | 11 | 13 | 0.023653 | 0.125 | 0.08 | 261 | 0 | 0.364 | 1 | 1 | cs | TRUE
14 | LV_6711-28_0_5_line_14 |  | 12 | 14 | 0.010987 | 0.125 | 0.08 | 261 | 0 | 0.364 | 1 | 4 | cs | TRUE
15 | LV_6711-28_0_5_line_15 |  | 13 | 15 | 0.0060034 | 0.125 | 0.08 | 261 | 0 | 0.364 | 1 | 1 | cs | TRUE
16 | LV_6711-28_0_5_line_16 |  | 14 | 18 | 0.017216 | 0.125 | 0.08 | 261 | 0 | 0.364 | 1 | 4 | cs | TRUE
17 | LV_6711-28_0_5_line_17 |  | 15 | 19 | 0.022999 | 0.125 | 0.08 | 261 | 0 | 0.364 | 1 | 1 | cs | TRUE
18 | LV_6711-28_0_5_line_18 |  | 16 | 17 | 0.036446 | 0.125 | 0.08 | 261 | 0 | 0.364 | 1 | 1 | cs | TRUE
19 | LV_6711-28_0_5_line_19 |  | 17 | 21 | 0.018876 | 0.125 | 0.08 | 261 | 0 | 0.364 | 1 | 1 | cs | TRUE
20 | LV_6711-28_0_5_line_20 |  | 18 | 34 | 0.0091096 | 0.125 | 0.08 | 261 | 0 | 0.364 | 1 | 4 | cs | TRUE
21 | LV_6711-28_0_5_line_21 |  | 19 | 20 | 0.011481 | 0.125 | 0.08 | 261 | 0 | 0.364 | 1 | 1 | cs | TRUE
22 | LV_6711-28_0_5_line_22 |  | 20 | 24 | 0.0061666 | 0.125 | 0.08 | 261 | 0 | 0.364 | 1 | 1 | cs | TRUE
23 | LV_6711-28_0_5_line_23 |  | 21 | 25 | 0.015956 | 0.125 | 0.08 | 261 | 0 | 0.364 | 1 | 1 | cs | TRUE
24 | LV_6711-28_0_5_line_24 |  | 22 | 23 | 0.0049662 | 0.125 | 0.08 | 261 | 0 | 0.364 | 1 | 1 | cs | TRUE
25 | LV_6711-28_0_5_line_25 |  | 23 | 32 | 0.017145 | 0.125 | 0.08 | 261 | 0 | 0.364 | 1 | 1 | cs | TRUE
26 | LV_6711-28_0_5_line_26 |  | 23 | 33 | 0.013455 | 0.125 | 0.08 | 261 | 0 | 0.364 | 1 | 1 | cs | TRUE
27 | LV_6711-28_0_5_line_27 |  | 24 | 26 | 0.028005 | 0.125 | 0.08 | 261 | 0 | 0.364 | 1 | 1 | cs | TRUE
28 | LV_6711-28_0_5_line_28 |  | 25 | 28 | 0.032237 | 0.125 | 0.08 | 261 | 0 | 0.364 | 1 | 1 | cs | TRUE
29 | LV_6711-28_0_5_line_29 |  | 26 | 27 | 0.015267 | 0.125 | 0.08 | 261 | 0 | 0.364 | 1 | 1 | cs | TRUE
30 | LV_6711-28_0_5_line_30 |  | 27 | 29 | 0.05665 | 0.125 | 0.08 | 261 | 0 | 0.364 | 1 | 1 | cs | TRUE
31 | LV_6711-28_0_5_line_31 |  | 27 | 30 | 0.0077208 | 0.125 | 0.08 | 261 | 0 | 0.364 | 1 | 1 | cs | TRUE
32 | LV_6711-28_0_5_line_32 |  | 28 | 31 | 0.0087819 | 0.125 | 0.08 | 261 | 0 | 0.364 | 1 | 1 | cs | TRUE
33 | LV_6711-28_0_5_line_33 |  | 29 | 31 | 0.0012269 | 0.125 | 0.08 | 261 | 0 | 0.364 | 1 | 1 | cs | TRUE
34 | LV_6711-28_0_5_line_34 |  | 30 | 84 | 0.062521 | 0.125 | 0.08 | 261 | 0 | 0.364 | 1 | 1 | cs | TRUE
35 | LV_6711-28_0_5_line_35 |  | 32 | 133 | 0.012723 | 0.125 | 0.08 | 261 | 0 | 0.364 | 1 | 1 | cs | TRUE
36 | LV_6711-28_0_5_line_36 |  | 32 | 134 | 0.0167 | 0.125 | 0.08 | 261 | 0 | 0.364 | 1 | 1 | cs | TRUE
37 | LV_6711-28_0_5_line_37 |  | 33 | 132 | 0.018325 | 0.125 | 0.08 | 261 | 0 | 0.364 | 1 | 1 | cs | TRUE
38 | LV_6711-28_0_5_line_38 |  | 34 | 35 | 0.018138 | 0.125 | 0.08 | 261 | 0 | 0.364 | 1 | 4 | cs | TRUE
39 | LV_6711-28_0_5_line_39 |  | 34 | 36 | 0.018655 | 0.125 | 0.08 | 261 | 0 | 0.364 | 1 | 1 | cs | TRUE
40 | LV_6711-28_0_5_line_40 |  | 35 | 37 | 0.00778 | 0.125 | 0.08 | 261 | 0 | 0.364 | 1 | 4 | cs | TRUE
41 | LV_6711-28_0_5_line_41 |  | 37 | 38 | 0.013867 | 0.125 | 0.08 | 261 | 0 | 0.364 | 1 | 4 | cs | TRUE
42 | LV_6711-28_0_5_line_42 |  | 37 | 39 | 0.017998 | 0.125 | 0.08 | 261 | 0 | 0.364 | 1 | 1 | cs | TRUE
43 | LV_6711-28_0_5_line_43 |  | 38 | 46 | 0.016535 | 0.125 | 0.08 | 261 | 0 | 0.364 | 1 | 4 | cs | TRUE
44 | LV_6711-28_0_5_line_44 |  | 40 | 41 | 0.014918 | 0.125 | 0.08 | 261 | 0 | 0.364 | 1 | 4 | cs | TRUE
45 | LV_6711-28_0_5_line_45 |  | 40 | 42 | 0.0386 | 0.125 | 0.08 | 261 | 0 | 0.364 | 1 | 4 | cs | TRUE
46 | LV_6711-28_0_5_line_46 |  | 41 | 43 | 0.013375 | 0.125 | 0.08 | 261 | 0 | 0.364 | 1 | 1 | cs | TRUE
47 | LV_6711-28_0_5_line_47 |  | 42 | 44 | 0.010503 | 0.125 | 0.08 | 261 | 0 | 0.364 | 1 | 4 | cs | TRUE
48 | LV_6711-28_0_5_line_48 |  | 42 | 45 | 0.018271 | 0.125 | 0.08 | 261 | 0 | 0.364 | 1 | 1 | cs | TRUE
49 | LV_6711-28_0_5_line_49 |  | 43 | 49 | 0.0038064 | 0.125 | 0.08 | 261 | 0 | 0.364 | 1 | 1 | cs | TRUE
50 | LV_6711-28_0_5_line_50 |  | 44 | 50 | 0.022908 | 0.125 | 0.08 | 261 | 0 | 0.364 | 1 | 4 | cs | TRUE
51 | LV_6711-28_0_5_line_51 |  | 45 | 51 | 0.026384 | 0.125 | 0.08 | 261 | 0 | 0.364 | 1 | 1 | cs | TRUE
52 | LV_6711-28_0_5_line_52 |  | 46 | 47 | 0.03621 | 0.125 | 0.08 | 261 | 0 | 0.364 | 1 | 4 | cs | TRUE
53 | LV_6711-28_0_5_line_53 |  | 46 | 48 | 0.017808 | 0.125 | 0.08 | 261 | 0 | 0.364 | 1 | 1 | cs | TRUE
54 | LV_6711-28_0_5_line_54 |  | 47 | 120 | 0.02341 | 0.125 | 0.08 | 261 | 0 | 0.364 | 1 | 2 | cs | TRUE
55 | LV_6711-28_0_5_line_55 |  | 47 | 121 | 0.021309 | 0.125 | 0.08 | 261 | 0 | 0.364 | 1 | 1 | cs | TRUE
56 | LV_6711-28_0_5_line_56 |  | 48 | 119 | 0.0003946 | 0.125 | 0.08 | 261 | 0 | 0.364 | 1 | 1 | cs | TRUE
57 | LV_6711-28_0_5_line_57 |  | 49 | 111 | 0.022622 | 0.125 | 0.08 | 261 | 0 | 0.364 | 1 | 1 | cs | TRUE
58 | LV_6711-28_0_5_line_58 |  | 50 | 102 | 0.055197 | 0.125 | 0.08 | 261 | 0 | 0.364 | 1 | 4 | cs | TRUE
59 | LV_6711-28_0_5_line_59 |  | 51 | 115 | 0.035564 | 0.125 | 0.08 | 261 | 0 | 0.364 | 1 | 1 | cs | TRUE
60 | LV_6711-28_0_5_line_60 |  | 52 | 53 | 0.012437 | 0.125 | 0.08 | 261 | 0 | 0.364 | 1 | 1 | cs | TRUE
61 | LV_6711-28_0_5_line_61 |  | 52 | 54 | 0.0017832 | 0.125 | 0.08 | 261 | 0 | 0.364 | 1 | 1 | cs | TRUE
62 | LV_6711-28_0_5_line_62 |  | 53 | 55 | 0.020504 | 0.125 | 0.08 | 261 | 0 | 0.364 | 1 | 1 | cs | TRUE
63 | LV_6711-28_0_5_line_63 |  | 54 | 56 | 0.10496 | 0.125 | 0.08 | 261 | 0 | 0.364 | 1 | 1 | cs | TRUE
64 | LV_6711-28_0_5_line_64 |  | 55 | 57 | 0.13478 | 0.125 | 0.08 | 261 | 0 | 0.364 | 1 | 1 | cs | TRUE
65 | LV_6711-28_0_5_line_65 |  | 56 | 59 | 0.20065 | 0.125 | 0.08 | 261 | 0 | 0.364 | 1 | 1 | cs | TRUE
66 | LV_6711-28_0_5_line_66 |  | 57 | 58 | 0.028118 | 0.125 | 0.08 | 261 | 0 | 0.364 | 1 | 2 | cs | TRUE
67 | LV_6711-28_0_5_line_67 |  | 58 | 67 | 0.02437 | 0.125 | 0.08 | 261 | 0 | 0.364 | 1 | 4 | cs | TRUE
68 | LV_6711-28_0_5_line_68 |  | 59 | 60 | 0.17828 | 0.125 | 0.08 | 261 | 0 | 0.364 | 1 | 1 | cs | TRUE
69 | LV_6711-28_0_5_line_69 |  | 60 | 61 | 0.20139 | 0.125 | 0.08 | 261 | 0 | 0.364 | 1 | 1 | cs | TRUE
70 | LV_6711-28_0_5_line_70 |  | 60 | 62 | 0.023773 | 0.125 | 0.08 | 261 | 0 | 0.364 | 1 | 1 | cs | TRUE
71 | LV_6711-28_0_5_line_71 |  | 61 | 77 | 0.0026829 | 0.125 | 0.08 | 261 | 0 | 0.364 | 1 | 1 | cs | TRUE
72 | LV_6711-28_0_5_line_72 |  | 62 | 71 | 0.050297 | 0.125 | 0.08 | 261 | 0 | 0.364 | 1 | 1 | cs | TRUE
73 | LV_6711-28_0_5_line_73 |  | 63 | 64 | 0.24718 | 0.125 | 0.08 | 261 | 0 | 0.364 | 1 | 1 | cs | TRUE
74 | LV_6711-28_0_5_line_74 |  | 64 | 76 | 0.047047 | 0.125 | 0.08 | 261 | 0 | 0.364 | 1 | 1 | cs | TRUE
75 | LV_6711-28_0_5_line_75 |  | 64 | 74 | 0.035329 | 0.125 | 0.08 | 261 | 0 | 0.364 | 1 | 1 | cs | TRUE
76 | LV_6711-28_0_5_line_76 |  | 65 | 66 | 0.034195 | 0.125 | 0.08 | 261 | 0 | 0.364 | 1 | 1 | cs | TRUE
77 | LV_6711-28_0_5_line_77 |  | 66 | 68 | 0.032803 | 0.125 | 0.08 | 261 | 0 | 0.364 | 1 | 1 | cs | TRUE
78 | LV_6711-28_0_5_line_78 |  | 66 | 69 | 0.0088576 | 0.125 | 0.08 | 261 | 0 | 0.364 | 1 | 1 | cs | TRUE
79 | LV_6711-28_0_5_line_79 |  | 67 | 70 | 0.069435 | 0.125 | 0.08 | 261 | 0 | 0.364 | 1 | 4 | cs | TRUE
80 | LV_6711-28_0_5_line_80 |  | 69 | 112 | 0.022577 | 0.125 | 0.08 | 261 | 0 | 0.364 | 1 | 1 | cs | TRUE
81 | LV_6711-28_0_5_line_81 |  | 70 | 102 | 0.023529 | 0.125 | 0.08 | 261 | 0 | 0.364 | 1 | 4 | cs | TRUE
82 | LV_6711-28_0_5_line_82 |  | 71 | 72 | 0.0025048 | 0.125 | 0.08 | 261 | 0 | 0.364 | 1 | 1 | cs | TRUE
83 | LV_6711-28_0_5_line_83 |  | 72 | 78 | 0.0077517 | 0.125 | 0.08 | 261 | 0 | 0.364 | 1 | 1 | cs | TRUE
84 | LV_6711-28_0_5_line_84 |  | 73 | 74 | 0.0034097 | 0.125 | 0.08 | 261 | 0 | 0.364 | 1 | 1 | cs | TRUE
85 | LV_6711-28_0_5_line_85 |  | 73 | 75 | 0.22393 | 0.125 | 0.08 | 261 | 0 | 0.364 | 1 | 1 | cs | TRUE
86 | LV_6711-28_0_5_line_86 |  | 76 | 77 | 0.022342 | 0.125 | 0.08 | 261 | 0 | 0.364 | 1 | 1 | cs | TRUE
87 | LV_6711-28_0_5_line_87 |  | 78 | 79 | 0.014044 | 0.125 | 0.08 | 261 | 0 | 0.364 | 1 | 1 | cs | TRUE
88 | LV_6711-28_0_5_line_88 |  | 80 | 81 | 0.012279 | 0.125 | 0.08 | 261 | 0 | 0.364 | 1 | 1 | cs | TRUE
89 | LV_6711-28_0_5_line_89 |  | 80 | 82 | 0.002606 | 0.125 | 0.08 | 261 | 0 | 0.364 | 1 | 1 | cs | TRUE
90 | LV_6711-28_0_5_line_90 |  | 81 | 83 | 0.014969 | 0.125 | 0.08 | 261 | 0 | 0.364 | 1 | 1 | cs | TRUE
91 | LV_6711-28_0_5_line_91 |  | 82 | 84 | 0.021295 | 0.125 | 0.08 | 261 | 0 | 0.364 | 1 | 1 | cs | TRUE
92 | LV_6711-28_0_5_line_92 |  | 83 | 85 | 0.013541 | 0.125 | 0.08 | 261 | 0 | 0.364 | 1 | 1 | cs | TRUE
93 | LV_6711-28_0_5_line_93 |  | 85 | 86 | 0.012369 | 0.125 | 0.08 | 261 | 0 | 0.364 | 1 | 1 | cs | TRUE
94 | LV_6711-28_0_5_line_94 |  | 86 | 129 | 0.016649 | 0.125 | 0.08 | 261 | 0 | 0.364 | 1 | 1 | cs | TRUE
95 | LV_6711-28_0_5_line_95 |  | 86 | 130 | 0.047065 | 0.125 | 0.08 | 261 | 0 | 0.364 | 1 | 1 | cs | TRUE
96 | LV_6711-28_0_5_line_96 |  | 87 | 88 | 0.023206 | 0.125 | 0.08 | 261 | 0 | 0.364 | 1 | 1 | cs | TRUE
97 | LV_6711-28_0_5_line_97 |  | 87 | 89 | 0.035303 | 0.125 | 0.08 | 261 | 0 | 0.364 | 1 | 1 | cs | TRUE
98 | LV_6711-28_0_5_line_98 |  | 88 | 90 | 0.028136 | 0.125 | 0.08 | 261 | 0 | 0.364 | 1 | 1 | cs | TRUE
99 | LV_6711-28_0_5_line_99 |  | 89 | 91 | 0.0056094 | 0.125 | 0.08 | 261 | 0 | 0.364 | 1 | 1 | cs | TRUE
100 | LV_6711-28_0_5_line_100 |  | 90 | 92 | 0.017457 | 0.125 | 0.08 | 261 | 0 | 0.364 | 1 | 1 | cs | TRUE
101 | LV_6711-28_0_5_line_101 |  | 91 | 93 | 0.036174 | 0.125 | 0.08 | 261 | 0 | 0.364 | 1 | 1 | cs | TRUE
102 | LV_6711-28_0_5_line_102 |  | 92 | 94 | 0.023509 | 0.125 | 0.08 | 261 | 0 | 0.364 | 1 | 1 | cs | TRUE
103 | LV_6711-28_0_5_line_103 |  | 93 | 95 | 0.030133 | 0.125 | 0.08 | 261 | 0 | 0.364 | 1 | 1 | cs | TRUE
104 | LV_6711-28_0_5_line_104 |  | 95 | 96 | 0.021592 | 0.125 | 0.08 | 261 | 0 | 0.364 | 1 | 1 | cs | TRUE
105 | LV_6711-28_0_5_line_105 |  | 96 | 97 | 0.058615 | 0.125 | 0.08 | 261 | 0 | 0.364 | 1 | 1 | cs | TRUE
106 | LV_6711-28_0_5_line_106 |  | 97 | 98 | 0.029914 | 0.125 | 0.08 | 261 | 0 | 0.364 | 1 | 1 | cs | TRUE
107 | LV_6711-28_0_5_line_107 |  | 97 | 99 | 0.004381 | 0.125 | 0.08 | 261 | 0 | 0.364 | 1 | 1 | cs | TRUE
108 | LV_6711-28_0_5_line_108 |  | 99 | 101 | 0.020807 | 0.125 | 0.08 | 261 | 0 | 0.364 | 1 | 1 | cs | TRUE
109 | LV_6711-28_0_5_line_109 |  | 99 | 100 | 0.010716 | 0.125 | 0.08 | 261 | 0 | 0.364 | 1 | 1 | cs | TRUE
110 | LV_6711-28_0_5_line_110 |  | 101 | 102 | 0.035668 | 0.125 | 0.08 | 261 | 0 | 0.364 | 1 | 1 | cs | TRUE
111 | LV_6711-28_0_5_line_111 |  | 101 | 103 | 0.012487 | 0.125 | 0.08 | 261 | 0 | 0.364 | 1 | 1 | cs | TRUE
112 | LV_6711-28_0_5_line_112 |  | 103 | 104 | 0.02748 | 0.125 | 0.08 | 261 | 0 | 0.364 | 1 | 1 | cs | TRUE
113 | LV_6711-28_0_5_line_113 |  | 105 | 106 | 0.026351 | 0.125 | 0.08 | 261 | 0 | 0.364 | 1 | 1 | cs | TRUE
114 | LV_6711-28_0_5_line_114 |  | 105 | 107 | 0.0036462 | 0.125 | 0.08 | 261 | 0 | 0.364 | 1 | 1 | cs | TRUE
115 | LV_6711-28_0_5_line_115 |  | 106 | 108 | 0.00017607 | 0.125 | 0.08 | 261 | 0 | 0.364 | 1 | 1 | cs | TRUE
116 | LV_6711-28_0_5_line_116 |  | 107 | 109 | 0.023365 | 0.125 | 0.08 | 261 | 0 | 0.364 | 1 | 1 | cs | TRUE
117 | LV_6711-28_0_5_line_117 |  | 109 | 110 | 0.0068314 | 0.125 | 0.08 | 261 | 0 | 0.364 | 1 | 1 | cs | TRUE
118 | LV_6711-28_0_5_line_118 |  | 110 | 111 | 0.012541 | 0.125 | 0.08 | 261 | 0 | 0.364 | 1 | 1 | cs | TRUE
119 | LV_6711-28_0_5_line_119 |  | 112 | 113 | 0.021476 | 0.125 | 0.08 | 261 | 0 | 0.364 | 1 | 1 | cs | TRUE
120 | LV_6711-28_0_5_line_120 |  | 113 | 114 | 0.0066336 | 0.125 | 0.08 | 261 | 0 | 0.364 | 1 | 1 | cs | TRUE
121 | LV_6711-28_0_5_line_121 |  | 114 | 115 | 0.016162 | 0.125 | 0.08 | 261 | 0 | 0.364 | 1 | 1 | cs | TRUE
122 | LV_6711-28_0_5_line_122 |  | 116 | 117 | 0.017447 | 0.125 | 0.08 | 261 | 0 | 0.364 | 1 | 1 | cs | TRUE
123 | LV_6711-28_0_5_line_123 |  | 117 | 124 | 0.032302 | 0.125 | 0.08 | 261 | 0 | 0.364 | 1 | 1 | cs | TRUE
124 | LV_6711-28_0_5_line_124 |  | 118 | 119 | 0.017425 | 0.125 | 0.08 | 261 | 0 | 0.364 | 1 | 1 | cs | TRUE
125 | LV_6711-28_0_5_line_125 |  | 120 | 122 | 0.015985 | 0.125 | 0.08 | 261 | 0 | 0.364 | 1 | 1 | cs | TRUE
126 | LV_6711-28_0_5_line_126 |  | 120 | 123 | 0.022354 | 0.125 | 0.08 | 261 | 0 | 0.364 | 1 | 1 | cs | TRUE
127 | LV_6711-28_0_5_line_127 |  | 122 | 128 | 0.031409 | 0.125 | 0.08 | 261 | 0 | 0.364 | 1 | 1 | cs | TRUE
128 | LV_6711-28_0_5_line_128 |  | 123 | 125 | 0.010236 | 0.125 | 0.08 | 261 | 0 | 0.364 | 1 | 1 | cs | TRUE
129 | LV_6711-28_0_5_line_129 |  | 123 | 124 | 0.022975 | 0.125 | 0.08 | 261 | 0 | 0.364 | 1 | 1 | cs | TRUE
130 | LV_6711-28_0_5_line_130 |  | 125 | 126 | 0.022183 | 0.125 | 0.08 | 261 | 0 | 0.364 | 1 | 1 | cs | TRUE
131 | LV_6711-28_0_5_line_131 |  | 126 | 127 | 0.00045528 | 0.125 | 0.08 | 261 | 0 | 0.364 | 1 | 1 | cs | TRUE
132 | LV_6711-28_0_5_line_132 |  | 128 | 137 | 0.013701 | 0.125 | 0.08 | 261 | 0 | 0.364 | 1 | 1 | cs | TRUE
133 | LV_6711-28_0_5_line_133 |  | 128 | 135 | 0.006022 | 0.125 | 0.08 | 261 | 0 | 0.364 | 1 | 1 | cs | TRUE
134 | LV_6711-28_0_5_line_134 |  | 129 | 131 | 0.0058649 | 0.125 | 0.08 | 261 | 0 | 0.364 | 1 | 1 | cs | TRUE
135 | LV_6711-28_0_5_line_135 |  | 134 | 135 | 0.0098254 | 0.125 | 0.08 | 261 | 0 | 0.364 | 1 | 1 | cs | TRUE
136 | LV_6711-28_0_5_line_136 |  | 135 | 136 | 0.012619 | 0.125 | 0.08 | 261 | 0 | 0.364 | 1 | 1 | cs | TRUE
137 | LV_6711-28_0_5_line_137 |  | 137 | 138 | 0.014864 | 0.125 | 0.08 | 261 | 0 | 0.364 | 1 | 1 | cs | TRUE

## trafo
| name | std_type | hv_bus | lv_bus | sn_mva | vn_hv_kv | vn_lv_kv | vk_percent | vkr_percent | pfe_kw | i0_percent | shift_degree | tap_side | tap_neutral | tap_min | tap_max | tap_step_percent | tap_step_degree | tap_pos | tap_phase_shifter | parallel | df | in_service
0 | LV_6711-28_0_5_trafo_32 | 0.63 MVA 20/0.4 kV | 139 | 41 | 0.63 | 20 | 0.4 | 6 | 1.206 | 1.65 | 0.2619 | 150 | hv | 0 | -2 | 2 | 2.5 | 0 | 0 | FALSE | 1 | 1 | TRUE

## line_geodata
| x0 | y0 | x1 | y1 | x2 | y2 | x3 | y3 | x4 | y4 | x5 | y5 | x6 | y6
0 | 2592319.6849 | 1246413.4498 | 2592305.4574 | 1246410.326
1 | 2592342.9527 | 1246389.2457 | 2592336.9341 | 1246407.7209 | 2592334.6198 | 1246411.2261 | 2592331.9638 | 1246413.3532 | 2592328.1432 | 1246414.47 | 2592323.951 | 1246414.3865 | 2592319.6849 | 1246413.4498
2 | 2592287.16 | 1246406.3087 | 2592305.4574 | 1246410.326
3 | 2592342.9527 | 1246389.2457 | 2592347.3188 | 1246375.8428
4 | 2592287.16 | 1246406.3087 | 2592283.6615 | 1246405.5405
5 | 2592348.7136 | 1246371.5613 | 2592347.3188 | 1246375.8428
6 | 2592283.6615 | 1246405.5405 | 2592259.4648 | 1246400.2279
7 | 2592354.7794 | 1246352.9405 | 2592348.7136 | 1246371.5613
8 | 2592259.4648 | 1246400.2279 | 2592235.1023 | 1246394.8788
9 | 2592354.7794 | 1246352.9405 | 2592359.5389 | 1246343.4866
10 | 2592354.7794 | 1246352.9405 | 2592319.5119 | 1246344.7854
11 | 2592231.0958 | 1246393.9992 | 2592235.1023 | 1246394.8788
12 | 2592213.8657 | 1246390.2161 | 2592231.0958 | 1246393.9992
13 | 2592368.0715 | 1246321.5027 | 2592363.7298 | 1246335.162 | 2592359.5389 | 1246343.4866
14 | 2592319.5119 | 1246344.7854 | 2592308.8071 | 1246342.3101
15 | 2592369.8901 | 1246315.7814 | 2592368.0715 | 1246321.5027
16 | 2592308.8071 | 1246342.3101 | 2592292.0336 | 1246338.4315
17 | 2592376.857 | 1246293.8631 | 2592369.8901 | 1246315.7814
18 | 2592430.3204 | 1246334.2307 | 2592415.7544 | 1246367.6397
19 | 2592430.3204 | 1246334.2307 | 2592437.4408 | 1246316.7487
20 | 2592283.1581 | 1246336.3792 | 2592292.0336 | 1246338.4315
21 | 2592376.857 | 1246293.8631 | 2592381.4543 | 1246283.3426
22 | 2592383.9235 | 1246277.692 | 2592381.4543 | 1246283.3426
23 | 2592443.4597 | 1246301.971 | 2592437.4408 | 1246316.7487
24 | 2592335.6168 | 1246284.0327 | 2592340.4477 | 1246285.1842
25 | 2592335.6168 | 1246284.0327 | 2592318.8805 | 1246280.0965
26 | 2592335.6168 | 1246284.0327 | 2592339.3672 | 1246271.1113
27 | 2592395.1374 | 1246252.0301 | 2592383.9235 | 1246277.692
28 | 2592452.4616 | 1246271.1509 | 2592450.4451 | 1246283.1278 | 2592443.4597 | 1246301.971
29 | 2592401.2507 | 1246238.0403 | 2592395.1374 | 1246252.0301
30 | 2592401.2507 | 1246238.0403 | 2592452.97 | 1246261.155
31 | 2592401.2507 | 1246238.0403 | 2592403.6593 | 1246230.7048
32 | 2592452.4616 | 1246271.1509 | 2592452.9077 | 1246262.3803
33 | 2592452.97 | 1246261.155 | 2592452.9077 | 1246262.3803
34 | 2592374.2256 | 1246195.9631 | 2592385.152 | 1246195.8343 | 2592393.1005 | 1246197.3583 | 2592399.9941 | 1246200.9962 | 2592410.5127 | 1246209.8326 | 2592403.6593 | 1246230.7048
35 | 2592315.6259 | 1246292.3975 | 2592318.8805 | 1246280.0965
36 | 2592318.8805 | 1246280.0965 | 2592302.6256 | 1246276.268
37 | 2592344.4751 | 1246253.5128 | 2592339.3672 | 1246271.1113
38 | 2592283.1581 | 1246336.3792 | 2592265.5022 | 1246332.2242
39 | 2592278.5289 | 1246354.4524 | 2592283.1581 | 1246336.3792
40 | 2592257.9291 | 1246330.442 | 2592265.5022 | 1246332.2242
41 | 2592257.9291 | 1246330.442 | 2592244.4297 | 1246327.2701
42 | 2592257.9291 | 1246330.442 | 2592253.4673 | 1246347.8777
43 | 2592228.3328 | 1246323.4878 | 2592244.4297 | 1246327.2701
44 | 2592213.8657 | 1246390.2161 | 2592217.0263 | 1246375.636
45 | 2592205.6826 | 1246427.9399 | 2592213.8657 | 1246390.2161
46 | 2592217.0263 | 1246375.636 | 2592203.9881 | 1246372.6516
47 | 2592205.6826 | 1246427.9399 | 2592203.1561 | 1246438.1343
48 | 2592205.6826 | 1246427.9399 | 2592187.9647 | 1246423.4797
49 | 2592203.9881 | 1246372.6516 | 2592200.2776 | 1246371.8023
50 | 2592197.6457 | 1246460.3692 | 2592203.1561 | 1246438.1343
51 | 2592187.9647 | 1246423.4797 | 2592162.3789 | 1246417.039
52 | 2592228.3328 | 1246323.4878 | 2592234.0612 | 1246297.0856 | 2592236.0057 | 1246288.0995
53 | 2592228.3328 | 1246323.4878 | 2592210.8631 | 1246320.0344
54 | 2592240.6585 | 1246265.1566 | 2592236.9141 | 1246283.929 | 2592236.0057 | 1246288.0995
55 | 2592236.0057 | 1246288.0995 | 2592256.6663 | 1246293.315
56 | 2592210.476 | 1246319.9579 | 2592210.8631 | 1246320.0344
57 | 2592178.2256 | 1246366.7548 | 2592200.2776 | 1246371.8023
58 | 2592184.3681 | 1246513.9452 | 2592197.6457 | 1246460.3692
59 | 2592162.3789 | 1246417.039 | 2592146.9427 | 1246413.1532 | 2592143.9337 | 1246411.1337 | 2592133.7522 | 1246398.7617
60 | 2592005.4812 | 1246622.9889 | 2592005.4812 | 1246622.9889 | 2592003.9447 | 1246610.6474
61 | 2592005.4812 | 1246622.9889 | 2592004.7445 | 1246624.6129
62 | 2592003.9447 | 1246610.6474 | 2592002.9153 | 1246602.3792 | 2592001.199 | 1246590.3284
63 | 2592004.7445 | 1246624.6129 | 2591957.4146 | 1246718.2951
64 | 2592048.9536 | 1246464.2954 | 2592001.199 | 1246590.3284
65 | 2592115.6382 | 1246841.6859 | 2591957.4146 | 1246718.2951
66 | 2592048.9536 | 1246464.2954 | 2592076.4579 | 1246470.1373
67 | 2592076.4579 | 1246470.1373 | 2592100.2958 | 1246475.2004
68 | 2592293.9155 | 1246842.192 | 2592115.6382 | 1246841.6859
69 | 2592293.9155 | 1246842.192 | 2592215.4518 | 1247027.6649
70 | 2592317.6806 | 1246841.6561 | 2592301.3306 | 1246841.8886 | 2592293.9155 | 1246842.192
71 | 2592215.4518 | 1247027.6649 | 2592216.8595 | 1247029.9489
72 | 2592317.6806 | 1246841.6561 | 2592328.8905 | 1246841.4967 | 2592367.5428 | 1246847.3038
73 | 2592247.7178 | 1247085.6815 | 2592171.8793 | 1247320.9347
74 | 2592247.7178 | 1247085.6815 | 2592227.7329 | 1247073.678 | 2592224.9967 | 1247060.5955 | 2592224.4877 | 1247050.2388
75 | 2592247.7178 | 1247085.6815 | 2592276.6096 | 1247065.2303
76 | 2592080.1194 | 1246347.3232 | 2592070.5663 | 1246380.1567
77 | 2592080.1194 | 1246347.3232 | 2592081.477 | 1246340.1724 | 2592081.465 | 1246331.2779 | 2592079.7903 | 1246314.7329
78 | 2592080.1194 | 1246347.3232 | 2592086.5976 | 1246353.364
79 | 2592100.2958 | 1246475.2004 | 2592111.5283 | 1246477.5861 | 2592130.3881 | 1246488.212 | 2592162.1308 | 1246502.2452 | 2592163.5457 | 1246502.9896
80 | 2592086.5976 | 1246353.364 | 2592094.5496 | 1246360.779 | 2592105.6206 | 1246364.5777
81 | 2592184.3681 | 1246513.9452 | 2592163.5457 | 1246502.9896
82 | 2592367.5428 | 1246847.3038 | 2592370.0199 | 1246847.6759
83 | 2592377.5705 | 1246849.3337 | 2592374.2317 | 1246848.3087 | 2592370.0199 | 1246847.6759
84 | 2592276.6096 | 1247065.2303 | 2592279.3477 | 1247063.1985
85 | 2592279.3477 | 1247063.1985 | 2592470.3523 | 1247180.0762
86 | 2592224.4877 | 1247050.2388 | 2592224.0652 | 1247041.6402 | 2592216.8595 | 1247029.9489
87 | 2592390.9963 | 1246853.4555 | 2592377.5705 | 1246849.3337
88 | 2592350.3268 | 1246196.2448 | 2592346.9762 | 1246196.2843 | 2592341.2568 | 1246195.28 | 2592338.4557 | 1246193.9029
89 | 2592350.3268 | 1246196.2448 | 2592352.9326 | 1246196.2141
90 | 2592329.3507 | 1246182.6097 | 2592330.5789 | 1246186.0325 | 2592333.0161 | 1246189.765 | 2592336.9938 | 1246193.1842 | 2592338.4557 | 1246193.9029
91 | 2592352.9326 | 1246196.2141 | 2592374.2256 | 1246195.9631
92 | 2592329.3507 | 1246182.6097 | 2592318.7315 | 1246183.5798 | 2592315.8724 | 1246183.2519
93 | 2592303.584 | 1246181.8429 | 2592315.8724 | 1246183.2519
94 | 2592303.584 | 1246181.8429 | 2592303.584 | 1246181.8429 | 2592299.8348 | 1246198.0642
95 | 2592303.584 | 1246181.8429 | 2592269.6249 | 1246149.2557
96 | 2592350.9773 | 1246495.8625 | 2592346.7759 | 1246494.3298 | 2592329.9332 | 1246486.1285
97 | 2592383.7317 | 1246508.8376 | 2592378.9683 | 1246506.0732 | 2592350.9773 | 1246495.8625
98 | 2592329.9332 | 1246486.1285 | 2592314.9864 | 1246478.8504 | 2592303.701 | 1246476.5797
99 | 2592388.5833 | 1246511.6532 | 2592383.7317 | 1246508.8376
100 | 2592303.701 | 1246476.5797 | 2592286.5867 | 1246473.1361
101 | 2592388.5833 | 1246511.6532 | 2592363.1348 | 1246516.3337 | 2592353.3054 | 1246519.4067
102 | 2592263.6512 | 1246467.9922 | 2592276.832 | 1246471.1734 | 2592286.5867 | 1246473.1361
103 | 2592353.3054 | 1246519.4067 | 2592333.9231 | 1246525.4665 | 2592324.293 | 1246527.4185
104 | 2592324.293 | 1246527.4185 | 2592317.5822 | 1246528.7788 | 2592307.5146 | 1246529.5036 | 2592302.8784 | 1246529.137
105 | 2592244.4458 | 1246524.5167 | 2592302.8784 | 1246529.137
106 | 2592254.001 | 1246496.1638 | 2592244.4458 | 1246524.5167
107 | 2592240.0645 | 1246524.1778 | 2592244.4458 | 1246524.5167
108 | 2592240.0645 | 1246524.1778 | 2592238.3724 | 1246524.0355 | 2592219.5298 | 1246520.5138
109 | 2592240.0645 | 1246524.1778 | 2592243.4763 | 1246514.0195
110 | 2592184.3681 | 1246513.9452 | 2592219.5298 | 1246520.5138
111 | 2592219.5298 | 1246520.5138 | 2592223.3823 | 1246508.6356
112 | 2592236.544 | 1246490.9272 | 2592229.6778 | 1246489.2249 | 2592223.3823 | 1246508.6356
113 | 2592147.1432 | 1246333.3032 | 2592130.2096 | 1246313.1128
114 | 2592147.1432 | 1246333.3032 | 2592149.4863 | 1246336.0969
115 | 2592130.2096 | 1246313.1128 | 2592130.0965 | 1246312.9779
116 | 2592149.4863 | 1246336.0969 | 2592164.5006 | 1246353.9989
117 | 2592168.8905 | 1246359.2331 | 2592164.5006 | 1246353.9989
118 | 2592168.8905 | 1246359.2331 | 2592174.4798 | 1246365.8974 | 2592178.2256 | 1246366.7548
119 | 2592105.6206 | 1246364.5777 | 2592105.6206 | 1246364.5777 | 2592119.2673 | 1246381.1604
120 | 2592119.2673 | 1246381.1604 | 2592123.4825 | 1246386.2825
121 | 2592133.7522 | 1246398.7617 | 2592123.4825 | 1246386.2825
122 | 2592167.5392 | 1246246.0601 | 2592184.9684 | 1246245.2803
123 | 2592217.2383 | 1246243.8365 | 2592184.9684 | 1246245.2803
124 | 2592194.8095 | 1246313.9164 | 2592198.4432 | 1246317.5792 | 2592210.476 | 1246319.9579
125 | 2592240.6585 | 1246265.1566 | 2592256.5578 | 1246266.8103
126 | 2592240.6585 | 1246265.1566 | 2592240.1909 | 1246242.8096
127 | 2592287.1834 | 1246272.6333 | 2592277.7065 | 1246269.0102 | 2592256.5578 | 1246266.8103
128 | 2592240.1909 | 1246242.8096 | 2592239.5735 | 1246232.9041 | 2592239.5109 | 1246232.5991
129 | 2592240.1909 | 1246242.8096 | 2592217.2383 | 1246243.8365
130 | 2592234.349 | 1246211.0421 | 2592236.9049 | 1246219.8994 | 2592239.5109 | 1246232.5991
131 | 2592234.349 | 1246211.0421 | 2592234.2228 | 1246210.6047
132 | 2592287.1834 | 1246272.6333 | 2592289.8613 | 1246259.1969
133 | 2592287.1834 | 1246272.6333 | 2592293.0619 | 1246274.0154
134 | 2592299.8348 | 1246198.0642 | 2592298.5141 | 1246203.7785
135 | 2592293.0619 | 1246274.0154 | 2592302.6256 | 1246276.268
136 | 2592290.4948 | 1246286.3711 | 2592293.0619 | 1246274.0154
137 | 2592292.7665 | 1246244.6193 | 2592289.8613 | 1246259.1969

## bus_geodata
| x | y | coords
0 | 2592319.6849 | 1246413.4498
1 | 2592305.4574 | 1246410.326
2 | 2592342.9527 | 1246389.2457
3 | 2592287.16 | 1246406.3087
4 | 2592347.3188 | 1246375.8428
5 | 2592283.6615 | 1246405.5405
6 | 2592348.7136 | 1246371.5613
7 | 2592259.4648 | 1246400.2279
8 | 2592354.7794 | 1246352.9405
9 | 2592235.1023 | 1246394.8788
10 | 2592231.0958 | 1246393.9992
11 | 2592359.5389 | 1246343.4866
12 | 2592319.5119 | 1246344.7854
13 | 2592368.0715 | 1246321.5027
14 | 2592308.8071 | 1246342.3101
15 | 2592369.8901 | 1246315.7814
16 | 2592415.7544 | 1246367.6397
17 | 2592430.3204 | 1246334.2307
18 | 2592292.0336 | 1246338.4315
19 | 2592376.857 | 1246293.8631
20 | 2592381.4543 | 1246283.3426
21 | 2592437.4408 | 1246316.7487
22 | 2592340.4477 | 1246285.1842
23 | 2592335.6168 | 1246284.0327
24 | 2592383.9235 | 1246277.692
25 | 2592443.4597 | 1246301.971
26 | 2592395.1374 | 1246252.0301
27 | 2592401.2507 | 1246238.0403
28 | 2592452.4616 | 1246271.1509
29 | 2592452.97 | 1246261.155
30 | 2592403.6593 | 1246230.7048
31 | 2592452.9077 | 1246262.3803
32 | 2592318.8805 | 1246280.0965
33 | 2592339.3672 | 1246271.1113
34 | 2592283.1581 | 1246336.3792
35 | 2592265.5022 | 1246332.2242
36 | 2592278.5289 | 1246354.4524
37 | 2592257.9291 | 1246330.442
38 | 2592244.4297 | 1246327.2701
39 | 2592253.4673 | 1246347.8777
40 | 2592213.8657 | 1246390.2161
41 | 2592217.0263 | 1246375.636
42 | 2592205.6826 | 1246427.9399
43 | 2592203.9881 | 1246372.6516
44 | 2592203.1561 | 1246438.1343
45 | 2592187.9647 | 1246423.4797
46 | 2592228.3328 | 1246323.4878
47 | 2592236.0057 | 1246288.0995
48 | 2592210.8631 | 1246320.0344
49 | 2592200.2776 | 1246371.8023
50 | 2592197.6457 | 1246460.3692
51 | 2592162.3789 | 1246417.039
52 | 2592005.4812 | 1246622.9889
53 | 2592003.9447 | 1246610.6474
54 | 2592004.7445 | 1246624.6129
55 | 2592001.199 | 1246590.3284
56 | 2591957.4146 | 1246718.2951
57 | 2592048.9536 | 1246464.2954
58 | 2592076.4579 | 1246470.1373
59 | 2592115.6382 | 1246841.6859
60 | 2592293.9155 | 1246842.192
61 | 2592215.4518 | 1247027.6649
62 | 2592317.6806 | 1246841.6561
63 | 2592171.8793 | 1247320.9347
64 | 2592247.7178 | 1247085.6815
65 | 2592070.5663 | 1246380.1567
66 | 2592080.1194 | 1246347.3232
67 | 2592100.2958 | 1246475.2004
68 | 2592079.7903 | 1246314.7329
69 | 2592086.5976 | 1246353.364
70 | 2592163.5457 | 1246502.9896
71 | 2592367.5428 | 1246847.3038
72 | 2592370.0199 | 1246847.6759
73 | 2592279.3477 | 1247063.1985
74 | 2592276.6096 | 1247065.2303
75 | 2592470.3523 | 1247180.0762
76 | 2592224.4877 | 1247050.2388
77 | 2592216.8595 | 1247029.9489
78 | 2592377.5705 | 1246849.3337
79 | 2592390.9963 | 1246853.4555
80 | 2592350.3268 | 1246196.2448
81 | 2592338.4557 | 1246193.9029
82 | 2592352.9326 | 1246196.2141
83 | 2592329.3507 | 1246182.6097
84 | 2592374.2256 | 1246195.9631
85 | 2592315.8724 | 1246183.2519
86 | 2592303.584 | 1246181.8429
87 | 2592350.9773 | 1246495.8625
88 | 2592329.9332 | 1246486.1285
89 | 2592383.7317 | 1246508.8376
90 | 2592303.701 | 1246476.5797
91 | 2592388.5833 | 1246511.6532
92 | 2592286.5867 | 1246473.1361
93 | 2592353.3054 | 1246519.4067
94 | 2592263.6512 | 1246467.9922
95 | 2592324.293 | 1246527.4185
96 | 2592302.8784 | 1246529.137
97 | 2592244.4458 | 1246524.5167
98 | 2592254.001 | 1246496.1638
99 | 2592240.0645 | 1246524.1778
100 | 2592243.4763 | 1246514.0195
101 | 2592219.5298 | 1246520.5138
102 | 2592184.3681 | 1246513.9452
103 | 2592223.3823 | 1246508.6356
104 | 2592236.544 | 1246490.9272
105 | 2592147.1432 | 1246333.3032
106 | 2592130.2096 | 1246313.1128
107 | 2592149.4863 | 1246336.0969
108 | 2592130.0965 | 1246312.9779
109 | 2592164.5006 | 1246353.9989
110 | 2592168.8905 | 1246359.2331
111 | 2592178.2256 | 1246366.7548
112 | 2592105.6206 | 1246364.5777
113 | 2592119.2673 | 1246381.1604
114 | 2592123.4825 | 1246386.2825
115 | 2592133.7522 | 1246398.7617
116 | 2592167.5392 | 1246246.0601
117 | 2592184.9684 | 1246245.2803
118 | 2592194.8095 | 1246313.9164
119 | 2592210.476 | 1246319.9579
120 | 2592240.6585 | 1246265.1566
121 | 2592256.6663 | 1246293.315
122 | 2592256.5578 | 1246266.8103
123 | 2592240.1909 | 1246242.8096
124 | 2592217.2383 | 1246243.8365
125 | 2592239.5109 | 1246232.5991
126 | 2592234.349 | 1246211.0421
127 | 2592234.2228 | 1246210.6047
128 | 2592287.1834 | 1246272.6333
129 | 2592299.8348 | 1246198.0642
130 | 2592269.6249 | 1246149.2557
131 | 2592298.5141 | 1246203.7785
132 | 2592344.4751 | 1246253.5128
133 | 2592315.6259 | 1246292.3975
134 | 2592302.6256 | 1246276.268
135 | 2592293.0619 | 1246274.0154
136 | 2592290.4948 | 1246286.3711
137 | 2592289.8613 | 1246259.1969
138 | 2592292.7665 | 1246244.6193
139 | 2592213.8657 | 1246390.2161

## line_std_types
| c_nf_per_km | r_ohm_per_km | x_ohm_per_km | max_i_ka | type | q_mm2 | alpha | voltage_rating
NAYY 4x50 SE | 210 | 0.642 | 0.083 | 0.142 | cs | 50 | 0.00403 | LV
NAYY 4x120 SE | 264 | 0.225 | 0.08 | 0.242 | cs | 120 | 0.00403 | LV
NAYY 4x150 SE | 261 | 0.208 | 0.08 | 0.27 | cs | 150 | 0.00403 | LV
NA2XS2Y 1x95 RM/25 12/20 kV | 216 | 0.313 | 0.132 | 0.252 | cs | 95 | 0.00403 | MV
NA2XS2Y 1x185 RM/25 12/20 kV | 273 | 0.161 | 0.117 | 0.362 | cs | 185 | 0.00403 | MV
NA2XS2Y 1x240 RM/25 12/20 kV | 304 | 0.122 | 0.112 | 0.421 | cs | 240 | 0.00403 | MV
NA2XS2Y 1x95 RM/25 6/10 kV | 315 | 0.313 | 0.123 | 0.249 | cs | 95 | 0.00403 | MV
NA2XS2Y 1x185 RM/25 6/10 kV | 406 | 0.161 | 0.11 | 0.358 | cs | 185 | 0.00403 | MV
NA2XS2Y 1x240 RM/25 6/10 kV | 456 | 0.122 | 0.105 | 0.416 | cs | 240 | 0.00403 | MV
NA2XS2Y 1x150 RM/25 12/20 kV | 250 | 0.206 | 0.116 | 0.319 | cs | 150 | 0.00403 | MV
NA2XS2Y 1x120 RM/25 12/20 kV | 230 | 0.253 | 0.119 | 0.283 | cs | 120 | 0.00403 | MV
NA2XS2Y 1x70 RM/25 12/20 kV | 190 | 0.443 | 0.132 | 0.22 | cs | 70 | 0.00403 | MV
NA2XS2Y 1x150 RM/25 6/10 kV | 360 | 0.206 | 0.11 | 0.315 | cs | 150 | 0.00403 | MV
NA2XS2Y 1x120 RM/25 6/10 kV | 340 | 0.253 | 0.113 | 0.28 | cs | 120 | 0.00403 | MV
NA2XS2Y 1x70 RM/25 6/10 kV | 280 | 0.443 | 0.123 | 0.217 | cs | 70 | 0.00403 | MV
N2XS(FL)2Y 1x120 RM/35 64/110 kV | 112 | 0.153 | 0.166 | 0.366 | cs | 120 | 0.00393 | HV
N2XS(FL)2Y 1x185 RM/35 64/110 kV | 125 | 0.099 | 0.156 | 0.457 | cs | 185 | 0.00393 | HV
N2XS(FL)2Y 1x240 RM/35 64/110 kV | 135 | 0.075 | 0.149 | 0.526 | cs | 240 | 0.00393 | HV
N2XS(FL)2Y 1x300 RM/35 64/110 kV | 144 | 0.06 | 0.144 | 0.588 | cs | 300 | 0.00393 | HV
15-AL1/3-ST1A 0.4 | 11 | 1.8769 | 0.35 | 0.105 | ol | 16 | 0.00403 | LV
24-AL1/4-ST1A 0.4 | 11.25 | 1.2012 | 0.335 | 0.14 | ol | 24 | 0.00403 | LV
48-AL1/8-ST1A 0.4 | 12.2 | 0.5939 | 0.3 | 0.21 | ol | 48 | 0.00403 | LV
94-AL1/15-ST1A 0.4 | 13.2 | 0.306 | 0.29 | 0.35 | ol | 94 | 0.00403 | LV
34-AL1/6-ST1A 10.0 | 9.7 | 0.8342 | 0.36 | 0.17 | ol | 34 | 0.00403 | MV
48-AL1/8-ST1A 10.0 | 10.1 | 0.5939 | 0.35 | 0.21 | ol | 48 | 0.00403 | MV
70-AL1/11-ST1A 10.0 | 10.4 | 0.4132 | 0.339 | 0.29 | ol | 70 | 0.00403 | MV
94-AL1/15-ST1A 10.0 | 10.75 | 0.306 | 0.33 | 0.35 | ol | 94 | 0.00403 | MV
122-AL1/20-ST1A 10.0 | 11.1 | 0.2376 | 0.323 | 0.41 | ol | 122 | 0.00403 | MV
149-AL1/24-ST1A 10.0 | 11.25 | 0.194 | 0.315 | 0.47 | ol | 149 | 0.00403 | MV
34-AL1/6-ST1A 20.0 | 9.15 | 0.8342 | 0.382 | 0.17 | ol | 34 | 0.00403 | MV
48-AL1/8-ST1A 20.0 | 9.5 | 0.5939 | 0.372 | 0.21 | ol | 48 | 0.00403 | MV
70-AL1/11-ST1A 20.0 | 9.7 | 0.4132 | 0.36 | 0.29 | ol | 70 | 0.00403 | MV
94-AL1/15-ST1A 20.0 | 10 | 0.306 | 0.35 | 0.35 | ol | 94 | 0.00403 | MV
122-AL1/20-ST1A 20.0 | 10.3 | 0.2376 | 0.344 | 0.41 | ol | 122 | 0.00403 | MV
149-AL1/24-ST1A 20.0 | 10.5 | 0.194 | 0.337 | 0.47 | ol | 149 | 0.00403 | MV
184-AL1/30-ST1A 20.0 | 10.75 | 0.1571 | 0.33 | 0.535 | ol | 184 | 0.00403 | MV
243-AL1/39-ST1A 20.0 | 11 | 0.1188 | 0.32 | 0.645 | ol | 243 | 0.00403 | MV
48-AL1/8-ST1A 110.0 | 8 | 0.5939 | 0.46 | 0.21 | ol | 48 | 0.00403 | HV
70-AL1/11-ST1A 110.0 | 8.4 | 0.4132 | 0.45 | 0.29 | ol | 70 | 0.00403 | HV
94-AL1/15-ST1A 110.0 | 8.65 | 0.306 | 0.44 | 0.35 | ol | 94 | 0.00403 | HV
122-AL1/20-ST1A 110.0 | 8.5 | 0.2376 | 0.43 | 0.41 | ol | 122 | 0.00403 | HV
149-AL1/24-ST1A 110.0 | 8.75 | 0.194 | 0.41 | 0.47 | ol | 149 | 0.00403 | HV
184-AL1/30-ST1A 110.0 | 8.8 | 0.1571 | 0.4 | 0.535 | ol | 184 | 0.00403 | HV
243-AL1/39-ST1A 110.0 | 9 | 0.1188 | 0.39 | 0.645 | ol | 243 | 0.00403 | HV
305-AL1/39-ST1A 110.0 | 9.2 | 0.0949 | 0.38 | 0.74 | ol | 305 | 0.00403 | HV
490-AL1/64-ST1A 110.0 | 9.75 | 0.059 | 0.37 | 0.96 | ol | 490 | 0.00403 | HV
679-AL1/86-ST1A 110.0 | 9.95 | 0.042 | 0.36 | 1.15 | ol | 679 | 0.00403 | HV
490-AL1/64-ST1A 220.0 | 10 | 0.059 | 0.285 | 0.96 | ol | 490 | 0.00403 | HV
679-AL1/86-ST1A 220.0 | 11.7 | 0.042 | 0.275 | 1.15 | ol | 679 | 0.00403 | HV
490-AL1/64-ST1A 380.0 | 11 | 0.059 | 0.253 | 0.96 | ol | 490 | 0.00403 | HV
679-AL1/86-ST1A 380.0 | 14.6 | 0.042 | 0.25 | 1.15 | ol | 679 | 0.00403 | HV

## trafo_std_types
| i0_percent | pfe_kw | vkr_percent | sn_mva | vn_lv_kv | vn_hv_kv | vk_percent | shift_degree | vector_group | tap_side | tap_neutral | tap_min | tap_max | tap_step_degree | tap_step_percent | tap_phase_shifter
160 MVA 380/110 kV | 0.06 | 60 | 0.25 | 160 | 110 | 380 | 12.2 | 0 | Yy0 | hv | 0 | -9 | 9 | 0 | 1.5 | FALSE
100 MVA 220/110 kV | 0.06 | 55 | 0.26 | 100 | 110 | 220 | 12 | 0 | Yy0 | hv | 0 | -9 | 9 | 0 | 1.5 | FALSE
63 MVA 110/20 kV | 0.04 | 22 | 0.32 | 63 | 20 | 110 | 18 | 150 | YNd5 | hv | 0 | -9 | 9 | 0 | 1.5 | FALSE
40 MVA 110/20 kV | 0.05 | 18 | 0.34 | 40 | 20 | 110 | 16.2 | 150 | YNd5 | hv | 0 | -9 | 9 | 0 | 1.5 | FALSE
25 MVA 110/20 kV | 0.07 | 14 | 0.41 | 25 | 20 | 110 | 12 | 150 | YNd5 | hv | 0 | -9 | 9 | 0 | 1.5 | FALSE
63 MVA 110/10 kV | 0.04 | 22 | 0.32 | 63 | 10 | 110 | 18 | 150 | YNd5 | hv | 0 | -9 | 9 | 0 | 1.5 | FALSE
40 MVA 110/10 kV | 0.05 | 18 | 0.34 | 40 | 10 | 110 | 16.2 | 150 | YNd5 | hv | 0 | -9 | 9 | 0 | 1.5 | FALSE
25 MVA 110/10 kV | 0.07 | 14 | 0.41 | 25 | 10 | 110 | 12 | 150 | YNd5 | hv | 0 | -9 | 9 | 0 | 1.5 | FALSE
0.25 MVA 20/0.4 kV | 0.32 | 0.8 | 1.44 | 0.25 | 0.4 | 20 | 6 | 150 | Yzn5 | hv | 0 | -2 | 2 | 0 | 2.5 | FALSE
0.4 MVA 20/0.4 kV | 0.3375 | 1.35 | 1.425 | 0.4 | 0.4 | 20 | 6 | 150 | Dyn5 | hv | 0 | -2 | 2 | 0 | 2.5 | FALSE
0.63 MVA 20/0.4 kV | 0.2619 | 1.65 | 1.206 | 0.63 | 0.4 | 20 | 6 | 150 | Dyn5 | hv | 0 | -2 | 2 | 0 | 2.5 | FALSE
0.25 MVA 10/0.4 kV | 0.24 | 0.6 | 1.2 | 0.25 | 0.4 | 10 | 4 | 150 | Dyn5 | hv | 0 | -2 | 2 | 0 | 2.5 | FALSE
0.4 MVA 10/0.4 kV | 0.2375 | 0.95 | 1.325 | 0.4 | 0.4 | 10 | 4 | 150 | Dyn5 | hv | 0 | -2 | 2 | 0 | 2.5 | FALSE
0.63 MVA 10/0.4 kV | 0.1873 | 1.18 | 1.0794 | 0.63 | 0.4 | 10 | 4 | 150 | Dyn5 | hv | 0 | -2 | 2 | 0 | 2.5 | FALSE

## trafo3w_std_types
| sn_hv_mva | sn_mv_mva | sn_lv_mva | vn_hv_kv | vn_mv_kv | vn_lv_kv | vk_hv_percent | vk_mv_percent | vk_lv_percent | vkr_hv_percent | vkr_mv_percent | vkr_lv_percent | pfe_kw | i0_percent | shift_mv_degree | shift_lv_degree | vector_group | tap_side | tap_neutral | tap_min | tap_max | tap_step_percent
63/25/38 MVA 110/20/10 kV | 63 | 25 | 38 | 110 | 20 | 10 | 10.4 | 10.4 | 10.4 | 0.28 | 0.32 | 0.35 | 35 | 0.89 | 0 | 0 | YN0yn0yn0 | hv | 0 | -10 | 10 | 1.2
63/25/38 MVA 110/10/10 kV | 63 | 25 | 38 | 110 | 10 | 10 | 10.4 | 10.4 | 10.4 | 0.28 | 0.32 | 0.35 | 35 | 0.89 | 0 | 0 | YN0yn0yn0 | hv | 0 | -10 | 10 | 1.2

## fuse_std_types
| fuse_type | i_rated_a | t_avg | t_min | t_total | x_avg | x_min | x_total
HV 100A | HV 100A | 100 | 0 | [10.0, 3.64, 0.854, 0.281, 0.1, 0.0531, 0.022, 0.01] | [10.0, 4.267, 1.21, 0.403, 0.1, 0.058, 0.022, 0.01] | 0 | [300.0, 350.0, 450.0, 550.0, 700.0, 850.0, 1200.0, 1752.0] | [600.0, 700.0, 900.0, 1150.0, 1665.0, 2000.0, 3000.0, 4313.0]
HV 10A | HV 10A | 10 | 0 | [10.0, 1675.0, 0.344, 0.156, 0.1, 0.0417, 0.0171, 0.01] | [10.0, 1.3, 0.3, 0.155, 0.1, 0.0555, 0.023, 0.01] | 0 | [30.0, 32.0, 35.0, 37.0, 39.0, 50.0, 70.0, 88.0] | [60.0, 70.0, 80.0, 87.0, 94.0, 110.0, 150.0, 216.0]
HV 125A | HV 125A | 125 | 0 | [10.0, 1.82, 0.344, 0.1, 0.0467, 0.0269, 0.01] | [10.0, 2.478, 0.426, 0.1, 0.0427, 0.0211, 0.01] | 0 | [375.0, 500.0, 700.0, 925.0, 1200.0, 1500.0, 2341.0] | [750.0, 1000.0, 1500.0, 2200.0, 3000.0, 4000.0, 5765.0]
HV 160A | HV 160A | 160 | 0 | [10.0, 4.15, 1.03, 0.198, 0.1, 0.051, 0.0172, 0.01] | [10.0, 2.3, 0.734, 0.274, 0.1, 0.046, 0.0177, 0.01] | 0 | [480.0, 550.0, 700.0, 1000.0, 1260.0, 1600.0, 2500.0, 3227.0] | [960.0, 1300.0, 1700.0, 2200.0, 2996.0, 4000.0, 6000.0, 7946.0]
HV 16A | HV 16A | 16 | 0 | [10.0, 0.352, 0.164, 0.1, 0.0649, 0.0342, 0.01] | [10.0, 2.34, 0.722, 0.181, 0.1, 0.055, 0.0296, 0.01] | 0 | [48.0, 60.0, 65.0, 71.0, 80.0, 100.0, 162.0] | [96.0, 110.0, 125.0, 150.0, 168.0, 200.0, 250.0, 398.0]
HV 200A | HV 200A | 200 | 0 | [10.0, 4.267, 1.21, 0.403, 0.1, 0.058, 0.022, 0.01] | [10.0, 3.73, 1.654, 0.328, 0.1, 0.0531, 0.019, 0.01] | 0 | [600.0, 700.0, 900.0, 1150.0, 1665.0, 2000.0, 3000.0, 4313.0] | [1200.0, 1500.0, 1800.0, 2700.0, 3960.0, 5000.0, 7500.0, 10620.0]
HV 20A | HV 20A | 20 | 0 | [10.0, 1.3, 0.3, 0.155, 0.1, 0.0555, 0.023, 0.01] | [10.0, 1.3, 0.161, 0.1, 0.0611, 0.0399, 0.0141, 0.01] | 0 | [60.0, 70.0, 80.0, 87.0, 94.0, 110.0, 150.0, 216.0] | [120.0, 150.0, 200.0, 223.0, 260.0, 300.0, 450.0, 532.0]
HV 25A | HV 25A | 25 | 0 | [10.0, 2.512, 0.833, 0.299, 0.1, 0.0372, 0.0223, 0.01] | [10.0, 3.125, 0.597, 0.198, 0.1, 0.0378, 0.022, 0.01] | 0 | [75.0, 82.0, 90.0, 100.0, 124.0, 170.0, 200.0, 289.0] | [150.0, 170.0, 210.0, 250.0, 294.0, 400.0, 500.0, 711.0]
HV 31.5A | HV 31.5A | 31.5 | 0 | [10.0, 2.34, 0.722, 0.181, 0.1, 0.055, 0.0296, 0.01] | [10.0, 2.84, 0.368, 0.164, 0.1, 0.0621, 0.0378, 0.0195, 0.01] | 0 | [95.0, 110.0, 125.0, 150.0, 165.0, 200.0, 250.0, 390.0] | [189.0, 220.0, 300.0, 350.0, 393.0, 450.0, 530.0, 700.0, 960.0]
HV 40A | HV 40A | 40 | 0 | [10.0, 1.3, 0.161, 0.1, 0.0611, 0.0399, 0.0141, 0.01] | [10.0, 2.05, 0.369, 0.198, 0.1, 0.051, 0.0298, 0.01] | 0 | [120.0, 150.0, 200.0, 223.0, 260.0, 300.0, 450.0, 532.0] | [240.0, 300.0, 400.0, 450.0, 530.0, 650.0, 800.0, 1311.0]
HV 50A | HV 50A | 50 | 0 | [10.0, 3.215, 0.597, 0.198, 0.1, 0.0378, 0.022, 0.01] | [10.0, 3.64, 0.854, 0.281, 0.1, 0.0531, 0.022, 0.01] | 0 | [150.0, 170.0, 210.0, 250.0, 294.0, 400.0, 500.0, 711.0] | [300.0, 350.0, 450.0, 550.0, 700.0, 850.0, 1200.0, 1752.0]
HV 6.3A | HV 6.3A | 6.3 | 0 | [10.0, 1.39, 0.344, 0.168, 0.1, 0.056, 0.0263, 0.01] | [10.0, 1.711, 0.516, 0.198, 0.1, 0.0634, 0.0303, 0.01] | 0 | [19.0, 19.5, 20.4, 20.8, 22.0, 25.0, 32.0, 48.0] | [38.0, 40.0, 43.0, 48.0, 53.0, 60.0, 75.0, 118.0]
HV 63A | HV 63A | 63 | 0 | [10.0, 2.84, 0.368, 0.164, 0.1, 0.0621, 0.0378, 0.0195, 0.01] | [10.0, 1.82, 0.344, 0.1, 0.0467, 0.0269, 0.01] | 0 | [189.0, 220.0, 300.0, 350.0, 393.0, 450.0, 530.0, 700.0, 961.0] | [378.0, 500.0, 700.0, 934.0, 1200.0, 1500.0, 2366.0]
HV 80A | HV 80A | 80 | 0 | [10.0, 2.05, 0.369, 0.198, 0.1, 0.051, 0.0298, 0.01] | [10.0, 4.15, 1.03, 0.198, 0.1, 0.051, 0.0172, 0.01] | 0 | [240.0, 300.0, 400.0, 450.0, 530.0, 650.0, 800.0, 1311.0] | [480.0, 550.0, 700.0, 1000.0, 1260.0, 1600.0, 2500.0, 3227.0]
Siemens NH-1-100 | Siemens NH-1-100 | 100 | [5400.0, 2000.0, 400.0, 20.0, 1.0, 0.2, 0.012, 0.004] | 0 | 0 | [150.0, 190.0, 250.0, 430.0, 900.0, 1250.0, 2700.0, 3600.0] | 0 | 0
Siemens NH-1-125 | Siemens NH-1-125 | 125 | [4800.0, 120.0, 7.0, 0.1, 0.004] | 0 | 0 | [180.0, 400.0, 740.0, 2000.0, 4250.0] | 0 | 0
Siemens NH-1-16 | Siemens NH-1-16 | 16 | [4000.0, 400.0, 2.0, 0.1, 0.04, 0.01] | 0 | 0 | [26.0, 35.0, 75.0, 150.0, 200.0, 300.0] | 0 | 0
Siemens NH-1-160 | Siemens NH-1-160 | 160 | [4800.0, 120.0, 7.0, 0.1, 0.004] | 0 | 0 | [210.0, 500.0, 900.0, 2300.0, 5000.0] | 0 | 0
Siemens NH-1-25 | Siemens NH-1-25 | 25 | [4000.0, 1000.0, 10.0, 0.2, 0.02, 0.01] | 0 | 0 | [40.0, 50.0, 100.0, 210.0, 400.0, 500.0] | 0 | 0
Siemens NH-1-50 | Siemens NH-1-50 | 50 | [4000.0, 40.0, 4.0, 1.0, 0.02, 0.01] | 0 | 0 | [86.0, 200.0, 300.0, 400.0, 1000.0, 1280.0] | 0 | 0
Siemens NH-1-63 | Siemens NH-1-63 | 63 | [4000.0, 100.0, 10.0, 2.0, 0.04, 0.01] | 0 | 0 | [100.0, 200.0, 300.0, 400.0, 1000.0, 1500.0] | 0 | 0
Siemens NH-1-80 | Siemens NH-1-80 | 80 | [4800.0, 120.0, 7.0, 0.1, 0.01] | 0 | 0 | [150.58, 250.0, 450.0, 1150.0, 2470.0] | 0 | 0
Siemens NH-2-1000 | Siemens NH-2-1000 | 1000 | [4800.0, 120.0, 7.0, 0.1, 0.004] | 0 | 0 | [1900.0, 3500.0, 8400.0, 24000.0, 52000.0] | 0 | 0
Siemens NH-2-200 | Siemens NH-2-200 | 200 | [4800.0, 120.0, 7.0, 0.1, 0.004] | 0 | 0 | [280.0, 650.0, 1200.0, 3000.0, 7000.0] | 0 | 0
Siemens NH-2-224 | Siemens NH-2-224 | 224 | [4800.0, 120.0, 7.0, 0.2, 0.04, 0.004] | 0 | 0 | [400.0, 750.0, 1453.0, 3025.0, 4315.0, 7600.0] | 0 | 0
Siemens NH-2-250 | Siemens NH-2-250 | 250 | [4800.0, 120.0, 7.0, 0.1, 0.004] | 0 | 0 | [450.0, 800.0, 1650.0, 4000.0, 8500.0] | 0 | 0
Siemens NH-2-315 | Siemens NH-2-315 | 315 | [4800.0, 120.0, 7.0, 0.1, 0.004] | 0 | 0 | [550.0, 920.0, 1900.0, 5000.0, 11000.0] | 0 | 0
Siemens NH-2-355 | Siemens NH-2-355 | 355 | [4800.0, 120.0, 6.0, 0.1, 0.004] | 0 | 0 | [650.0, 1116.27, 2350.0, 5840.0, 12790.0] | 0 | 0
Siemens NH-2-400 | Siemens NH-2-400 | 400 | [4800.0, 120.0, 7.0, 0.1, 0.004] | 0 | 0 | [720.0, 1350.0, 2800.0, 6500.0, 15000.0] | 0 | 0
Siemens NH-2-425 | Siemens NH-2-425 | 425 | [4800.0, 120.0, 7.0, 0.1, 0.004] | 0 | 0 | [850.0, 1500.0, 3050.0, 7500.0, 16500.0] | 0 | 0
Siemens NH-2-630 | Siemens NH-2-630 | 630 | [4800.0, 120.0, 7.0, 0.1, 0.004] | 0 | 0 | [1200.0, 2000.0, 4800.0, 12000.0, 26000.0] | 0 | 0

## dtypes
| element | column | dtype
0 | bus | name | object
1 | bus | vn_kv | float64
2 | bus | type | object
3 | bus | zone | object
4 | bus | in_service | bool
5 | load | name | object
6 | load | bus | uint32
7 | load | p_mw | float64
8 | load | q_mvar | float64
9 | load | const_z_percent | float64
10 | load | const_i_percent | float64
11 | load | sn_mva | float64
12 | load | scaling | float64
13 | load | in_service | bool
14 | load | type | object
15 | ext_grid | name | object
16 | ext_grid | bus | uint32
17 | ext_grid | vm_pu | float64
18 | ext_grid | va_degree | float64
19 | ext_grid | slack_weight | float64
20 | ext_grid | in_service | bool
21 | line | name | object
22 | line | std_type | object
23 | line | from_bus | uint32
24 | line | to_bus | uint32
25 | line | length_km | float64
26 | line | r_ohm_per_km | float64
27 | line | x_ohm_per_km | float64
28 | line | c_nf_per_km | float64
29 | line | g_us_per_km | float64
30 | line | max_i_ka | float64
31 | line | df | float64
32 | line | parallel | uint32
33 | line | type | object
34 | line | in_service | bool
35 | trafo | name | object
36 | trafo | std_type | object
37 | trafo | hv_bus | uint32
38 | trafo | lv_bus | uint32
39 | trafo | sn_mva | float64
40 | trafo | vn_hv_kv | float64
41 | trafo | vn_lv_kv | float64
42 | trafo | vk_percent | float64
43 | trafo | vkr_percent | float64
44 | trafo | pfe_kw | float64
45 | trafo | i0_percent | float64
46 | trafo | shift_degree | float64
47 | trafo | tap_side | object
48 | trafo | tap_neutral | int32
49 | trafo | tap_min | int32
50 | trafo | tap_max | int32
51 | trafo | tap_step_percent | float64
52 | trafo | tap_step_degree | float64
53 | trafo | tap_pos | int32
54 | trafo | tap_phase_shifter | bool
55 | trafo | parallel | uint32
56 | trafo | df | float64
57 | trafo | in_service | bool
58 | line_geodata | coords | object
59 | bus_geodata | x | float64
60 | bus_geodata | y | float64
61 | bus_geodata | coords | object

## parameters
| version | format_version | converged | OPF_converged | name | f_hz | sn_mva
0 | 2.14.6 | 2.14.0 | FALSE | FALSE |  | 50 | 1