## bus
| name | vn_kv | type | zone | in_service
0 | bus_LV_6711-39_0_3_node_0 | 0.4 | n |  | TRUE
1 | bus_LV_6711-39_0_3_node_1 | 0.4 | n |  | TRUE
2 | bus_LV_6711-39_0_3_node_2 | 0.4 | n |  | TRUE
3 | bus_LV_6711-39_0_3_node_11 | 0.4 | n |  | TRUE
4 | bus_LV_6711-39_0_3_node_3 | 0.4 | n |  | TRUE
5 | bus_LV_6711-39_0_3_node_4 | 0.4 | n |  | TRUE
6 | bus_LV_6711-39_0_3_node_10 | 0.4 | n |  | TRUE
7 | bus_LV_6711-39_0_3_node_27 | 0.4 | n |  | TRUE
8 | bus_LV_6711-39_0_3_node_118 | 0.4 | n |  | TRUE
9 | bus_LV_6711-39_0_3_node_48 | 0.4 | n |  | TRUE
10 | bus_LV_6711-39_0_3_node_25 | 0.4 | n |  | TRUE
11 | bus_LV_6711-39_0_3_node_5 | 0.4 | n |  | TRUE
12 | bus_LV_6711-39_0_3_node_6 | 0.4 | n |  | TRUE
13 | bus_LV_6711-39_0_3_node_7 | 0.4 | n |  | TRUE
14 | bus_LV_6711-39_0_3_node_8 | 0.4 | n |  | TRUE
15 | bus_LV_6711-39_0_3_node_9 | 0.4 | n |  | TRUE
16 | bus_LV_6711-39_0_3_node_12 | 0.4 | n |  | TRUE
17 | bus_LV_6711-39_0_3_node_13 | 0.4 | n |  | TRUE
18 | bus_LV_6711-39_0_3_node_47 | 0.4 | n |  | TRUE
19 | bus_LV_6711-39_0_3_node_14 | 0.4 | n |  | TRUE
20 | bus_LV_6711-39_0_3_node_15 | 0.4 | n |  | TRUE
21 | bus_LV_6711-39_0_3_node_16 | 0.4 | n |  | TRUE
22 | bus_LV_6711-39_0_3_node_17 | 0.4 | n |  | TRUE
23 | bus_LV_6711-39_0_3_node_18 | 0.4 | n |  | TRUE
24 | bus_LV_6711-39_0_3_node_19 | 0.4 | n |  | TRUE
25 | bus_LV_6711-39_0_3_node_49 | 0.4 | n |  | TRUE
26 | bus_LV_6711-39_0_3_node_20 | 0.4 | n |  | TRUE
27 | bus_LV_6711-39_0_3_node_32 | 0.4 | n |  | TRUE
28 | bus_LV_6711-39_0_3_node_50 | 0.4 | n |  | TRUE
29 | bus_LV_6711-39_0_3_node_21 | 0.4 | n |  | TRUE
30 | bus_LV_6711-39_0_3_node_22 | 0.4 | n |  | TRUE
31 | bus_LV_6711-39_0_3_node_38 | 0.4 | n |  | TRUE
32 | bus_LV_6711-39_0_3_node_39 | 0.4 | n |  | TRUE
33 | bus_LV_6711-39_0_3_node_23 | 0.4 | n |  | TRUE
34 | bus_LV_6711-39_0_3_node_24 | 0.4 | n |  | TRUE
35 | bus_LV_6711-39_0_3_node_26 | 0.4 | n |  | TRUE
36 | bus_LV_6711-39_0_3_node_28 | 0.4 | n |  | TRUE
37 | bus_LV_6711-39_0_3_node_54 | 0.4 | n |  | TRUE
38 | bus_LV_6711-39_0_3_node_52 | 0.4 | n |  | TRUE
39 | bus_LV_6711-39_0_3_node_53 | 0.4 | n |  | TRUE
40 | bus_LV_6711-39_0_3_node_29 | 0.4 | n |  | TRUE
41 | bus_LV_6711-39_0_3_node_30 | 0.4 | n |  | TRUE
42 | bus_LV_6711-39_0_3_node_31 | 0.4 | n |  | TRUE
43 | bus_LV_6711-39_0_3_node_66 | 0.4 | n |  | TRUE
44 | bus_LV_6711-39_0_3_node_67 | 0.4 | n |  | TRUE
45 | bus_LV_6711-39_0_3_node_33 | 0.4 | n |  | TRUE
46 | bus_LV_6711-39_0_3_node_34 | 0.4 | n |  | TRUE
47 | bus_LV_6711-39_0_3_node_35 | 0.4 | n |  | TRUE
48 | bus_LV_6711-39_0_3_node_36 | 0.4 | n |  | TRUE
49 | bus_LV_6711-39_0_3_node_37 | 0.4 | n |  | TRUE
50 | bus_LV_6711-39_0_3_node_58 | 0.4 | n |  | TRUE
51 | bus_LV_6711-39_0_3_node_59 | 0.4 | n |  | TRUE
52 | bus_LV_6711-39_0_3_node_46 | 0.4 | n |  | TRUE
53 | bus_LV_6711-39_0_3_node_83 | 0.4 | n |  | TRUE
54 | bus_LV_6711-39_0_3_node_40 | 0.4 | n |  | TRUE
55 | bus_LV_6711-39_0_3_node_41 | 0.4 | n |  | TRUE
56 | bus_LV_6711-39_0_3_node_42 | 0.4 | n |  | TRUE
57 | bus_LV_6711-39_0_3_node_44 | 0.4 | n |  | TRUE
58 | bus_LV_6711-39_0_3_node_45 | 0.4 | n |  | TRUE
59 | bus_LV_6711-39_0_3_node_43 | 0.4 | n |  | TRUE
60 | bus_LV_6711-39_0_3_node_85 | 0.4 | n |  | TRUE
61 | bus_LV_6711-39_0_3_node_84 | 0.4 | n |  | TRUE
62 | bus_LV_6711-39_0_3_node_51 | 0.4 | n |  | TRUE
63 | bus_LV_6711-39_0_3_node_114 | 0.4 | n |  | TRUE
64 | bus_LV_6711-39_0_3_node_115 | 0.4 | n |  | TRUE
65 | bus_LV_6711-39_0_3_node_55 | 0.4 | n |  | TRUE
66 | bus_LV_6711-39_0_3_node_56 | 0.4 | n |  | TRUE
67 | bus_LV_6711-39_0_3_node_57 | 0.4 | n |  | TRUE
68 | bus_LV_6711-39_0_3_node_79 | 0.4 | n |  | TRUE
69 | bus_LV_6711-39_0_3_node_88 | 0.4 | n |  | TRUE
70 | bus_LV_6711-39_0_3_node_80 | 0.4 | n |  | TRUE
71 | bus_LV_6711-39_0_3_node_81 | 0.4 | n |  | TRUE
72 | bus_LV_6711-39_0_3_node_89 | 0.4 | n |  | TRUE
73 | bus_LV_6711-39_0_3_node_82 | 0.4 | n |  | TRUE
74 | bus_LV_6711-39_0_3_node_60 | 0.4 | n |  | TRUE
75 | bus_LV_6711-39_0_3_node_61 | 0.4 | n |  | TRUE
76 | bus_LV_6711-39_0_3_node_62 | 0.4 | n |  | TRUE
77 | bus_LV_6711-39_0_3_node_63 | 0.4 | n |  | TRUE
78 | bus_LV_6711-39_0_3_node_69 | 0.4 | n |  | TRUE
79 | bus_LV_6711-39_0_3_node_65 | 0.4 | n |  | TRUE
80 | bus_LV_6711-39_0_3_node_68 | 0.4 | n |  | TRUE
81 | bus_LV_6711-39_0_3_node_64 | 0.4 | n |  | TRUE
82 | bus_LV_6711-39_0_3_node_119 | 0.4 | n |  | TRUE
83 | bus_LV_6711-39_0_3_node_75 | 0.4 | n |  | TRUE
84 | bus_LV_6711-39_0_3_node_71 | 0.4 | n |  | TRUE
85 | bus_LV_6711-39_0_3_node_73 | 0.4 | n |  | TRUE
86 | bus_LV_6711-39_0_3_node_77 | 0.4 | n |  | TRUE
87 | bus_LV_6711-39_0_3_node_70 | 0.4 | n |  | TRUE
88 | bus_LV_6711-39_0_3_node_78 | 0.4 | n |  | TRUE
89 | bus_LV_6711-39_0_3_node_72 | 0.4 | n |  | TRUE
90 | bus_LV_6711-39_0_3_node_74 | 0.4 | n |  | TRUE
91 | bus_LV_6711-39_0_3_node_76 | 0.4 | n |  | TRUE
92 | bus_LV_6711-39_0_3_node_116 | 0.4 | n |  | TRUE
93 | bus_LV_6711-39_0_3_node_112 | 0.4 | n |  | TRUE
94 | bus_LV_6711-39_0_3_node_110 | 0.4 | n |  | TRUE
95 | bus_LV_6711-39_0_3_node_86 | 0.4 | n |  | TRUE
96 | bus_LV_6711-39_0_3_node_87 | 0.4 | n |  | TRUE
97 | bus_LV_6711-39_0_3_node_90 | 0.4 | n |  | TRUE
98 | bus_LV_6711-39_0_3_node_106 | 0.4 | n |  | TRUE
99 | bus_LV_6711-39_0_3_node_91 | 0.4 | n |  | TRUE
100 | bus_LV_6711-39_0_3_node_107 | 0.4 | n |  | TRUE
101 | bus_LV_6711-39_0_3_node_105 | 0.4 | n |  | TRUE
102 | bus_LV_6711-39_0_3_node_92 | 0.4 | n |  | TRUE
103 | bus_LV_6711-39_0_3_node_93 | 0.4 | n |  | TRUE
104 | bus_LV_6711-39_0_3_node_94 | 0.4 | n |  | TRUE
105 | bus_LV_6711-39_0_3_node_95 | 0.4 | n |  | TRUE
106 | bus_LV_6711-39_0_3_node_100 | 0.4 | n |  | TRUE
107 | bus_LV_6711-39_0_3_node_99 | 0.4 | n |  | TRUE
108 | bus_LV_6711-39_0_3_node_97 | 0.4 | n |  | TRUE
109 | bus_LV_6711-39_0_3_node_98 | 0.4 | n |  | TRUE
110 | bus_LV_6711-39_0_3_node_101 | 0.4 | n |  | TRUE
111 | bus_LV_6711-39_0_3_node_102 | 0.4 | n |  | TRUE
112 | bus_LV_6711-39_0_3_node_103 | 0.4 | n |  | TRUE
113 | bus_LV_6711-39_0_3_node_104 | 0.4 | n |  | TRUE
114 | bus_LV_6711-39_0_3_node_108 | 0.4 | n |  | TRUE
115 | bus_LV_6711-39_0_3_node_109 | 0.4 | n |  | TRUE
116 | bus_LV_6711-39_0_3_node_111 | 0.4 | n |  | TRUE
117 | bus_LV_6711-39_0_3_node_113 | 0.4 | n |  | TRUE
118 | bus_MV_332_0_node_94 | 20 | n |  | TRUE

## load
| name | bus | p_mw | q_mvar | const_z_percent | const_i_percent | sn_mva | scaling | in_service | type
0 | LV_6711-39_0_3_load_0 | 0 | 0.0050776 | 0.0012726 | 0 | 0 |  | 1 | TRUE | wye
1 | LV_6711-39_0_3_load_1 | 1 | 0.0042167 | 0.0010568 | 0 | 0 |  | 1 | TRUE | wye
2 | LV_6711-39_0_3_load_3 | 4 | 0.0059177 | 0.0014831 | 0 | 0 |  | 1 | TRUE | wye
3 | LV_6711-39_0_3_load_10 | 6 | 0.0060777 | 0.0015232 | 0 | 0 |  | 1 | TRUE | wye
4 | LV_6711-39_0_3_load_118 | 8 | 0.0081005 | 0.0020302 | 0 | 0 |  | 1 | TRUE | wye
5 | LV_6711-39_0_3_load_5 | 11 | 0.0044781 | 0.0011223 | 0 | 0 |  | 1 | TRUE | wye
6 | LV_6711-39_0_3_load_6 | 12 | 0.0013505 | 0.00033846 | 0 | 0 |  | 1 | TRUE | wye
7 | LV_6711-39_0_3_load_7 | 13 | 0.00048516 | 0.00012159 | 0 | 0 |  | 1 | TRUE | wye
8 | LV_6711-39_0_3_load_8 | 14 | 0.00222 | 0.00055638 | 0 | 0 |  | 1 | TRUE | wye
9 | LV_6711-39_0_3_load_9 | 15 | 0.00062766 | 0.00015731 | 0 | 0 |  | 1 | TRUE | wye
10 | LV_6711-39_0_3_load_12 | 16 | 0.00088764 | 0.00022246 | 0 | 0 |  | 1 | TRUE | wye
11 | LV_6711-39_0_3_load_13 | 17 | 0.0012507 | 0.00031346 | 0 | 0 |  | 1 | TRUE | wye
12 | LV_6711-39_0_3_load_47 | 18 | 0.0010668 | 0.00026737 | 0 | 0 |  | 1 | TRUE | wye
13 | LV_6711-39_0_3_load_14 | 19 | 0.0041448 | 0.0010388 | 0 | 0 |  | 1 | TRUE | wye
14 | LV_6711-39_0_3_load_15 | 20 | 0.0035521 | 0.00089024 | 0 | 0 |  | 1 | TRUE | wye
15 | LV_6711-39_0_3_load_17 | 22 | 0.0044239 | 0.0011087 | 0 | 0 |  | 1 | TRUE | wye
16 | LV_6711-39_0_3_load_18 | 23 | 0.0027236 | 0.0006826 | 0 | 0 |  | 1 | TRUE | wye
17 | LV_6711-39_0_3_load_19 | 24 | 0.0050718 | 0.0012711 | 0 | 0 |  | 1 | TRUE | wye
18 | LV_6711-39_0_3_load_49 | 25 | 0.0034397 | 0.00086206 | 0 | 0 |  | 1 | TRUE | wye
19 | LV_6711-39_0_3_load_20 | 26 | 0.0027056 | 0.00067809 | 0 | 0 |  | 1 | TRUE | wye
20 | LV_6711-39_0_3_load_32 | 27 | 0.0062138 | 0.0015573 | 0 | 0 |  | 1 | TRUE | wye
21 | LV_6711-39_0_3_load_50 | 28 | 0.0066613 | 0.0016695 | 0 | 0 |  | 1 | TRUE | wye
22 | LV_6711-39_0_3_load_21 | 29 | 0.0028592 | 0.00071659 | 0 | 0 |  | 1 | TRUE | wye
23 | LV_6711-39_0_3_load_22 | 30 | 0.001436 | 0.00035991 | 0 | 0 |  | 1 | TRUE | wye
24 | LV_6711-39_0_3_load_38 | 31 | 0.00098708 | 0.00024739 | 0 | 0 |  | 1 | TRUE | wye
25 | LV_6711-39_0_3_load_39 | 32 | 0.0015557 | 0.00038989 | 0 | 0 |  | 1 | TRUE | wye
26 | LV_6711-39_0_3_load_23 | 33 | 0.0046188 | 0.0011576 | 0 | 0 |  | 1 | TRUE | wye
27 | LV_6711-39_0_3_load_24 | 34 | 0.0030797 | 0.00077185 | 0 | 0 |  | 1 | TRUE | wye
28 | LV_6711-39_0_3_load_26 | 35 | 0.0052113 | 0.0013061 | 0 | 0 |  | 1 | TRUE | wye
29 | LV_6711-39_0_3_load_28 | 36 | 0.0023069 | 0.00057817 | 0 | 0 |  | 1 | TRUE | wye
30 | LV_6711-39_0_3_load_54 | 37 | 0.0055627 | 0.0013941 | 0 | 0 |  | 1 | TRUE | wye
31 | LV_6711-39_0_3_load_52 | 38 | 0.0061578 | 0.0015433 | 0 | 0 |  | 1 | TRUE | wye
32 | LV_6711-39_0_3_load_53 | 39 | 0.0027767 | 0.0006959 | 0 | 0 |  | 1 | TRUE | wye
33 | LV_6711-39_0_3_load_29 | 40 | 0.0027702 | 0.00069427 | 0 | 0 |  | 1 | TRUE | wye
34 | LV_6711-39_0_3_load_30 | 41 | 0.0048109 | 0.0012057 | 0 | 0 |  | 1 | TRUE | wye
35 | LV_6711-39_0_3_load_31 | 42 | 0.0060045 | 0.0015049 | 0 | 0 |  | 1 | TRUE | wye
36 | LV_6711-39_0_3_load_66 | 43 | 0.0020842 | 0.00052234 | 0 | 0 |  | 1 | TRUE | wye
37 | LV_6711-39_0_3_load_33 | 45 | 0.0035546 | 0.00089086 | 0 | 0 |  | 1 | TRUE | wye
38 | LV_6711-39_0_3_load_34 | 46 | 0.0038492 | 0.0009647 | 0 | 0 |  | 1 | TRUE | wye
39 | LV_6711-39_0_3_load_35 | 47 | 0.001993 | 0.0004995 | 0 | 0 |  | 1 | TRUE | wye
40 | LV_6711-39_0_3_load_36 | 48 | 0.003582 | 0.00089773 | 0 | 0 |  | 1 | TRUE | wye
41 | LV_6711-39_0_3_load_58 | 50 | 0.0039848 | 0.00099867 | 0 | 0 |  | 1 | TRUE | wye
42 | LV_6711-39_0_3_load_59 | 51 | 0.0039695 | 0.00099485 | 0 | 0 |  | 1 | TRUE | wye
43 | LV_6711-39_0_3_load_46 | 52 | 0.0034834 | 0.00087302 | 0 | 0 |  | 1 | TRUE | wye
44 | LV_6711-39_0_3_load_83 | 53 | 0.0059707 | 0.0014964 | 0 | 0 |  | 1 | TRUE | wye
45 | LV_6711-39_0_3_load_40 | 54 | 0.0020474 | 0.00051312 | 0 | 0 |  | 1 | TRUE | wye
46 | LV_6711-39_0_3_load_42 | 56 | 0.0010109 | 0.00025337 | 0 | 0 |  | 1 | TRUE | wye
47 | LV_6711-39_0_3_load_44 | 57 | 0.0051659 | 0.0012947 | 0 | 0 |  | 1 | TRUE | wye
48 | LV_6711-39_0_3_load_45 | 58 | 0.0025295 | 0.00063394 | 0 | 0 |  | 1 | TRUE | wye
49 | LV_6711-39_0_3_load_43 | 59 | 0.0031264 | 0.00078354 | 0 | 0 |  | 1 | TRUE | wye
50 | LV_6711-39_0_3_load_85 | 60 | 0.0073947 | 0.0018533 | 0 | 0 |  | 1 | TRUE | wye
51 | LV_6711-39_0_3_load_51 | 62 | 0.0043073 | 0.0010795 | 0 | 0 |  | 1 | TRUE | wye
52 | LV_6711-39_0_3_load_114 | 63 | 0.0042143 | 0.0010562 | 0 | 0 |  | 1 | TRUE | wye
53 | LV_6711-39_0_3_load_115 | 64 | 0.0032885 | 0.00082417 | 0 | 0 |  | 1 | TRUE | wye
54 | LV_6711-39_0_3_load_56 | 66 | 0.0041704 | 0.0010452 | 0 | 0 |  | 1 | TRUE | wye
55 | LV_6711-39_0_3_load_57 | 67 | 0.0045756 | 0.0011468 | 0 | 0 |  | 1 | TRUE | wye
56 | LV_6711-39_0_3_load_88 | 69 | 0.0040939 | 0.001026 | 0 | 0 |  | 1 | TRUE | wye
57 | LV_6711-39_0_3_load_80 | 70 | 0.0051051 | 0.0012794 | 0 | 0 |  | 1 | TRUE | wye
58 | LV_6711-39_0_3_load_81 | 71 | 0.0057456 | 0.00144 | 0 | 0 |  | 1 | TRUE | wye
59 | LV_6711-39_0_3_load_89 | 72 | 0.0064977 | 0.0016285 | 0 | 0 |  | 1 | TRUE | wye
60 | LV_6711-39_0_3_load_82 | 73 | 0.0034972 | 0.00087648 | 0 | 0 |  | 1 | TRUE | wye
61 | LV_6711-39_0_3_load_60 | 74 | 0.0029702 | 0.00074439 | 0 | 0 |  | 1 | TRUE | wye
62 | LV_6711-39_0_3_load_62 | 76 | 0.0045695 | 0.0011452 | 0 | 0 |  | 1 | TRUE | wye
63 | LV_6711-39_0_3_load_69 | 78 | 0.0030333 | 0.00076022 | 0 | 0 |  | 1 | TRUE | wye
64 | LV_6711-39_0_3_load_65 | 79 | 0.0025247 | 0.00063275 | 0 | 0 |  | 1 | TRUE | wye
65 | LV_6711-39_0_3_load_68 | 80 | 0.0032184 | 0.0008066 | 0 | 0 |  | 1 | TRUE | wye
66 | LV_6711-39_0_3_load_64 | 81 | 0.0072547 | 0.0018182 | 0 | 0 |  | 1 | TRUE | wye
67 | LV_6711-39_0_3_load_119 | 82 | 0.0045134 | 0.0011312 | 0 | 0 |  | 1 | TRUE | wye
68 | LV_6711-39_0_3_load_75 | 83 | 0.0052415 | 0.0013136 | 0 | 0 |  | 1 | TRUE | wye
69 | LV_6711-39_0_3_load_73 | 85 | 0.0040998 | 0.0010275 | 0 | 0 |  | 1 | TRUE | wye
70 | LV_6711-39_0_3_load_77 | 86 | 0.0030228 | 0.00075757 | 0 | 0 |  | 1 | TRUE | wye
71 | LV_6711-39_0_3_load_78 | 88 | 0.0026436 | 0.00066254 | 0 | 0 |  | 1 | TRUE | wye
72 | LV_6711-39_0_3_load_72 | 89 | 0.0021235 | 0.0005322 | 0 | 0 |  | 1 | TRUE | wye
73 | LV_6711-39_0_3_load_74 | 90 | 0.0043249 | 0.0010839 | 0 | 0 |  | 1 | TRUE | wye
74 | LV_6711-39_0_3_load_116 | 92 | 0.0034571 | 0.00086643 | 0 | 0 |  | 1 | TRUE | wye
75 | LV_6711-39_0_3_load_86 | 95 | 0.0052052 | 0.0013045 | 0 | 0 |  | 1 | TRUE | wye
76 | LV_6711-39_0_3_load_87 | 96 | 0.0054076 | 0.0013553 | 0 | 0 |  | 1 | TRUE | wye
77 | LV_6711-39_0_3_load_90 | 97 | 0.0046125 | 0.001156 | 0 | 0 |  | 1 | TRUE | wye
78 | LV_6711-39_0_3_load_91 | 99 | 0.0042383 | 0.0010622 | 0 | 0 |  | 1 | TRUE | wye
79 | LV_6711-39_0_3_load_107 | 100 | 0.0040155 | 0.0010064 | 0 | 0 |  | 1 | TRUE | wye
80 | LV_6711-39_0_3_load_105 | 101 | 0.0047115 | 0.0011808 | 0 | 0 |  | 1 | TRUE | wye
81 | LV_6711-39_0_3_load_92 | 102 | 0.0048135 | 0.0012064 | 0 | 0 |  | 1 | TRUE | wye
82 | LV_6711-39_0_3_load_93 | 103 | 0.0028689 | 0.00071901 | 0 | 0 |  | 1 | TRUE | wye
83 | LV_6711-39_0_3_load_94 | 104 | 0.0044929 | 0.001126 | 0 | 0 |  | 1 | TRUE | wye
84 | LV_6711-39_0_3_load_95 | 105 | 0.0066196 | 0.001659 | 0 | 0 |  | 1 | TRUE | wye
85 | LV_6711-39_0_3_load_100 | 106 | 0.0033624 | 0.0008427 | 0 | 0 |  | 1 | TRUE | wye
86 | LV_6711-39_0_3_load_97 | 108 | 0.0056699 | 0.001421 | 0 | 0 |  | 1 | TRUE | wye
87 | LV_6711-39_0_3_load_101 | 110 | 0.0026305 | 0.00065926 | 0 | 0 |  | 1 | TRUE | wye
88 | LV_6711-39_0_3_load_102 | 111 | 0.0011862 | 0.00029728 | 0 | 0 |  | 1 | TRUE | wye
89 | LV_6711-39_0_3_load_103 | 112 | 0.0069096 | 0.0017317 | 0 | 0 |  | 1 | TRUE | wye
90 | LV_6711-39_0_3_load_104 | 113 | 0.0041493 | 0.0010399 | 0 | 0 |  | 1 | TRUE | wye
91 | LV_6711-39_0_3_load_108 | 114 | 0.0021962 | 0.00055043 | 0 | 0 |  | 1 | TRUE | wye
92 | LV_6711-39_0_3_load_109 | 115 | 0.0029255 | 0.00073321 | 0 | 0 |  | 1 | TRUE | wye
93 | LV_6711-39_0_3_load_111 | 116 | 0.0036367 | 0.00091145 | 0 | 0 |  | 1 | TRUE | wye
94 | LV_6711-39_0_3_load_113 | 117 | 0.0053762 | 0.0013474 | 0 | 0 |  | 1 | TRUE | wye

## ext_grid
| name | bus | vm_pu | va_degree | slack_weight | in_service
0 |  | 59 | 1 | 0 | 1 | TRUE

## line
| name | std_type | from_bus | to_bus | length_km | r_ohm_per_km | x_ohm_per_km | c_nf_per_km | g_us_per_km | max_i_ka | df | parallel | type | in_service
0 | LV_6711-39_0_3_line_0 |  | 0 | 1 | 0.058709 | 0.125 | 0.08 | 261 | 0 | 0.364 | 1 | 1 | cs | TRUE
1 | LV_6711-39_0_3_line_1 |  | 0 | 2 | 0.031629 | 0.125 | 0.08 | 261 | 0 | 0.364 | 1 | 1 | cs | TRUE
2 | LV_6711-39_0_3_line_2 |  | 0 | 3 | 0.054631 | 0.125 | 0.08 | 261 | 0 | 0.364 | 1 | 1 | cs | TRUE
3 | LV_6711-39_0_3_line_3 |  | 1 | 4 | 0.032042 | 0.125 | 0.08 | 261 | 0 | 0.364 | 1 | 1 | cs | TRUE
4 | LV_6711-39_0_3_line_4 |  | 2 | 5 | 0.004648 | 0.125 | 0.08 | 261 | 0 | 0.364 | 1 | 1 | cs | TRUE
5 | LV_6711-39_0_3_line_5 |  | 3 | 6 | 0.032016 | 0.125 | 0.08 | 261 | 0 | 0.364 | 1 | 1 | cs | TRUE
6 | LV_6711-39_0_3_line_6 |  | 4 | 7 | 0.0092559 | 0.125 | 0.08 | 261 | 0 | 0.364 | 1 | 1 | cs | TRUE
7 | LV_6711-39_0_3_line_7 |  | 5 | 8 | 0.03926 | 0.125 | 0.08 | 261 | 0 | 0.364 | 1 | 1 | cs | TRUE
8 | LV_6711-39_0_3_line_8 |  | 7 | 9 | 0.047786 | 0.125 | 0.08 | 261 | 0 | 0.364 | 1 | 1 | cs | TRUE
9 | LV_6711-39_0_3_line_9 |  | 7 | 10 | 0.007283 | 0.125 | 0.08 | 261 | 0 | 0.364 | 1 | 1 | cs | TRUE
10 | LV_6711-39_0_3_line_10 |  | 9 | 38 | 0.031076 | 0.125 | 0.08 | 261 | 0 | 0.364 | 1 | 1 | cs | TRUE
11 | LV_6711-39_0_3_line_11 |  | 9 | 18 | 0.010402 | 0.125 | 0.08 | 261 | 0 | 0.364 | 1 | 1 | cs | TRUE
12 | LV_6711-39_0_3_line_12 |  | 10 | 36 | 0.046726 | 0.125 | 0.08 | 261 | 0 | 0.364 | 1 | 1 | cs | TRUE
13 | LV_6711-39_0_3_line_13 |  | 10 | 33 | 0.024683 | 0.125 | 0.08 | 261 | 0 | 0.364 | 1 | 1 | cs | TRUE
14 | LV_6711-39_0_3_line_14 |  | 11 | 12 | 0.011292 | 0.125 | 0.08 | 261 | 0 | 0.364 | 1 | 1 | cs | TRUE
15 | LV_6711-39_0_3_line_15 |  | 11 | 13 | 0.017472 | 0.125 | 0.08 | 261 | 0 | 0.364 | 1 | 1 | cs | TRUE
16 | LV_6711-39_0_3_line_16 |  | 12 | 14 | 0.018786 | 0.125 | 0.08 | 261 | 0 | 0.364 | 1 | 1 | cs | TRUE
17 | LV_6711-39_0_3_line_17 |  | 13 | 15 | 0.026632 | 0.125 | 0.08 | 261 | 0 | 0.364 | 1 | 1 | cs | TRUE
18 | LV_6711-39_0_3_line_18 |  | 14 | 16 | 0.010011 | 0.125 | 0.08 | 261 | 0 | 0.364 | 1 | 1 | cs | TRUE
19 | LV_6711-39_0_3_line_19 |  | 16 | 17 | 0.022286 | 0.125 | 0.08 | 261 | 0 | 0.364 | 1 | 1 | cs | TRUE
20 | LV_6711-39_0_3_line_20 |  | 17 | 18 | 0.030911 | 0.125 | 0.08 | 261 | 0 | 0.364 | 1 | 1 | cs | TRUE
21 | LV_6711-39_0_3_line_21 |  | 19 | 20 | 0.023676 | 0.125 | 0.08 | 261 | 0 | 0.364 | 1 | 1 | cs | TRUE
22 | LV_6711-39_0_3_line_22 |  | 19 | 21 | 0.016282 | 0.125 | 0.08 | 261 | 0 | 0.364 | 1 | 1 | cs | TRUE
23 | LV_6711-39_0_3_line_23 |  | 20 | 22 | 0.025321 | 0.125 | 0.08 | 261 | 0 | 0.364 | 1 | 1 | cs | TRUE
24 | LV_6711-39_0_3_line_24 |  | 21 | 23 | 0.01602 | 0.125 | 0.08 | 261 | 0 | 0.364 | 1 | 1 | cs | TRUE
25 | LV_6711-39_0_3_line_25 |  | 21 | 24 | 0.016502 | 0.125 | 0.08 | 261 | 0 | 0.364 | 1 | 1 | cs | TRUE
26 | LV_6711-39_0_3_line_26 |  | 22 | 25 | 0.011131 | 0.125 | 0.08 | 261 | 0 | 0.364 | 1 | 1 | cs | TRUE
27 | LV_6711-39_0_3_line_27 |  | 23 | 26 | 0.0035529 | 0.125 | 0.08 | 261 | 0 | 0.364 | 1 | 1 | cs | TRUE
28 | LV_6711-39_0_3_line_28 |  | 24 | 27 | 0.0023418 | 0.125 | 0.08 | 261 | 0 | 0.364 | 1 | 1 | cs | TRUE
29 | LV_6711-39_0_3_line_29 |  | 25 | 28 | 0.023789 | 0.125 | 0.08 | 261 | 0 | 0.364 | 1 | 1 | cs | TRUE
30 | LV_6711-39_0_3_line_30 |  | 26 | 29 | 0.021753 | 0.125 | 0.08 | 261 | 0 | 0.364 | 1 | 1 | cs | TRUE
31 | LV_6711-39_0_3_line_31 |  | 28 | 62 | 0.008026 | 0.125 | 0.08 | 261 | 0 | 0.364 | 1 | 1 | cs | TRUE
32 | LV_6711-39_0_3_line_32 |  | 29 | 30 | 0.0083143 | 0.125 | 0.08 | 261 | 0 | 0.364 | 1 | 1 | cs | TRUE
33 | LV_6711-39_0_3_line_33 |  | 30 | 31 | 0.010478 | 0.125 | 0.08 | 261 | 0 | 0.364 | 1 | 1 | cs | TRUE
34 | LV_6711-39_0_3_line_34 |  | 31 | 32 | 0.007177 | 0.125 | 0.08 | 261 | 0 | 0.364 | 1 | 1 | cs | TRUE
35 | LV_6711-39_0_3_line_35 |  | 32 | 54 | 0.019372 | 0.125 | 0.08 | 261 | 0 | 0.364 | 1 | 1 | cs | TRUE
36 | LV_6711-39_0_3_line_36 |  | 33 | 34 | 0.032669 | 0.125 | 0.08 | 261 | 0 | 0.364 | 1 | 1 | cs | TRUE
37 | LV_6711-39_0_3_line_37 |  | 34 | 35 | 0.023592 | 0.125 | 0.08 | 261 | 0 | 0.364 | 1 | 1 | cs | TRUE
38 | LV_6711-39_0_3_line_38 |  | 36 | 37 | 0.027111 | 0.125 | 0.08 | 261 | 0 | 0.364 | 1 | 1 | cs | TRUE
39 | LV_6711-39_0_3_line_39 |  | 37 | 39 | 0.029855 | 0.125 | 0.08 | 261 | 0 | 0.364 | 1 | 1 | cs | TRUE
40 | LV_6711-39_0_3_line_40 |  | 38 | 48 | 0.0032049 | 0.125 | 0.08 | 261 | 0 | 0.364 | 1 | 1 | cs | TRUE
41 | LV_6711-39_0_3_line_41 |  | 39 | 65 | 0.010518 | 0.125 | 0.08 | 261 | 0 | 0.364 | 1 | 1 | cs | TRUE
42 | LV_6711-39_0_3_line_42 |  | 40 | 41 | 0.030655 | 0.125 | 0.08 | 261 | 0 | 0.364 | 1 | 1 | cs | TRUE
43 | LV_6711-39_0_3_line_43 |  | 41 | 42 | 0.019177 | 0.125 | 0.08 | 261 | 0 | 0.364 | 1 | 1 | cs | TRUE
44 | LV_6711-39_0_3_line_44 |  | 42 | 43 | 0.0070302 | 0.125 | 0.08 | 261 | 0 | 0.364 | 1 | 1 | cs | TRUE
45 | LV_6711-39_0_3_line_45 |  | 43 | 44 | 0.005904 | 0.125 | 0.08 | 261 | 0 | 0.364 | 1 | 1 | cs | TRUE
46 | LV_6711-39_0_3_line_46 |  | 44 | 83 | 0.016785 | 0.125 | 0.08 | 261 | 0 | 0.364 | 1 | 1 | cs | TRUE
47 | LV_6711-39_0_3_line_47 |  | 44 | 84 | 0.034577 | 0.125 | 0.08 | 261 | 0 | 0.364 | 1 | 1 | cs | TRUE
48 | LV_6711-39_0_3_line_48 |  | 45 | 46 | 0.0080596 | 0.125 | 0.08 | 261 | 0 | 0.364 | 1 | 1 | cs | TRUE
49 | LV_6711-39_0_3_line_49 |  | 45 | 47 | 0.030447 | 0.125 | 0.08 | 261 | 0 | 0.364 | 1 | 1 | cs | TRUE
50 | LV_6711-39_0_3_line_50 |  | 46 | 48 | 0.019466 | 0.125 | 0.08 | 261 | 0 | 0.364 | 1 | 1 | cs | TRUE
51 | LV_6711-39_0_3_line_51 |  | 47 | 49 | 0.015558 | 0.125 | 0.08 | 261 | 0 | 0.364 | 1 | 1 | cs | TRUE
52 | LV_6711-39_0_3_line_52 |  | 49 | 50 | 0.030711 | 0.125 | 0.08 | 261 | 0 | 0.364 | 1 | 1 | cs | TRUE
53 | LV_6711-39_0_3_line_53 |  | 49 | 51 | 0.0024595 | 0.125 | 0.08 | 261 | 0 | 0.364 | 1 | 2 | cs | TRUE
54 | LV_6711-39_0_3_line_54 |  | 50 | 52 | 0.0092197 | 0.125 | 0.08 | 261 | 0 | 0.364 | 1 | 1 | cs | TRUE
55 | LV_6711-39_0_3_line_55 |  | 51 | 53 | 0.022777 | 0.125 | 0.08 | 261 | 0 | 0.364 | 1 | 3 | cs | TRUE
56 | LV_6711-39_0_3_line_56 |  | 52 | 58 | 0.037207 | 0.125 | 0.08 | 261 | 0 | 0.364 | 1 | 1 | cs | TRUE
57 | LV_6711-39_0_3_line_57 |  | 53 | 73 | 0.0047485 | 0.125 | 0.08 | 261 | 0 | 0.364 | 1 | 3 | cs | TRUE
58 | LV_6711-39_0_3_line_58 |  | 54 | 55 | 0.030764 | 0.125 | 0.08 | 261 | 0 | 0.364 | 1 | 1 | cs | TRUE
59 | LV_6711-39_0_3_line_59 |  | 55 | 56 | 0.021645 | 0.125 | 0.08 | 261 | 0 | 0.364 | 1 | 1 | cs | TRUE
60 | LV_6711-39_0_3_line_60 |  | 55 | 57 | 0.042527 | 0.125 | 0.08 | 261 | 0 | 0.364 | 1 | 1 | cs | TRUE
61 | LV_6711-39_0_3_line_61 |  | 56 | 58 | 0.0052169 | 0.125 | 0.08 | 261 | 0 | 0.364 | 1 | 1 | cs | TRUE
62 | LV_6711-39_0_3_line_62 |  | 59 | 60 | 0.036348 | 0.125 | 0.08 | 261 | 0 | 0.364 | 1 | 3 | cs | TRUE
63 | LV_6711-39_0_3_line_63 |  | 60 | 61 | 0.012813 | 0.125 | 0.08 | 261 | 0 | 0.364 | 1 | 3 | cs | TRUE
64 | LV_6711-39_0_3_line_64 |  | 61 | 95 | 0.036599 | 0.125 | 0.08 | 261 | 0 | 0.364 | 1 | 1 | cs | TRUE
65 | LV_6711-39_0_3_line_65 |  | 61 | 96 | 0.034601 | 0.125 | 0.08 | 261 | 0 | 0.364 | 1 | 1 | cs | TRUE
66 | LV_6711-39_0_3_line_66 |  | 61 | 73 | 0.020208 | 0.125 | 0.08 | 261 | 0 | 0.364 | 1 | 3 | cs | TRUE
67 | LV_6711-39_0_3_line_67 |  | 62 | 63 | 0.018242 | 0.125 | 0.08 | 261 | 0 | 0.364 | 1 | 1 | cs | TRUE
68 | LV_6711-39_0_3_line_68 |  | 63 | 64 | 0.0064072 | 0.125 | 0.08 | 261 | 0 | 0.364 | 1 | 1 | cs | TRUE
69 | LV_6711-39_0_3_line_69 |  | 65 | 66 | 0.034017 | 0.125 | 0.08 | 261 | 0 | 0.364 | 1 | 1 | cs | TRUE
70 | LV_6711-39_0_3_line_70 |  | 65 | 67 | 0.031819 | 0.125 | 0.08 | 261 | 0 | 0.364 | 1 | 1 | cs | TRUE
71 | LV_6711-39_0_3_line_71 |  | 66 | 68 | 0.014734 | 0.125 | 0.08 | 261 | 0 | 0.364 | 1 | 1 | cs | TRUE
72 | LV_6711-39_0_3_line_72 |  | 67 | 69 | 0.02133 | 0.125 | 0.08 | 261 | 0 | 0.364 | 1 | 1 | cs | TRUE
73 | LV_6711-39_0_3_line_73 |  | 68 | 70 | 0.026776 | 0.125 | 0.08 | 261 | 0 | 0.364 | 1 | 1 | cs | TRUE
74 | LV_6711-39_0_3_line_74 |  | 68 | 71 | 0.026805 | 0.125 | 0.08 | 261 | 0 | 0.364 | 1 | 1 | cs | TRUE
75 | LV_6711-39_0_3_line_75 |  | 69 | 72 | 0.0089033 | 0.125 | 0.08 | 261 | 0 | 0.364 | 1 | 1 | cs | TRUE
76 | LV_6711-39_0_3_line_76 |  | 74 | 75 | 0.033483 | 0.125 | 0.08 | 261 | 0 | 0.364 | 1 | 1 | cs | TRUE
77 | LV_6711-39_0_3_line_77 |  | 74 | 76 | 0.01043 | 0.125 | 0.08 | 261 | 0 | 0.364 | 1 | 1 | cs | TRUE
78 | LV_6711-39_0_3_line_78 |  | 75 | 77 | 0.01909 | 0.125 | 0.08 | 261 | 0 | 0.364 | 1 | 1 | cs | TRUE
79 | LV_6711-39_0_3_line_79 |  | 77 | 79 | 0.014936 | 0.125 | 0.08 | 261 | 0 | 0.364 | 1 | 1 | cs | TRUE
80 | LV_6711-39_0_3_line_80 |  | 77 | 81 | 0.035987 | 0.125 | 0.08 | 261 | 0 | 0.364 | 1 | 1 | cs | TRUE
81 | LV_6711-39_0_3_line_81 |  | 78 | 79 | 0.057646 | 0.125 | 0.08 | 261 | 0 | 0.364 | 1 | 1 | cs | TRUE
82 | LV_6711-39_0_3_line_82 |  | 78 | 80 | 0.012829 | 0.125 | 0.08 | 261 | 0 | 0.364 | 1 | 1 | cs | TRUE
83 | LV_6711-39_0_3_line_83 |  | 80 | 87 | 0.018539 | 0.125 | 0.08 | 261 | 0 | 0.364 | 1 | 1 | cs | TRUE
84 | LV_6711-39_0_3_line_84 |  | 81 | 82 | 0.069368 | 0.125 | 0.08 | 261 | 0 | 0.364 | 1 | 1 | cs | TRUE
85 | LV_6711-39_0_3_line_85 |  | 83 | 85 | 0.024186 | 0.125 | 0.08 | 261 | 0 | 0.364 | 1 | 1 | cs | TRUE
86 | LV_6711-39_0_3_line_86 |  | 84 | 86 | 0.012262 | 0.125 | 0.08 | 261 | 0 | 0.364 | 1 | 1 | cs | TRUE
87 | LV_6711-39_0_3_line_87 |  | 84 | 87 | 0.006318 | 0.125 | 0.08 | 261 | 0 | 0.364 | 1 | 1 | cs | TRUE
88 | LV_6711-39_0_3_line_88 |  | 85 | 89 | 0.027433 | 0.125 | 0.08 | 261 | 0 | 0.364 | 1 | 1 | cs | TRUE
89 | LV_6711-39_0_3_line_89 |  | 86 | 88 | 0.00086501 | 0.125 | 0.08 | 261 | 0 | 0.364 | 1 | 1 | cs | TRUE
90 | LV_6711-39_0_3_line_90 |  | 89 | 90 | 0.034895 | 0.125 | 0.08 | 261 | 0 | 0.364 | 1 | 1 | cs | TRUE
91 | LV_6711-39_0_3_line_91 |  | 90 | 91 | 0.028283 | 0.125 | 0.08 | 261 | 0 | 0.364 | 1 | 1 | cs | TRUE
92 | LV_6711-39_0_3_line_92 |  | 91 | 92 | 0.027954 | 0.125 | 0.08 | 261 | 0 | 0.364 | 1 | 1 | cs | TRUE
93 | LV_6711-39_0_3_line_93 |  | 91 | 93 | 0.01381 | 0.125 | 0.08 | 261 | 0 | 0.364 | 1 | 1 | cs | TRUE
94 | LV_6711-39_0_3_line_94 |  | 93 | 94 | 0.017049 | 0.125 | 0.08 | 261 | 0 | 0.364 | 1 | 1 | cs | TRUE
95 | LV_6711-39_0_3_line_95 |  | 94 | 114 | 0.013087 | 0.125 | 0.08 | 261 | 0 | 0.364 | 1 | 1 | cs | TRUE
96 | LV_6711-39_0_3_line_96 |  | 94 | 100 | 0.023096 | 0.125 | 0.08 | 261 | 0 | 0.364 | 1 | 1 | cs | TRUE
97 | LV_6711-39_0_3_line_97 |  | 95 | 97 | 0.013968 | 0.125 | 0.08 | 261 | 0 | 0.364 | 1 | 1 | cs | TRUE
98 | LV_6711-39_0_3_line_98 |  | 96 | 98 | 0.013974 | 0.125 | 0.08 | 261 | 0 | 0.364 | 1 | 1 | cs | TRUE
99 | LV_6711-39_0_3_line_99 |  | 97 | 99 | 0.023719 | 0.125 | 0.08 | 261 | 0 | 0.364 | 1 | 1 | cs | TRUE
100 | LV_6711-39_0_3_line_100 |  | 98 | 100 | 0.018934 | 0.125 | 0.08 | 261 | 0 | 0.364 | 1 | 1 | cs | TRUE
101 | LV_6711-39_0_3_line_101 |  | 98 | 101 | 0.039192 | 0.125 | 0.08 | 261 | 0 | 0.364 | 1 | 1 | cs | TRUE
102 | LV_6711-39_0_3_line_102 |  | 99 | 102 | 0.037509 | 0.125 | 0.08 | 261 | 0 | 0.364 | 1 | 1 | cs | TRUE
103 | LV_6711-39_0_3_line_103 |  | 101 | 113 | 0.012014 | 0.125 | 0.08 | 261 | 0 | 0.364 | 1 | 1 | cs | TRUE
104 | LV_6711-39_0_3_line_104 |  | 102 | 103 | 0.014924 | 0.125 | 0.08 | 261 | 0 | 0.364 | 1 | 1 | cs | TRUE
105 | LV_6711-39_0_3_line_105 |  | 103 | 104 | 0.022103 | 0.125 | 0.08 | 261 | 0 | 0.364 | 1 | 1 | cs | TRUE
106 | LV_6711-39_0_3_line_106 |  | 104 | 105 | 0.0095798 | 0.125 | 0.08 | 261 | 0 | 0.364 | 1 | 1 | cs | TRUE
107 | LV_6711-39_0_3_line_107 |  | 105 | 106 | 0.013592 | 0.125 | 0.08 | 261 | 0 | 0.364 | 1 | 1 | cs | TRUE
108 | LV_6711-39_0_3_line_108 |  | 106 | 107 | 0.047565 | 0.125 | 0.08 | 261 | 0 | 0.364 | 1 | 1 | cs | TRUE
109 | LV_6711-39_0_3_line_109 |  | 107 | 109 | 0.008152 | 0.125 | 0.08 | 261 | 0 | 0.364 | 1 | 1 | cs | TRUE
110 | LV_6711-39_0_3_line_110 |  | 108 | 109 | 0.024476 | 0.125 | 0.08 | 261 | 0 | 0.364 | 1 | 1 | cs | TRUE
111 | LV_6711-39_0_3_line_111 |  | 110 | 111 | 0.013615 | 0.125 | 0.08 | 261 | 0 | 0.364 | 1 | 1 | cs | TRUE
112 | LV_6711-39_0_3_line_112 |  | 110 | 112 | 0.045054 | 0.125 | 0.08 | 261 | 0 | 0.364 | 1 | 1 | cs | TRUE
113 | LV_6711-39_0_3_line_113 |  | 112 | 113 | 0.03424 | 0.125 | 0.08 | 261 | 0 | 0.364 | 1 | 1 | cs | TRUE
114 | LV_6711-39_0_3_line_114 |  | 114 | 115 | 0.043636 | 0.125 | 0.08 | 261 | 0 | 0.364 | 1 | 1 | cs | TRUE
115 | LV_6711-39_0_3_line_115 |  | 115 | 116 | 0.024318 | 0.125 | 0.08 | 261 | 0 | 0.364 | 1 | 1 | cs | TRUE
116 | LV_6711-39_0_3_line_116 |  | 116 | 117 | 0.0076985 | 0.125 | 0.08 | 261 | 0 | 0.364 | 1 | 1 | cs | TRUE

## trafo
| name | std_type | hv_bus | lv_bus | sn_mva | vn_hv_kv | vn_lv_kv | vk_percent | vkr_percent | pfe_kw | i0_percent | shift_degree | tap_side | tap_neutral | tap_min | tap_max | tap_step_percent | tap_step_degree | tap_pos | tap_phase_shifter | parallel | df | in_service
0 | LV_6711-39_0_3_trafo_43 | 0.63 MVA 20/0.4 kV | 118 | 59 | 0.63 | 20 | 0.4 | 6 | 1.206 | 1.65 | 0.2619 | 150 | hv | 0 | -2 | 2 | 2.5 | 0 | 0 | FALSE | 1 | 1 | TRUE

## line_geodata
| x0 | y0 | x1 | y1 | x2 | y2 | x3 | y3 | x4 | y4 | x5 | y5
0 | 2593160.04 | 1246437.7945 | 2593179.5683 | 1246382.4282
1 | 2593190.089 | 1246352.6001 | 2593179.5683 | 1246382.4282
2 | 2593179.5683 | 1246382.4282 | 2593233.1453 | 1246393.1093
3 | 2593160.04 | 1246437.7945 | 2593149.3819 | 1246468.0123
4 | 2593187.2672 | 1246348.901 | 2593190.089 | 1246352.6001
5 | 2593233.1453 | 1246393.1093 | 2593225.3219 | 1246414.343 | 2593223.0484 | 1246423.4507
6 | 2593146.3031 | 1246476.7412 | 2593149.3819 | 1246468.0123
7 | 2593187.2672 | 1246348.901 | 2593179.9424 | 1246363.6522 | 2593167.0026 | 1246382.4459
8 | 2593110.7508 | 1246445.6298 | 2593126.5867 | 1246455.5286 | 2593138.2457 | 1246465.5658 | 2593142.8826 | 1246471.264 | 2593146.3031 | 1246476.7412
9 | 2593149.1888 | 1246483.431 | 2593146.3031 | 1246476.7412
10 | 2593110.7508 | 1246445.6298 | 2593110.0678 | 1246449.344 | 2593118.1848 | 1246475.4087
11 | 2593110.7508 | 1246445.6298 | 2593101.4158 | 1246441.0417
12 | 2593149.1888 | 1246483.431 | 2593153.1429 | 1246493.077 | 2593162.4478 | 1246518.3155 | 2593166.4351 | 1246526.8303
13 | 2593149.1888 | 1246483.431 | 2593171.0494 | 1246494.8924
14 | 2593018.2442 | 1246398.9353 | 2593027.8666 | 1246404.8451
15 | 2593018.2442 | 1246398.9353 | 2593008.1205 | 1246392.7175 | 2593003.7081 | 1246389.2837
16 | 2593027.8666 | 1246404.8451 | 2593030.6688 | 1246406.5662 | 2593044.5461 | 1246413.4657
17 | 2593003.7081 | 1246389.2837 | 2592994.6402 | 1246382.2269 | 2592986.3143 | 1246374.2429 | 2592983.724 | 1246371.7341
18 | 2593053.5104 | 1246417.9226 | 2593044.5461 | 1246413.4657
19 | 2593053.5104 | 1246417.9226 | 2593073.4663 | 1246427.8444
20 | 2593073.4663 | 1246427.8444 | 2593076.938 | 1246429.5705 | 2593094.6603 | 1246437.7214 | 2593101.4158 | 1246441.0417
21 | 2592965.5205 | 1246518.0773 | 2592957.0161 | 1246495.9814
22 | 2592951.1677 | 1246480.7862 | 2592957.0161 | 1246495.9814
23 | 2592965.5205 | 1246518.0773 | 2592965.8216 | 1246518.8596 | 2592972.5873 | 1246542.3887
24 | 2592951.1677 | 1246480.7862 | 2592964.8898 | 1246489.0529
25 | 2592951.1677 | 1246480.7862 | 2592941.8184 | 1246467.1877
26 | 2592979.3481 | 1246551.2311 | 2592972.5873 | 1246542.3887 | 2592972.5873 | 1246542.3887
27 | 2592964.8898 | 1246489.0529 | 2592967.9331 | 1246490.8863
28 | 2592941.8184 | 1246467.1877 | 2592940.4917 | 1246465.258
29 | 2592979.3481 | 1246551.2311 | 2592993.7971 | 1246570.1288
30 | 2592986.5663 | 1246502.1117 | 2592967.9331 | 1246490.8863
31 | 2592999.4574 | 1246575.8151 | 2592993.9813 | 1246570.3698 | 2592993.7971 | 1246570.1288
32 | 2592993.3606 | 1246506.8924 | 2592988.2813 | 1246503.1449 | 2592986.5663 | 1246502.1117
33 | 2593001.7917 | 1246513.113 | 2592993.3606 | 1246506.8924
34 | 2593001.7917 | 1246513.113 | 2593007.5669 | 1246517.374
35 | 2593023.1553 | 1246528.8752 | 2593007.5669 | 1246517.374
36 | 2593171.0494 | 1246494.8924 | 2593190.0469 | 1246504.8526 | 2593200.3268 | 1246509.3446
37 | 2593221.9455 | 1246518.7912 | 2593200.3268 | 1246509.3446
38 | 2593166.4351 | 1246526.8303 | 2593170.0502 | 1246534.5503 | 2593177.1446 | 1246542.6472 | 2593182.8987 | 1246547.9439 | 2593182.8987 | 1246547.9439
39 | 2593209.8875 | 1246560.7042 | 2593192.4209 | 1246552.2912 | 2593182.8987 | 1246547.9439
40 | 2593118.1848 | 1246475.4087 | 2593119.1377 | 1246478.4686
41 | 2593219.3632 | 1246565.2682 | 2593209.8875 | 1246560.7042
42 | 2592914.0783 | 1246557.9334 | 2592933.4835 | 1246581.6639
43 | 2592945.6231 | 1246596.5094 | 2592933.4835 | 1246581.6639
44 | 2592945.6231 | 1246596.5094 | 2592950.0735 | 1246601.9517
45 | 2592953.1699 | 1246606.9197 | 2592951.9734 | 1246604.275 | 2592950.0735 | 1246601.9517
46 | 2592953.1699 | 1246606.9197 | 2592962.8852 | 1246614.7686 | 2592965.6051 | 1246618.0927
47 | 2592936.6566 | 1246636.514 | 2592939.6286 | 1246633.1861 | 2592952.241 | 1246613.2916 | 2592953.092 | 1246611.2114 | 2592953.4366 | 1246608.7873 | 2592953.1699 | 1246606.9197
48 | 2593126.8029 | 1246504.9007 | 2593124.6814 | 1246497.1253
49 | 2593126.8029 | 1246504.9007 | 2593130.2852 | 1246517.6638 | 2593132.8946 | 1246534.6825
50 | 2593124.6814 | 1246497.1253 | 2593122.7979 | 1246490.2218 | 2593119.1377 | 1246478.4686
51 | 2593131.1767 | 1246550.0723 | 2593133.1775 | 1246536.528 | 2593132.8946 | 1246534.6825
52 | 2593131.1767 | 1246550.0723 | 2593127.6664 | 1246558.1927 | 2593119.4596 | 1246561.271 | 2593109.5198 | 1246561.4049 | 2593106.4026 | 1246560.8979
53 | 2593131.1767 | 1246550.0723 | 2593130.9756 | 1246552.5236
54 | 2593106.4026 | 1246560.8979 | 2593097.3025 | 1246559.4178
55 | 2593130.9756 | 1246552.5236 | 2593129.1139 | 1246575.2241 | 2593129.1139 | 1246575.2241
56 | 2593064.7938 | 1246542.2092 | 2593067.1252 | 1246543.6547 | 2593079.7954 | 1246552.9012 | 2593093.2999 | 1246558.7668 | 2593097.3025 | 1246559.4178
57 | 2593127.8201 | 1246579.7929 | 2593129.1139 | 1246575.2241
58 | 2593045.0627 | 1246550.4741 | 2593023.1553 | 1246528.8752
59 | 2593045.0627 | 1246550.4741 | 2593046.1294 | 1246545.5141 | 2593048.9652 | 1246541.9529 | 2593053.5999 | 1246539.468 | 2593060.3601 | 1246539.46
60 | 2593045.0627 | 1246550.4741 | 2593043.4255 | 1246564.7073 | 2593059.3193 | 1246588.0021
61 | 2593060.3601 | 1246539.46 | 2593060.3601 | 1246539.46 | 2593064.7938 | 1246542.2092
62 | 2593079.4231 | 1246575.2135 | 2593111.0961 | 1246593.0456
63 | 2593122.314 | 1246599.2362 | 2593114.4461 | 1246594.9316 | 2593111.0961 | 1246593.0456
64 | 2593122.314 | 1246599.2362 | 2593154.4198 | 1246616.8065
65 | 2593122.314 | 1246599.2362 | 2593110.6561 | 1246622.1089 | 2593104.6953 | 1246628.7563
66 | 2593122.314 | 1246599.2362 | 2593127.8201 | 1246579.7929
67 | 2592999.4574 | 1246575.8151 | 2593012.393 | 1246588.678
68 | 2593016.9363 | 1246593.1958 | 2593012.393 | 1246588.678
69 | 2593219.3632 | 1246565.2682 | 2593243.38 | 1246576.2808 | 2593250.2796 | 1246579.4573
70 | 2593219.3632 | 1246565.2682 | 2593207.5526 | 1246593.6555 | 2593207.361 | 1246594.711
71 | 2593263.6635 | 1246585.619 | 2593250.2796 | 1246579.4573
72 | 2593207.361 | 1246594.711 | 2593205.3161 | 1246605.9771 | 2593208.2828 | 1246615.4007
73 | 2593263.6635 | 1246585.619 | 2593258.6525 | 1246611.9219
74 | 2593263.6635 | 1246585.619 | 2593284.0992 | 1246595.9243 | 2593287.4142 | 1246598.0118
75 | 2593210.9564 | 1246623.8931 | 2593208.2828 | 1246615.4007
76 | 2592947.5821 | 1246746.2375 | 2592955.0596 | 1246733.6983 | 2592957.1868 | 1246731.4832 | 2592960.0173 | 1246729.8565 | 2592972.405 | 1246727.8563
77 | 2592982.7021 | 1246726.1937 | 2592972.405 | 1246727.8563
78 | 2592933.4726 | 1246733.3351 | 2592947.5821 | 1246746.2375
79 | 2592933.4726 | 1246733.3351 | 2592936.7232 | 1246729.3842 | 2592938.2385 | 1246726.9586 | 2592939.3541 | 1246725.1339 | 2592940.1596 | 1246722.9204 | 2592940.6627 | 1246720.496
80 | 2592933.4726 | 1246733.3351 | 2592917.739 | 1246720.179 | 2592911.8881 | 1246716.1836 | 2592904.3534 | 1246712.4876
81 | 2592959.9276 | 1246666.1644 | 2592940.6627 | 1246720.496
82 | 2592952.0067 | 1246656.0732 | 2592959.9276 | 1246666.1644
83 | 2592940.56 | 1246641.4903 | 2592952.0067 | 1246656.0732
84 | 2592904.3534 | 1246712.4876 | 2592875.2978 | 1246775.4768
85 | 2592965.6051 | 1246618.0927 | 2592980.9212 | 1246636.8108
86 | 2592936.6566 | 1246636.514 | 2592933.8789 | 1246637.9961 | 2592930.0956 | 1246638.69 | 2592926.3789 | 1246638.2497 | 2592924.9612 | 1246637.6896
87 | 2592936.6566 | 1246636.514 | 2592940.56 | 1246641.4903
88 | 2592995.7479 | 1246659.8198 | 2592986.0872 | 1246645.2714 | 2592983.2708 | 1246639.6823 | 2592980.9212 | 1246636.8108
89 | 2592924.1567 | 1246637.3718 | 2592924.9612 | 1246637.6896
90 | 2592995.7479 | 1246659.8198 | 2593004.9208 | 1246673.6336 | 2593023.1994 | 1246672.5064
91 | 2593051.4292 | 1246670.7654 | 2593023.1994 | 1246672.5064
92 | 2593051.4292 | 1246670.7654 | 2593048.5971 | 1246683.7103 | 2593047.2239 | 1246698.3485
93 | 2593051.4292 | 1246670.7654 | 2593055.9003 | 1246657.6962
94 | 2593067.2752 | 1246670.4242 | 2593055.9003 | 1246657.6962
95 | 2593067.2752 | 1246670.4242 | 2593075.4038 | 1246680.6802
96 | 2593067.2752 | 1246670.4242 | 2593082.7116 | 1246653.244
97 | 2593166.6728 | 1246623.512 | 2593154.4198 | 1246616.8065
98 | 2593095.366 | 1246639.16 | 2593104.6953 | 1246628.7563
99 | 2593166.6728 | 1246623.512 | 2593187.48 | 1246634.899
100 | 2593095.366 | 1246639.16 | 2593082.7116 | 1246653.244
101 | 2593095.366 | 1246639.16 | 2593118.0012 | 1246671.1553
102 | 2593220.9954 | 1246651.6621 | 2593206.4871 | 1246645.3008 | 2593187.48 | 1246634.899
103 | 2593125.9154 | 1246680.1192 | 2593121.1044 | 1246675.5418 | 2593118.0012 | 1246671.1553
104 | 2593234.6635 | 1246657.655 | 2593220.9954 | 1246651.6621
105 | 2593234.6635 | 1246657.655 | 2593254.9057 | 1246666.5305
106 | 2593254.9057 | 1246666.5305 | 2593263.6793 | 1246670.3773
107 | 2593276.7003 | 1246674.27 | 2593263.897 | 1246670.4728 | 2593263.6793 | 1246670.3773
108 | 2593322.3021 | 1246687.7948 | 2593276.7003 | 1246674.27
109 | 2593322.3021 | 1246687.7948 | 2593320.3444 | 1246679.8809
110 | 2593320.3444 | 1246679.8809 | 2593314.0736 | 1246656.2213
111 | 2593189.7319 | 1246725.9952 | 2593202.1918 | 1246731.4836
112 | 2593189.7319 | 1246725.9952 | 2593171.7294 | 1246718.0653 | 2593151.1643 | 1246703.1878
113 | 2593151.1643 | 1246703.1878 | 2593146.9799 | 1246700.1606 | 2593125.9154 | 1246680.1192
114 | 2593075.4038 | 1246680.6802 | 2593082.9107 | 1246690.1516 | 2593107.3275 | 1246710.1322
115 | 2593107.3275 | 1246710.1322 | 2593126.1477 | 1246725.5329
116 | 2593132.1056 | 1246730.4084 | 2593126.1477 | 1246725.5329

## bus_geodata
| x | y | coords
0 | 2593179.5683 | 1246382.4282
1 | 2593160.04 | 1246437.7945
2 | 2593190.089 | 1246352.6001
3 | 2593233.1453 | 1246393.1093
4 | 2593149.3819 | 1246468.0123
5 | 2593187.2672 | 1246348.901
6 | 2593223.0484 | 1246423.4507
7 | 2593146.3031 | 1246476.7412
8 | 2593167.0026 | 1246382.4459
9 | 2593110.7508 | 1246445.6298
10 | 2593149.1888 | 1246483.431
11 | 2593018.2442 | 1246398.9353
12 | 2593027.8666 | 1246404.8451
13 | 2593003.7081 | 1246389.2837
14 | 2593044.5461 | 1246413.4657
15 | 2592983.724 | 1246371.7341
16 | 2593053.5104 | 1246417.9226
17 | 2593073.4663 | 1246427.8444
18 | 2593101.4158 | 1246441.0417
19 | 2592957.0161 | 1246495.9814
20 | 2592965.5205 | 1246518.0773
21 | 2592951.1677 | 1246480.7862
22 | 2592972.5873 | 1246542.3887
23 | 2592964.8898 | 1246489.0529
24 | 2592941.8184 | 1246467.1877
25 | 2592979.3481 | 1246551.2311
26 | 2592967.9331 | 1246490.8863
27 | 2592940.4917 | 1246465.258
28 | 2592993.7971 | 1246570.1288
29 | 2592986.5663 | 1246502.1117
30 | 2592993.3606 | 1246506.8924
31 | 2593001.7917 | 1246513.113
32 | 2593007.5669 | 1246517.374
33 | 2593171.0494 | 1246494.8924
34 | 2593200.3268 | 1246509.3446
35 | 2593221.9455 | 1246518.7912
36 | 2593166.4351 | 1246526.8303
37 | 2593182.8987 | 1246547.9439
38 | 2593118.1848 | 1246475.4087
39 | 2593209.8875 | 1246560.7042
40 | 2592914.0783 | 1246557.9334
41 | 2592933.4835 | 1246581.6639
42 | 2592945.6231 | 1246596.5094
43 | 2592950.0735 | 1246601.9517
44 | 2592953.1699 | 1246606.9197
45 | 2593126.8029 | 1246504.9007
46 | 2593124.6814 | 1246497.1253
47 | 2593132.8946 | 1246534.6825
48 | 2593119.1377 | 1246478.4686
49 | 2593131.1767 | 1246550.0723
50 | 2593106.4026 | 1246560.8979
51 | 2593130.9756 | 1246552.5236
52 | 2593097.3025 | 1246559.4178
53 | 2593129.1139 | 1246575.2241
54 | 2593023.1553 | 1246528.8752
55 | 2593045.0627 | 1246550.4741
56 | 2593060.3601 | 1246539.46
57 | 2593059.3193 | 1246588.0021
58 | 2593064.7938 | 1246542.2092
59 | 2593079.4231 | 1246575.2135
60 | 2593111.0961 | 1246593.0456
61 | 2593122.314 | 1246599.2362
62 | 2592999.4574 | 1246575.8151
63 | 2593012.393 | 1246588.678
64 | 2593016.9363 | 1246593.1958
65 | 2593219.3632 | 1246565.2682
66 | 2593250.2796 | 1246579.4573
67 | 2593207.361 | 1246594.711
68 | 2593263.6635 | 1246585.619
69 | 2593208.2828 | 1246615.4007
70 | 2593258.6525 | 1246611.9219
71 | 2593287.4142 | 1246598.0118
72 | 2593210.9564 | 1246623.8931
73 | 2593127.8201 | 1246579.7929
74 | 2592972.405 | 1246727.8563
75 | 2592947.5821 | 1246746.2375
76 | 2592982.7021 | 1246726.1937
77 | 2592933.4726 | 1246733.3351
78 | 2592959.9276 | 1246666.1644
79 | 2592940.6627 | 1246720.496
80 | 2592952.0067 | 1246656.0732
81 | 2592904.3534 | 1246712.4876
82 | 2592875.2978 | 1246775.4768
83 | 2592965.6051 | 1246618.0927
84 | 2592936.6566 | 1246636.514
85 | 2592980.9212 | 1246636.8108
86 | 2592924.9612 | 1246637.6896
87 | 2592940.56 | 1246641.4903
88 | 2592924.1567 | 1246637.3718
89 | 2592995.7479 | 1246659.8198
90 | 2593023.1994 | 1246672.5064
91 | 2593051.4292 | 1246670.7654
92 | 2593047.2239 | 1246698.3485
93 | 2593055.9003 | 1246657.6962
94 | 2593067.2752 | 1246670.4242
95 | 2593154.4198 | 1246616.8065
96 | 2593104.6953 | 1246628.7563
97 | 2593166.6728 | 1246623.512
98 | 2593095.366 | 1246639.16
99 | 2593187.48 | 1246634.899
100 | 2593082.7116 | 1246653.244
101 | 2593118.0012 | 1246671.1553
102 | 2593220.9954 | 1246651.6621
103 | 2593234.6635 | 1246657.655
104 | 2593254.9057 | 1246666.5305
105 | 2593263.6793 | 1246670.3773
106 | 2593276.7003 | 1246674.27
107 | 2593322.3021 | 1246687.7948
108 | 2593314.0736 | 1246656.2213
109 | 2593320.3444 | 1246679.8809
110 | 2593189.7319 | 1246725.9952
111 | 2593202.1918 | 1246731.4836
112 | 2593151.1643 | 1246703.1878
113 | 2593125.9154 | 1246680.1192
114 | 2593075.4038 | 1246680.6802
115 | 2593107.3275 | 1246710.1322
116 | 2593126.1477 | 1246725.5329
117 | 2593132.1056 | 1246730.4084
118 | 2593045.0627 | 1246550.4741

## line_std_types
| c_nf_per_km | r_ohm_per_km | x_ohm_per_km | max_i_ka | type | q_mm2 | alpha | voltage_rating
NAYY 4x50 SE | 210 | 0.642 | 0.083 | 0.142 | cs | 50 | 0.00403 | LV
NAYY 4x120 SE | 264 | 0.225 | 0.08 | 0.242 | cs | 120 | 0.00403 | LV
NAYY 4x150 SE | 261 | 0.208 | 0.08 | 0.27 | cs | 150 | 0.00403 | LV
NA2XS2Y 1x95 RM/25 12/20 kV | 216 | 0.313 | 0.132 | 0.252 | cs | 95 | 0.00403 | MV
NA2XS2Y 1x185 RM/25 12/20 kV | 273 | 0.161 | 0.117 | 0.362 | cs | 185 | 0.00403 | MV
NA2XS2Y 1x240 RM/25 12/20 kV | 304 | 0.122 | 0.112 | 0.421 | cs | 240 | 0.00403 | MV
NA2XS2Y 1x95 RM/25 6/10 kV | 315 | 0.313 | 0.123 | 0.249 | cs | 95 | 0.00403 | MV
NA2XS2Y 1x185 RM/25 6/10 kV | 406 | 0.161 | 0.11 | 0.358 | cs | 185 | 0.00403 | MV
NA2XS2Y 1x240 RM/25 6/10 kV | 456 | 0.122 | 0.105 | 0.416 | cs | 240 | 0.00403 | MV
NA2XS2Y 1x150 RM/25 12/20 kV | 250 | 0.206 | 0.116 | 0.319 | cs | 150 | 0.00403 | MV
NA2XS2Y 1x120 RM/25 12/20 kV | 230 | 0.253 | 0.119 | 0.283 | cs | 120 | 0.00403 | MV
NA2XS2Y 1x70 RM/25 12/20 kV | 190 | 0.443 | 0.132 | 0.22 | cs | 70 | 0.00403 | MV
NA2XS2Y 1x150 RM/25 6/10 kV | 360 | 0.206 | 0.11 | 0.315 | cs | 150 | 0.00403 | MV
NA2XS2Y 1x120 RM/25 6/10 kV | 340 | 0.253 | 0.113 | 0.28 | cs | 120 | 0.00403 | MV
NA2XS2Y 1x70 RM/25 6/10 kV | 280 | 0.443 | 0.123 | 0.217 | cs | 70 | 0.00403 | MV
N2XS(FL)2Y 1x120 RM/35 64/110 kV | 112 | 0.153 | 0.166 | 0.366 | cs | 120 | 0.00393 | HV
N2XS(FL)2Y 1x185 RM/35 64/110 kV | 125 | 0.099 | 0.156 | 0.457 | cs | 185 | 0.00393 | HV
N2XS(FL)2Y 1x240 RM/35 64/110 kV | 135 | 0.075 | 0.149 | 0.526 | cs | 240 | 0.00393 | HV
N2XS(FL)2Y 1x300 RM/35 64/110 kV | 144 | 0.06 | 0.144 | 0.588 | cs | 300 | 0.00393 | HV
15-AL1/3-ST1A 0.4 | 11 | 1.8769 | 0.35 | 0.105 | ol | 16 | 0.00403 | LV
24-AL1/4-ST1A 0.4 | 11.25 | 1.2012 | 0.335 | 0.14 | ol | 24 | 0.00403 | LV
48-AL1/8-ST1A 0.4 | 12.2 | 0.5939 | 0.3 | 0.21 | ol | 48 | 0.00403 | LV
94-AL1/15-ST1A 0.4 | 13.2 | 0.306 | 0.29 | 0.35 | ol | 94 | 0.00403 | LV
34-AL1/6-ST1A 10.0 | 9.7 | 0.8342 | 0.36 | 0.17 | ol | 34 | 0.00403 | MV
48-AL1/8-ST1A 10.0 | 10.1 | 0.5939 | 0.35 | 0.21 | ol | 48 | 0.00403 | MV
70-AL1/11-ST1A 10.0 | 10.4 | 0.4132 | 0.339 | 0.29 | ol | 70 | 0.00403 | MV
94-AL1/15-ST1A 10.0 | 10.75 | 0.306 | 0.33 | 0.35 | ol | 94 | 0.00403 | MV
122-AL1/20-ST1A 10.0 | 11.1 | 0.2376 | 0.323 | 0.41 | ol | 122 | 0.00403 | MV
149-AL1/24-ST1A 10.0 | 11.25 | 0.194 | 0.315 | 0.47 | ol | 149 | 0.00403 | MV
34-AL1/6-ST1A 20.0 | 9.15 | 0.8342 | 0.382 | 0.17 | ol | 34 | 0.00403 | MV
48-AL1/8-ST1A 20.0 | 9.5 | 0.5939 | 0.372 | 0.21 | ol | 48 | 0.00403 | MV
70-AL1/11-ST1A 20.0 | 9.7 | 0.4132 | 0.36 | 0.29 | ol | 70 | 0.00403 | MV
94-AL1/15-ST1A 20.0 | 10 | 0.306 | 0.35 | 0.35 | ol | 94 | 0.00403 | MV
122-AL1/20-ST1A 20.0 | 10.3 | 0.2376 | 0.344 | 0.41 | ol | 122 | 0.00403 | MV
149-AL1/24-ST1A 20.0 | 10.5 | 0.194 | 0.337 | 0.47 | ol | 149 | 0.00403 | MV
184-AL1/30-ST1A 20.0 | 10.75 | 0.1571 | 0.33 | 0.535 | ol | 184 | 0.00403 | MV
243-AL1/39-ST1A 20.0 | 11 | 0.1188 | 0.32 | 0.645 | ol | 243 | 0.00403 | MV
48-AL1/8-ST1A 110.0 | 8 | 0.5939 | 0.46 | 0.21 | ol | 48 | 0.00403 | HV
70-AL1/11-ST1A 110.0 | 8.4 | 0.4132 | 0.45 | 0.29 | ol | 70 | 0.00403 | HV
94-AL1/15-ST1A 110.0 | 8.65 | 0.306 | 0.44 | 0.35 | ol | 94 | 0.00403 | HV
122-AL1/20-ST1A 110.0 | 8.5 | 0.2376 | 0.43 | 0.41 | ol | 122 | 0.00403 | HV
149-AL1/24-ST1A 110.0 | 8.75 | 0.194 | 0.41 | 0.47 | ol | 149 | 0.00403 | HV
184-AL1/30-ST1A 110.0 | 8.8 | 0.1571 | 0.4 | 0.535 | ol | 184 | 0.00403 | HV
243-AL1/39-ST1A 110.0 | 9 | 0.1188 | 0.39 | 0.645 | ol | 243 | 0.00403 | HV
305-AL1/39-ST1A 110.0 | 9.2 | 0.0949 | 0.38 | 0.74 | ol | 305 | 0.00403 | HV
490-AL1/64-ST1A 110.0 | 9.75 | 0.059 | 0.37 | 0.96 | ol | 490 | 0.00403 | HV
679-AL1/86-ST1A 110.0 | 9.95 | 0.042 | 0.36 | 1.15 | ol | 679 | 0.00403 | HV
490-AL1/64-ST1A 220.0 | 10 | 0.059 | 0.285 | 0.96 | ol | 490 | 0.00403 | HV
679-AL1/86-ST1A 220.0 | 11.7 | 0.042 | 0.275 | 1.15 | ol | 679 | 0.00403 | HV
490-AL1/64-ST1A 380.0 | 11 | 0.059 | 0.253 | 0.96 | ol | 490 | 0.00403 | HV
679-AL1/86-ST1A 380.0 | 14.6 | 0.042 | 0.25 | 1.15 | ol | 679 | 0.00403 | HV

## trafo_std_types
| i0_percent | pfe_kw | vkr_percent | sn_mva | vn_lv_kv | vn_hv_kv | vk_percent | shift_degree | vector_group | tap_side | tap_neutral | tap_min | tap_max | tap_step_degree | tap_step_percent | tap_phase_shifter
160 MVA 380/110 kV | 0.06 | 60 | 0.25 | 160 | 110 | 380 | 12.2 | 0 | Yy0 | hv | 0 | -9 | 9 | 0 | 1.5 | FALSE
100 MVA 220/110 kV | 0.06 | 55 | 0.26 | 100 | 110 | 220 | 12 | 0 | Yy0 | hv | 0 | -9 | 9 | 0 | 1.5 | FALSE
63 MVA 110/20 kV | 0.04 | 22 | 0.32 | 63 | 20 | 110 | 18 | 150 | YNd5 | hv | 0 | -9 | 9 | 0 | 1.5 | FALSE
40 MVA 110/20 kV | 0.05 | 18 | 0.34 | 40 | 20 | 110 | 16.2 | 150 | YNd5 | hv | 0 | -9 | 9 | 0 | 1.5 | FALSE
25 MVA 110/20 kV | 0.07 | 14 | 0.41 | 25 | 20 | 110 | 12 | 150 | YNd5 | hv | 0 | -9 | 9 | 0 | 1.5 | FALSE
63 MVA 110/10 kV | 0.04 | 22 | 0.32 | 63 | 10 | 110 | 18 | 150 | YNd5 | hv | 0 | -9 | 9 | 0 | 1.5 | FALSE
40 MVA 110/10 kV | 0.05 | 18 | 0.34 | 40 | 10 | 110 | 16.2 | 150 | YNd5 | hv | 0 | -9 | 9 | 0 | 1.5 | FALSE
25 MVA 110/10 kV | 0.07 | 14 | 0.41 | 25 | 10 | 110 | 12 | 150 | YNd5 | hv | 0 | -9 | 9 | 0 | 1.5 | FALSE
0.25 MVA 20/0.4 kV | 0.32 | 0.8 | 1.44 | 0.25 | 0.4 | 20 | 6 | 150 | Yzn5 | hv | 0 | -2 | 2 | 0 | 2.5 | FALSE
0.4 MVA 20/0.4 kV | 0.3375 | 1.35 | 1.425 | 0.4 | 0.4 | 20 | 6 | 150 | Dyn5 | hv | 0 | -2 | 2 | 0 | 2.5 | FALSE
0.63 MVA 20/0.4 kV | 0.2619 | 1.65 | 1.206 | 0.63 | 0.4 | 20 | 6 | 150 | Dyn5 | hv | 0 | -2 | 2 | 0 | 2.5 | FALSE
0.25 MVA 10/0.4 kV | 0.24 | 0.6 | 1.2 | 0.25 | 0.4 | 10 | 4 | 150 | Dyn5 | hv | 0 | -2 | 2 | 0 | 2.5 | FALSE
0.4 MVA 10/0.4 kV | 0.2375 | 0.95 | 1.325 | 0.4 | 0.4 | 10 | 4 | 150 | Dyn5 | hv | 0 | -2 | 2 | 0 | 2.5 | FALSE
0.63 MVA 10/0.4 kV | 0.1873 | 1.18 | 1.0794 | 0.63 | 0.4 | 10 | 4 | 150 | Dyn5 | hv | 0 | -2 | 2 | 0 | 2.5 | FALSE

## trafo3w_std_types
| sn_hv_mva | sn_mv_mva | sn_lv_mva | vn_hv_kv | vn_mv_kv | vn_lv_kv | vk_hv_percent | vk_mv_percent | vk_lv_percent | vkr_hv_percent | vkr_mv_percent | vkr_lv_percent | pfe_kw | i0_percent | shift_mv_degree | shift_lv_degree | vector_group | tap_side | tap_neutral | tap_min | tap_max | tap_step_percent
63/25/38 MVA 110/20/10 kV | 63 | 25 | 38 | 110 | 20 | 10 | 10.4 | 10.4 | 10.4 | 0.28 | 0.32 | 0.35 | 35 | 0.89 | 0 | 0 | YN0yn0yn0 | hv | 0 | -10 | 10 | 1.2
63/25/38 MVA 110/10/10 kV | 63 | 25 | 38 | 110 | 10 | 10 | 10.4 | 10.4 | 10.4 | 0.28 | 0.32 | 0.35 | 35 | 0.89 | 0 | 0 | YN0yn0yn0 | hv | 0 | -10 | 10 | 1.2

## fuse_std_types
| fuse_type | i_rated_a | t_avg | t_min | t_total | x_avg | x_min | x_total
HV 100A | HV 100A | 100 | 0 | [10.0, 3.64, 0.854, 0.281, 0.1, 0.0531, 0.022, 0.01] | [10.0, 4.267, 1.21, 0.403, 0.1, 0.058, 0.022, 0.01] | 0 | [300.0, 350.0, 450.0, 550.0, 700.0, 850.0, 1200.0, 1752.0] | [600.0, 700.0, 900.0, 1150.0, 1665.0, 2000.0, 3000.0, 4313.0]
HV 10A | HV 10A | 10 | 0 | [10.0, 1675.0, 0.344, 0.156, 0.1, 0.0417, 0.0171, 0.01] | [10.0, 1.3, 0.3, 0.155, 0.1, 0.0555, 0.023, 0.01] | 0 | [30.0, 32.0, 35.0, 37.0, 39.0, 50.0, 70.0, 88.0] | [60.0, 70.0, 80.0, 87.0, 94.0, 110.0, 150.0, 216.0]
HV 125A | HV 125A | 125 | 0 | [10.0, 1.82, 0.344, 0.1, 0.0467, 0.0269, 0.01] | [10.0, 2.478, 0.426, 0.1, 0.0427, 0.0211, 0.01] | 0 | [375.0, 500.0, 700.0, 925.0, 1200.0, 1500.0, 2341.0] | [750.0, 1000.0, 1500.0, 2200.0, 3000.0, 4000.0, 5765.0]
HV 160A | HV 160A | 160 | 0 | [10.0, 4.15, 1.03, 0.198, 0.1, 0.051, 0.0172, 0.01] | [10.0, 2.3, 0.734, 0.274, 0.1, 0.046, 0.0177, 0.01] | 0 | [480.0, 550.0, 700.0, 1000.0, 1260.0, 1600.0, 2500.0, 3227.0] | [960.0, 1300.0, 1700.0, 2200.0, 2996.0, 4000.0, 6000.0, 7946.0]
HV 16A | HV 16A | 16 | 0 | [10.0, 0.352, 0.164, 0.1, 0.0649, 0.0342, 0.01] | [10.0, 2.34, 0.722, 0.181, 0.1, 0.055, 0.0296, 0.01] | 0 | [48.0, 60.0, 65.0, 71.0, 80.0, 100.0, 162.0] | [96.0, 110.0, 125.0, 150.0, 168.0, 200.0, 250.0, 398.0]
HV 200A | HV 200A | 200 | 0 | [10.0, 4.267, 1.21, 0.403, 0.1, 0.058, 0.022, 0.01] | [10.0, 3.73, 1.654, 0.328, 0.1, 0.0531, 0.019, 0.01] | 0 | [600.0, 700.0, 900.0, 1150.0, 1665.0, 2000.0, 3000.0, 4313.0] | [1200.0, 1500.0, 1800.0, 2700.0, 3960.0, 5000.0, 7500.0, 10620.0]
HV 20A | HV 20A | 20 | 0 | [10.0, 1.3, 0.3, 0.155, 0.1, 0.0555, 0.023, 0.01] | [10.0, 1.3, 0.161, 0.1, 0.0611, 0.0399, 0.0141, 0.01] | 0 | [60.0, 70.0, 80.0, 87.0, 94.0, 110.0, 150.0, 216.0] | [120.0, 150.0, 200.0, 223.0, 260.0, 300.0, 450.0, 532.0]
HV 25A | HV 25A | 25 | 0 | [10.0, 2.512, 0.833, 0.299, 0.1, 0.0372, 0.0223, 0.01] | [10.0, 3.125, 0.597, 0.198, 0.1, 0.0378, 0.022, 0.01] | 0 | [75.0, 82.0, 90.0, 100.0, 124.0, 170.0, 200.0, 289.0] | [150.0, 170.0, 210.0, 250.0, 294.0, 400.0, 500.0, 711.0]
HV 31.5A | HV 31.5A | 31.5 | 0 | [10.0, 2.34, 0.722, 0.181, 0.1, 0.055, 0.0296, 0.01] | [10.0, 2.84, 0.368, 0.164, 0.1, 0.0621, 0.0378, 0.0195, 0.01] | 0 | [95.0, 110.0, 125.0, 150.0, 165.0, 200.0, 250.0, 390.0] | [189.0, 220.0, 300.0, 350.0, 393.0, 450.0, 530.0, 700.0, 960.0]
HV 40A | HV 40A | 40 | 0 | [10.0, 1.3, 0.161, 0.1, 0.0611, 0.0399, 0.0141, 0.01] | [10.0, 2.05, 0.369, 0.198, 0.1, 0.051, 0.0298, 0.01] | 0 | [120.0, 150.0, 200.0, 223.0, 260.0, 300.0, 450.0, 532.0] | [240.0, 300.0, 400.0, 450.0, 530.0, 650.0, 800.0, 1311.0]
HV 50A | HV 50A | 50 | 0 | [10.0, 3.215, 0.597, 0.198, 0.1, 0.0378, 0.022, 0.01] | [10.0, 3.64, 0.854, 0.281, 0.1, 0.0531, 0.022, 0.01] | 0 | [150.0, 170.0, 210.0, 250.0, 294.0, 400.0, 500.0, 711.0] | [300.0, 350.0, 450.0, 550.0, 700.0, 850.0, 1200.0, 1752.0]
HV 6.3A | HV 6.3A | 6.3 | 0 | [10.0, 1.39, 0.344, 0.168, 0.1, 0.056, 0.0263, 0.01] | [10.0, 1.711, 0.516, 0.198, 0.1, 0.0634, 0.0303, 0.01] | 0 | [19.0, 19.5, 20.4, 20.8, 22.0, 25.0, 32.0, 48.0] | [38.0, 40.0, 43.0, 48.0, 53.0, 60.0, 75.0, 118.0]
HV 63A | HV 63A | 63 | 0 | [10.0, 2.84, 0.368, 0.164, 0.1, 0.0621, 0.0378, 0.0195, 0.01] | [10.0, 1.82, 0.344, 0.1, 0.0467, 0.0269, 0.01] | 0 | [189.0, 220.0, 300.0, 350.0, 393.0, 450.0, 530.0, 700.0, 961.0] | [378.0, 500.0, 700.0, 934.0, 1200.0, 1500.0, 2366.0]
HV 80A | HV 80A | 80 | 0 | [10.0, 2.05, 0.369, 0.198, 0.1, 0.051, 0.0298, 0.01] | [10.0, 4.15, 1.03, 0.198, 0.1, 0.051, 0.0172, 0.01] | 0 | [240.0, 300.0, 400.0, 450.0, 530.0, 650.0, 800.0, 1311.0] | [480.0, 550.0, 700.0, 1000.0, 1260.0, 1600.0, 2500.0, 3227.0]
Siemens NH-1-100 | Siemens NH-1-100 | 100 | [5400.0, 2000.0, 400.0, 20.0, 1.0, 0.2, 0.012, 0.004] | 0 | 0 | [150.0, 190.0, 250.0, 430.0, 900.0, 1250.0, 2700.0, 3600.0] | 0 | 0
Siemens NH-1-125 | Siemens NH-1-125 | 125 | [4800.0, 120.0, 7.0, 0.1, 0.004] | 0 | 0 | [180.0, 400.0, 740.0, 2000.0, 4250.0] | 0 | 0
Siemens NH-1-16 | Siemens NH-1-16 | 16 | [4000.0, 400.0, 2.0, 0.1, 0.04, 0.01] | 0 | 0 | [26.0, 35.0, 75.0, 150.0, 200.0, 300.0] | 0 | 0
Siemens NH-1-160 | Siemens NH-1-160 | 160 | [4800.0, 120.0, 7.0, 0.1, 0.004] | 0 | 0 | [210.0, 500.0, 900.0, 2300.0, 5000.0] | 0 | 0
Siemens NH-1-25 | Siemens NH-1-25 | 25 | [4000.0, 1000.0, 10.0, 0.2, 0.02, 0.01] | 0 | 0 | [40.0, 50.0, 100.0, 210.0, 400.0, 500.0] | 0 | 0
Siemens NH-1-50 | Siemens NH-1-50 | 50 | [4000.0, 40.0, 4.0, 1.0, 0.02, 0.01] | 0 | 0 | [86.0, 200.0, 300.0, 400.0, 1000.0, 1280.0] | 0 | 0
Siemens NH-1-63 | Siemens NH-1-63 | 63 | [4000.0, 100.0, 10.0, 2.0, 0.04, 0.01] | 0 | 0 | [100.0, 200.0, 300.0, 400.0, 1000.0, 1500.0] | 0 | 0
Siemens NH-1-80 | Siemens NH-1-80 | 80 | [4800.0, 120.0, 7.0, 0.1, 0.01] | 0 | 0 | [150.58, 250.0, 450.0, 1150.0, 2470.0] | 0 | 0
Siemens NH-2-1000 | Siemens NH-2-1000 | 1000 | [4800.0, 120.0, 7.0, 0.1, 0.004] | 0 | 0 | [1900.0, 3500.0, 8400.0, 24000.0, 52000.0] | 0 | 0
Siemens NH-2-200 | Siemens NH-2-200 | 200 | [4800.0, 120.0, 7.0, 0.1, 0.004] | 0 | 0 | [280.0, 650.0, 1200.0, 3000.0, 7000.0] | 0 | 0
Siemens NH-2-224 | Siemens NH-2-224 | 224 | [4800.0, 120.0, 7.0, 0.2, 0.04, 0.004] | 0 | 0 | [400.0, 750.0, 1453.0, 3025.0, 4315.0, 7600.0] | 0 | 0
Siemens NH-2-250 | Siemens NH-2-250 | 250 | [4800.0, 120.0, 7.0, 0.1, 0.004] | 0 | 0 | [450.0, 800.0, 1650.0, 4000.0, 8500.0] | 0 | 0
Siemens NH-2-315 | Siemens NH-2-315 | 315 | [4800.0, 120.0, 7.0, 0.1, 0.004] | 0 | 0 | [550.0, 920.0, 1900.0, 5000.0, 11000.0] | 0 | 0
Siemens NH-2-355 | Siemens NH-2-355 | 355 | [4800.0, 120.0, 6.0, 0.1, 0.004] | 0 | 0 | [650.0, 1116.27, 2350.0, 5840.0, 12790.0] | 0 | 0
Siemens NH-2-400 | Siemens NH-2-400 | 400 | [4800.0, 120.0, 7.0, 0.1, 0.004] | 0 | 0 | [720.0, 1350.0, 2800.0, 6500.0, 15000.0] | 0 | 0
Siemens NH-2-425 | Siemens NH-2-425 | 425 | [4800.0, 120.0, 7.0, 0.1, 0.004] | 0 | 0 | [850.0, 1500.0, 3050.0, 7500.0, 16500.0] | 0 | 0
Siemens NH-2-630 | Siemens NH-2-630 | 630 | [4800.0, 120.0, 7.0, 0.1, 0.004] | 0 | 0 | [1200.0, 2000.0, 4800.0, 12000.0, 26000.0] | 0 | 0

## dtypes
| element | column | dtype
0 | bus | name | object
1 | bus | vn_kv | float64
2 | bus | type | object
3 | bus | zone | object
4 | bus | in_service | bool
5 | load | name | object
6 | load | bus | uint32
7 | load | p_mw | float64
8 | load | q_mvar | float64
9 | load | const_z_percent | float64
10 | load | const_i_percent | float64
11 | load | sn_mva | float64
12 | load | scaling | float64
13 | load | in_service | bool
14 | load | type | object
15 | ext_grid | name | object
16 | ext_grid | bus | uint32
17 | ext_grid | vm_pu | float64
18 | ext_grid | va_degree | float64
19 | ext_grid | slack_weight | float64
20 | ext_grid | in_service | bool
21 | line | name | object
22 | line | std_type | object
23 | line | from_bus | uint32
24 | line | to_bus | uint32
25 | line | length_km | float64
26 | line | r_ohm_per_km | float64
27 | line | x_ohm_per_km | float64
28 | line | c_nf_per_km | float64
29 | line | g_us_per_km | float64
30 | line | max_i_ka | float64
31 | line | df | float64
32 | line | parallel | uint32
33 | line | type | object
34 | line | in_service | bool
35 | trafo | name | object
36 | trafo | std_type | object
37 | trafo | hv_bus | uint32
38 | trafo | lv_bus | uint32
39 | trafo | sn_mva | float64
40 | trafo | vn_hv_kv | float64
41 | trafo | vn_lv_kv | float64
42 | trafo | vk_percent | float64
43 | trafo | vkr_percent | float64
44 | trafo | pfe_kw | float64
45 | trafo | i0_percent | float64
46 | trafo | shift_degree | float64
47 | trafo | tap_side | object
48 | trafo | tap_neutral | int32
49 | trafo | tap_min | int32
50 | trafo | tap_max | int32
51 | trafo | tap_step_percent | float64
52 | trafo | tap_step_degree | float64
53 | trafo | tap_pos | int32
54 | trafo | tap_phase_shifter | bool
55 | trafo | parallel | uint32
56 | trafo | df | float64
57 | trafo | in_service | bool
58 | line_geodata | coords | object
59 | bus_geodata | x | float64
60 | bus_geodata | y | float64
61 | bus_geodata | coords | object

## parameters
| version | format_version | converged | OPF_converged | name | f_hz | sn_mva
0 | 2.14.6 | 2.14.0 | FALSE | FALSE |  | 50 | 1