## bus
| name | vn_kv | type | zone | in_service
0 | bus_LV_6790-5_0_3_node_0 | 0.4 | n |  | TRUE
1 | bus_LV_6790-5_0_3_node_11 | 0.4 | n |  | TRUE
2 | bus_LV_6790-5_0_3_node_6 | 0.4 | n |  | TRUE
3 | bus_LV_6790-5_0_3_node_1 | 0.4 | n |  | TRUE
4 | bus_LV_6790-5_0_3_node_9 | 0.4 | n |  | TRUE
5 | bus_LV_6790-5_0_3_node_16 | 0.4 | n |  | TRUE
6 | bus_LV_6790-5_0_3_node_3 | 0.4 | n |  | TRUE
7 | bus_LV_6790-5_0_3_node_4 | 0.4 | n |  | TRUE
8 | bus_LV_6790-5_0_3_node_5 | 0.4 | n |  | TRUE
9 | bus_LV_6790-5_0_3_node_7 | 0.4 | n |  | TRUE
10 | bus_LV_6790-5_0_3_node_8 | 0.4 | n |  | TRUE
11 | bus_LV_6790-5_0_3_node_10 | 0.4 | n |  | TRUE
12 | bus_LV_6790-5_0_3_node_118 | 0.4 | n |  | TRUE
13 | bus_LV_6790-5_0_3_node_14 | 0.4 | n |  | TRUE
14 | bus_LV_6790-5_0_3_node_12 | 0.4 | n |  | TRUE
15 | bus_LV_6790-5_0_3_node_25 | 0.4 | n |  | TRUE
16 | bus_LV_6790-5_0_3_node_15 | 0.4 | n |  | TRUE
17 | bus_LV_6790-5_0_3_node_13 | 0.4 | n |  | TRUE
18 | bus_LV_6790-5_0_3_node_57 | 0.4 | n |  | TRUE
19 | bus_LV_6790-5_0_3_node_24 | 0.4 | n |  | TRUE
20 | bus_LV_6790-5_0_3_node_17 | 0.4 | n |  | TRUE
21 | bus_LV_6790-5_0_3_node_18 | 0.4 | n |  | TRUE
22 | bus_LV_6790-5_0_3_node_19 | 0.4 | n |  | TRUE
23 | bus_LV_6790-5_0_3_node_21 | 0.4 | n |  | TRUE
24 | bus_LV_6790-5_0_3_node_20 | 0.4 | n |  | TRUE
25 | bus_LV_6790-5_0_3_node_22 | 0.4 | n |  | TRUE
26 | bus_LV_6790-5_0_3_node_26 | 0.4 | n |  | TRUE
27 | bus_LV_6790-5_0_3_node_82 | 0.4 | n |  | TRUE
28 | bus_LV_6790-5_0_3_node_27 | 0.4 | n |  | TRUE
29 | bus_LV_6790-5_0_3_node_78 | 0.4 | n |  | TRUE
30 | bus_LV_6790-5_0_3_node_28 | 0.4 | n |  | TRUE
31 | bus_LV_6790-5_0_3_node_23 | 0.4 | n |  | TRUE
32 | bus_LV_6790-5_0_3_node_46 | 0.4 | n |  | TRUE
33 | bus_LV_6790-5_0_3_node_51 | 0.4 | n |  | TRUE
34 | bus_LV_6790-5_0_3_node_106 | 0.4 | n |  | TRUE
35 | bus_LV_6790-5_0_3_node_79 | 0.4 | n |  | TRUE
36 | bus_LV_6790-5_0_3_node_31 | 0.4 | n |  | TRUE
37 | bus_LV_6790-5_0_3_node_32 | 0.4 | n |  | TRUE
38 | bus_LV_6790-5_0_3_node_29 | 0.4 | n |  | TRUE
39 | bus_LV_6790-5_0_3_node_30 | 0.4 | n |  | TRUE
40 | bus_LV_6790-5_0_3_node_35 | 0.4 | n |  | TRUE
41 | bus_LV_6790-5_0_3_node_34 | 0.4 | n |  | TRUE
42 | bus_LV_6790-5_0_3_node_33 | 0.4 | n |  | TRUE
43 | bus_LV_6790-5_0_3_node_109 | 0.4 | n |  | TRUE
44 | bus_LV_6790-5_0_3_node_38 | 0.4 | n |  | TRUE
45 | bus_LV_6790-5_0_3_node_108 | 0.4 | n |  | TRUE
46 | bus_LV_6790-5_0_3_node_71 | 0.4 | n |  | TRUE
47 | bus_LV_6790-5_0_3_node_39 | 0.4 | n |  | TRUE
48 | bus_LV_6790-5_0_3_node_104 | 0.4 | n |  | TRUE
49 | bus_LV_6790-5_0_3_node_36 | 0.4 | n |  | TRUE
50 | bus_LV_6790-5_0_3_node_37 | 0.4 | n |  | TRUE
51 | bus_LV_6790-5_0_3_node_50 | 0.4 | n |  | TRUE
52 | bus_LV_6790-5_0_3_node_62 | 0.4 | n |  | TRUE
53 | bus_LV_6790-5_0_3_node_45 | 0.4 | n |  | TRUE
54 | bus_LV_6790-5_0_3_node_63 | 0.4 | n |  | TRUE
55 | bus_LV_6790-5_0_3_node_64 | 0.4 | n |  | TRUE
56 | bus_LV_6790-5_0_3_node_40 | 0.4 | n |  | TRUE
57 | bus_LV_6790-5_0_3_node_41 | 0.4 | n |  | TRUE
58 | bus_LV_6790-5_0_3_node_43 | 0.4 | n |  | TRUE
59 | bus_LV_6790-5_0_3_node_47 | 0.4 | n |  | TRUE
60 | bus_LV_6790-5_0_3_node_49 | 0.4 | n |  | TRUE
61 | bus_LV_6790-5_0_3_node_48 | 0.4 | n |  | TRUE
62 | bus_LV_6790-5_0_3_node_61 | 0.4 | n |  | TRUE
63 | bus_LV_6790-5_0_3_node_52 | 0.4 | n |  | TRUE
64 | bus_LV_6790-5_0_3_node_53 | 0.4 | n |  | TRUE
65 | bus_LV_6790-5_0_3_node_54 | 0.4 | n |  | TRUE
66 | bus_LV_6790-5_0_3_node_55 | 0.4 | n |  | TRUE
67 | bus_LV_6790-5_0_3_node_56 | 0.4 | n |  | TRUE
68 | bus_LV_6790-5_0_3_node_59 | 0.4 | n |  | TRUE
69 | bus_LV_6790-5_0_3_node_60 | 0.4 | n |  | TRUE
70 | bus_LV_6790-5_0_3_node_66 | 0.4 | n |  | TRUE
71 | bus_LV_6790-5_0_3_node_67 | 0.4 | n |  | TRUE
72 | bus_LV_6790-5_0_3_node_65 | 0.4 | n |  | TRUE
73 | bus_LV_6790-5_0_3_node_69 | 0.4 | n |  | TRUE
74 | bus_LV_6790-5_0_3_node_72 | 0.4 | n |  | TRUE
75 | bus_LV_6790-5_0_3_node_68 | 0.4 | n |  | TRUE
76 | bus_LV_6790-5_0_3_node_76 | 0.4 | n |  | TRUE
77 | bus_LV_6790-5_0_3_node_77 | 0.4 | n |  | TRUE
78 | bus_LV_6790-5_0_3_node_74 | 0.4 | n |  | TRUE
79 | bus_LV_6790-5_0_3_node_70 | 0.4 | n |  | TRUE
80 | bus_LV_6790-5_0_3_node_113 | 0.4 | n |  | TRUE
81 | bus_LV_6790-5_0_3_node_111 | 0.4 | n |  | TRUE
82 | bus_LV_6790-5_0_3_node_114 | 0.4 | n |  | TRUE
83 | bus_LV_6790-5_0_3_node_117 | 0.4 | n |  | TRUE
84 | bus_LV_6790-5_0_3_node_110 | 0.4 | n |  | TRUE
85 | bus_LV_6790-5_0_3_node_115 | 0.4 | n |  | TRUE
86 | bus_LV_6790-5_0_3_node_73 | 0.4 | n |  | TRUE
87 | bus_LV_6790-5_0_3_node_75 | 0.4 | n |  | TRUE
88 | bus_LV_6790-5_0_3_node_80 | 0.4 | n |  | TRUE
89 | bus_LV_6790-5_0_3_node_81 | 0.4 | n |  | TRUE
90 | bus_LV_6790-5_0_3_node_83 | 0.4 | n |  | TRUE
91 | bus_LV_6790-5_0_3_node_91 | 0.4 | n |  | TRUE
92 | bus_LV_6790-5_0_3_node_84 | 0.4 | n |  | TRUE
93 | bus_LV_6790-5_0_3_node_92 | 0.4 | n |  | TRUE
94 | bus_LV_6790-5_0_3_node_107 | 0.4 | n |  | TRUE
95 | bus_LV_6790-5_0_3_node_85 | 0.4 | n |  | TRUE
96 | bus_LV_6790-5_0_3_node_86 | 0.4 | n |  | TRUE
97 | bus_LV_6790-5_0_3_node_87 | 0.4 | n |  | TRUE
98 | bus_LV_6790-5_0_3_node_88 | 0.4 | n |  | TRUE
99 | bus_LV_6790-5_0_3_node_89 | 0.4 | n |  | TRUE
100 | bus_LV_6790-5_0_3_node_90 | 0.4 | n |  | TRUE
101 | bus_LV_6790-5_0_3_node_94 | 0.4 | n |  | TRUE
102 | bus_LV_6790-5_0_3_node_95 | 0.4 | n |  | TRUE
103 | bus_LV_6790-5_0_3_node_98 | 0.4 | n |  | TRUE
104 | bus_LV_6790-5_0_3_node_96 | 0.4 | n |  | TRUE
105 | bus_LV_6790-5_0_3_node_93 | 0.4 | n |  | TRUE
106 | bus_LV_6790-5_0_3_node_97 | 0.4 | n |  | TRUE
107 | bus_LV_6790-5_0_3_node_101 | 0.4 | n |  | TRUE
108 | bus_LV_6790-5_0_3_node_100 | 0.4 | n |  | TRUE
109 | bus_LV_6790-5_0_3_node_116 | 0.4 | n |  | TRUE
110 | bus_LV_6790-5_0_3_node_102 | 0.4 | n |  | TRUE
111 | bus_LV_6790-5_0_3_node_105 | 0.4 | n |  | TRUE
112 | bus_LV_6790-5_0_3_node_103 | 0.4 | n |  | TRUE
113 | bus_LV_6790-5_0_3_node_112 | 0.4 | n |  | TRUE
114 | bus_MV_344_1_node_189 | 20 | n |  | TRUE

## load
| name | bus | p_mw | q_mvar | const_z_percent | const_i_percent | sn_mva | scaling | in_service | type
0 | LV_6790-5_0_3_load_0 | 0 | 0.00027055 | 6.7806e-05 | 0 | 0 |  | 1 | TRUE | wye
1 | LV_6790-5_0_3_load_11 | 1 | 0.002009 | 0.00050352 | 0 | 0 |  | 1 | TRUE | wye
2 | LV_6790-5_0_3_load_6 | 2 | 0.0012834 | 0.00032165 | 0 | 0 |  | 1 | TRUE | wye
3 | LV_6790-5_0_3_load_1 | 3 | 0.0051706 | 0.0012959 | 0 | 0 |  | 1 | TRUE | wye
4 | LV_6790-5_0_3_load_9 | 4 | 0.0063491 | 0.0015912 | 0 | 0 |  | 1 | TRUE | wye
5 | LV_6790-5_0_3_load_16 | 5 | 0.0011903 | 0.00029832 | 0 | 0 |  | 1 | TRUE | wye
6 | LV_6790-5_0_3_load_3 | 6 | 0.0063896 | 0.0016014 | 0 | 0 |  | 1 | TRUE | wye
7 | LV_6790-5_0_3_load_8 | 10 | 0.00032269 | 8.0874e-05 | 0 | 0 |  | 1 | TRUE | wye
8 | LV_6790-5_0_3_load_10 | 11 | 0.00060357 | 0.00015127 | 0 | 0 |  | 1 | TRUE | wye
9 | LV_6790-5_0_3_load_118 | 12 | 0.0048677 | 0.00122 | 0 | 0 |  | 1 | TRUE | wye
10 | LV_6790-5_0_3_load_14 | 13 | 0.00060204 | 0.00015089 | 0 | 0 |  | 1 | TRUE | wye
11 | LV_6790-5_0_3_load_12 | 14 | 0.00046375 | 0.00011623 | 0 | 0 |  | 1 | TRUE | wye
12 | LV_6790-5_0_3_load_15 | 16 | 0.00043094 | 0.000108 | 0 | 0 |  | 1 | TRUE | wye
13 | LV_6790-5_0_3_load_13 | 17 | 0.00019853 | 4.9757e-05 | 0 | 0 |  | 1 | TRUE | wye
14 | LV_6790-5_0_3_load_24 | 19 | 0.0019402 | 0.00048625 | 0 | 0 |  | 1 | TRUE | wye
15 | LV_6790-5_0_3_load_17 | 20 | 0.00088374 | 0.00022149 | 0 | 0 |  | 1 | TRUE | wye
16 | LV_6790-5_0_3_load_18 | 21 | 0.0021142 | 0.00052988 | 0 | 0 |  | 1 | TRUE | wye
17 | LV_6790-5_0_3_load_19 | 22 | 0.0039942 | 0.001001 | 0 | 0 |  | 1 | TRUE | wye
18 | LV_6790-5_0_3_load_82 | 27 | 0.0016218 | 0.00040646 | 0 | 0 |  | 1 | TRUE | wye
19 | LV_6790-5_0_3_load_78 | 29 | 0.0020937 | 0.00052472 | 0 | 0 |  | 1 | TRUE | wye
20 | LV_6790-5_0_3_load_28 | 30 | 0.0011836 | 0.00029663 | 0 | 0 |  | 1 | TRUE | wye
21 | LV_6790-5_0_3_load_23 | 31 | 0.0011065 | 0.00027731 | 0 | 0 |  | 1 | TRUE | wye
22 | LV_6790-5_0_3_load_46 | 32 | 0.0036911 | 0.00092508 | 0 | 0 |  | 1 | TRUE | wye
23 | LV_6790-5_0_3_load_51 | 33 | 0.0022449 | 0.00056262 | 0 | 0 |  | 1 | TRUE | wye
24 | LV_6790-5_0_3_load_106 | 34 | 0.0017359 | 0.00043506 | 0 | 0 |  | 1 | TRUE | wye
25 | LV_6790-5_0_3_load_31 | 36 | 0.0012355 | 0.00030966 | 0 | 0 |  | 1 | TRUE | wye
26 | LV_6790-5_0_3_load_29 | 38 | 0.00123 | 0.00030827 | 0 | 0 |  | 1 | TRUE | wye
27 | LV_6790-5_0_3_load_30 | 39 | 0.001068 | 0.00026768 | 0 | 0 |  | 1 | TRUE | wye
28 | LV_6790-5_0_3_load_35 | 40 | 0.001281 | 0.00032106 | 0 | 0 |  | 1 | TRUE | wye
29 | LV_6790-5_0_3_load_34 | 41 | 0.0024948 | 0.00062525 | 0 | 0 |  | 1 | TRUE | wye
30 | LV_6790-5_0_3_load_109 | 43 | 0.0013866 | 0.00034752 | 0 | 0 |  | 1 | TRUE | wye
31 | LV_6790-5_0_3_load_108 | 45 | 0.001498 | 0.00037543 | 0 | 0 |  | 1 | TRUE | wye
32 | LV_6790-5_0_3_load_71 | 46 | 0.0011488 | 0.00028792 | 0 | 0 |  | 1 | TRUE | wye
33 | LV_6790-5_0_3_load_39 | 47 | 0.0029209 | 0.00073204 | 0 | 0 |  | 1 | TRUE | wye
34 | LV_6790-5_0_3_load_104 | 48 | 0.0026046 | 0.00065276 | 0 | 0 |  | 1 | TRUE | wye
35 | LV_6790-5_0_3_load_36 | 49 | 0.0044844 | 0.0011239 | 0 | 0 |  | 1 | TRUE | wye
36 | LV_6790-5_0_3_load_37 | 50 | 0.0014099 | 0.00035335 | 0 | 0 |  | 1 | TRUE | wye
37 | LV_6790-5_0_3_load_62 | 52 | 0.0014969 | 0.00037515 | 0 | 0 |  | 1 | TRUE | wye
38 | LV_6790-5_0_3_load_63 | 54 | 0.00072763 | 0.00018236 | 0 | 0 |  | 1 | TRUE | wye
39 | LV_6790-5_0_3_load_40 | 56 | 0.0011047 | 0.00027688 | 0 | 0 |  | 1 | TRUE | wye
40 | LV_6790-5_0_3_load_41 | 57 | 0.0013172 | 0.00033011 | 0 | 0 |  | 1 | TRUE | wye
41 | LV_6790-5_0_3_load_43 | 58 | 0.0015835 | 0.00039687 | 0 | 0 |  | 1 | TRUE | wye
42 | LV_6790-5_0_3_load_47 | 59 | 0.0031609 | 0.00079221 | 0 | 0 |  | 1 | TRUE | wye
43 | LV_6790-5_0_3_load_49 | 60 | 0.0018201 | 0.00045616 | 0 | 0 |  | 1 | TRUE | wye
44 | LV_6790-5_0_3_load_48 | 61 | 0.0014622 | 0.00036647 | 0 | 0 |  | 1 | TRUE | wye
45 | LV_6790-5_0_3_load_61 | 62 | 0.00078846 | 0.00019761 | 0 | 0 |  | 1 | TRUE | wye
46 | LV_6790-5_0_3_load_52 | 63 | 0.0031453 | 0.00078828 | 0 | 0 |  | 1 | TRUE | wye
47 | LV_6790-5_0_3_load_53 | 64 | 0.0018471 | 0.00046292 | 0 | 0 |  | 1 | TRUE | wye
48 | LV_6790-5_0_3_load_54 | 65 | 0.0017549 | 0.00043982 | 0 | 0 |  | 1 | TRUE | wye
49 | LV_6790-5_0_3_load_56 | 67 | 0.0018389 | 0.00046088 | 0 | 0 |  | 1 | TRUE | wye
50 | LV_6790-5_0_3_load_59 | 68 | 0.00091803 | 0.00023008 | 0 | 0 |  | 1 | TRUE | wye
51 | LV_6790-5_0_3_load_60 | 69 | 0.0015944 | 0.00039959 | 0 | 0 |  | 1 | TRUE | wye
52 | LV_6790-5_0_3_load_66 | 70 | 0.00081611 | 0.00020454 | 0 | 0 |  | 1 | TRUE | wye
53 | LV_6790-5_0_3_load_67 | 71 | 0.00075208 | 0.00018849 | 0 | 0 |  | 1 | TRUE | wye
54 | LV_6790-5_0_3_load_65 | 72 | 0.001068 | 0.00026767 | 0 | 0 |  | 1 | TRUE | wye
55 | LV_6790-5_0_3_load_72 | 74 | 0.0011077 | 0.00027761 | 0 | 0 |  | 1 | TRUE | wye
56 | LV_6790-5_0_3_load_68 | 75 | 0.002987 | 0.0007486 | 0 | 0 |  | 1 | TRUE | wye
57 | LV_6790-5_0_3_load_74 | 78 | 0.0040942 | 0.0010261 | 0 | 0 |  | 1 | TRUE | wye
58 | LV_6790-5_0_3_load_70 | 79 | 0.002436 | 0.00061053 | 0 | 0 |  | 1 | TRUE | wye
59 | LV_6790-5_0_3_load_113 | 80 | 0.00097416 | 0.00024415 | 0 | 0 |  | 1 | TRUE | wye
60 | LV_6790-5_0_3_load_111 | 81 | 0.0011337 | 0.00028414 | 0 | 0 |  | 1 | TRUE | wye
61 | LV_6790-5_0_3_load_114 | 82 | 0.00040831 | 0.00010233 | 0 | 0 |  | 1 | TRUE | wye
62 | LV_6790-5_0_3_load_117 | 83 | 0.00068778 | 0.00017237 | 0 | 0 |  | 1 | TRUE | wye
63 | LV_6790-5_0_3_load_110 | 84 | 0.0021152 | 0.00053011 | 0 | 0 |  | 1 | TRUE | wye
64 | LV_6790-5_0_3_load_115 | 85 | 0.00071771 | 0.00017987 | 0 | 0 |  | 1 | TRUE | wye
65 | LV_6790-5_0_3_load_73 | 86 | 0.0017008 | 0.00042625 | 0 | 0 |  | 1 | TRUE | wye
66 | LV_6790-5_0_3_load_75 | 87 | 0.0049378 | 0.0012375 | 0 | 0 |  | 1 | TRUE | wye
67 | LV_6790-5_0_3_load_80 | 88 | 0.0029139 | 0.00073028 | 0 | 0 |  | 1 | TRUE | wye
68 | LV_6790-5_0_3_load_81 | 89 | 0.0015262 | 0.00038251 | 0 | 0 |  | 1 | TRUE | wye
69 | LV_6790-5_0_3_load_83 | 90 | 0.0015797 | 0.0003959 | 0 | 0 |  | 1 | TRUE | wye
70 | LV_6790-5_0_3_load_91 | 91 | 0.0024373 | 0.00061086 | 0 | 0 |  | 1 | TRUE | wye
71 | LV_6790-5_0_3_load_84 | 92 | 0.00062638 | 0.00015699 | 0 | 0 |  | 1 | TRUE | wye
72 | LV_6790-5_0_3_load_92 | 93 | 0.0019663 | 0.00049281 | 0 | 0 |  | 1 | TRUE | wye
73 | LV_6790-5_0_3_load_107 | 94 | 0.0019993 | 0.00050108 | 0 | 0 |  | 1 | TRUE | wye
74 | LV_6790-5_0_3_load_85 | 95 | 0.0015664 | 0.00039259 | 0 | 0 |  | 1 | TRUE | wye
75 | LV_6790-5_0_3_load_86 | 96 | 0.0015987 | 0.00040068 | 0 | 0 |  | 1 | TRUE | wye
76 | LV_6790-5_0_3_load_87 | 97 | 0.0021061 | 0.00052785 | 0 | 0 |  | 1 | TRUE | wye
77 | LV_6790-5_0_3_load_88 | 98 | 0.002436 | 0.00061052 | 0 | 0 |  | 1 | TRUE | wye
78 | LV_6790-5_0_3_load_89 | 99 | 0.0025157 | 0.00063049 | 0 | 0 |  | 1 | TRUE | wye
79 | LV_6790-5_0_3_load_94 | 101 | 0.0045743 | 0.0011464 | 0 | 0 |  | 1 | TRUE | wye
80 | LV_6790-5_0_3_load_95 | 102 | 0.0010548 | 0.00026437 | 0 | 0 |  | 1 | TRUE | wye
81 | LV_6790-5_0_3_load_98 | 103 | 0.0019033 | 0.00047701 | 0 | 0 |  | 1 | TRUE | wye
82 | LV_6790-5_0_3_load_93 | 105 | 0.0018489 | 0.00046338 | 0 | 0 |  | 1 | TRUE | wye
83 | LV_6790-5_0_3_load_97 | 106 | 0.0025929 | 0.00064985 | 0 | 0 |  | 1 | TRUE | wye
84 | LV_6790-5_0_3_load_101 | 107 | 0.0023047 | 0.00057761 | 0 | 0 |  | 1 | TRUE | wye
85 | LV_6790-5_0_3_load_100 | 108 | 0.0023966 | 0.00060065 | 0 | 0 |  | 1 | TRUE | wye
86 | LV_6790-5_0_3_load_116 | 109 | 0.00090641 | 0.00022717 | 0 | 0 |  | 1 | TRUE | wye
87 | LV_6790-5_0_3_load_105 | 111 | 0.0021903 | 0.00054895 | 0 | 0 |  | 1 | TRUE | wye
88 | LV_6790-5_0_3_load_103 | 112 | 0.0017444 | 0.00043718 | 0 | 0 |  | 1 | TRUE | wye
89 | LV_6790-5_0_3_load_112 | 113 | 0.00057934 | 0.0001452 | 0 | 0 |  | 1 | TRUE | wye

## ext_grid
| name | bus | vm_pu | va_degree | slack_weight | in_service
0 |  | 37 | 1 | 0 | 1 | TRUE

## line
| name | std_type | from_bus | to_bus | length_km | r_ohm_per_km | x_ohm_per_km | c_nf_per_km | g_us_per_km | max_i_ka | df | parallel | type | in_service
0 | LV_6790-5_0_3_line_0 |  | 0 | 1 | 0.1799 | 0.125 | 0.08 | 261 | 0 | 0.364 | 1 | 1 | cs | TRUE
1 | LV_6790-5_0_3_line_1 |  | 1 | 2 | 0.045693 | 0.125 | 0.08 | 261 | 0 | 0.364 | 1 | 1 | cs | TRUE
2 | LV_6790-5_0_3_line_2 |  | 2 | 11 | 0.093553 | 0.125 | 0.08 | 261 | 0 | 0.364 | 1 | 1 | cs | TRUE
3 | LV_6790-5_0_3_line_3 |  | 2 | 7 | 0.018071 | 0.125 | 0.08 | 261 | 0 | 0.364 | 1 | 1 | cs | TRUE
4 | LV_6790-5_0_3_line_4 |  | 3 | 4 | 0.13831 | 0.125 | 0.08 | 261 | 0 | 0.364 | 1 | 1 | cs | TRUE
5 | LV_6790-5_0_3_line_5 |  | 4 | 5 | 0.0958 | 0.125 | 0.08 | 261 | 0 | 0.364 | 1 | 1 | cs | TRUE
6 | LV_6790-5_0_3_line_6 |  | 5 | 15 | 0.019829 | 0.125 | 0.08 | 261 | 0 | 0.364 | 1 | 1 | cs | TRUE
7 | LV_6790-5_0_3_line_7 |  | 5 | 16 | 0.021241 | 0.125 | 0.08 | 261 | 0 | 0.364 | 1 | 1 | cs | TRUE
8 | LV_6790-5_0_3_line_8 |  | 6 | 7 | 0.022172 | 0.125 | 0.08 | 261 | 0 | 0.364 | 1 | 1 | cs | TRUE
9 | LV_6790-5_0_3_line_9 |  | 6 | 8 | 0.02563 | 0.125 | 0.08 | 261 | 0 | 0.364 | 1 | 1 | cs | TRUE
10 | LV_6790-5_0_3_line_10 |  | 8 | 9 | 0.011672 | 0.125 | 0.08 | 261 | 0 | 0.364 | 1 | 1 | cs | TRUE
11 | LV_6790-5_0_3_line_11 |  | 8 | 10 | 0.013324 | 0.125 | 0.08 | 261 | 0 | 0.364 | 1 | 1 | cs | TRUE
12 | LV_6790-5_0_3_line_12 |  | 9 | 12 | 0.041963 | 0.125 | 0.08 | 261 | 0 | 0.364 | 1 | 1 | cs | TRUE
13 | LV_6790-5_0_3_line_13 |  | 10 | 13 | 0.0032862 | 0.125 | 0.08 | 261 | 0 | 0.364 | 1 | 1 | cs | TRUE
14 | LV_6790-5_0_3_line_14 |  | 13 | 14 | 0.029198 | 0.125 | 0.08 | 261 | 0 | 0.364 | 1 | 1 | cs | TRUE
15 | LV_6790-5_0_3_line_15 |  | 14 | 17 | 0.0040724 | 0.125 | 0.08 | 261 | 0 | 0.364 | 1 | 1 | cs | TRUE
16 | LV_6790-5_0_3_line_16 |  | 15 | 18 | 0.024497 | 0.125 | 0.08 | 261 | 0 | 0.364 | 1 | 1 | cs | TRUE
17 | LV_6790-5_0_3_line_17 |  | 15 | 19 | 0.016307 | 0.125 | 0.08 | 261 | 0 | 0.364 | 1 | 1 | cs | TRUE
18 | LV_6790-5_0_3_line_18 |  | 16 | 17 | 0.0061487 | 0.125 | 0.08 | 261 | 0 | 0.364 | 1 | 1 | cs | TRUE
19 | LV_6790-5_0_3_line_19 |  | 18 | 32 | 0.017357 | 0.125 | 0.08 | 261 | 0 | 0.364 | 1 | 1 | cs | TRUE
20 | LV_6790-5_0_3_line_20 |  | 18 | 33 | 0.0095328 | 0.125 | 0.08 | 261 | 0 | 0.364 | 1 | 1 | cs | TRUE
21 | LV_6790-5_0_3_line_21 |  | 19 | 31 | 0.042258 | 0.125 | 0.08 | 261 | 0 | 0.364 | 1 | 1 | cs | TRUE
22 | LV_6790-5_0_3_line_22 |  | 20 | 21 | 0.020469 | 0.125 | 0.08 | 261 | 0 | 0.364 | 1 | 1 | cs | TRUE
23 | LV_6790-5_0_3_line_23 |  | 20 | 22 | 0.031425 | 0.125 | 0.08 | 261 | 0 | 0.364 | 1 | 1 | cs | TRUE
24 | LV_6790-5_0_3_line_24 |  | 22 | 23 | 0.028502 | 0.125 | 0.08 | 261 | 0 | 0.364 | 1 | 1 | cs | TRUE
25 | LV_6790-5_0_3_line_25 |  | 23 | 24 | 0.040988 | 0.125 | 0.08 | 261 | 0 | 0.364 | 1 | 1 | cs | TRUE
26 | LV_6790-5_0_3_line_26 |  | 24 | 25 | 0.084797 | 0.125 | 0.08 | 261 | 0 | 0.364 | 1 | 1 | cs | TRUE
27 | LV_6790-5_0_3_line_27 |  | 25 | 26 | 0.051207 | 0.125 | 0.08 | 261 | 0 | 0.364 | 1 | 1 | cs | TRUE
28 | LV_6790-5_0_3_line_28 |  | 26 | 27 | 0.020025 | 0.125 | 0.08 | 261 | 0 | 0.364 | 1 | 1 | cs | TRUE
29 | LV_6790-5_0_3_line_29 |  | 26 | 28 | 0.038497 | 0.125 | 0.08 | 261 | 0 | 0.364 | 1 | 1 | cs | TRUE
30 | LV_6790-5_0_3_line_30 |  | 26 | 29 | 0.03657 | 0.125 | 0.08 | 261 | 0 | 0.364 | 1 | 1 | cs | TRUE
31 | LV_6790-5_0_3_line_31 |  | 27 | 34 | 0.0019908 | 0.125 | 0.08 | 261 | 0 | 0.364 | 1 | 1 | cs | TRUE
32 | LV_6790-5_0_3_line_32 |  | 28 | 30 | 0.030995 | 0.125 | 0.08 | 261 | 0 | 0.364 | 1 | 1 | cs | TRUE
33 | LV_6790-5_0_3_line_33 |  | 29 | 35 | 0.017576 | 0.125 | 0.08 | 261 | 0 | 0.364 | 1 | 1 | cs | TRUE
34 | LV_6790-5_0_3_line_34 |  | 30 | 38 | 0.002896 | 0.125 | 0.08 | 261 | 0 | 0.364 | 1 | 1 | cs | TRUE
35 | LV_6790-5_0_3_line_35 |  | 32 | 58 | 0.016389 | 0.125 | 0.08 | 261 | 0 | 0.364 | 1 | 1 | cs | TRUE
36 | LV_6790-5_0_3_line_36 |  | 33 | 53 | 0.059862 | 0.125 | 0.08 | 261 | 0 | 0.364 | 1 | 1 | cs | TRUE
37 | LV_6790-5_0_3_line_37 |  | 34 | 94 | 0.023432 | 0.125 | 0.08 | 261 | 0 | 0.364 | 1 | 1 | cs | TRUE
38 | LV_6790-5_0_3_line_38 |  | 35 | 88 | 0.01112 | 0.125 | 0.08 | 261 | 0 | 0.364 | 1 | 1 | cs | TRUE
39 | LV_6790-5_0_3_line_39 |  | 35 | 89 | 0.018364 | 0.125 | 0.08 | 261 | 0 | 0.364 | 1 | 1 | cs | TRUE
40 | LV_6790-5_0_3_line_40 |  | 36 | 37 | 0.0059424 | 0.125 | 0.08 | 261 | 0 | 0.364 | 1 | 1 | cs | TRUE
41 | LV_6790-5_0_3_line_41 |  | 37 | 41 | 0.01429 | 0.125 | 0.08 | 261 | 0 | 0.364 | 1 | 2 | cs | TRUE
42 | LV_6790-5_0_3_line_42 |  | 38 | 39 | 0.033613 | 0.125 | 0.08 | 261 | 0 | 0.364 | 1 | 1 | cs | TRUE
43 | LV_6790-5_0_3_line_43 |  | 39 | 40 | 0.031653 | 0.125 | 0.08 | 261 | 0 | 0.364 | 1 | 1 | cs | TRUE
44 | LV_6790-5_0_3_line_44 |  | 41 | 44 | 0.021599 | 0.125 | 0.08 | 261 | 0 | 0.364 | 1 | 2 | cs | TRUE
45 | LV_6790-5_0_3_line_45 |  | 42 | 43 | 0.024217 | 0.125 | 0.08 | 261 | 0 | 0.364 | 1 | 1 | cs | TRUE
46 | LV_6790-5_0_3_line_46 |  | 42 | 44 | 0.018852 | 0.125 | 0.08 | 261 | 0 | 0.364 | 1 | 1 | cs | TRUE
47 | LV_6790-5_0_3_line_47 |  | 42 | 45 | 0.015622 | 0.125 | 0.08 | 261 | 0 | 0.364 | 1 | 1 | cs | TRUE
48 | LV_6790-5_0_3_line_48 |  | 43 | 46 | 0.031539 | 0.125 | 0.08 | 261 | 0 | 0.364 | 1 | 1 | cs | TRUE
49 | LV_6790-5_0_3_line_49 |  | 44 | 47 | 0.0092882 | 0.125 | 0.08 | 261 | 0 | 0.364 | 1 | 1 | cs | TRUE
50 | LV_6790-5_0_3_line_50 |  | 45 | 48 | 0.023035 | 0.125 | 0.08 | 261 | 0 | 0.364 | 1 | 1 | cs | TRUE
51 | LV_6790-5_0_3_line_51 |  | 46 | 73 | 0.015621 | 0.125 | 0.08 | 261 | 0 | 0.364 | 1 | 1 | cs | TRUE
52 | LV_6790-5_0_3_line_52 |  | 47 | 54 | 0.029521 | 0.125 | 0.08 | 261 | 0 | 0.364 | 1 | 1 | cs | TRUE
53 | LV_6790-5_0_3_line_53 |  | 48 | 110 | 0.015853 | 0.125 | 0.08 | 261 | 0 | 0.364 | 1 | 1 | cs | TRUE
54 | LV_6790-5_0_3_line_54 |  | 49 | 50 | 0.018974 | 0.125 | 0.08 | 261 | 0 | 0.364 | 1 | 1 | cs | TRUE
55 | LV_6790-5_0_3_line_55 |  | 50 | 51 | 0.015845 | 0.125 | 0.08 | 261 | 0 | 0.364 | 1 | 1 | cs | TRUE
56 | LV_6790-5_0_3_line_56 |  | 51 | 52 | 0.010797 | 0.125 | 0.08 | 261 | 0 | 0.364 | 1 | 1 | cs | TRUE
57 | LV_6790-5_0_3_line_57 |  | 51 | 53 | 0.012878 | 0.125 | 0.08 | 261 | 0 | 0.364 | 1 | 1 | cs | TRUE
58 | LV_6790-5_0_3_line_58 |  | 52 | 62 | 0.0050301 | 0.125 | 0.08 | 261 | 0 | 0.364 | 1 | 1 | cs | TRUE
59 | LV_6790-5_0_3_line_59 |  | 53 | 59 | 0.025046 | 0.125 | 0.08 | 261 | 0 | 0.364 | 1 | 1 | cs | TRUE
60 | LV_6790-5_0_3_line_60 |  | 54 | 55 | 0.035359 | 0.125 | 0.08 | 261 | 0 | 0.364 | 1 | 1 | cs | TRUE
61 | LV_6790-5_0_3_line_61 |  | 55 | 72 | 0.023634 | 0.125 | 0.08 | 261 | 0 | 0.364 | 1 | 1 | cs | TRUE
62 | LV_6790-5_0_3_line_62 |  | 55 | 68 | 0.016579 | 0.125 | 0.08 | 261 | 0 | 0.364 | 1 | 1 | cs | TRUE
63 | LV_6790-5_0_3_line_63 |  | 56 | 57 | 0.017163 | 0.125 | 0.08 | 261 | 0 | 0.364 | 1 | 1 | cs | TRUE
64 | LV_6790-5_0_3_line_64 |  | 57 | 58 | 0.024047 | 0.125 | 0.08 | 261 | 0 | 0.364 | 1 | 1 | cs | TRUE
65 | LV_6790-5_0_3_line_65 |  | 59 | 61 | 0.02772 | 0.125 | 0.08 | 261 | 0 | 0.364 | 1 | 1 | cs | TRUE
66 | LV_6790-5_0_3_line_66 |  | 60 | 61 | 0.021006 | 0.125 | 0.08 | 261 | 0 | 0.364 | 1 | 1 | cs | TRUE
67 | LV_6790-5_0_3_line_67 |  | 62 | 69 | 0.019975 | 0.125 | 0.08 | 261 | 0 | 0.364 | 1 | 1 | cs | TRUE
68 | LV_6790-5_0_3_line_68 |  | 63 | 64 | 0.010455 | 0.125 | 0.08 | 261 | 0 | 0.364 | 1 | 1 | cs | TRUE
69 | LV_6790-5_0_3_line_69 |  | 63 | 65 | 0.019816 | 0.125 | 0.08 | 261 | 0 | 0.364 | 1 | 1 | cs | TRUE
70 | LV_6790-5_0_3_line_70 |  | 64 | 66 | 0.01507 | 0.125 | 0.08 | 261 | 0 | 0.364 | 1 | 1 | cs | TRUE
71 | LV_6790-5_0_3_line_71 |  | 65 | 67 | 0.0064889 | 0.125 | 0.08 | 261 | 0 | 0.364 | 1 | 1 | cs | TRUE
72 | LV_6790-5_0_3_line_72 |  | 66 | 68 | 0.0062358 | 0.125 | 0.08 | 261 | 0 | 0.364 | 1 | 1 | cs | TRUE
73 | LV_6790-5_0_3_line_73 |  | 67 | 69 | 0.028282 | 0.125 | 0.08 | 261 | 0 | 0.364 | 1 | 1 | cs | TRUE
74 | LV_6790-5_0_3_line_74 |  | 70 | 71 | 0.057708 | 0.125 | 0.08 | 261 | 0 | 0.364 | 1 | 1 | cs | TRUE
75 | LV_6790-5_0_3_line_75 |  | 71 | 75 | 0.0095955 | 0.125 | 0.08 | 261 | 0 | 0.364 | 1 | 1 | cs | TRUE
76 | LV_6790-5_0_3_line_76 |  | 73 | 74 | 0.024253 | 0.125 | 0.08 | 261 | 0 | 0.364 | 1 | 1 | cs | TRUE
77 | LV_6790-5_0_3_line_77 |  | 74 | 82 | 0.014874 | 0.125 | 0.08 | 261 | 0 | 0.364 | 1 | 1 | cs | TRUE
78 | LV_6790-5_0_3_line_78 |  | 75 | 76 | 0.044197 | 0.125 | 0.08 | 261 | 0 | 0.364 | 1 | 1 | cs | TRUE
79 | LV_6790-5_0_3_line_79 |  | 76 | 77 | 0.01165 | 0.125 | 0.08 | 261 | 0 | 0.364 | 1 | 1 | cs | TRUE
80 | LV_6790-5_0_3_line_80 |  | 76 | 78 | 0.030899 | 0.125 | 0.08 | 261 | 0 | 0.364 | 1 | 1 | cs | TRUE
81 | LV_6790-5_0_3_line_81 |  | 77 | 85 | 0.023603 | 0.125 | 0.08 | 261 | 0 | 0.364 | 1 | 1 | cs | TRUE
82 | LV_6790-5_0_3_line_82 |  | 78 | 86 | 0.033045 | 0.125 | 0.08 | 261 | 0 | 0.364 | 1 | 1 | cs | TRUE
83 | LV_6790-5_0_3_line_83 |  | 79 | 80 | 0.021454 | 0.125 | 0.08 | 261 | 0 | 0.364 | 1 | 1 | cs | TRUE
84 | LV_6790-5_0_3_line_84 |  | 79 | 81 | 0.012621 | 0.125 | 0.08 | 261 | 0 | 0.364 | 1 | 1 | cs | TRUE
85 | LV_6790-5_0_3_line_85 |  | 80 | 83 | 0.011415 | 0.125 | 0.08 | 261 | 0 | 0.364 | 1 | 1 | cs | TRUE
86 | LV_6790-5_0_3_line_86 |  | 81 | 84 | 0.021217 | 0.125 | 0.08 | 261 | 0 | 0.364 | 1 | 1 | cs | TRUE
87 | LV_6790-5_0_3_line_87 |  | 82 | 85 | 0.032572 | 0.125 | 0.08 | 261 | 0 | 0.364 | 1 | 1 | cs | TRUE
88 | LV_6790-5_0_3_line_88 |  | 83 | 109 | 0.011155 | 0.125 | 0.08 | 261 | 0 | 0.364 | 1 | 1 | cs | TRUE
89 | LV_6790-5_0_3_line_89 |  | 84 | 113 | 0.00072004 | 0.125 | 0.08 | 261 | 0 | 0.364 | 1 | 1 | cs | TRUE
90 | LV_6790-5_0_3_line_90 |  | 86 | 87 | 0.050543 | 0.125 | 0.08 | 261 | 0 | 0.364 | 1 | 1 | cs | TRUE
91 | LV_6790-5_0_3_line_91 |  | 88 | 90 | 0.026586 | 0.125 | 0.08 | 261 | 0 | 0.364 | 1 | 1 | cs | TRUE
92 | LV_6790-5_0_3_line_92 |  | 89 | 91 | 0.0090105 | 0.125 | 0.08 | 261 | 0 | 0.364 | 1 | 1 | cs | TRUE
93 | LV_6790-5_0_3_line_93 |  | 90 | 92 | 0.015765 | 0.125 | 0.08 | 261 | 0 | 0.364 | 1 | 1 | cs | TRUE
94 | LV_6790-5_0_3_line_94 |  | 91 | 93 | 0.020697 | 0.125 | 0.08 | 261 | 0 | 0.364 | 1 | 1 | cs | TRUE
95 | LV_6790-5_0_3_line_95 |  | 92 | 95 | 0.0090558 | 0.125 | 0.08 | 261 | 0 | 0.364 | 1 | 1 | cs | TRUE
96 | LV_6790-5_0_3_line_96 |  | 92 | 96 | 0.01824 | 0.125 | 0.08 | 261 | 0 | 0.364 | 1 | 1 | cs | TRUE
97 | LV_6790-5_0_3_line_97 |  | 93 | 105 | 0.018578 | 0.125 | 0.08 | 261 | 0 | 0.364 | 1 | 1 | cs | TRUE
98 | LV_6790-5_0_3_line_98 |  | 94 | 112 | 0.0025993 | 0.125 | 0.08 | 261 | 0 | 0.364 | 1 | 1 | cs | TRUE
99 | LV_6790-5_0_3_line_99 |  | 95 | 97 | 0.024048 | 0.125 | 0.08 | 261 | 0 | 0.364 | 1 | 1 | cs | TRUE
100 | LV_6790-5_0_3_line_100 |  | 96 | 98 | 0.0047055 | 0.125 | 0.08 | 261 | 0 | 0.364 | 1 | 1 | cs | TRUE
101 | LV_6790-5_0_3_line_101 |  | 98 | 99 | 0.030304 | 0.125 | 0.08 | 261 | 0 | 0.364 | 1 | 1 | cs | TRUE
102 | LV_6790-5_0_3_line_102 |  | 100 | 101 | 0.014894 | 0.125 | 0.08 | 261 | 0 | 0.364 | 1 | 1 | cs | TRUE
103 | LV_6790-5_0_3_line_103 |  | 100 | 102 | 0.011255 | 0.125 | 0.08 | 261 | 0 | 0.364 | 1 | 1 | cs | TRUE
104 | LV_6790-5_0_3_line_104 |  | 101 | 103 | 0.048053 | 0.125 | 0.08 | 261 | 0 | 0.364 | 1 | 1 | cs | TRUE
105 | LV_6790-5_0_3_line_105 |  | 102 | 104 | 0.016479 | 0.125 | 0.08 | 261 | 0 | 0.364 | 1 | 1 | cs | TRUE
106 | LV_6790-5_0_3_line_106 |  | 104 | 106 | 0.010841 | 0.125 | 0.08 | 261 | 0 | 0.364 | 1 | 1 | cs | TRUE
107 | LV_6790-5_0_3_line_107 |  | 104 | 105 | 0.018937 | 0.125 | 0.08 | 261 | 0 | 0.364 | 1 | 1 | cs | TRUE
108 | LV_6790-5_0_3_line_108 |  | 106 | 107 | 0.0016864 | 0.125 | 0.08 | 261 | 0 | 0.364 | 1 | 1 | cs | TRUE
109 | LV_6790-5_0_3_line_109 |  | 107 | 108 | 0.025735 | 0.125 | 0.08 | 261 | 0 | 0.364 | 1 | 1 | cs | TRUE
110 | LV_6790-5_0_3_line_110 |  | 108 | 110 | 0.015638 | 0.125 | 0.08 | 261 | 0 | 0.364 | 1 | 1 | cs | TRUE
111 | LV_6790-5_0_3_line_111 |  | 110 | 111 | 0.021755 | 0.125 | 0.08 | 261 | 0 | 0.364 | 1 | 1 | cs | TRUE
112 | LV_6790-5_0_3_line_112 |  | 111 | 113 | 0.00043651 | 0.125 | 0.08 | 261 | 0 | 0.364 | 1 | 1 | cs | TRUE

## trafo
| name | std_type | hv_bus | lv_bus | sn_mva | vn_hv_kv | vn_lv_kv | vk_percent | vkr_percent | pfe_kw | i0_percent | shift_degree | tap_side | tap_neutral | tap_min | tap_max | tap_step_percent | tap_step_degree | tap_pos | tap_phase_shifter | parallel | df | in_service
0 | LV_6790-5_0_3_trafo_32 | 0.63 MVA 20/0.4 kV | 114 | 37 | 0.63 | 20 | 0.4 | 6 | 1.206 | 1.65 | 0.2619 | 150 | hv | 0 | -2 | 2 | 2.5 | 0 | 0 | FALSE | 1 | 1 | TRUE

## line_geodata
| x0 | y0 | x1 | y1 | x2 | y2 | x3 | y3 | x4 | y4 | x5 | y5 | x6 | y6
0 | 2572735.7885 | 1249733.8036 | 2572600.2064 | 1249615.5556
1 | 2572735.7885 | 1249733.8036 | 2572736.0425 | 1249734.6486 | 2572744.8656 | 1249768.5412 | 2572748.9684 | 1249777.4287
2 | 2572748.9684 | 1249777.4287 | 2572661.2799 | 1249810.0314
3 | 2572756.5403 | 1249793.8372 | 2572755.1601 | 1249790.8416 | 2572748.9684 | 1249777.4287
4 | 2572731.4931 | 1249974.9965 | 2572593.2888 | 1249969.6523
5 | 2572801.8867 | 1249910.016 | 2572731.4931 | 1249974.9965
6 | 2572816.5167 | 1249921.1778 | 2572813.166 | 1249921.4156 | 2572810.276 | 1249920.0613 | 2572807.4362 | 1249918.1176 | 2572805.3103 | 1249915.4923 | 2572801.8867 | 1249910.016
7 | 2572791.6146 | 1249891.4425 | 2572792.0231 | 1249892.3828 | 2572798.3516 | 1249904.3615 | 2572801.8867 | 1249910.016
8 | 2572756.5403 | 1249793.8372 | 2572760.498 | 1249802.4135 | 2572764.7106 | 1249814.4229
9 | 2572772.6389 | 1249838.7925 | 2572771.8873 | 1249836.2387 | 2572766.9851 | 1249820.9068 | 2572764.7106 | 1249814.4229
10 | 2572772.6389 | 1249838.7925 | 2572783.7494 | 1249835.1167
11 | 2572772.6389 | 1249838.7925 | 2572776.4063 | 1249851.5732
12 | 2572783.7494 | 1249835.1167 | 2572823.6001 | 1249821.9714
13 | 2572776.4063 | 1249851.5732 | 2572777.3355 | 1249854.7253
14 | 2572787.542 | 1249882.0677 | 2572785.2552 | 1249876.8037 | 2572777.8462 | 1249856.4579 | 2572777.3355 | 1249854.7253
15 | 2572787.542 | 1249882.0677 | 2572789.1647 | 1249885.8029
16 | 2572816.5167 | 1249921.1778 | 2572818.5647 | 1249931.4862 | 2572822.4615 | 1249944.9216
17 | 2572816.5167 | 1249921.1778 | 2572815.5301 | 1249908.5741 | 2572815.7908 | 1249904.9191
18 | 2572791.6146 | 1249891.4425 | 2572789.1647 | 1249885.8029
19 | 2572822.4615 | 1249944.9216 | 2572826.8292 | 1249958.9885 | 2572827.554 | 1249961.514
20 | 2572822.4615 | 1249944.9216 | 2572827.5416 | 1249948.1114 | 2572830.2174 | 1249950.4204
21 | 2572833.4822 | 1249867.4666 | 2572827.5595 | 1249874.93 | 2572821.236 | 1249885.3548 | 2572817.6921 | 1249892.8204 | 2572816.1187 | 1249900.3215 | 2572815.7908 | 1249904.9191
22 | 2572933.1656 | 1249663.1119 | 2572930.8636 | 1249666.2188 | 2572929.0827 | 1249671.3192 | 2572928.2334 | 1249677.0824 | 2572927.9617 | 1249680.3969 | 2572928.1316 | 1249682.4382
23 | 2572933.1656 | 1249663.1119 | 2572934.2775 | 1249661.6112 | 2572940.8985 | 1249656.711 | 2572946.1354 | 1249652.8956 | 2572954.4742 | 1249648.8659 | 2572959.8917 | 1249647.5331
24 | 2572986.9581 | 1249638.6995 | 2572976.3015 | 1249642.6842 | 2572966.9544 | 1249645.7957 | 2572959.8917 | 1249647.5331
25 | 2572987.4401 | 1249679.6797 | 2572986.9581 | 1249638.6995
26 | 2572987.4401 | 1249679.6797 | 2572986.8385 | 1249695.037 | 2572985.4159 | 1249705.8617 | 2572983.2508 | 1249716.1116 | 2572979.439 | 1249727.77 | 2572971.2182 | 1249742.7063 | 2572959.9932 | 1249757.7231
27 | 2572959.9932 | 1249757.7231 | 2572971.6964 | 1249769.6551 | 2572965.1305 | 1249786.5629 | 2572975.1471 | 1249799.4922
28 | 2572975.1471 | 1249799.4922 | 2572986.9788 | 1249815.6482
29 | 2572956.9734 | 1249807.1471 | 2572965.1305 | 1249786.5629 | 2572975.1471 | 1249799.4922
30 | 2572975.1471 | 1249799.4922 | 2573004.8107 | 1249778.1051
31 | 2572986.9788 | 1249815.6482 | 2572988.1551 | 1249817.2544
32 | 2572956.9734 | 1249807.1471 | 2572950.1013 | 1249816.5181 | 2572948.399 | 1249819.0053 | 2572939.179 | 1249832.5199
33 | 2573019.0673 | 1249767.8262 | 2573004.8107 | 1249778.1051
34 | 2572939.179 | 1249832.5199 | 2572937.5469 | 1249834.9122
35 | 2572827.554 | 1249961.514 | 2572832.0745 | 1249977.2668
36 | 2572868.2647 | 1249996.5115 | 2572855.9199 | 1249982.9037 | 2572832.8091 | 1249952.6568 | 2572830.2174 | 1249950.4204
37 | 2572988.1551 | 1249817.2544 | 2573001.9999 | 1249836.1592
38 | 2573019.0673 | 1249767.8262 | 2573028.0872 | 1249761.3222
39 | 2573019.0673 | 1249767.8262 | 2573029.8424 | 1249782.6971
40 | 2572967.9011 | 1249885.4818 | 2572966.7858 | 1249879.645
41 | 2572967.9011 | 1249885.4818 | 2572970.121 | 1249899.5983
42 | 2572918.772 | 1249862.7934 | 2572935.4561 | 1249837.977 | 2572937.5469 | 1249834.9122
43 | 2572918.772 | 1249862.7934 | 2572917.7307 | 1249864.3422 | 2572904.0341 | 1249886.8309 | 2572902.3032 | 1249889.8209
44 | 2572973.4762 | 1249920.9351 | 2572970.121 | 1249899.5983
45 | 2572987.4139 | 1249908.1963 | 2572994.7402 | 1249915.6121 | 2572997.0686 | 1249917.9697 | 2573002.0666 | 1249923.0279 | 2573004.566 | 1249925.286
46 | 2572987.4139 | 1249908.1963 | 2572973.4762 | 1249920.9351
47 | 2572987.4139 | 1249908.1963 | 2572999.2271 | 1249897.9747
48 | 2573004.566 | 1249925.286 | 2573009.2301 | 1249929.4994 | 2573016.386 | 1249935.971 | 2573021.4324 | 1249940.0729 | 2573028.6696 | 1249945.5936
49 | 2572973.4762 | 1249920.9351 | 2572975.1385 | 1249930.0733
50 | 2573016.6467 | 1249882.9021 | 2572999.2271 | 1249897.9747
51 | 2573041.1282 | 1249955.0149 | 2573032.9702 | 1249948.9482 | 2573029.0533 | 1249945.8863 | 2573028.6696 | 1249945.5936
52 | 2572980.0734 | 1249959.1773 | 2572977.1623 | 1249941.1982 | 2572975.1385 | 1249930.0733
53 | 2573028.6351 | 1249872.529 | 2573016.6467 | 1249882.9021
54 | 2572874.5221 | 1249949.2314 | 2572873.7453 | 1249953.8027 | 2572873.4319 | 1249956.2502 | 2572872.5718 | 1249962.9252 | 2572871.9204 | 1249968.023
55 | 2572869.9121 | 1249983.74 | 2572871.9204 | 1249968.023
56 | 2572869.9121 | 1249983.74 | 2572872.8661 | 1249984.2601 | 2572880.315 | 1249986.5643
57 | 2572869.9121 | 1249983.74 | 2572868.2647 | 1249996.5115
58 | 2572880.315 | 1249986.5643 | 2572885.1205 | 1249988.0508 | 2572885.1205 | 1249988.0508
59 | 2572868.2647 | 1249996.5115 | 2572885.4831 | 1250014.7008
60 | 2572982.0487 | 1249994.433 | 2572982.0383 | 1249983.9261 | 2572981.7004 | 1249972.7648 | 2572980.3086 | 1249960.6299 | 2572980.0734 | 1249959.1773
61 | 2572982.0487 | 1249994.433 | 2573003.2838 | 1249984.0582
62 | 2572982.0487 | 1249994.433 | 2572980.9812 | 1250003.655 | 2572980.572 | 1250010.9387
63 | 2572843.4416 | 1250016.8774 | 2572838.7075 | 1250000.3805
64 | 2572838.7075 | 1250000.3805 | 2572832.0745 | 1249977.2668
65 | 2572885.4831 | 1250014.7008 | 2572888.5947 | 1250017.9878 | 2572891.1696 | 1250021.4338 | 2572894.3859 | 1250026.4557 | 2572901.8682 | 1250036.9994
66 | 2572913.4666 | 1250054.5059 | 2572906.2693 | 1250043.201 | 2572901.8682 | 1250036.9994
67 | 2572904.2737 | 1249993.6026 | 2572901.4916 | 1249992.4007 | 2572895.4214 | 1249990.5829 | 2572885.1205 | 1249988.0508
68 | 2572954.5702 | 1250014.1088 | 2572957.6973 | 1250014.5688 | 2572964.9229 | 1250015.5701
69 | 2572954.5702 | 1250014.1088 | 2572950.5134 | 1250013.5121 | 2572943.4476 | 1250011.8878 | 2572937.9698 | 1250009.1778 | 2572935.8396 | 1250008.1767
70 | 2572979.9105 | 1250017.1355 | 2572965.6967 | 1250015.6773 | 2572964.9229 | 1250015.5701
71 | 2572929.9669 | 1250005.4167 | 2572935.8396 | 1250008.1767
72 | 2572979.9105 | 1250017.1355 | 2572980.4577 | 1250012.9747 | 2572980.572 | 1250010.9387
73 | 2572904.2737 | 1249993.6026 | 2572911.1433 | 1249996.5703 | 2572929.9669 | 1250005.4167
74 | 2573030.2532 | 1250050.7414 | 2573036.421 | 1250048.2976 | 2573076.4064 | 1250031.4709 | 2573083.3902 | 1250028.2475
75 | 2573083.3902 | 1250028.2475 | 2573092.1024 | 1250024.2264
76 | 2573041.1282 | 1249955.0149 | 2573057.1833 | 1249964.5702 | 2573062.1189 | 1249967.1518
77 | 2573062.1189 | 1249967.1518 | 2573073.2407 | 1249972.9691 | 2573075.3681 | 1249973.9008
78 | 2573130.6438 | 1250002.9162 | 2573123.3926 | 1250008.6196 | 2573115.5452 | 1250012.7136 | 2573099.4953 | 1250020.8142 | 2573092.1024 | 1250024.2264
79 | 2573128.5761 | 1249991.4515 | 2573129.5605 | 1249997.1062 | 2573130.6438 | 1250002.9162
80 | 2573130.6438 | 1250002.9162 | 2573140.5114 | 1249996.5116 | 2573146.0129 | 1249992.8064 | 2573156.3853 | 1249985.8261
81 | 2573128.5761 | 1249991.4515 | 2573122.1691 | 1249990.2687 | 2573112.5784 | 1249987.8441 | 2573105.7347 | 1249985.6209
82 | 2573183.8004 | 1249967.3758 | 2573177.6671 | 1249971.5041 | 2573156.3853 | 1249985.8261
83 | 2573071.6816 | 1249909.2233 | 2573077.6618 | 1249912.8206 | 2573090.2277 | 1249920.0058
84 | 2573071.6816 | 1249909.2233 | 2573066.6618 | 1249905.9774 | 2573061.2026 | 1249902.1918
85 | 2573090.2277 | 1249920.0058 | 2573091.7247 | 1249920.8618 | 2573100.4981 | 1249924.9763
86 | 2573044.8312 | 1249888.7253 | 2573046.4717 | 1249890.2814 | 2573058.1875 | 1249900.1011 | 2573061.2026 | 1249902.1918
87 | 2573075.3681 | 1249973.9008 | 2573084.3221 | 1249977.8218 | 2573097.8285 | 1249983.0526 | 2573105.7347 | 1249985.6209
88 | 2573110.7275 | 1249929.4244 | 2573101.9151 | 1249925.6408 | 2573100.4981 | 1249924.9763
89 | 2573044.3088 | 1249888.2298 | 2573044.8312 | 1249888.7253
90 | 2573183.8004 | 1249967.3758 | 2573186.8639 | 1249965.3139 | 2573196.1284 | 1249959.0788 | 2573197.2648 | 1249958.3065 | 2573225.1638 | 1249938.3379
91 | 2573028.0872 | 1249761.3222 | 2573049.6514 | 1249745.7728
92 | 2573035.1293 | 1249789.9936 | 2573029.8424 | 1249782.6971
93 | 2573062.4386 | 1249736.5522 | 2573049.6514 | 1249745.7728
94 | 2573035.1293 | 1249789.9936 | 2573047.273 | 1249806.7534
95 | 2573062.4386 | 1249736.5522 | 2573069.8 | 1249731.278
96 | 2573062.4386 | 1249736.5522 | 2573073.0441 | 1249751.3917
97 | 2573058.1733 | 1249821.7971 | 2573047.273 | 1249806.7534
98 | 2573001.9999 | 1249836.1592 | 2573003.5357 | 1249838.2563
99 | 2573069.8 | 1249731.278 | 2573089.3483 | 1249717.272
100 | 2573073.0441 | 1249751.3917 | 2573075.7801 | 1249755.22
101 | 2573075.7801 | 1249755.22 | 2573093.4005 | 1249779.8749
102 | 2573090.0589 | 1249818.758 | 2573092.7078 | 1249821.8924 | 2573097.4401 | 1249826.6184 | 2573100.4969 | 1249829.3533
103 | 2573090.0589 | 1249818.758 | 2573081.6279 | 1249826.2145
104 | 2573100.4969 | 1249829.3533 | 2573105.7858 | 1249834.0853 | 2573112.1339 | 1249873.6824 | 2573112.2521 | 1249874.5277
105 | 2573069.2842 | 1249837.1314 | 2573081.6279 | 1249826.2145
106 | 2573069.2842 | 1249837.1314 | 2573061.1083 | 1249844.251
107 | 2573069.2842 | 1249837.1314 | 2573058.1733 | 1249821.7971
108 | 2573059.8366 | 1249845.3585 | 2573061.1083 | 1249844.251
109 | 2573040.4286 | 1249862.2591 | 2573059.8366 | 1249845.3585
110 | 2573028.6351 | 1249872.529 | 2573040.4286 | 1249862.2591
111 | 2573028.6351 | 1249872.529 | 2573031.4877 | 1249875.6291 | 2573038.3059 | 1249882.5358 | 2573043.9921 | 1249887.9294
112 | 2573043.9921 | 1249887.9294 | 2573044.3088 | 1249888.2298

## bus_geodata
| x | y | coords
0 | 2572600.2064 | 1249615.5556
1 | 2572735.7885 | 1249733.8036
2 | 2572748.9684 | 1249777.4287
3 | 2572593.2888 | 1249969.6523
4 | 2572731.4931 | 1249974.9965
5 | 2572801.8867 | 1249910.016
6 | 2572764.7106 | 1249814.4229
7 | 2572756.5403 | 1249793.8372
8 | 2572772.6389 | 1249838.7925
9 | 2572783.7494 | 1249835.1167
10 | 2572776.4063 | 1249851.5732
11 | 2572661.2799 | 1249810.0314
12 | 2572823.6001 | 1249821.9714
13 | 2572777.3355 | 1249854.7253
14 | 2572787.542 | 1249882.0677
15 | 2572816.5167 | 1249921.1778
16 | 2572791.6146 | 1249891.4425
17 | 2572789.1647 | 1249885.8029
18 | 2572822.4615 | 1249944.9216
19 | 2572815.7908 | 1249904.9191
20 | 2572933.1656 | 1249663.1119
21 | 2572928.1316 | 1249682.4382
22 | 2572959.8917 | 1249647.5331
23 | 2572986.9581 | 1249638.6995
24 | 2572987.4401 | 1249679.6797
25 | 2572959.9932 | 1249757.7231
26 | 2572975.1471 | 1249799.4922
27 | 2572986.9788 | 1249815.6482
28 | 2572956.9734 | 1249807.1471
29 | 2573004.8107 | 1249778.1051
30 | 2572939.179 | 1249832.5199
31 | 2572833.4822 | 1249867.4666
32 | 2572827.554 | 1249961.514
33 | 2572830.2174 | 1249950.4204
34 | 2572988.1551 | 1249817.2544
35 | 2573019.0673 | 1249767.8262
36 | 2572966.7858 | 1249879.645
37 | 2572967.9011 | 1249885.4818
38 | 2572937.5469 | 1249834.9122
39 | 2572918.772 | 1249862.7934
40 | 2572902.3032 | 1249889.8209
41 | 2572970.121 | 1249899.5983
42 | 2572987.4139 | 1249908.1963
43 | 2573004.566 | 1249925.286
44 | 2572973.4762 | 1249920.9351
45 | 2572999.2271 | 1249897.9747
46 | 2573028.6696 | 1249945.5936
47 | 2572975.1385 | 1249930.0733
48 | 2573016.6467 | 1249882.9021
49 | 2572874.5221 | 1249949.2314
50 | 2572871.9204 | 1249968.023
51 | 2572869.9121 | 1249983.74
52 | 2572880.315 | 1249986.5643
53 | 2572868.2647 | 1249996.5115
54 | 2572980.0734 | 1249959.1773
55 | 2572982.0487 | 1249994.433
56 | 2572843.4416 | 1250016.8774
57 | 2572838.7075 | 1250000.3805
58 | 2572832.0745 | 1249977.2668
59 | 2572885.4831 | 1250014.7008
60 | 2572913.4666 | 1250054.5059
61 | 2572901.8682 | 1250036.9994
62 | 2572885.1205 | 1249988.0508
63 | 2572954.5702 | 1250014.1088
64 | 2572964.9229 | 1250015.5701
65 | 2572935.8396 | 1250008.1767
66 | 2572979.9105 | 1250017.1355
67 | 2572929.9669 | 1250005.4167
68 | 2572980.572 | 1250010.9387
69 | 2572904.2737 | 1249993.6026
70 | 2573030.2532 | 1250050.7414
71 | 2573083.3902 | 1250028.2475
72 | 2573003.2838 | 1249984.0582
73 | 2573041.1282 | 1249955.0149
74 | 2573062.1189 | 1249967.1518
75 | 2573092.1024 | 1250024.2264
76 | 2573130.6438 | 1250002.9162
77 | 2573128.5761 | 1249991.4515
78 | 2573156.3853 | 1249985.8261
79 | 2573071.6816 | 1249909.2233
80 | 2573090.2277 | 1249920.0058
81 | 2573061.2026 | 1249902.1918
82 | 2573075.3681 | 1249973.9008
83 | 2573100.4981 | 1249924.9763
84 | 2573044.8312 | 1249888.7253
85 | 2573105.7347 | 1249985.6209
86 | 2573183.8004 | 1249967.3758
87 | 2573225.1638 | 1249938.3379
88 | 2573028.0872 | 1249761.3222
89 | 2573029.8424 | 1249782.6971
90 | 2573049.6514 | 1249745.7728
91 | 2573035.1293 | 1249789.9936
92 | 2573062.4386 | 1249736.5522
93 | 2573047.273 | 1249806.7534
94 | 2573001.9999 | 1249836.1592
95 | 2573069.8 | 1249731.278
96 | 2573073.0441 | 1249751.3917
97 | 2573089.3483 | 1249717.272
98 | 2573075.7801 | 1249755.22
99 | 2573093.4005 | 1249779.8749
100 | 2573090.0589 | 1249818.758
101 | 2573100.4969 | 1249829.3533
102 | 2573081.6279 | 1249826.2145
103 | 2573112.2521 | 1249874.5277
104 | 2573069.2842 | 1249837.1314
105 | 2573058.1733 | 1249821.7971
106 | 2573061.1083 | 1249844.251
107 | 2573059.8366 | 1249845.3585
108 | 2573040.4286 | 1249862.2591
109 | 2573110.7275 | 1249929.4244
110 | 2573028.6351 | 1249872.529
111 | 2573043.9921 | 1249887.9294
112 | 2573003.5357 | 1249838.2563
113 | 2573044.3088 | 1249888.2298
114 | 2572987.4139 | 1249908.1963

## line_std_types
| c_nf_per_km | r_ohm_per_km | x_ohm_per_km | max_i_ka | type | q_mm2 | alpha | voltage_rating
NAYY 4x50 SE | 210 | 0.642 | 0.083 | 0.142 | cs | 50 | 0.00403 | LV
NAYY 4x120 SE | 264 | 0.225 | 0.08 | 0.242 | cs | 120 | 0.00403 | LV
NAYY 4x150 SE | 261 | 0.208 | 0.08 | 0.27 | cs | 150 | 0.00403 | LV
NA2XS2Y 1x95 RM/25 12/20 kV | 216 | 0.313 | 0.132 | 0.252 | cs | 95 | 0.00403 | MV
NA2XS2Y 1x185 RM/25 12/20 kV | 273 | 0.161 | 0.117 | 0.362 | cs | 185 | 0.00403 | MV
NA2XS2Y 1x240 RM/25 12/20 kV | 304 | 0.122 | 0.112 | 0.421 | cs | 240 | 0.00403 | MV
NA2XS2Y 1x95 RM/25 6/10 kV | 315 | 0.313 | 0.123 | 0.249 | cs | 95 | 0.00403 | MV
NA2XS2Y 1x185 RM/25 6/10 kV | 406 | 0.161 | 0.11 | 0.358 | cs | 185 | 0.00403 | MV
NA2XS2Y 1x240 RM/25 6/10 kV | 456 | 0.122 | 0.105 | 0.416 | cs | 240 | 0.00403 | MV
NA2XS2Y 1x150 RM/25 12/20 kV | 250 | 0.206 | 0.116 | 0.319 | cs | 150 | 0.00403 | MV
NA2XS2Y 1x120 RM/25 12/20 kV | 230 | 0.253 | 0.119 | 0.283 | cs | 120 | 0.00403 | MV
NA2XS2Y 1x70 RM/25 12/20 kV | 190 | 0.443 | 0.132 | 0.22 | cs | 70 | 0.00403 | MV
NA2XS2Y 1x150 RM/25 6/10 kV | 360 | 0.206 | 0.11 | 0.315 | cs | 150 | 0.00403 | MV
NA2XS2Y 1x120 RM/25 6/10 kV | 340 | 0.253 | 0.113 | 0.28 | cs | 120 | 0.00403 | MV
NA2XS2Y 1x70 RM/25 6/10 kV | 280 | 0.443 | 0.123 | 0.217 | cs | 70 | 0.00403 | MV
N2XS(FL)2Y 1x120 RM/35 64/110 kV | 112 | 0.153 | 0.166 | 0.366 | cs | 120 | 0.00393 | HV
N2XS(FL)2Y 1x185 RM/35 64/110 kV | 125 | 0.099 | 0.156 | 0.457 | cs | 185 | 0.00393 | HV
N2XS(FL)2Y 1x240 RM/35 64/110 kV | 135 | 0.075 | 0.149 | 0.526 | cs | 240 | 0.00393 | HV
N2XS(FL)2Y 1x300 RM/35 64/110 kV | 144 | 0.06 | 0.144 | 0.588 | cs | 300 | 0.00393 | HV
15-AL1/3-ST1A 0.4 | 11 | 1.8769 | 0.35 | 0.105 | ol | 16 | 0.00403 | LV
24-AL1/4-ST1A 0.4 | 11.25 | 1.2012 | 0.335 | 0.14 | ol | 24 | 0.00403 | LV
48-AL1/8-ST1A 0.4 | 12.2 | 0.5939 | 0.3 | 0.21 | ol | 48 | 0.00403 | LV
94-AL1/15-ST1A 0.4 | 13.2 | 0.306 | 0.29 | 0.35 | ol | 94 | 0.00403 | LV
34-AL1/6-ST1A 10.0 | 9.7 | 0.8342 | 0.36 | 0.17 | ol | 34 | 0.00403 | MV
48-AL1/8-ST1A 10.0 | 10.1 | 0.5939 | 0.35 | 0.21 | ol | 48 | 0.00403 | MV
70-AL1/11-ST1A 10.0 | 10.4 | 0.4132 | 0.339 | 0.29 | ol | 70 | 0.00403 | MV
94-AL1/15-ST1A 10.0 | 10.75 | 0.306 | 0.33 | 0.35 | ol | 94 | 0.00403 | MV
122-AL1/20-ST1A 10.0 | 11.1 | 0.2376 | 0.323 | 0.41 | ol | 122 | 0.00403 | MV
149-AL1/24-ST1A 10.0 | 11.25 | 0.194 | 0.315 | 0.47 | ol | 149 | 0.00403 | MV
34-AL1/6-ST1A 20.0 | 9.15 | 0.8342 | 0.382 | 0.17 | ol | 34 | 0.00403 | MV
48-AL1/8-ST1A 20.0 | 9.5 | 0.5939 | 0.372 | 0.21 | ol | 48 | 0.00403 | MV
70-AL1/11-ST1A 20.0 | 9.7 | 0.4132 | 0.36 | 0.29 | ol | 70 | 0.00403 | MV
94-AL1/15-ST1A 20.0 | 10 | 0.306 | 0.35 | 0.35 | ol | 94 | 0.00403 | MV
122-AL1/20-ST1A 20.0 | 10.3 | 0.2376 | 0.344 | 0.41 | ol | 122 | 0.00403 | MV
149-AL1/24-ST1A 20.0 | 10.5 | 0.194 | 0.337 | 0.47 | ol | 149 | 0.00403 | MV
184-AL1/30-ST1A 20.0 | 10.75 | 0.1571 | 0.33 | 0.535 | ol | 184 | 0.00403 | MV
243-AL1/39-ST1A 20.0 | 11 | 0.1188 | 0.32 | 0.645 | ol | 243 | 0.00403 | MV
48-AL1/8-ST1A 110.0 | 8 | 0.5939 | 0.46 | 0.21 | ol | 48 | 0.00403 | HV
70-AL1/11-ST1A 110.0 | 8.4 | 0.4132 | 0.45 | 0.29 | ol | 70 | 0.00403 | HV
94-AL1/15-ST1A 110.0 | 8.65 | 0.306 | 0.44 | 0.35 | ol | 94 | 0.00403 | HV
122-AL1/20-ST1A 110.0 | 8.5 | 0.2376 | 0.43 | 0.41 | ol | 122 | 0.00403 | HV
149-AL1/24-ST1A 110.0 | 8.75 | 0.194 | 0.41 | 0.47 | ol | 149 | 0.00403 | HV
184-AL1/30-ST1A 110.0 | 8.8 | 0.1571 | 0.4 | 0.535 | ol | 184 | 0.00403 | HV
243-AL1/39-ST1A 110.0 | 9 | 0.1188 | 0.39 | 0.645 | ol | 243 | 0.00403 | HV
305-AL1/39-ST1A 110.0 | 9.2 | 0.0949 | 0.38 | 0.74 | ol | 305 | 0.00403 | HV
490-AL1/64-ST1A 110.0 | 9.75 | 0.059 | 0.37 | 0.96 | ol | 490 | 0.00403 | HV
679-AL1/86-ST1A 110.0 | 9.95 | 0.042 | 0.36 | 1.15 | ol | 679 | 0.00403 | HV
490-AL1/64-ST1A 220.0 | 10 | 0.059 | 0.285 | 0.96 | ol | 490 | 0.00403 | HV
679-AL1/86-ST1A 220.0 | 11.7 | 0.042 | 0.275 | 1.15 | ol | 679 | 0.00403 | HV
490-AL1/64-ST1A 380.0 | 11 | 0.059 | 0.253 | 0.96 | ol | 490 | 0.00403 | HV
679-AL1/86-ST1A 380.0 | 14.6 | 0.042 | 0.25 | 1.15 | ol | 679 | 0.00403 | HV

## trafo_std_types
| i0_percent | pfe_kw | vkr_percent | sn_mva | vn_lv_kv | vn_hv_kv | vk_percent | shift_degree | vector_group | tap_side | tap_neutral | tap_min | tap_max | tap_step_degree | tap_step_percent | tap_phase_shifter
160 MVA 380/110 kV | 0.06 | 60 | 0.25 | 160 | 110 | 380 | 12.2 | 0 | Yy0 | hv | 0 | -9 | 9 | 0 | 1.5 | FALSE
100 MVA 220/110 kV | 0.06 | 55 | 0.26 | 100 | 110 | 220 | 12 | 0 | Yy0 | hv | 0 | -9 | 9 | 0 | 1.5 | FALSE
63 MVA 110/20 kV | 0.04 | 22 | 0.32 | 63 | 20 | 110 | 18 | 150 | YNd5 | hv | 0 | -9 | 9 | 0 | 1.5 | FALSE
40 MVA 110/20 kV | 0.05 | 18 | 0.34 | 40 | 20 | 110 | 16.2 | 150 | YNd5 | hv | 0 | -9 | 9 | 0 | 1.5 | FALSE
25 MVA 110/20 kV | 0.07 | 14 | 0.41 | 25 | 20 | 110 | 12 | 150 | YNd5 | hv | 0 | -9 | 9 | 0 | 1.5 | FALSE
63 MVA 110/10 kV | 0.04 | 22 | 0.32 | 63 | 10 | 110 | 18 | 150 | YNd5 | hv | 0 | -9 | 9 | 0 | 1.5 | FALSE
40 MVA 110/10 kV | 0.05 | 18 | 0.34 | 40 | 10 | 110 | 16.2 | 150 | YNd5 | hv | 0 | -9 | 9 | 0 | 1.5 | FALSE
25 MVA 110/10 kV | 0.07 | 14 | 0.41 | 25 | 10 | 110 | 12 | 150 | YNd5 | hv | 0 | -9 | 9 | 0 | 1.5 | FALSE
0.25 MVA 20/0.4 kV | 0.32 | 0.8 | 1.44 | 0.25 | 0.4 | 20 | 6 | 150 | Yzn5 | hv | 0 | -2 | 2 | 0 | 2.5 | FALSE
0.4 MVA 20/0.4 kV | 0.3375 | 1.35 | 1.425 | 0.4 | 0.4 | 20 | 6 | 150 | Dyn5 | hv | 0 | -2 | 2 | 0 | 2.5 | FALSE
0.63 MVA 20/0.4 kV | 0.2619 | 1.65 | 1.206 | 0.63 | 0.4 | 20 | 6 | 150 | Dyn5 | hv | 0 | -2 | 2 | 0 | 2.5 | FALSE
0.25 MVA 10/0.4 kV | 0.24 | 0.6 | 1.2 | 0.25 | 0.4 | 10 | 4 | 150 | Dyn5 | hv | 0 | -2 | 2 | 0 | 2.5 | FALSE
0.4 MVA 10/0.4 kV | 0.2375 | 0.95 | 1.325 | 0.4 | 0.4 | 10 | 4 | 150 | Dyn5 | hv | 0 | -2 | 2 | 0 | 2.5 | FALSE
0.63 MVA 10/0.4 kV | 0.1873 | 1.18 | 1.0794 | 0.63 | 0.4 | 10 | 4 | 150 | Dyn5 | hv | 0 | -2 | 2 | 0 | 2.5 | FALSE

## trafo3w_std_types
| sn_hv_mva | sn_mv_mva | sn_lv_mva | vn_hv_kv | vn_mv_kv | vn_lv_kv | vk_hv_percent | vk_mv_percent | vk_lv_percent | vkr_hv_percent | vkr_mv_percent | vkr_lv_percent | pfe_kw | i0_percent | shift_mv_degree | shift_lv_degree | vector_group | tap_side | tap_neutral | tap_min | tap_max | tap_step_percent
63/25/38 MVA 110/20/10 kV | 63 | 25 | 38 | 110 | 20 | 10 | 10.4 | 10.4 | 10.4 | 0.28 | 0.32 | 0.35 | 35 | 0.89 | 0 | 0 | YN0yn0yn0 | hv | 0 | -10 | 10 | 1.2
63/25/38 MVA 110/10/10 kV | 63 | 25 | 38 | 110 | 10 | 10 | 10.4 | 10.4 | 10.4 | 0.28 | 0.32 | 0.35 | 35 | 0.89 | 0 | 0 | YN0yn0yn0 | hv | 0 | -10 | 10 | 1.2

## fuse_std_types
| fuse_type | i_rated_a | t_avg | t_min | t_total | x_avg | x_min | x_total
HV 100A | HV 100A | 100 | 0 | [10.0, 3.64, 0.854, 0.281, 0.1, 0.0531, 0.022, 0.01] | [10.0, 4.267, 1.21, 0.403, 0.1, 0.058, 0.022, 0.01] | 0 | [300.0, 350.0, 450.0, 550.0, 700.0, 850.0, 1200.0, 1752.0] | [600.0, 700.0, 900.0, 1150.0, 1665.0, 2000.0, 3000.0, 4313.0]
HV 10A | HV 10A | 10 | 0 | [10.0, 1675.0, 0.344, 0.156, 0.1, 0.0417, 0.0171, 0.01] | [10.0, 1.3, 0.3, 0.155, 0.1, 0.0555, 0.023, 0.01] | 0 | [30.0, 32.0, 35.0, 37.0, 39.0, 50.0, 70.0, 88.0] | [60.0, 70.0, 80.0, 87.0, 94.0, 110.0, 150.0, 216.0]
HV 125A | HV 125A | 125 | 0 | [10.0, 1.82, 0.344, 0.1, 0.0467, 0.0269, 0.01] | [10.0, 2.478, 0.426, 0.1, 0.0427, 0.0211, 0.01] | 0 | [375.0, 500.0, 700.0, 925.0, 1200.0, 1500.0, 2341.0] | [750.0, 1000.0, 1500.0, 2200.0, 3000.0, 4000.0, 5765.0]
HV 160A | HV 160A | 160 | 0 | [10.0, 4.15, 1.03, 0.198, 0.1, 0.051, 0.0172, 0.01] | [10.0, 2.3, 0.734, 0.274, 0.1, 0.046, 0.0177, 0.01] | 0 | [480.0, 550.0, 700.0, 1000.0, 1260.0, 1600.0, 2500.0, 3227.0] | [960.0, 1300.0, 1700.0, 2200.0, 2996.0, 4000.0, 6000.0, 7946.0]
HV 16A | HV 16A | 16 | 0 | [10.0, 0.352, 0.164, 0.1, 0.0649, 0.0342, 0.01] | [10.0, 2.34, 0.722, 0.181, 0.1, 0.055, 0.0296, 0.01] | 0 | [48.0, 60.0, 65.0, 71.0, 80.0, 100.0, 162.0] | [96.0, 110.0, 125.0, 150.0, 168.0, 200.0, 250.0, 398.0]
HV 200A | HV 200A | 200 | 0 | [10.0, 4.267, 1.21, 0.403, 0.1, 0.058, 0.022, 0.01] | [10.0, 3.73, 1.654, 0.328, 0.1, 0.0531, 0.019, 0.01] | 0 | [600.0, 700.0, 900.0, 1150.0, 1665.0, 2000.0, 3000.0, 4313.0] | [1200.0, 1500.0, 1800.0, 2700.0, 3960.0, 5000.0, 7500.0, 10620.0]
HV 20A | HV 20A | 20 | 0 | [10.0, 1.3, 0.3, 0.155, 0.1, 0.0555, 0.023, 0.01] | [10.0, 1.3, 0.161, 0.1, 0.0611, 0.0399, 0.0141, 0.01] | 0 | [60.0, 70.0, 80.0, 87.0, 94.0, 110.0, 150.0, 216.0] | [120.0, 150.0, 200.0, 223.0, 260.0, 300.0, 450.0, 532.0]
HV 25A | HV 25A | 25 | 0 | [10.0, 2.512, 0.833, 0.299, 0.1, 0.0372, 0.0223, 0.01] | [10.0, 3.125, 0.597, 0.198, 0.1, 0.0378, 0.022, 0.01] | 0 | [75.0, 82.0, 90.0, 100.0, 124.0, 170.0, 200.0, 289.0] | [150.0, 170.0, 210.0, 250.0, 294.0, 400.0, 500.0, 711.0]
HV 31.5A | HV 31.5A | 31.5 | 0 | [10.0, 2.34, 0.722, 0.181, 0.1, 0.055, 0.0296, 0.01] | [10.0, 2.84, 0.368, 0.164, 0.1, 0.0621, 0.0378, 0.0195, 0.01] | 0 | [95.0, 110.0, 125.0, 150.0, 165.0, 200.0, 250.0, 390.0] | [189.0, 220.0, 300.0, 350.0, 393.0, 450.0, 530.0, 700.0, 960.0]
HV 40A | HV 40A | 40 | 0 | [10.0, 1.3, 0.161, 0.1, 0.0611, 0.0399, 0.0141, 0.01] | [10.0, 2.05, 0.369, 0.198, 0.1, 0.051, 0.0298, 0.01] | 0 | [120.0, 150.0, 200.0, 223.0, 260.0, 300.0, 450.0, 532.0] | [240.0, 300.0, 400.0, 450.0, 530.0, 650.0, 800.0, 1311.0]
HV 50A | HV 50A | 50 | 0 | [10.0, 3.215, 0.597, 0.198, 0.1, 0.0378, 0.022, 0.01] | [10.0, 3.64, 0.854, 0.281, 0.1, 0.0531, 0.022, 0.01] | 0 | [150.0, 170.0, 210.0, 250.0, 294.0, 400.0, 500.0, 711.0] | [300.0, 350.0, 450.0, 550.0, 700.0, 850.0, 1200.0, 1752.0]
HV 6.3A | HV 6.3A | 6.3 | 0 | [10.0, 1.39, 0.344, 0.168, 0.1, 0.056, 0.0263, 0.01] | [10.0, 1.711, 0.516, 0.198, 0.1, 0.0634, 0.0303, 0.01] | 0 | [19.0, 19.5, 20.4, 20.8, 22.0, 25.0, 32.0, 48.0] | [38.0, 40.0, 43.0, 48.0, 53.0, 60.0, 75.0, 118.0]
HV 63A | HV 63A | 63 | 0 | [10.0, 2.84, 0.368, 0.164, 0.1, 0.0621, 0.0378, 0.0195, 0.01] | [10.0, 1.82, 0.344, 0.1, 0.0467, 0.0269, 0.01] | 0 | [189.0, 220.0, 300.0, 350.0, 393.0, 450.0, 530.0, 700.0, 961.0] | [378.0, 500.0, 700.0, 934.0, 1200.0, 1500.0, 2366.0]
HV 80A | HV 80A | 80 | 0 | [10.0, 2.05, 0.369, 0.198, 0.1, 0.051, 0.0298, 0.01] | [10.0, 4.15, 1.03, 0.198, 0.1, 0.051, 0.0172, 0.01] | 0 | [240.0, 300.0, 400.0, 450.0, 530.0, 650.0, 800.0, 1311.0] | [480.0, 550.0, 700.0, 1000.0, 1260.0, 1600.0, 2500.0, 3227.0]
Siemens NH-1-100 | Siemens NH-1-100 | 100 | [5400.0, 2000.0, 400.0, 20.0, 1.0, 0.2, 0.012, 0.004] | 0 | 0 | [150.0, 190.0, 250.0, 430.0, 900.0, 1250.0, 2700.0, 3600.0] | 0 | 0
Siemens NH-1-125 | Siemens NH-1-125 | 125 | [4800.0, 120.0, 7.0, 0.1, 0.004] | 0 | 0 | [180.0, 400.0, 740.0, 2000.0, 4250.0] | 0 | 0
Siemens NH-1-16 | Siemens NH-1-16 | 16 | [4000.0, 400.0, 2.0, 0.1, 0.04, 0.01] | 0 | 0 | [26.0, 35.0, 75.0, 150.0, 200.0, 300.0] | 0 | 0
Siemens NH-1-160 | Siemens NH-1-160 | 160 | [4800.0, 120.0, 7.0, 0.1, 0.004] | 0 | 0 | [210.0, 500.0, 900.0, 2300.0, 5000.0] | 0 | 0
Siemens NH-1-25 | Siemens NH-1-25 | 25 | [4000.0, 1000.0, 10.0, 0.2, 0.02, 0.01] | 0 | 0 | [40.0, 50.0, 100.0, 210.0, 400.0, 500.0] | 0 | 0
Siemens NH-1-50 | Siemens NH-1-50 | 50 | [4000.0, 40.0, 4.0, 1.0, 0.02, 0.01] | 0 | 0 | [86.0, 200.0, 300.0, 400.0, 1000.0, 1280.0] | 0 | 0
Siemens NH-1-63 | Siemens NH-1-63 | 63 | [4000.0, 100.0, 10.0, 2.0, 0.04, 0.01] | 0 | 0 | [100.0, 200.0, 300.0, 400.0, 1000.0, 1500.0] | 0 | 0
Siemens NH-1-80 | Siemens NH-1-80 | 80 | [4800.0, 120.0, 7.0, 0.1, 0.01] | 0 | 0 | [150.58, 250.0, 450.0, 1150.0, 2470.0] | 0 | 0
Siemens NH-2-1000 | Siemens NH-2-1000 | 1000 | [4800.0, 120.0, 7.0, 0.1, 0.004] | 0 | 0 | [1900.0, 3500.0, 8400.0, 24000.0, 52000.0] | 0 | 0
Siemens NH-2-200 | Siemens NH-2-200 | 200 | [4800.0, 120.0, 7.0, 0.1, 0.004] | 0 | 0 | [280.0, 650.0, 1200.0, 3000.0, 7000.0] | 0 | 0
Siemens NH-2-224 | Siemens NH-2-224 | 224 | [4800.0, 120.0, 7.0, 0.2, 0.04, 0.004] | 0 | 0 | [400.0, 750.0, 1453.0, 3025.0, 4315.0, 7600.0] | 0 | 0
Siemens NH-2-250 | Siemens NH-2-250 | 250 | [4800.0, 120.0, 7.0, 0.1, 0.004] | 0 | 0 | [450.0, 800.0, 1650.0, 4000.0, 8500.0] | 0 | 0
Siemens NH-2-315 | Siemens NH-2-315 | 315 | [4800.0, 120.0, 7.0, 0.1, 0.004] | 0 | 0 | [550.0, 920.0, 1900.0, 5000.0, 11000.0] | 0 | 0
Siemens NH-2-355 | Siemens NH-2-355 | 355 | [4800.0, 120.0, 6.0, 0.1, 0.004] | 0 | 0 | [650.0, 1116.27, 2350.0, 5840.0, 12790.0] | 0 | 0
Siemens NH-2-400 | Siemens NH-2-400 | 400 | [4800.0, 120.0, 7.0, 0.1, 0.004] | 0 | 0 | [720.0, 1350.0, 2800.0, 6500.0, 15000.0] | 0 | 0
Siemens NH-2-425 | Siemens NH-2-425 | 425 | [4800.0, 120.0, 7.0, 0.1, 0.004] | 0 | 0 | [850.0, 1500.0, 3050.0, 7500.0, 16500.0] | 0 | 0
Siemens NH-2-630 | Siemens NH-2-630 | 630 | [4800.0, 120.0, 7.0, 0.1, 0.004] | 0 | 0 | [1200.0, 2000.0, 4800.0, 12000.0, 26000.0] | 0 | 0

## dtypes
| element | column | dtype
0 | bus | name | object
1 | bus | vn_kv | float64
2 | bus | type | object
3 | bus | zone | object
4 | bus | in_service | bool
5 | load | name | object
6 | load | bus | uint32
7 | load | p_mw | float64
8 | load | q_mvar | float64
9 | load | const_z_percent | float64
10 | load | const_i_percent | float64
11 | load | sn_mva | float64
12 | load | scaling | float64
13 | load | in_service | bool
14 | load | type | object
15 | ext_grid | name | object
16 | ext_grid | bus | uint32
17 | ext_grid | vm_pu | float64
18 | ext_grid | va_degree | float64
19 | ext_grid | slack_weight | float64
20 | ext_grid | in_service | bool
21 | line | name | object
22 | line | std_type | object
23 | line | from_bus | uint32
24 | line | to_bus | uint32
25 | line | length_km | float64
26 | line | r_ohm_per_km | float64
27 | line | x_ohm_per_km | float64
28 | line | c_nf_per_km | float64
29 | line | g_us_per_km | float64
30 | line | max_i_ka | float64
31 | line | df | float64
32 | line | parallel | uint32
33 | line | type | object
34 | line | in_service | bool
35 | trafo | name | object
36 | trafo | std_type | object
37 | trafo | hv_bus | uint32
38 | trafo | lv_bus | uint32
39 | trafo | sn_mva | float64
40 | trafo | vn_hv_kv | float64
41 | trafo | vn_lv_kv | float64
42 | trafo | vk_percent | float64
43 | trafo | vkr_percent | float64
44 | trafo | pfe_kw | float64
45 | trafo | i0_percent | float64
46 | trafo | shift_degree | float64
47 | trafo | tap_side | object
48 | trafo | tap_neutral | int32
49 | trafo | tap_min | int32
50 | trafo | tap_max | int32
51 | trafo | tap_step_percent | float64
52 | trafo | tap_step_degree | float64
53 | trafo | tap_pos | int32
54 | trafo | tap_phase_shifter | bool
55 | trafo | parallel | uint32
56 | trafo | df | float64
57 | trafo | in_service | bool
58 | line_geodata | coords | object
59 | bus_geodata | x | float64
60 | bus_geodata | y | float64
61 | bus_geodata | coords | object

## parameters
| version | format_version | converged | OPF_converged | name | f_hz | sn_mva
0 | 2.14.6 | 2.14.0 | FALSE | FALSE |  | 50 | 1