## bus
| name | vn_kv | type | zone | in_service
0 | bus_LV_6800-5_0_4_node_0 | 0.4 | n |  | TRUE
1 | bus_LV_6800-5_0_4_node_1 | 0.4 | n |  | TRUE
2 | bus_LV_6800-5_0_4_node_2 | 0.4 | n |  | TRUE
3 | bus_LV_6800-5_0_4_node_4 | 0.4 | n |  | TRUE
4 | bus_LV_6800-5_0_4_node_5 | 0.4 | n |  | TRUE
5 | bus_LV_6800-5_0_4_node_3 | 0.4 | n |  | TRUE
6 | bus_LV_6800-5_0_4_node_18 | 0.4 | n |  | TRUE
7 | bus_LV_6800-5_0_4_node_10 | 0.4 | n |  | TRUE
8 | bus_LV_6800-5_0_4_node_52 | 0.4 | n |  | TRUE
9 | bus_LV_6800-5_0_4_node_61 | 0.4 | n |  | TRUE
10 | bus_LV_6800-5_0_4_node_59 | 0.4 | n |  | TRUE
11 | bus_LV_6800-5_0_4_node_9 | 0.4 | n |  | TRUE
12 | bus_LV_6800-5_0_4_node_53 | 0.4 | n |  | TRUE
13 | bus_LV_6800-5_0_4_node_62 | 0.4 | n |  | TRUE
14 | bus_LV_6800-5_0_4_node_6 | 0.4 | n |  | TRUE
15 | bus_LV_6800-5_0_4_node_7 | 0.4 | n |  | TRUE
16 | bus_LV_6800-5_0_4_node_8 | 0.4 | n |  | TRUE
17 | bus_LV_6800-5_0_4_node_29 | 0.4 | n |  | TRUE
18 | bus_LV_6800-5_0_4_node_31 | 0.4 | n |  | TRUE
19 | bus_LV_6800-5_0_4_node_45 | 0.4 | n |  | TRUE
20 | bus_LV_6800-5_0_4_node_27 | 0.4 | n |  | TRUE
21 | bus_LV_6800-5_0_4_node_11 | 0.4 | n |  | TRUE
22 | bus_LV_6800-5_0_4_node_12 | 0.4 | n |  | TRUE
23 | bus_LV_6800-5_0_4_node_35 | 0.4 | n |  | TRUE
24 | bus_LV_6800-5_0_4_node_51 | 0.4 | n |  | TRUE
25 | bus_LV_6800-5_0_4_node_33 | 0.4 | n |  | TRUE
26 | bus_LV_6800-5_0_4_node_49 | 0.4 | n |  | TRUE
27 | bus_LV_6800-5_0_4_node_13 | 0.4 | n |  | TRUE
28 | bus_LV_6800-5_0_4_node_14 | 0.4 | n |  | TRUE
29 | bus_LV_6800-5_0_4_node_15 | 0.4 | n |  | TRUE
30 | bus_LV_6800-5_0_4_node_16 | 0.4 | n |  | TRUE
31 | bus_LV_6800-5_0_4_node_17 | 0.4 | n |  | TRUE
32 | bus_LV_6800-5_0_4_node_47 | 0.4 | n |  | TRUE
33 | bus_LV_6800-5_0_4_node_46 | 0.4 | n |  | TRUE
34 | bus_LV_6800-5_0_4_node_44 | 0.4 | n |  | TRUE
35 | bus_LV_6800-5_0_4_node_30 | 0.4 | n |  | TRUE
36 | bus_LV_6800-5_0_4_node_60 | 0.4 | n |  | TRUE
37 | bus_LV_6800-5_0_4_node_57 | 0.4 | n |  | TRUE
38 | bus_LV_6800-5_0_4_node_19 | 0.4 | n |  | TRUE
39 | bus_LV_6800-5_0_4_node_20 | 0.4 | n |  | TRUE
40 | bus_LV_6800-5_0_4_node_21 | 0.4 | n |  | TRUE
41 | bus_LV_6800-5_0_4_node_22 | 0.4 | n |  | TRUE
42 | bus_LV_6800-5_0_4_node_23 | 0.4 | n |  | TRUE
43 | bus_LV_6800-5_0_4_node_24 | 0.4 | n |  | TRUE
44 | bus_LV_6800-5_0_4_node_25 | 0.4 | n |  | TRUE
45 | bus_LV_6800-5_0_4_node_26 | 0.4 | n |  | TRUE
46 | bus_LV_6800-5_0_4_node_38 | 0.4 | n |  | TRUE
47 | bus_LV_6800-5_0_4_node_39 | 0.4 | n |  | TRUE
48 | bus_LV_6800-5_0_4_node_28 | 0.4 | n |  | TRUE
49 | bus_LV_6800-5_0_4_node_40 | 0.4 | n |  | TRUE
50 | bus_LV_6800-5_0_4_node_32 | 0.4 | n |  | TRUE
51 | bus_LV_6800-5_0_4_node_34 | 0.4 | n |  | TRUE
52 | bus_LV_6800-5_0_4_node_36 | 0.4 | n |  | TRUE
53 | bus_LV_6800-5_0_4_node_37 | 0.4 | n |  | TRUE
54 | bus_LV_6800-5_0_4_node_93 | 0.4 | n |  | TRUE
55 | bus_LV_6800-5_0_4_node_91 | 0.4 | n |  | TRUE
56 | bus_LV_6800-5_0_4_node_41 | 0.4 | n |  | TRUE
57 | bus_LV_6800-5_0_4_node_42 | 0.4 | n |  | TRUE
58 | bus_LV_6800-5_0_4_node_48 | 0.4 | n |  | TRUE
59 | bus_LV_6800-5_0_4_node_50 | 0.4 | n |  | TRUE
60 | bus_LV_6800-5_0_4_node_54 | 0.4 | n |  | TRUE
61 | bus_LV_6800-5_0_4_node_55 | 0.4 | n |  | TRUE
62 | bus_LV_6800-5_0_4_node_56 | 0.4 | n |  | TRUE
63 | bus_LV_6800-5_0_4_node_58 | 0.4 | n |  | TRUE
64 | bus_LV_6800-5_0_4_node_70 | 0.4 | n |  | TRUE
65 | bus_LV_6800-5_0_4_node_71 | 0.4 | n |  | TRUE
66 | bus_LV_6800-5_0_4_node_69 | 0.4 | n |  | TRUE
67 | bus_LV_6800-5_0_4_node_66 | 0.4 | n |  | TRUE
68 | bus_LV_6800-5_0_4_node_65 | 0.4 | n |  | TRUE
69 | bus_LV_6800-5_0_4_node_67 | 0.4 | n |  | TRUE
70 | bus_LV_6800-5_0_4_node_63 | 0.4 | n |  | TRUE
71 | bus_LV_6800-5_0_4_node_64 | 0.4 | n |  | TRUE
72 | bus_LV_6800-5_0_4_node_78 | 0.4 | n |  | TRUE
73 | bus_LV_6800-5_0_4_node_76 | 0.4 | n |  | TRUE
74 | bus_LV_6800-5_0_4_node_68 | 0.4 | n |  | TRUE
75 | bus_LV_6800-5_0_4_node_74 | 0.4 | n |  | TRUE
76 | bus_LV_6800-5_0_4_node_72 | 0.4 | n |  | TRUE
77 | bus_LV_6800-5_0_4_node_73 | 0.4 | n |  | TRUE
78 | bus_LV_6800-5_0_4_node_75 | 0.4 | n |  | TRUE
79 | bus_LV_6800-5_0_4_node_94 | 0.4 | n |  | TRUE
80 | bus_LV_6800-5_0_4_node_95 | 0.4 | n |  | TRUE
81 | bus_LV_6800-5_0_4_node_77 | 0.4 | n |  | TRUE
82 | bus_LV_6800-5_0_4_node_79 | 0.4 | n |  | TRUE
83 | bus_LV_6800-5_0_4_node_85 | 0.4 | n |  | TRUE
84 | bus_LV_6800-5_0_4_node_84 | 0.4 | n |  | TRUE
85 | bus_LV_6800-5_0_4_node_80 | 0.4 | n |  | TRUE
86 | bus_LV_6800-5_0_4_node_81 | 0.4 | n |  | TRUE
87 | bus_LV_6800-5_0_4_node_82 | 0.4 | n |  | TRUE
88 | bus_LV_6800-5_0_4_node_83 | 0.4 | n |  | TRUE
89 | bus_LV_6800-5_0_4_node_86 | 0.4 | n |  | TRUE
90 | bus_LV_6800-5_0_4_node_124 | 0.4 | n |  | TRUE
91 | bus_LV_6800-5_0_4_node_118 | 0.4 | n |  | TRUE
92 | bus_LV_6800-5_0_4_node_123 | 0.4 | n |  | TRUE
93 | bus_LV_6800-5_0_4_node_128 | 0.4 | n |  | TRUE
94 | bus_LV_6800-5_0_4_node_125 | 0.4 | n |  | TRUE
95 | bus_LV_6800-5_0_4_node_119 | 0.4 | n |  | TRUE
96 | bus_LV_6800-5_0_4_node_87 | 0.4 | n |  | TRUE
97 | bus_LV_6800-5_0_4_node_88 | 0.4 | n |  | TRUE
98 | bus_LV_6800-5_0_4_node_89 | 0.4 | n |  | TRUE
99 | bus_LV_6800-5_0_4_node_90 | 0.4 | n |  | TRUE
100 | bus_LV_6800-5_0_4_node_99 | 0.4 | n |  | TRUE
101 | bus_LV_6800-5_0_4_node_115 | 0.4 | n |  | TRUE
102 | bus_LV_6800-5_0_4_node_97 | 0.4 | n |  | TRUE
103 | bus_LV_6800-5_0_4_node_116 | 0.4 | n |  | TRUE
104 | bus_LV_6800-5_0_4_node_92 | 0.4 | n |  | TRUE
105 | bus_LV_6800-5_0_4_node_96 | 0.4 | n |  | TRUE
106 | bus_LV_6800-5_0_4_node_98 | 0.4 | n |  | TRUE
107 | bus_LV_6800-5_0_4_node_121 | 0.4 | n |  | TRUE
108 | bus_LV_6800-5_0_4_node_122 | 0.4 | n |  | TRUE
109 | bus_LV_6800-5_0_4_node_100 | 0.4 | n |  | TRUE
110 | bus_LV_6800-5_0_4_node_101 | 0.4 | n |  | TRUE
111 | bus_LV_6800-5_0_4_node_102 | 0.4 | n |  | TRUE
112 | bus_LV_6800-5_0_4_node_103 | 0.4 | n |  | TRUE
113 | bus_LV_6800-5_0_4_node_109 | 0.4 | n |  | TRUE
114 | bus_LV_6800-5_0_4_node_110 | 0.4 | n |  | TRUE
115 | bus_LV_6800-5_0_4_node_106 | 0.4 | n |  | TRUE
116 | bus_LV_6800-5_0_4_node_108 | 0.4 | n |  | TRUE
117 | bus_LV_6800-5_0_4_node_104 | 0.4 | n |  | TRUE
118 | bus_LV_6800-5_0_4_node_105 | 0.4 | n |  | TRUE
119 | bus_LV_6800-5_0_4_node_107 | 0.4 | n |  | TRUE
120 | bus_LV_6800-5_0_4_node_111 | 0.4 | n |  | TRUE
121 | bus_LV_6800-5_0_4_node_112 | 0.4 | n |  | TRUE
122 | bus_LV_6800-5_0_4_node_113 | 0.4 | n |  | TRUE
123 | bus_LV_6800-5_0_4_node_114 | 0.4 | n |  | TRUE
124 | bus_LV_6800-5_0_4_node_141 | 0.4 | n |  | TRUE
125 | bus_LV_6800-5_0_4_node_117 | 0.4 | n |  | TRUE
126 | bus_LV_6800-5_0_4_node_129 | 0.4 | n |  | TRUE
127 | bus_LV_6800-5_0_4_node_126 | 0.4 | n |  | TRUE
128 | bus_LV_6800-5_0_4_node_127 | 0.4 | n |  | TRUE
129 | bus_LV_6800-5_0_4_node_131 | 0.4 | n |  | TRUE
130 | bus_LV_6800-5_0_4_node_143 | 0.4 | n |  | TRUE
131 | bus_LV_6800-5_0_4_node_130 | 0.4 | n |  | TRUE
132 | bus_LV_6800-5_0_4_node_140 | 0.4 | n |  | TRUE
133 | bus_LV_6800-5_0_4_node_132 | 0.4 | n |  | TRUE
134 | bus_LV_6800-5_0_4_node_133 | 0.4 | n |  | TRUE
135 | bus_LV_6800-5_0_4_node_134 | 0.4 | n |  | TRUE
136 | bus_LV_6800-5_0_4_node_135 | 0.4 | n |  | TRUE
137 | bus_LV_6800-5_0_4_node_136 | 0.4 | n |  | TRUE
138 | bus_LV_6800-5_0_4_node_137 | 0.4 | n |  | TRUE
139 | bus_LV_6800-5_0_4_node_138 | 0.4 | n |  | TRUE
140 | bus_LV_6800-5_0_4_node_142 | 0.4 | n |  | TRUE
141 | bus_MV_344_1_node_146 | 20 | n |  | TRUE

## load
| name | bus | p_mw | q_mvar | const_z_percent | const_i_percent | sn_mva | scaling | in_service | type
0 | LV_6800-5_0_4_load_0 | 0 | 0.0031432 | 0.00078776 | 0 | 0 |  | 1 | TRUE | wye
1 | LV_6800-5_0_4_load_1 | 1 | 0.0036588 | 0.00091699 | 0 | 0 |  | 1 | TRUE | wye
2 | LV_6800-5_0_4_load_4 | 3 | 0.0014099 | 0.00035336 | 0 | 0 |  | 1 | TRUE | wye
3 | LV_6800-5_0_4_load_5 | 4 | 0.0019604 | 0.00049133 | 0 | 0 |  | 1 | TRUE | wye
4 | LV_6800-5_0_4_load_18 | 6 | 0.0019332 | 0.0004845 | 0 | 0 |  | 1 | TRUE | wye
5 | LV_6800-5_0_4_load_10 | 7 | 0.012954 | 0.0032467 | 0 | 0 |  | 1 | TRUE | wye
6 | LV_6800-5_0_4_load_52 | 8 | 0.0034048 | 0.00085332 | 0 | 0 |  | 1 | TRUE | wye
7 | LV_6800-5_0_4_load_61 | 9 | 0.0016609 | 0.00041626 | 0 | 0 |  | 1 | TRUE | wye
8 | LV_6800-5_0_4_load_9 | 11 | 0.0075838 | 0.0019007 | 0 | 0 |  | 1 | TRUE | wye
9 | LV_6800-5_0_4_load_53 | 12 | 0.0012835 | 0.00032166 | 0 | 0 |  | 1 | TRUE | wye
10 | LV_6800-5_0_4_load_6 | 14 | 0.0038672 | 0.00096921 | 0 | 0 |  | 1 | TRUE | wye
11 | LV_6800-5_0_4_load_7 | 15 | 0.0048293 | 0.0012103 | 0 | 0 |  | 1 | TRUE | wye
12 | LV_6800-5_0_4_load_45 | 19 | 0.0052427 | 0.0013139 | 0 | 0 |  | 1 | TRUE | wye
13 | LV_6800-5_0_4_load_27 | 20 | 0.0017692 | 0.00044341 | 0 | 0 |  | 1 | TRUE | wye
14 | LV_6800-5_0_4_load_11 | 21 | 0.0031979 | 0.00080147 | 0 | 0 |  | 1 | TRUE | wye
15 | LV_6800-5_0_4_load_35 | 23 | 0.0010467 | 0.00026232 | 0 | 0 |  | 1 | TRUE | wye
16 | LV_6800-5_0_4_load_51 | 24 | 0.0045811 | 0.0011481 | 0 | 0 |  | 1 | TRUE | wye
17 | LV_6800-5_0_4_load_33 | 25 | 0.0019676 | 0.00049314 | 0 | 0 |  | 1 | TRUE | wye
18 | LV_6800-5_0_4_load_49 | 26 | 0.001739 | 0.00043583 | 0 | 0 |  | 1 | TRUE | wye
19 | LV_6800-5_0_4_load_13 | 27 | 0.0039291 | 0.00098473 | 0 | 0 |  | 1 | TRUE | wye
20 | LV_6800-5_0_4_load_14 | 28 | 0.0030135 | 0.00075525 | 0 | 0 |  | 1 | TRUE | wye
21 | LV_6800-5_0_4_load_15 | 29 | 0.001859 | 0.00046591 | 0 | 0 |  | 1 | TRUE | wye
22 | LV_6800-5_0_4_load_16 | 30 | 0.0024443 | 0.00061259 | 0 | 0 |  | 1 | TRUE | wye
23 | LV_6800-5_0_4_load_17 | 31 | 0.0035551 | 0.000891 | 0 | 0 |  | 1 | TRUE | wye
24 | LV_6800-5_0_4_load_47 | 32 | 0.0017325 | 0.0004342 | 0 | 0 |  | 1 | TRUE | wye
25 | LV_6800-5_0_4_load_46 | 33 | 0.0032888 | 0.00082425 | 0 | 0 |  | 1 | TRUE | wye
26 | LV_6800-5_0_4_load_44 | 34 | 0.0028302 | 0.00070931 | 0 | 0 |  | 1 | TRUE | wye
27 | LV_6800-5_0_4_load_30 | 35 | 0.0021186 | 0.00053098 | 0 | 0 |  | 1 | TRUE | wye
28 | LV_6800-5_0_4_load_19 | 38 | 0.0049174 | 0.0012324 | 0 | 0 |  | 1 | TRUE | wye
29 | LV_6800-5_0_4_load_20 | 39 | 0.0044559 | 0.0011168 | 0 | 0 |  | 1 | TRUE | wye
30 | LV_6800-5_0_4_load_22 | 41 | 0.0033703 | 0.00084467 | 0 | 0 |  | 1 | TRUE | wye
31 | LV_6800-5_0_4_load_23 | 42 | 0.003199 | 0.00080174 | 0 | 0 |  | 1 | TRUE | wye
32 | LV_6800-5_0_4_load_25 | 44 | 0.0024803 | 0.00062162 | 0 | 0 |  | 1 | TRUE | wye
33 | LV_6800-5_0_4_load_26 | 45 | 0.0022446 | 0.00056254 | 0 | 0 |  | 1 | TRUE | wye
34 | LV_6800-5_0_4_load_38 | 46 | 0.0028766 | 0.00072094 | 0 | 0 |  | 1 | TRUE | wye
35 | LV_6800-5_0_4_load_39 | 47 | 0.0047454 | 0.0011893 | 0 | 0 |  | 1 | TRUE | wye
36 | LV_6800-5_0_4_load_28 | 48 | 0.0018297 | 0.00045857 | 0 | 0 |  | 1 | TRUE | wye
37 | LV_6800-5_0_4_load_40 | 49 | 0.002386 | 0.00059798 | 0 | 0 |  | 1 | TRUE | wye
38 | LV_6800-5_0_4_load_32 | 50 | 0.0020199 | 0.00050624 | 0 | 0 |  | 1 | TRUE | wye
39 | LV_6800-5_0_4_load_36 | 52 | 0.0023885 | 0.0005986 | 0 | 0 |  | 1 | TRUE | wye
40 | LV_6800-5_0_4_load_37 | 53 | 0.0036154 | 0.00090609 | 0 | 0 |  | 1 | TRUE | wye
41 | LV_6800-5_0_4_load_93 | 54 | 0.0025731 | 0.00064488 | 0 | 0 |  | 1 | TRUE | wye
42 | LV_6800-5_0_4_load_91 | 55 | 0.0023902 | 0.00059904 | 0 | 0 |  | 1 | TRUE | wye
43 | LV_6800-5_0_4_load_41 | 56 | 0.0022513 | 0.00056422 | 0 | 0 |  | 1 | TRUE | wye
44 | LV_6800-5_0_4_load_42 | 57 | 0.0022463 | 0.00056298 | 0 | 0 |  | 1 | TRUE | wye
45 | LV_6800-5_0_4_load_48 | 58 | 0.0091526 | 0.0022939 | 0 | 0 |  | 1 | TRUE | wye
46 | LV_6800-5_0_4_load_50 | 59 | 0.0072441 | 0.0018155 | 0 | 0 |  | 1 | TRUE | wye
47 | LV_6800-5_0_4_load_54 | 60 | 0.01209 | 0.0030302 | 0 | 0 |  | 1 | TRUE | wye
48 | LV_6800-5_0_4_load_55 | 61 | 0.002896 | 0.00072581 | 0 | 0 |  | 1 | TRUE | wye
49 | LV_6800-5_0_4_load_58 | 63 | 0.0034847 | 0.00087334 | 0 | 0 |  | 1 | TRUE | wye
50 | LV_6800-5_0_4_load_71 | 65 | 0.0032035 | 0.00080288 | 0 | 0 |  | 1 | TRUE | wye
51 | LV_6800-5_0_4_load_69 | 66 | 0.0024571 | 0.00061581 | 0 | 0 |  | 1 | TRUE | wye
52 | LV_6800-5_0_4_load_66 | 67 | 0.0020771 | 0.00052056 | 0 | 0 |  | 1 | TRUE | wye
53 | LV_6800-5_0_4_load_65 | 68 | 0.0022478 | 0.00056335 | 0 | 0 |  | 1 | TRUE | wye
54 | LV_6800-5_0_4_load_67 | 69 | 0.0025046 | 0.00062771 | 0 | 0 |  | 1 | TRUE | wye
55 | LV_6800-5_0_4_load_63 | 70 | 0.0032567 | 0.00081622 | 0 | 0 |  | 1 | TRUE | wye
56 | LV_6800-5_0_4_load_64 | 71 | 0.0013646 | 0.00034199 | 0 | 0 |  | 1 | TRUE | wye
57 | LV_6800-5_0_4_load_78 | 72 | 0.0022327 | 0.00055958 | 0 | 0 |  | 1 | TRUE | wye
58 | LV_6800-5_0_4_load_76 | 73 | 0.0014267 | 0.00035758 | 0 | 0 |  | 1 | TRUE | wye
59 | LV_6800-5_0_4_load_68 | 74 | 0.0017981 | 0.00045064 | 0 | 0 |  | 1 | TRUE | wye
60 | LV_6800-5_0_4_load_74 | 75 | 0.0023653 | 0.00059279 | 0 | 0 |  | 1 | TRUE | wye
61 | LV_6800-5_0_4_load_72 | 76 | 0.0035275 | 0.00088407 | 0 | 0 |  | 1 | TRUE | wye
62 | LV_6800-5_0_4_load_73 | 77 | 0.0027542 | 0.00069027 | 0 | 0 |  | 1 | TRUE | wye
63 | LV_6800-5_0_4_load_75 | 78 | 0.0033011 | 0.00082733 | 0 | 0 |  | 1 | TRUE | wye
64 | LV_6800-5_0_4_load_94 | 79 | 0.0016814 | 0.00042139 | 0 | 0 |  | 1 | TRUE | wye
65 | LV_6800-5_0_4_load_95 | 80 | 0.0040915 | 0.0010254 | 0 | 0 |  | 1 | TRUE | wye
66 | LV_6800-5_0_4_load_77 | 81 | 0.00099018 | 0.00024816 | 0 | 0 |  | 1 | TRUE | wye
67 | LV_6800-5_0_4_load_79 | 82 | 0.0059205 | 0.0014838 | 0 | 0 |  | 1 | TRUE | wye
68 | LV_6800-5_0_4_load_85 | 83 | 0.0020857 | 0.00052273 | 0 | 0 |  | 1 | TRUE | wye
69 | LV_6800-5_0_4_load_80 | 85 | 0.0015132 | 0.00037925 | 0 | 0 |  | 1 | TRUE | wye
70 | LV_6800-5_0_4_load_81 | 86 | 0.0028434 | 0.00071262 | 0 | 0 |  | 1 | TRUE | wye
71 | LV_6800-5_0_4_load_82 | 87 | 0.0019639 | 0.00049219 | 0 | 0 |  | 1 | TRUE | wye
72 | LV_6800-5_0_4_load_83 | 88 | 0.0020108 | 0.00050395 | 0 | 0 |  | 1 | TRUE | wye
73 | LV_6800-5_0_4_load_118 | 91 | 0.0019227 | 0.00048188 | 0 | 0 |  | 1 | TRUE | wye
74 | LV_6800-5_0_4_load_128 | 93 | 0.0026477 | 0.00066357 | 0 | 0 |  | 1 | TRUE | wye
75 | LV_6800-5_0_4_load_125 | 94 | 0.002697 | 0.00067593 | 0 | 0 |  | 1 | TRUE | wye
76 | LV_6800-5_0_4_load_87 | 96 | 0.0036076 | 0.00090415 | 0 | 0 |  | 1 | TRUE | wye
77 | LV_6800-5_0_4_load_89 | 98 | 0.0023357 | 0.00058539 | 0 | 0 |  | 1 | TRUE | wye
78 | LV_6800-5_0_4_load_99 | 100 | 0.0016499 | 0.0004135 | 0 | 0 |  | 1 | TRUE | wye
79 | LV_6800-5_0_4_load_115 | 101 | 0.0030359 | 0.00076088 | 0 | 0 |  | 1 | TRUE | wye
80 | LV_6800-5_0_4_load_97 | 102 | 0.001839 | 0.00046089 | 0 | 0 |  | 1 | TRUE | wye
81 | LV_6800-5_0_4_load_116 | 103 | 0.0022892 | 0.00057373 | 0 | 0 |  | 1 | TRUE | wye
82 | LV_6800-5_0_4_load_92 | 104 | 0.0021668 | 0.00054305 | 0 | 0 |  | 1 | TRUE | wye
83 | LV_6800-5_0_4_load_98 | 106 | 0.0026566 | 0.0006658 | 0 | 0 |  | 1 | TRUE | wye
84 | LV_6800-5_0_4_load_121 | 107 | 0.0018931 | 0.00047445 | 0 | 0 |  | 1 | TRUE | wye
85 | LV_6800-5_0_4_load_122 | 108 | 0.0045166 | 0.001132 | 0 | 0 |  | 1 | TRUE | wye
86 | LV_6800-5_0_4_load_100 | 109 | 0.0053941 | 0.0013519 | 0 | 0 |  | 1 | TRUE | wye
87 | LV_6800-5_0_4_load_101 | 110 | 0.0017648 | 0.0004423 | 0 | 0 |  | 1 | TRUE | wye
88 | LV_6800-5_0_4_load_102 | 111 | 0.0042555 | 0.0010665 | 0 | 0 |  | 1 | TRUE | wye
89 | LV_6800-5_0_4_load_109 | 113 | 0.0072021 | 0.001805 | 0 | 0 |  | 1 | TRUE | wye
90 | LV_6800-5_0_4_load_110 | 114 | 0.0022486 | 0.00056355 | 0 | 0 |  | 1 | TRUE | wye
91 | LV_6800-5_0_4_load_108 | 116 | 0.0031939 | 0.00080046 | 0 | 0 |  | 1 | TRUE | wye
92 | LV_6800-5_0_4_load_104 | 117 | 0.0024233 | 0.00060734 | 0 | 0 |  | 1 | TRUE | wye
93 | LV_6800-5_0_4_load_105 | 118 | 0.0013454 | 0.00033719 | 0 | 0 |  | 1 | TRUE | wye
94 | LV_6800-5_0_4_load_107 | 119 | 0.0055351 | 0.0013872 | 0 | 0 |  | 1 | TRUE | wye
95 | LV_6800-5_0_4_load_111 | 120 | 0.0022109 | 0.00055411 | 0 | 0 |  | 1 | TRUE | wye
96 | LV_6800-5_0_4_load_112 | 121 | 0.0073374 | 0.0018389 | 0 | 0 |  | 1 | TRUE | wye
97 | LV_6800-5_0_4_load_113 | 122 | 0.0023085 | 0.00057855 | 0 | 0 |  | 1 | TRUE | wye
98 | LV_6800-5_0_4_load_141 | 124 | 0.0079047 | 0.0019811 | 0 | 0 |  | 1 | TRUE | wye
99 | LV_6800-5_0_4_load_117 | 125 | 0.0041008 | 0.0010278 | 0 | 0 |  | 1 | TRUE | wye
100 | LV_6800-5_0_4_load_129 | 126 | 0.011468 | 0.0028742 | 0 | 0 |  | 1 | TRUE | wye
101 | LV_6800-5_0_4_load_126 | 127 | 0.0012441 | 0.00031179 | 0 | 0 |  | 1 | TRUE | wye
102 | LV_6800-5_0_4_load_127 | 128 | 0.0035837 | 0.00089815 | 0 | 0 |  | 1 | TRUE | wye
103 | LV_6800-5_0_4_load_131 | 129 | 0.0040319 | 0.0010105 | 0 | 0 |  | 1 | TRUE | wye
104 | LV_6800-5_0_4_load_143 | 130 | 0.016075 | 0.0040287 | 0 | 0 |  | 1 | TRUE | wye
105 | LV_6800-5_0_4_load_130 | 131 | 0.001128 | 0.00028271 | 0 | 0 |  | 1 | TRUE | wye
106 | LV_6800-5_0_4_load_140 | 132 | 0.0034328 | 0.00086034 | 0 | 0 |  | 1 | TRUE | wye
107 | LV_6800-5_0_4_load_132 | 133 | 0.0089867 | 0.0022523 | 0 | 0 |  | 1 | TRUE | wye
108 | LV_6800-5_0_4_load_135 | 136 | 0.0048712 | 0.0012208 | 0 | 0 |  | 1 | TRUE | wye
109 | LV_6800-5_0_4_load_136 | 137 | 0.013494 | 0.003382 | 0 | 0 |  | 1 | TRUE | wye
110 | LV_6800-5_0_4_load_137 | 138 | 0.00828 | 0.0020752 | 0 | 0 |  | 1 | TRUE | wye
111 | LV_6800-5_0_4_load_138 | 139 | 0.0070396 | 0.0017643 | 0 | 0 |  | 1 | TRUE | wye
112 | LV_6800-5_0_4_load_142 | 140 | 0.010584 | 0.0026527 | 0 | 0 |  | 1 | TRUE | wye

## ext_grid
| name | bus | vm_pu | va_degree | slack_weight | in_service
0 |  | 72 | 1 | 0 | 1 | TRUE

## line
| name | std_type | from_bus | to_bus | length_km | r_ohm_per_km | x_ohm_per_km | c_nf_per_km | g_us_per_km | max_i_ka | df | parallel | type | in_service
0 | LV_6800-5_0_4_line_0 |  | 0 | 1 | 0.0025603 | 0.125 | 0.08 | 261 | 0 | 0.364 | 1 | 1 | cs | TRUE
1 | LV_6800-5_0_4_line_1 |  | 0 | 2 | 0.036776 | 0.125 | 0.08 | 261 | 0 | 0.364 | 1 | 1 | cs | TRUE
2 | LV_6800-5_0_4_line_2 |  | 2 | 3 | 0.01233 | 0.125 | 0.08 | 261 | 0 | 0.364 | 1 | 1 | cs | TRUE
3 | LV_6800-5_0_4_line_3 |  | 2 | 4 | 0.01303 | 0.125 | 0.08 | 261 | 0 | 0.364 | 1 | 1 | cs | TRUE
4 | LV_6800-5_0_4_line_4 |  | 3 | 8 | 0.015264 | 0.125 | 0.08 | 261 | 0 | 0.364 | 1 | 1 | cs | TRUE
5 | LV_6800-5_0_4_line_5 |  | 4 | 9 | 0.0082049 | 0.125 | 0.08 | 261 | 0 | 0.364 | 1 | 1 | cs | TRUE
6 | LV_6800-5_0_4_line_6 |  | 5 | 6 | 0.017279 | 0.125 | 0.08 | 261 | 0 | 0.364 | 1 | 1 | cs | TRUE
7 | LV_6800-5_0_4_line_7 |  | 5 | 7 | 0.014267 | 0.125 | 0.08 | 261 | 0 | 0.364 | 1 | 1 | cs | TRUE
8 | LV_6800-5_0_4_line_8 |  | 6 | 10 | 0.025958 | 0.125 | 0.08 | 261 | 0 | 0.364 | 1 | 1 | cs | TRUE
9 | LV_6800-5_0_4_line_9 |  | 7 | 11 | 0.031059 | 0.125 | 0.08 | 261 | 0 | 0.364 | 1 | 1 | cs | TRUE
10 | LV_6800-5_0_4_line_10 |  | 8 | 12 | 0.0077947 | 0.125 | 0.08 | 261 | 0 | 0.364 | 1 | 1 | cs | TRUE
11 | LV_6800-5_0_4_line_11 |  | 9 | 13 | 0.016873 | 0.125 | 0.08 | 261 | 0 | 0.364 | 1 | 1 | cs | TRUE
12 | LV_6800-5_0_4_line_12 |  | 10 | 36 | 0.031488 | 0.125 | 0.08 | 261 | 0 | 0.364 | 1 | 2 | cs | TRUE
13 | LV_6800-5_0_4_line_13 |  | 10 | 37 | 0.013964 | 0.125 | 0.08 | 261 | 0 | 0.364 | 1 | 1 | cs | TRUE
14 | LV_6800-5_0_4_line_14 |  | 11 | 21 | 0.021157 | 0.125 | 0.08 | 261 | 0 | 0.364 | 1 | 1 | cs | TRUE
15 | LV_6800-5_0_4_line_15 |  | 13 | 70 | 0.0085915 | 0.125 | 0.08 | 261 | 0 | 0.364 | 1 | 2 | cs | TRUE
16 | LV_6800-5_0_4_line_16 |  | 13 | 71 | 0.018113 | 0.125 | 0.08 | 261 | 0 | 0.364 | 1 | 2 | cs | TRUE
17 | LV_6800-5_0_4_line_17 |  | 14 | 15 | 0.011023 | 0.125 | 0.08 | 261 | 0 | 0.364 | 1 | 1 | cs | TRUE
18 | LV_6800-5_0_4_line_18 |  | 15 | 16 | 0.0096703 | 0.125 | 0.08 | 261 | 0 | 0.364 | 1 | 1 | cs | TRUE
19 | LV_6800-5_0_4_line_19 |  | 16 | 17 | 0.001935 | 0.125 | 0.08 | 261 | 0 | 0.364 | 1 | 1 | cs | TRUE
20 | LV_6800-5_0_4_line_20 |  | 17 | 20 | 0.020363 | 0.125 | 0.08 | 261 | 0 | 0.364 | 1 | 1 | cs | TRUE
21 | LV_6800-5_0_4_line_21 |  | 17 | 18 | 0.014977 | 0.125 | 0.08 | 261 | 0 | 0.364 | 1 | 1 | cs | TRUE
22 | LV_6800-5_0_4_line_22 |  | 18 | 19 | 0.028445 | 0.125 | 0.08 | 261 | 0 | 0.364 | 1 | 1 | cs | TRUE
23 | LV_6800-5_0_4_line_23 |  | 19 | 49 | 0.030822 | 0.125 | 0.08 | 261 | 0 | 0.364 | 1 | 1 | cs | TRUE
24 | LV_6800-5_0_4_line_24 |  | 20 | 48 | 0.0061466 | 0.125 | 0.08 | 261 | 0 | 0.364 | 1 | 1 | cs | TRUE
25 | LV_6800-5_0_4_line_25 |  | 21 | 22 | 0.024208 | 0.125 | 0.08 | 261 | 0 | 0.364 | 1 | 1 | cs | TRUE
26 | LV_6800-5_0_4_line_26 |  | 22 | 23 | 0.0085449 | 0.125 | 0.08 | 261 | 0 | 0.364 | 1 | 1 | cs | TRUE
27 | LV_6800-5_0_4_line_27 |  | 22 | 24 | 0.013589 | 0.125 | 0.08 | 261 | 0 | 0.364 | 1 | 1 | cs | TRUE
28 | LV_6800-5_0_4_line_28 |  | 23 | 25 | 0.016012 | 0.125 | 0.08 | 261 | 0 | 0.364 | 1 | 1 | cs | TRUE
29 | LV_6800-5_0_4_line_29 |  | 24 | 26 | 0.008276 | 0.125 | 0.08 | 261 | 0 | 0.364 | 1 | 1 | cs | TRUE
30 | LV_6800-5_0_4_line_30 |  | 25 | 50 | 0.014751 | 0.125 | 0.08 | 261 | 0 | 0.364 | 1 | 1 | cs | TRUE
31 | LV_6800-5_0_4_line_31 |  | 26 | 58 | 0.0042333 | 0.125 | 0.08 | 261 | 0 | 0.364 | 1 | 1 | cs | TRUE
32 | LV_6800-5_0_4_line_32 |  | 27 | 28 | 0.023316 | 0.125 | 0.08 | 261 | 0 | 0.364 | 1 | 1 | cs | TRUE
33 | LV_6800-5_0_4_line_33 |  | 27 | 29 | 0.021138 | 0.125 | 0.08 | 261 | 0 | 0.364 | 1 | 1 | cs | TRUE
34 | LV_6800-5_0_4_line_34 |  | 28 | 30 | 0.013355 | 0.125 | 0.08 | 261 | 0 | 0.364 | 1 | 1 | cs | TRUE
35 | LV_6800-5_0_4_line_35 |  | 29 | 31 | 0.009807 | 0.125 | 0.08 | 261 | 0 | 0.364 | 1 | 1 | cs | TRUE
36 | LV_6800-5_0_4_line_36 |  | 30 | 32 | 0.00025484 | 0.125 | 0.08 | 261 | 0 | 0.364 | 1 | 1 | cs | TRUE
37 | LV_6800-5_0_4_line_37 |  | 31 | 33 | 0.011695 | 0.125 | 0.08 | 261 | 0 | 0.364 | 1 | 1 | cs | TRUE
38 | LV_6800-5_0_4_line_38 |  | 32 | 34 | 0.024062 | 0.125 | 0.08 | 261 | 0 | 0.364 | 1 | 1 | cs | TRUE
39 | LV_6800-5_0_4_line_39 |  | 33 | 35 | 0.0069842 | 0.125 | 0.08 | 261 | 0 | 0.364 | 1 | 1 | cs | TRUE
40 | LV_6800-5_0_4_line_40 |  | 34 | 57 | 0.0075382 | 0.125 | 0.08 | 261 | 0 | 0.364 | 1 | 1 | cs | TRUE
41 | LV_6800-5_0_4_line_41 |  | 35 | 48 | 0.019591 | 0.125 | 0.08 | 261 | 0 | 0.364 | 1 | 1 | cs | TRUE
42 | LV_6800-5_0_4_line_42 |  | 36 | 67 | 0.020809 | 0.125 | 0.08 | 261 | 0 | 0.364 | 1 | 1 | cs | TRUE
43 | LV_6800-5_0_4_line_43 |  | 36 | 68 | 0.01219 | 0.125 | 0.08 | 261 | 0 | 0.364 | 1 | 2 | cs | TRUE
44 | LV_6800-5_0_4_line_44 |  | 37 | 42 | 0.0035407 | 0.125 | 0.08 | 261 | 0 | 0.364 | 1 | 1 | cs | TRUE
45 | LV_6800-5_0_4_line_45 |  | 38 | 39 | 0.023332 | 0.125 | 0.08 | 261 | 0 | 0.364 | 1 | 1 | cs | TRUE
46 | LV_6800-5_0_4_line_46 |  | 38 | 40 | 0.023777 | 0.125 | 0.08 | 261 | 0 | 0.364 | 1 | 1 | cs | TRUE
47 | LV_6800-5_0_4_line_47 |  | 39 | 41 | 0.031384 | 0.125 | 0.08 | 261 | 0 | 0.364 | 1 | 1 | cs | TRUE
48 | LV_6800-5_0_4_line_48 |  | 40 | 42 | 0.016591 | 0.125 | 0.08 | 261 | 0 | 0.364 | 1 | 1 | cs | TRUE
49 | LV_6800-5_0_4_line_49 |  | 41 | 43 | 0.0022089 | 0.125 | 0.08 | 261 | 0 | 0.364 | 1 | 1 | cs | TRUE
50 | LV_6800-5_0_4_line_50 |  | 43 | 44 | 0.02305 | 0.125 | 0.08 | 261 | 0 | 0.364 | 1 | 1 | cs | TRUE
51 | LV_6800-5_0_4_line_51 |  | 43 | 45 | 0.028144 | 0.125 | 0.08 | 261 | 0 | 0.364 | 1 | 1 | cs | TRUE
52 | LV_6800-5_0_4_line_52 |  | 44 | 46 | 0.0028969 | 0.125 | 0.08 | 261 | 0 | 0.364 | 1 | 1 | cs | TRUE
53 | LV_6800-5_0_4_line_53 |  | 46 | 47 | 0.027242 | 0.125 | 0.08 | 261 | 0 | 0.364 | 1 | 1 | cs | TRUE
54 | LV_6800-5_0_4_line_54 |  | 47 | 49 | 0.0018629 | 0.125 | 0.08 | 261 | 0 | 0.364 | 1 | 1 | cs | TRUE
55 | LV_6800-5_0_4_line_55 |  | 50 | 51 | 0.050215 | 0.125 | 0.08 | 261 | 0 | 0.364 | 1 | 1 | cs | TRUE
56 | LV_6800-5_0_4_line_56 |  | 51 | 52 | 0.046864 | 0.125 | 0.08 | 261 | 0 | 0.364 | 1 | 1 | cs | TRUE
57 | LV_6800-5_0_4_line_57 |  | 51 | 53 | 0.024184 | 0.125 | 0.08 | 261 | 0 | 0.364 | 1 | 1 | cs | TRUE
58 | LV_6800-5_0_4_line_58 |  | 53 | 54 | 0.0076263 | 0.125 | 0.08 | 261 | 0 | 0.364 | 1 | 1 | cs | TRUE
59 | LV_6800-5_0_4_line_59 |  | 54 | 55 | 0.012194 | 0.125 | 0.08 | 261 | 0 | 0.364 | 1 | 1 | cs | TRUE
60 | LV_6800-5_0_4_line_60 |  | 55 | 104 | 0.0054917 | 0.125 | 0.08 | 261 | 0 | 0.364 | 1 | 1 | cs | TRUE
61 | LV_6800-5_0_4_line_61 |  | 56 | 57 | 0.027217 | 0.125 | 0.08 | 261 | 0 | 0.364 | 1 | 1 | cs | TRUE
62 | LV_6800-5_0_4_line_62 |  | 58 | 59 | 0.016098 | 0.125 | 0.08 | 261 | 0 | 0.364 | 1 | 1 | cs | TRUE
63 | LV_6800-5_0_4_line_63 |  | 60 | 61 | 0.047996 | 0.125 | 0.08 | 261 | 0 | 0.364 | 1 | 1 | cs | TRUE
64 | LV_6800-5_0_4_line_64 |  | 60 | 62 | 0.00034556 | 0.125 | 0.08 | 261 | 0 | 0.364 | 1 | 1 | cs | TRUE
65 | LV_6800-5_0_4_line_65 |  | 62 | 63 | 0.017753 | 0.125 | 0.08 | 261 | 0 | 0.364 | 1 | 1 | cs | TRUE
66 | LV_6800-5_0_4_line_66 |  | 63 | 64 | 0.0073968 | 0.125 | 0.08 | 261 | 0 | 0.364 | 1 | 1 | cs | TRUE
67 | LV_6800-5_0_4_line_67 |  | 64 | 65 | 0.013909 | 0.125 | 0.08 | 261 | 0 | 0.364 | 1 | 1 | cs | TRUE
68 | LV_6800-5_0_4_line_68 |  | 64 | 66 | 0.021155 | 0.125 | 0.08 | 261 | 0 | 0.364 | 1 | 1 | cs | TRUE
69 | LV_6800-5_0_4_line_69 |  | 65 | 75 | 0.017479 | 0.125 | 0.08 | 261 | 0 | 0.364 | 1 | 1 | cs | TRUE
70 | LV_6800-5_0_4_line_70 |  | 66 | 74 | 0.010731 | 0.125 | 0.08 | 261 | 0 | 0.364 | 1 | 1 | cs | TRUE
71 | LV_6800-5_0_4_line_71 |  | 67 | 69 | 0.0080577 | 0.125 | 0.08 | 261 | 0 | 0.364 | 1 | 1 | cs | TRUE
72 | LV_6800-5_0_4_line_72 |  | 68 | 70 | 0.021693 | 0.125 | 0.08 | 261 | 0 | 0.364 | 1 | 2 | cs | TRUE
73 | LV_6800-5_0_4_line_73 |  | 69 | 74 | 0.019053 | 0.125 | 0.08 | 261 | 0 | 0.364 | 1 | 1 | cs | TRUE
74 | LV_6800-5_0_4_line_74 |  | 71 | 72 | 0.020053 | 0.125 | 0.08 | 261 | 0 | 0.364 | 1 | 2 | cs | TRUE
75 | LV_6800-5_0_4_line_75 |  | 72 | 73 | 0.0027105 | 0.125 | 0.08 | 261 | 0 | 0.364 | 1 | 2 | cs | TRUE
76 | LV_6800-5_0_4_line_76 |  | 73 | 81 | 0.023015 | 0.125 | 0.08 | 261 | 0 | 0.364 | 1 | 2 | cs | TRUE
77 | LV_6800-5_0_4_line_77 |  | 75 | 76 | 0.015132 | 0.125 | 0.08 | 261 | 0 | 0.364 | 1 | 1 | cs | TRUE
78 | LV_6800-5_0_4_line_78 |  | 76 | 77 | 0.0062351 | 0.125 | 0.08 | 261 | 0 | 0.364 | 1 | 1 | cs | TRUE
79 | LV_6800-5_0_4_line_79 |  | 77 | 78 | 0.02236 | 0.125 | 0.08 | 261 | 0 | 0.364 | 1 | 1 | cs | TRUE
80 | LV_6800-5_0_4_line_80 |  | 78 | 79 | 0.0039007 | 0.125 | 0.08 | 261 | 0 | 0.364 | 1 | 1 | cs | TRUE
81 | LV_6800-5_0_4_line_81 |  | 79 | 80 | 0.018972 | 0.125 | 0.08 | 261 | 0 | 0.364 | 1 | 1 | cs | TRUE
82 | LV_6800-5_0_4_line_82 |  | 80 | 105 | 0.0090727 | 0.125 | 0.08 | 261 | 0 | 0.364 | 1 | 1 | cs | TRUE
83 | LV_6800-5_0_4_line_83 |  | 81 | 82 | 0.015844 | 0.125 | 0.08 | 261 | 0 | 0.364 | 1 | 2 | cs | TRUE
84 | LV_6800-5_0_4_line_84 |  | 82 | 83 | 0.0036382 | 0.125 | 0.08 | 261 | 0 | 0.364 | 1 | 2 | cs | TRUE
85 | LV_6800-5_0_4_line_85 |  | 83 | 84 | 0.045016 | 0.125 | 0.08 | 261 | 0 | 0.364 | 1 | 2 | cs | TRUE
86 | LV_6800-5_0_4_line_86 |  | 84 | 89 | 0.021893 | 0.125 | 0.08 | 261 | 0 | 0.364 | 1 | 2 | cs | TRUE
87 | LV_6800-5_0_4_line_87 |  | 84 | 87 | 0.014765 | 0.125 | 0.08 | 261 | 0 | 0.364 | 1 | 1 | cs | TRUE
88 | LV_6800-5_0_4_line_88 |  | 85 | 86 | 0.019879 | 0.125 | 0.08 | 261 | 0 | 0.364 | 1 | 1 | cs | TRUE
89 | LV_6800-5_0_4_line_89 |  | 85 | 87 | 0.0072819 | 0.125 | 0.08 | 261 | 0 | 0.364 | 1 | 1 | cs | TRUE
90 | LV_6800-5_0_4_line_90 |  | 86 | 88 | 0.0040512 | 0.125 | 0.08 | 261 | 0 | 0.364 | 1 | 1 | cs | TRUE
91 | LV_6800-5_0_4_line_91 |  | 89 | 90 | 0.019652 | 0.125 | 0.08 | 261 | 0 | 0.364 | 1 | 2 | cs | TRUE
92 | LV_6800-5_0_4_line_92 |  | 89 | 91 | 0.00767 | 0.125 | 0.08 | 261 | 0 | 0.364 | 1 | 1 | cs | TRUE
93 | LV_6800-5_0_4_line_93 |  | 90 | 94 | 0.02071 | 0.125 | 0.08 | 261 | 0 | 0.364 | 1 | 1 | cs | TRUE
94 | LV_6800-5_0_4_line_94 |  | 90 | 95 | 0.035865 | 0.125 | 0.08 | 261 | 0 | 0.364 | 1 | 1 | cs | TRUE
95 | LV_6800-5_0_4_line_95 |  | 90 | 92 | 0.025881 | 0.125 | 0.08 | 261 | 0 | 0.364 | 1 | 1 | cs | TRUE
96 | LV_6800-5_0_4_line_96 |  | 92 | 93 | 0.020181 | 0.125 | 0.08 | 261 | 0 | 0.364 | 1 | 1 | cs | TRUE
97 | LV_6800-5_0_4_line_97 |  | 93 | 126 | 0.020131 | 0.125 | 0.08 | 261 | 0 | 0.364 | 1 | 1 | cs | TRUE
98 | LV_6800-5_0_4_line_98 |  | 94 | 127 | 0.040645 | 0.125 | 0.08 | 261 | 0 | 0.364 | 1 | 1 | cs | TRUE
99 | LV_6800-5_0_4_line_99 |  | 95 | 124 | 0.024528 | 0.125 | 0.08 | 261 | 0 | 0.364 | 1 | 1 | cs | TRUE
100 | LV_6800-5_0_4_line_100 |  | 95 | 123 | 0.008636 | 0.125 | 0.08 | 261 | 0 | 0.364 | 1 | 1 | cs | TRUE
101 | LV_6800-5_0_4_line_101 |  | 96 | 97 | 0.02177 | 0.125 | 0.08 | 261 | 0 | 0.364 | 1 | 1 | cs | TRUE
102 | LV_6800-5_0_4_line_102 |  | 97 | 98 | 0.022606 | 0.125 | 0.08 | 261 | 0 | 0.364 | 1 | 1 | cs | TRUE
103 | LV_6800-5_0_4_line_103 |  | 97 | 99 | 0.041422 | 0.125 | 0.08 | 261 | 0 | 0.364 | 1 | 1 | cs | TRUE
104 | LV_6800-5_0_4_line_104 |  | 98 | 100 | 0.00021626 | 0.125 | 0.08 | 261 | 0 | 0.364 | 1 | 1 | cs | TRUE
105 | LV_6800-5_0_4_line_105 |  | 99 | 101 | 0.0029456 | 0.125 | 0.08 | 261 | 0 | 0.364 | 1 | 1 | cs | TRUE
106 | LV_6800-5_0_4_line_106 |  | 100 | 102 | 0.028293 | 0.125 | 0.08 | 261 | 0 | 0.364 | 1 | 1 | cs | TRUE
107 | LV_6800-5_0_4_line_107 |  | 101 | 103 | 0.014049 | 0.125 | 0.08 | 261 | 0 | 0.364 | 1 | 1 | cs | TRUE
108 | LV_6800-5_0_4_line_108 |  | 102 | 106 | 0.0073541 | 0.125 | 0.08 | 261 | 0 | 0.364 | 1 | 1 | cs | TRUE
109 | LV_6800-5_0_4_line_109 |  | 103 | 125 | 0.010606 | 0.125 | 0.08 | 261 | 0 | 0.364 | 1 | 1 | cs | TRUE
110 | LV_6800-5_0_4_line_110 |  | 105 | 106 | 0.044983 | 0.125 | 0.08 | 261 | 0 | 0.364 | 1 | 1 | cs | TRUE
111 | LV_6800-5_0_4_line_111 |  | 105 | 107 | 0.01099 | 0.125 | 0.08 | 261 | 0 | 0.364 | 1 | 1 | cs | TRUE
112 | LV_6800-5_0_4_line_112 |  | 107 | 108 | 0.0080793 | 0.125 | 0.08 | 261 | 0 | 0.364 | 1 | 1 | cs | TRUE
113 | LV_6800-5_0_4_line_113 |  | 108 | 116 | 0.012523 | 0.125 | 0.08 | 261 | 0 | 0.364 | 1 | 1 | cs | TRUE
114 | LV_6800-5_0_4_line_114 |  | 109 | 110 | 0.036348 | 0.125 | 0.08 | 261 | 0 | 0.364 | 1 | 1 | cs | TRUE
115 | LV_6800-5_0_4_line_115 |  | 109 | 111 | 0.022695 | 0.125 | 0.08 | 261 | 0 | 0.364 | 1 | 1 | cs | TRUE
116 | LV_6800-5_0_4_line_116 |  | 110 | 112 | 0.015768 | 0.125 | 0.08 | 261 | 0 | 0.364 | 1 | 1 | cs | TRUE
117 | LV_6800-5_0_4_line_117 |  | 112 | 113 | 0.018718 | 0.125 | 0.08 | 261 | 0 | 0.364 | 1 | 1 | cs | TRUE
118 | LV_6800-5_0_4_line_118 |  | 113 | 114 | 0.0020426 | 0.125 | 0.08 | 261 | 0 | 0.364 | 1 | 1 | cs | TRUE
119 | LV_6800-5_0_4_line_119 |  | 114 | 120 | 0.025096 | 0.125 | 0.08 | 261 | 0 | 0.364 | 1 | 1 | cs | TRUE
120 | LV_6800-5_0_4_line_120 |  | 115 | 116 | 0.027588 | 0.125 | 0.08 | 261 | 0 | 0.364 | 1 | 1 | cs | TRUE
121 | LV_6800-5_0_4_line_121 |  | 115 | 117 | 0.015984 | 0.125 | 0.08 | 261 | 0 | 0.364 | 1 | 1 | cs | TRUE
122 | LV_6800-5_0_4_line_122 |  | 117 | 118 | 0.0079973 | 0.125 | 0.08 | 261 | 0 | 0.364 | 1 | 1 | cs | TRUE
123 | LV_6800-5_0_4_line_123 |  | 118 | 119 | 0.011578 | 0.125 | 0.08 | 261 | 0 | 0.364 | 1 | 1 | cs | TRUE
124 | LV_6800-5_0_4_line_124 |  | 120 | 121 | 0.013385 | 0.125 | 0.08 | 261 | 0 | 0.364 | 1 | 1 | cs | TRUE
125 | LV_6800-5_0_4_line_125 |  | 121 | 122 | 0.0085822 | 0.125 | 0.08 | 261 | 0 | 0.364 | 1 | 1 | cs | TRUE
126 | LV_6800-5_0_4_line_126 |  | 122 | 123 | 0.017146 | 0.125 | 0.08 | 261 | 0 | 0.364 | 1 | 1 | cs | TRUE
127 | LV_6800-5_0_4_line_127 |  | 126 | 131 | 0.00064618 | 0.125 | 0.08 | 261 | 0 | 0.364 | 1 | 1 | cs | TRUE
128 | LV_6800-5_0_4_line_128 |  | 127 | 128 | 0.0032441 | 0.125 | 0.08 | 261 | 0 | 0.364 | 1 | 1 | cs | TRUE
129 | LV_6800-5_0_4_line_129 |  | 128 | 129 | 0.0095076 | 0.125 | 0.08 | 261 | 0 | 0.364 | 1 | 1 | cs | TRUE
130 | LV_6800-5_0_4_line_130 |  | 129 | 130 | 0.099344 | 0.125 | 0.08 | 261 | 0 | 0.364 | 1 | 1 | cs | TRUE
131 | LV_6800-5_0_4_line_131 |  | 130 | 137 | 0.030294 | 0.125 | 0.08 | 261 | 0 | 0.364 | 1 | 1 | cs | TRUE
132 | LV_6800-5_0_4_line_132 |  | 131 | 132 | 0.01395 | 0.125 | 0.08 | 261 | 0 | 0.364 | 1 | 1 | cs | TRUE
133 | LV_6800-5_0_4_line_133 |  | 133 | 134 | 0.022385 | 0.125 | 0.08 | 261 | 0 | 0.364 | 1 | 1 | cs | TRUE
134 | LV_6800-5_0_4_line_134 |  | 133 | 135 | 0.051362 | 0.125 | 0.08 | 261 | 0 | 0.364 | 1 | 1 | cs | TRUE
135 | LV_6800-5_0_4_line_135 |  | 134 | 136 | 0.015335 | 0.125 | 0.08 | 261 | 0 | 0.364 | 1 | 1 | cs | TRUE
136 | LV_6800-5_0_4_line_136 |  | 134 | 137 | 0.010462 | 0.125 | 0.08 | 261 | 0 | 0.364 | 1 | 1 | cs | TRUE
137 | LV_6800-5_0_4_line_137 |  | 135 | 138 | 0.023189 | 0.125 | 0.08 | 261 | 0 | 0.364 | 1 | 1 | cs | TRUE
138 | LV_6800-5_0_4_line_138 |  | 136 | 139 | 0.018144 | 0.125 | 0.08 | 261 | 0 | 0.364 | 1 | 1 | cs | TRUE
139 | LV_6800-5_0_4_line_139 |  | 138 | 140 | 0.019284 | 0.125 | 0.08 | 261 | 0 | 0.364 | 1 | 1 | cs | TRUE

## trafo
| name | std_type | hv_bus | lv_bus | sn_mva | vn_hv_kv | vn_lv_kv | vk_percent | vkr_percent | pfe_kw | i0_percent | shift_degree | tap_side | tap_neutral | tap_min | tap_max | tap_step_percent | tap_step_degree | tap_pos | tap_phase_shifter | parallel | df | in_service
0 | LV_6800-5_0_4_trafo_78 | 0.63 MVA 20/0.4 kV | 141 | 72 | 0.63 | 20 | 0.4 | 6 | 1.206 | 1.65 | 0.2619 | 150 | hv | 0 | -2 | 2 | 2.5 | 0 | 0 | FALSE | 1 | 1 | TRUE

## line_geodata
| x0 | y0 | x1 | y1 | x2 | y2 | x3 | y3 | x4 | y4 | x5 | y5 | x6 | y6 | x7 | y7 | x8 | y8
0 | 2571807.3502 | 1251303.7261 | 2571805.5661 | 1251301.8897
1 | 2571831.1766 | 1251331.4572 | 2571826.2685 | 1251323.064 | 2571811.2896 | 1251307.7809 | 2571807.3502 | 1251303.7261
2 | 2571831.1766 | 1251331.4572 | 2571831.3223 | 1251339.8509 | 2571829.9944 | 1251343.555
3 | 2571831.1766 | 1251331.4572 | 2571835.3627 | 1251329.3358 | 2571838.8226 | 1251321.7504
4 | 2571824.8432 | 1251357.924 | 2571829.9944 | 1251343.555
5 | 2571842.2276 | 1251314.2854 | 2571838.8226 | 1251321.7504
6 | 2571779.5933 | 1251275.1552 | 2571787.8227 | 1251259.9614
7 | 2571779.5933 | 1251275.1552 | 2571773.2568 | 1251287.9383
8 | 2571807.1297 | 1251242.7355 | 2571797.7364 | 1251249.7295 | 2571787.8227 | 1251259.9614
9 | 2571759.4631 | 1251315.7658 | 2571773.2568 | 1251287.9383
10 | 2571822.2128 | 1251365.2615 | 2571824.8432 | 1251357.924
11 | 2571852.0803 | 1251300.9151 | 2571845.1922 | 1251307.7858 | 2571842.2276 | 1251314.2854
12 | 2571807.1297 | 1251242.7355 | 2571810.3754 | 1251249.1132 | 2571813.5989 | 1251255.6021 | 2571815.9202 | 1251259.6603 | 2571823.4244 | 1251269.5755
13 | 2571807.1297 | 1251242.7355 | 2571805.3743 | 1251238.6523 | 2571802.4027 | 1251229.605
14 | 2571750.634 | 1251334.9885 | 2571756.9434 | 1251320.8492 | 2571759.4631 | 1251315.7658
15 | 2571852.0803 | 1251300.9151 | 2571846.2538 | 1251294.6012
16 | 2571852.0803 | 1251300.9151 | 2571864.6065 | 1251313.9982
17 | 2571697.7128 | 1251291.3838 | 2571687.7526 | 1251286.6619
18 | 2571679.0146 | 1251282.5193 | 2571687.7526 | 1251286.6619
19 | 2571677.2298 | 1251281.7607 | 2571679.0146 | 1251282.5193
20 | 2571677.2298 | 1251281.7607 | 2571657.9178 | 1251275.3038
21 | 2571680.4995 | 1251271.1046 | 2571678.6666 | 1251271.3469 | 2571677.0101 | 1251272.1554 | 2571675.6879 | 1251273.4403 | 2571674.8353 | 1251275.0677 | 2571674.5421 | 1251276.8814 | 2571674.8682 | 1251278.7811 | 2571675.7972 | 1251280.4778 | 2571677.2298 | 1251281.7607
22 | 2571680.4995 | 1251271.1046 | 2571692.7933 | 1251245.4531
23 | 2571706.1143 | 1251217.6588 | 2571706.0932 | 1251217.7022 | 2571692.7933 | 1251245.4531
24 | 2571652.0884 | 1251273.3548 | 2571657.9178 | 1251275.3038
25 | 2571740.7695 | 1251357.095 | 2571750.634 | 1251334.9885
26 | 2571740.7695 | 1251357.095 | 2571748.9076 | 1251359.7
27 | 2571740.7695 | 1251357.095 | 2571727.7583 | 1251353.1741
28 | 2571748.9076 | 1251359.7 | 2571764.1576 | 1251364.5816
29 | 2571727.7583 | 1251353.1741 | 2571722.8641 | 1251351.6993 | 2571719.7861 | 1251350.9648
30 | 2571778.2066 | 1251369.0787 | 2571764.1576 | 1251364.5816
31 | 2571715.6684 | 1251349.9822 | 2571719.7861 | 1251350.9648
32 | 2571630.835 | 1251212.7994 | 2571620.9935 | 1251233.9364
33 | 2571612.0714 | 1251253.099 | 2571620.9935 | 1251233.9364
34 | 2571636.4721 | 1251200.6923 | 2571630.835 | 1251212.7994
35 | 2571612.0714 | 1251253.099 | 2571613.7668 | 1251254.1026 | 2571615.0795 | 1251255.564 | 2571615.8957 | 1251257.3501 | 2571616.139 | 1251259.2947 | 2571615.7936 | 1251261.2198
36 | 2571636.5797 | 1251200.4612 | 2571636.4721 | 1251200.6923
37 | 2571615.7936 | 1251261.2198 | 2571626.8847 | 1251264.9281
38 | 2571646.8647 | 1251178.7076 | 2571636.9549 | 1251199.6552 | 2571636.5797 | 1251200.4612
39 | 2571633.5085 | 1251267.1427 | 2571626.8847 | 1251264.9281
40 | 2571646.8647 | 1251178.7076 | 2571650.0883 | 1251171.8934
41 | 2571633.5085 | 1251267.1427 | 2571652.0884 | 1251273.3548
42 | 2571823.4244 | 1251269.5755 | 2571833.5928 | 1251251.4201
43 | 2571823.4244 | 1251269.5755 | 2571824.6624 | 1251271.204 | 2571831.542 | 1251278.659
44 | 2571802.4027 | 1251229.605 | 2571801.2985 | 1251226.2408
45 | 2571756.0112 | 1251189.5352 | 2571757.2785 | 1251190.5837 | 2571774.1284 | 1251204.2368
46 | 2571796.1224 | 1251210.4779 | 2571785.0199 | 1251210.442 | 2571778.5998 | 1251207.8599 | 2571774.1284 | 1251204.2368
47 | 2571756.0112 | 1251189.5352 | 2571731.8303 | 1251169.5291
48 | 2571796.1224 | 1251210.4779 | 2571797.1563 | 1251213.6195 | 2571801.2985 | 1251226.2408
49 | 2571730.1283 | 1251168.121 | 2571731.8303 | 1251169.5291
50 | 2571730.1283 | 1251168.121 | 2571720.0738 | 1251188.8622
51 | 2571730.1283 | 1251168.121 | 2571708.6588 | 1251149.9235
52 | 2571720.0738 | 1251188.8622 | 2571718.8101 | 1251191.469
53 | 2571706.9269 | 1251215.9825 | 2571718.8101 | 1251191.469
54 | 2571706.9269 | 1251215.9825 | 2571706.1143 | 1251217.6588
55 | 2571826.8564 | 1251381.3997 | 2571789.2972 | 1251372.6288 | 2571778.2066 | 1251369.0787
56 | 2571826.8564 | 1251381.3997 | 2571816.2537 | 1251414.8391 | 2571807.5295 | 1251422.7971
57 | 2571826.8564 | 1251381.3997 | 2571850.4071 | 1251386.8981
58 | 2571857.8337 | 1251388.6321 | 2571850.4071 | 1251386.8981
59 | 2571857.8337 | 1251388.6321 | 2571859.6177 | 1251389.0486 | 2571869.7379 | 1251391.2743
60 | 2571869.7379 | 1251391.2743 | 2571875.1015 | 1251392.4538
61 | 2571661.7271 | 1251147.2907 | 2571650.0883 | 1251171.8934
62 | 2571699.8946 | 1251346.8897 | 2571705.5989 | 1251347.5793 | 2571715.6684 | 1251349.9822
63 | 2571841.4204 | 1251186.8271 | 2571868.1895 | 1251146.9892
64 | 2571841.4204 | 1251186.8271 | 2571841.2277 | 1251187.1139
65 | 2571841.2277 | 1251187.1139 | 2571856.4182 | 1251196.3026
66 | 2571862.7472 | 1251200.131 | 2571856.4182 | 1251196.3026
67 | 2571862.7472 | 1251200.131 | 2571865.4268 | 1251201.7527 | 2571874.3399 | 1251207.8107
68 | 2571862.7472 | 1251200.131 | 2571852.2437 | 1251218.4944
69 | 2571874.3399 | 1251207.8107 | 2571881.1841 | 1251212.4625 | 2571887.8974 | 1251218.7577
70 | 2571852.2437 | 1251218.4944 | 2571846.9156 | 1251227.8094
71 | 2571833.5928 | 1251251.4201 | 2571837.5302 | 1251244.3899
72 | 2571831.542 | 1251278.659 | 2571846.2538 | 1251294.6012
73 | 2571837.5302 | 1251244.3899 | 2571842.1559 | 1251236.1307 | 2571846.9156 | 1251227.8094
74 | 2571878.4746 | 1251328.4828 | 2571864.6065 | 1251313.9982
75 | 2571880.3491 | 1251330.4406 | 2571878.4746 | 1251328.4828
76 | 2571880.3491 | 1251330.4406 | 2571896.2656 | 1251347.0646
77 | 2571897.5938 | 1251230.3574 | 2571889.0762 | 1251219.8631 | 2571887.8974 | 1251218.7577
78 | 2571897.5938 | 1251230.3574 | 2571901.5231 | 1251235.1986
79 | 2571915.7214 | 1251252.471 | 2571914.1974 | 1251250.6862 | 2571903.1897 | 1251237.2519 | 2571901.5231 | 1251235.1986
80 | 2571918.2544 | 1251255.4373 | 2571915.7214 | 1251252.471
81 | 2571930.5739 | 1251269.8647 | 2571918.2544 | 1251255.4373
82 | 2571936.4655 | 1251276.7642 | 2571930.5739 | 1251269.8647
83 | 2571896.2656 | 1251347.0646 | 2571907.2228 | 1251358.5088
84 | 2571909.7389 | 1251361.1368 | 2571907.2228 | 1251358.5088
85 | 2571942.8675 | 1251391.4652 | 2571940.5039 | 1251389.5974 | 2571931.9589 | 1251382.9336 | 2571925.4958 | 1251377.5941 | 2571909.7389 | 1251361.1368
86 | 2571962.1848 | 1251401.8358 | 2571957.6014 | 1251399.7673 | 2571949.912 | 1251395.2676 | 2571942.8675 | 1251391.4652
87 | 2571942.8675 | 1251391.4652 | 2571948.4984 | 1251377.8165
88 | 2571951.2755 | 1251371.085 | 2571958.8571 | 1251352.7081 | 2571958.8571 | 1251352.7081
89 | 2571951.2755 | 1251371.085 | 2571948.4984 | 1251377.8165
90 | 2571962.7641 | 1251353.7791 | 2571958.8571 | 1251352.7081
91 | 2571962.1848 | 1251401.8358 | 2571959.4688 | 1251411.5663 | 2571968.6882 | 1251414.0575
92 | 2571962.1848 | 1251401.8358 | 2571969.3755 | 1251404.5047
93 | 2571968.6882 | 1251414.0575 | 2571964.8345 | 1251424.1936 | 2571960.792 | 1251433.1938
94 | 2571968.6882 | 1251414.0575 | 2571988.0075 | 1251420.092 | 2572002.564 | 1251426.0269
95 | 2571968.6882 | 1251414.0575 | 2571959.4688 | 1251411.5663 | 2571948.4358 | 1251408.5945 | 2571943.6458 | 1251407.5388
96 | 2571943.6458 | 1251407.5388 | 2571936.0149 | 1251426.2218
97 | 2571928.4029 | 1251444.8585 | 2571936.0149 | 1251426.2218
98 | 2571960.792 | 1251433.1938 | 2571957.5679 | 1251440.3721 | 2571964.8378 | 1251447.1421 | 2571953.9632 | 1251467.2294
99 | 2572002.564 | 1251426.0269 | 2572024.947 | 1251436.0577
100 | 2572002.564 | 1251426.0269 | 2572005.9602 | 1251418.0833
101 | 2571978.5159 | 1251182.2466 | 2571965.2556 | 1251174.4266 | 2571960.7209 | 1251169.9451
102 | 2571978.5159 | 1251182.2466 | 2571969.4126 | 1251202.9383
103 | 2571978.5159 | 1251182.2466 | 2571988.0526 | 1251187.9051 | 2572014.1346 | 1251203.3916
104 | 2571969.3256 | 1251203.1362 | 2571969.4126 | 1251202.9383
105 | 2572014.1346 | 1251203.3916 | 2572016.6674 | 1251204.8956
106 | 2571957.9321 | 1251229.0336 | 2571969.3256 | 1251203.1362
107 | 2572016.6674 | 1251204.8956 | 2572028.747 | 1251212.0684
108 | 2571957.9321 | 1251229.0336 | 2571954.9706 | 1251235.765
109 | 2572037.9843 | 1251217.2624 | 2572035.4785 | 1251216.0656 | 2572028.747 | 1251212.0684
110 | 2571936.4655 | 1251276.7642 | 2571949.9777 | 1251247.1138 | 2571954.9706 | 1251235.765
111 | 2571936.4655 | 1251276.7642 | 2571943.502 | 1251285.2057
112 | 2571948.8453 | 1251291.2651 | 2571944.2383 | 1251286.089 | 2571943.502 | 1251285.2057
113 | 2571957.2567 | 1251300.5369 | 2571956.2802 | 1251299.6185 | 2571948.8453 | 1251291.2651
114 | 2572051.235 | 1251288.7155 | 2572048.9109 | 1251295.3099 | 2572038.4113 | 1251322.7238
115 | 2572058.7786 | 1251267.3114 | 2572051.235 | 1251288.7155
116 | 2572032.9445 | 1251337.5134 | 2572037.7208 | 1251324.5266 | 2572038.4113 | 1251322.7238
117 | 2572032.9445 | 1251337.5134 | 2572026.9314 | 1251355.2391
118 | 2572026.9314 | 1251355.2391 | 2572026.2752 | 1251357.1734
119 | 2572018.213 | 1251380.9397 | 2572026.2752 | 1251357.1734
120 | 2571979.1863 | 1251317.0769 | 2571972.7152 | 1251313.2718 | 2571965.3019 | 1251308.1035 | 2571957.2567 | 1251300.5369
121 | 2571979.1863 | 1251317.0769 | 2571984.6415 | 1251302.0524
122 | 2571984.6415 | 1251302.0524 | 2571987.3709 | 1251294.5353
123 | 2571991.3222 | 1251283.6528 | 2571987.3709 | 1251294.5353
124 | 2572013.913 | 1251393.6156 | 2572018.213 | 1251380.9397
125 | 2572013.913 | 1251393.6156 | 2572011.4187 | 1251400.9684 | 2572011.1702 | 1251401.7476
126 | 2572005.9602 | 1251418.0833 | 2572011.1702 | 1251401.7476
127 | 2571928.1586 | 1251445.4567 | 2571928.4029 | 1251444.8585
128 | 2571953.9632 | 1251467.2294 | 2571952.4187 | 1251470.0822
129 | 2571947.8923 | 1251478.4432 | 2571952.4187 | 1251470.0822
130 | 2571947.8923 | 1251478.4432 | 2571903.0317 | 1251567.0818
131 | 2571903.0317 | 1251567.0818 | 2571888.9896 | 1251593.925
132 | 2571922.8838 | 1251458.371 | 2571928.1586 | 1251445.4567
133 | 2571884.14 | 1251603.1956 | 2571904.0031 | 1251613.5178
134 | 2571947.9629 | 1251639.3716 | 2571910.9441 | 1251618.4893 | 2571910.0902 | 1251616.681 | 2571904.0031 | 1251613.5178
135 | 2571884.14 | 1251603.1956 | 2571877.0313 | 1251616.7839
136 | 2571884.14 | 1251603.1956 | 2571888.9896 | 1251593.925
137 | 2571947.9629 | 1251639.3716 | 2571958.9208 | 1251618.9354
138 | 2571868.6206 | 1251632.8613 | 2571877.0313 | 1251616.7839
139 | 2571968.0335 | 1251601.9404 | 2571958.9208 | 1251618.9354

## bus_geodata
| x | y | coords
0 | 2571807.3502 | 1251303.7261
1 | 2571805.5662 | 1251301.8897
2 | 2571831.1766 | 1251331.4572
3 | 2571829.9944 | 1251343.555
4 | 2571838.8226 | 1251321.7504
5 | 2571779.5933 | 1251275.1552
6 | 2571787.8227 | 1251259.9614
7 | 2571773.2568 | 1251287.9383
8 | 2571824.8433 | 1251357.924
9 | 2571842.2276 | 1251314.2854
10 | 2571807.1297 | 1251242.7355
11 | 2571759.4631 | 1251315.7658
12 | 2571822.2128 | 1251365.2615
13 | 2571852.0803 | 1251300.9151
14 | 2571697.7128 | 1251291.3838
15 | 2571687.7526 | 1251286.6619
16 | 2571679.0146 | 1251282.5193
17 | 2571677.2298 | 1251281.7607
18 | 2571680.4995 | 1251271.1046
19 | 2571692.7933 | 1251245.4531
20 | 2571657.9178 | 1251275.3038
21 | 2571750.634 | 1251334.9885
22 | 2571740.7695 | 1251357.095
23 | 2571748.9076 | 1251359.7
24 | 2571727.7583 | 1251353.1741
25 | 2571764.1576 | 1251364.5816
26 | 2571719.7861 | 1251350.9648
27 | 2571620.9935 | 1251233.9364
28 | 2571630.835 | 1251212.7994
29 | 2571612.0714 | 1251253.099
30 | 2571636.4721 | 1251200.6923
31 | 2571615.7936 | 1251261.2198
32 | 2571636.5797 | 1251200.4612
33 | 2571626.8847 | 1251264.9281
34 | 2571646.8647 | 1251178.7076
35 | 2571633.5085 | 1251267.1427
36 | 2571823.4244 | 1251269.5755
37 | 2571802.4027 | 1251229.605
38 | 2571774.1284 | 1251204.2368
39 | 2571756.0112 | 1251189.5352
40 | 2571796.1224 | 1251210.4779
41 | 2571731.8303 | 1251169.5291
42 | 2571801.2985 | 1251226.2408
43 | 2571730.1283 | 1251168.121
44 | 2571720.0738 | 1251188.8622
45 | 2571708.6588 | 1251149.9235
46 | 2571718.8101 | 1251191.469
47 | 2571706.9269 | 1251215.9825
48 | 2571652.0884 | 1251273.3548
49 | 2571706.1143 | 1251217.6588
50 | 2571778.2066 | 1251369.0787
51 | 2571826.8564 | 1251381.3997
52 | 2571807.5295 | 1251422.7971
53 | 2571850.4071 | 1251386.8981
54 | 2571857.8337 | 1251388.6321
55 | 2571869.7379 | 1251391.2743
56 | 2571661.7271 | 1251147.2907
57 | 2571650.0883 | 1251171.8934
58 | 2571715.6684 | 1251349.9822
59 | 2571699.8946 | 1251346.8897
60 | 2571841.4204 | 1251186.8271
61 | 2571868.1895 | 1251146.9892
62 | 2571841.2277 | 1251187.1139
63 | 2571856.4182 | 1251196.3026
64 | 2571862.7472 | 1251200.131
65 | 2571874.3399 | 1251207.8107
66 | 2571852.2437 | 1251218.4944
67 | 2571833.5928 | 1251251.4201
68 | 2571831.542 | 1251278.659
69 | 2571837.5302 | 1251244.3899
70 | 2571846.2538 | 1251294.6012
71 | 2571864.6065 | 1251313.9982
72 | 2571878.4746 | 1251328.4828
73 | 2571880.3491 | 1251330.4406
74 | 2571846.9156 | 1251227.8094
75 | 2571887.8974 | 1251218.7577
76 | 2571897.5938 | 1251230.3574
77 | 2571901.5231 | 1251235.1986
78 | 2571915.7214 | 1251252.471
79 | 2571918.2544 | 1251255.4373
80 | 2571930.5739 | 1251269.8647
81 | 2571896.2656 | 1251347.0646
82 | 2571907.2228 | 1251358.5088
83 | 2571909.7389 | 1251361.1368
84 | 2571942.8675 | 1251391.4652
85 | 2571951.2755 | 1251371.085
86 | 2571958.8571 | 1251352.7081
87 | 2571948.4984 | 1251377.8165
88 | 2571962.7641 | 1251353.7791
89 | 2571962.1848 | 1251401.8358
90 | 2571968.6882 | 1251414.0575
91 | 2571969.3755 | 1251404.5047
92 | 2571943.6458 | 1251407.5388
93 | 2571936.0149 | 1251426.2218
94 | 2571960.792 | 1251433.1938
95 | 2572002.564 | 1251426.0269
96 | 2571960.7209 | 1251169.9451
97 | 2571978.5159 | 1251182.2466
98 | 2571969.4126 | 1251202.9383
99 | 2572014.1346 | 1251203.3916
100 | 2571969.3256 | 1251203.1362
101 | 2572016.6674 | 1251204.8956
102 | 2571957.9321 | 1251229.0336
103 | 2572028.747 | 1251212.0684
104 | 2571875.1015 | 1251392.4538
105 | 2571936.4655 | 1251276.7642
106 | 2571954.9706 | 1251235.765
107 | 2571943.502 | 1251285.2057
108 | 2571948.8453 | 1251291.2651
109 | 2572051.235 | 1251288.7155
110 | 2572038.4113 | 1251322.7238
111 | 2572058.7786 | 1251267.3114
112 | 2572032.9445 | 1251337.5134
113 | 2572026.9314 | 1251355.2391
114 | 2572026.2752 | 1251357.1734
115 | 2571979.1863 | 1251317.0769
116 | 2571957.2567 | 1251300.5369
117 | 2571984.6415 | 1251302.0524
118 | 2571987.3709 | 1251294.5353
119 | 2571991.3222 | 1251283.6528
120 | 2572018.213 | 1251380.9397
121 | 2572013.913 | 1251393.6156
122 | 2572011.1702 | 1251401.7476
123 | 2572005.9602 | 1251418.0833
124 | 2572024.947 | 1251436.0577
125 | 2572037.9843 | 1251217.2624
126 | 2571928.4029 | 1251444.8585
127 | 2571953.9631 | 1251467.2294
128 | 2571952.4187 | 1251470.0822
129 | 2571947.8923 | 1251478.4432
130 | 2571903.0317 | 1251567.0818
131 | 2571928.1586 | 1251445.4567
132 | 2571922.8838 | 1251458.371
133 | 2571904.0031 | 1251613.5178
134 | 2571884.14 | 1251603.1956
135 | 2571947.9629 | 1251639.3716
136 | 2571877.0313 | 1251616.7839
137 | 2571888.9896 | 1251593.925
138 | 2571958.9208 | 1251618.9354
139 | 2571868.6206 | 1251632.8613
140 | 2571968.0335 | 1251601.9404
141 | 2571852.0803 | 1251300.9151

## line_std_types
| c_nf_per_km | r_ohm_per_km | x_ohm_per_km | max_i_ka | type | q_mm2 | alpha | voltage_rating
NAYY 4x50 SE | 210 | 0.642 | 0.083 | 0.142 | cs | 50 | 0.00403 | LV
NAYY 4x120 SE | 264 | 0.225 | 0.08 | 0.242 | cs | 120 | 0.00403 | LV
NAYY 4x150 SE | 261 | 0.208 | 0.08 | 0.27 | cs | 150 | 0.00403 | LV
NA2XS2Y 1x95 RM/25 12/20 kV | 216 | 0.313 | 0.132 | 0.252 | cs | 95 | 0.00403 | MV
NA2XS2Y 1x185 RM/25 12/20 kV | 273 | 0.161 | 0.117 | 0.362 | cs | 185 | 0.00403 | MV
NA2XS2Y 1x240 RM/25 12/20 kV | 304 | 0.122 | 0.112 | 0.421 | cs | 240 | 0.00403 | MV
NA2XS2Y 1x95 RM/25 6/10 kV | 315 | 0.313 | 0.123 | 0.249 | cs | 95 | 0.00403 | MV
NA2XS2Y 1x185 RM/25 6/10 kV | 406 | 0.161 | 0.11 | 0.358 | cs | 185 | 0.00403 | MV
NA2XS2Y 1x240 RM/25 6/10 kV | 456 | 0.122 | 0.105 | 0.416 | cs | 240 | 0.00403 | MV
NA2XS2Y 1x150 RM/25 12/20 kV | 250 | 0.206 | 0.116 | 0.319 | cs | 150 | 0.00403 | MV
NA2XS2Y 1x120 RM/25 12/20 kV | 230 | 0.253 | 0.119 | 0.283 | cs | 120 | 0.00403 | MV
NA2XS2Y 1x70 RM/25 12/20 kV | 190 | 0.443 | 0.132 | 0.22 | cs | 70 | 0.00403 | MV
NA2XS2Y 1x150 RM/25 6/10 kV | 360 | 0.206 | 0.11 | 0.315 | cs | 150 | 0.00403 | MV
NA2XS2Y 1x120 RM/25 6/10 kV | 340 | 0.253 | 0.113 | 0.28 | cs | 120 | 0.00403 | MV
NA2XS2Y 1x70 RM/25 6/10 kV | 280 | 0.443 | 0.123 | 0.217 | cs | 70 | 0.00403 | MV
N2XS(FL)2Y 1x120 RM/35 64/110 kV | 112 | 0.153 | 0.166 | 0.366 | cs | 120 | 0.00393 | HV
N2XS(FL)2Y 1x185 RM/35 64/110 kV | 125 | 0.099 | 0.156 | 0.457 | cs | 185 | 0.00393 | HV
N2XS(FL)2Y 1x240 RM/35 64/110 kV | 135 | 0.075 | 0.149 | 0.526 | cs | 240 | 0.00393 | HV
N2XS(FL)2Y 1x300 RM/35 64/110 kV | 144 | 0.06 | 0.144 | 0.588 | cs | 300 | 0.00393 | HV
15-AL1/3-ST1A 0.4 | 11 | 1.8769 | 0.35 | 0.105 | ol | 16 | 0.00403 | LV
24-AL1/4-ST1A 0.4 | 11.25 | 1.2012 | 0.335 | 0.14 | ol | 24 | 0.00403 | LV
48-AL1/8-ST1A 0.4 | 12.2 | 0.5939 | 0.3 | 0.21 | ol | 48 | 0.00403 | LV
94-AL1/15-ST1A 0.4 | 13.2 | 0.306 | 0.29 | 0.35 | ol | 94 | 0.00403 | LV
34-AL1/6-ST1A 10.0 | 9.7 | 0.8342 | 0.36 | 0.17 | ol | 34 | 0.00403 | MV
48-AL1/8-ST1A 10.0 | 10.1 | 0.5939 | 0.35 | 0.21 | ol | 48 | 0.00403 | MV
70-AL1/11-ST1A 10.0 | 10.4 | 0.4132 | 0.339 | 0.29 | ol | 70 | 0.00403 | MV
94-AL1/15-ST1A 10.0 | 10.75 | 0.306 | 0.33 | 0.35 | ol | 94 | 0.00403 | MV
122-AL1/20-ST1A 10.0 | 11.1 | 0.2376 | 0.323 | 0.41 | ol | 122 | 0.00403 | MV
149-AL1/24-ST1A 10.0 | 11.25 | 0.194 | 0.315 | 0.47 | ol | 149 | 0.00403 | MV
34-AL1/6-ST1A 20.0 | 9.15 | 0.8342 | 0.382 | 0.17 | ol | 34 | 0.00403 | MV
48-AL1/8-ST1A 20.0 | 9.5 | 0.5939 | 0.372 | 0.21 | ol | 48 | 0.00403 | MV
70-AL1/11-ST1A 20.0 | 9.7 | 0.4132 | 0.36 | 0.29 | ol | 70 | 0.00403 | MV
94-AL1/15-ST1A 20.0 | 10 | 0.306 | 0.35 | 0.35 | ol | 94 | 0.00403 | MV
122-AL1/20-ST1A 20.0 | 10.3 | 0.2376 | 0.344 | 0.41 | ol | 122 | 0.00403 | MV
149-AL1/24-ST1A 20.0 | 10.5 | 0.194 | 0.337 | 0.47 | ol | 149 | 0.00403 | MV
184-AL1/30-ST1A 20.0 | 10.75 | 0.1571 | 0.33 | 0.535 | ol | 184 | 0.00403 | MV
243-AL1/39-ST1A 20.0 | 11 | 0.1188 | 0.32 | 0.645 | ol | 243 | 0.00403 | MV
48-AL1/8-ST1A 110.0 | 8 | 0.5939 | 0.46 | 0.21 | ol | 48 | 0.00403 | HV
70-AL1/11-ST1A 110.0 | 8.4 | 0.4132 | 0.45 | 0.29 | ol | 70 | 0.00403 | HV
94-AL1/15-ST1A 110.0 | 8.65 | 0.306 | 0.44 | 0.35 | ol | 94 | 0.00403 | HV
122-AL1/20-ST1A 110.0 | 8.5 | 0.2376 | 0.43 | 0.41 | ol | 122 | 0.00403 | HV
149-AL1/24-ST1A 110.0 | 8.75 | 0.194 | 0.41 | 0.47 | ol | 149 | 0.00403 | HV
184-AL1/30-ST1A 110.0 | 8.8 | 0.1571 | 0.4 | 0.535 | ol | 184 | 0.00403 | HV
243-AL1/39-ST1A 110.0 | 9 | 0.1188 | 0.39 | 0.645 | ol | 243 | 0.00403 | HV
305-AL1/39-ST1A 110.0 | 9.2 | 0.0949 | 0.38 | 0.74 | ol | 305 | 0.00403 | HV
490-AL1/64-ST1A 110.0 | 9.75 | 0.059 | 0.37 | 0.96 | ol | 490 | 0.00403 | HV
679-AL1/86-ST1A 110.0 | 9.95 | 0.042 | 0.36 | 1.15 | ol | 679 | 0.00403 | HV
490-AL1/64-ST1A 220.0 | 10 | 0.059 | 0.285 | 0.96 | ol | 490 | 0.00403 | HV
679-AL1/86-ST1A 220.0 | 11.7 | 0.042 | 0.275 | 1.15 | ol | 679 | 0.00403 | HV
490-AL1/64-ST1A 380.0 | 11 | 0.059 | 0.253 | 0.96 | ol | 490 | 0.00403 | HV
679-AL1/86-ST1A 380.0 | 14.6 | 0.042 | 0.25 | 1.15 | ol | 679 | 0.00403 | HV

## trafo_std_types
| i0_percent | pfe_kw | vkr_percent | sn_mva | vn_lv_kv | vn_hv_kv | vk_percent | shift_degree | vector_group | tap_side | tap_neutral | tap_min | tap_max | tap_step_degree | tap_step_percent | tap_phase_shifter
160 MVA 380/110 kV | 0.06 | 60 | 0.25 | 160 | 110 | 380 | 12.2 | 0 | Yy0 | hv | 0 | -9 | 9 | 0 | 1.5 | FALSE
100 MVA 220/110 kV | 0.06 | 55 | 0.26 | 100 | 110 | 220 | 12 | 0 | Yy0 | hv | 0 | -9 | 9 | 0 | 1.5 | FALSE
63 MVA 110/20 kV | 0.04 | 22 | 0.32 | 63 | 20 | 110 | 18 | 150 | YNd5 | hv | 0 | -9 | 9 | 0 | 1.5 | FALSE
40 MVA 110/20 kV | 0.05 | 18 | 0.34 | 40 | 20 | 110 | 16.2 | 150 | YNd5 | hv | 0 | -9 | 9 | 0 | 1.5 | FALSE
25 MVA 110/20 kV | 0.07 | 14 | 0.41 | 25 | 20 | 110 | 12 | 150 | YNd5 | hv | 0 | -9 | 9 | 0 | 1.5 | FALSE
63 MVA 110/10 kV | 0.04 | 22 | 0.32 | 63 | 10 | 110 | 18 | 150 | YNd5 | hv | 0 | -9 | 9 | 0 | 1.5 | FALSE
40 MVA 110/10 kV | 0.05 | 18 | 0.34 | 40 | 10 | 110 | 16.2 | 150 | YNd5 | hv | 0 | -9 | 9 | 0 | 1.5 | FALSE
25 MVA 110/10 kV | 0.07 | 14 | 0.41 | 25 | 10 | 110 | 12 | 150 | YNd5 | hv | 0 | -9 | 9 | 0 | 1.5 | FALSE
0.25 MVA 20/0.4 kV | 0.32 | 0.8 | 1.44 | 0.25 | 0.4 | 20 | 6 | 150 | Yzn5 | hv | 0 | -2 | 2 | 0 | 2.5 | FALSE
0.4 MVA 20/0.4 kV | 0.3375 | 1.35 | 1.425 | 0.4 | 0.4 | 20 | 6 | 150 | Dyn5 | hv | 0 | -2 | 2 | 0 | 2.5 | FALSE
0.63 MVA 20/0.4 kV | 0.2619 | 1.65 | 1.206 | 0.63 | 0.4 | 20 | 6 | 150 | Dyn5 | hv | 0 | -2 | 2 | 0 | 2.5 | FALSE
0.25 MVA 10/0.4 kV | 0.24 | 0.6 | 1.2 | 0.25 | 0.4 | 10 | 4 | 150 | Dyn5 | hv | 0 | -2 | 2 | 0 | 2.5 | FALSE
0.4 MVA 10/0.4 kV | 0.2375 | 0.95 | 1.325 | 0.4 | 0.4 | 10 | 4 | 150 | Dyn5 | hv | 0 | -2 | 2 | 0 | 2.5 | FALSE
0.63 MVA 10/0.4 kV | 0.1873 | 1.18 | 1.0794 | 0.63 | 0.4 | 10 | 4 | 150 | Dyn5 | hv | 0 | -2 | 2 | 0 | 2.5 | FALSE

## trafo3w_std_types
| sn_hv_mva | sn_mv_mva | sn_lv_mva | vn_hv_kv | vn_mv_kv | vn_lv_kv | vk_hv_percent | vk_mv_percent | vk_lv_percent | vkr_hv_percent | vkr_mv_percent | vkr_lv_percent | pfe_kw | i0_percent | shift_mv_degree | shift_lv_degree | vector_group | tap_side | tap_neutral | tap_min | tap_max | tap_step_percent
63/25/38 MVA 110/20/10 kV | 63 | 25 | 38 | 110 | 20 | 10 | 10.4 | 10.4 | 10.4 | 0.28 | 0.32 | 0.35 | 35 | 0.89 | 0 | 0 | YN0yn0yn0 | hv | 0 | -10 | 10 | 1.2
63/25/38 MVA 110/10/10 kV | 63 | 25 | 38 | 110 | 10 | 10 | 10.4 | 10.4 | 10.4 | 0.28 | 0.32 | 0.35 | 35 | 0.89 | 0 | 0 | YN0yn0yn0 | hv | 0 | -10 | 10 | 1.2

## fuse_std_types
| fuse_type | i_rated_a | t_avg | t_min | t_total | x_avg | x_min | x_total
HV 100A | HV 100A | 100 | 0 | [10.0, 3.64, 0.854, 0.281, 0.1, 0.0531, 0.022, 0.01] | [10.0, 4.267, 1.21, 0.403, 0.1, 0.058, 0.022, 0.01] | 0 | [300.0, 350.0, 450.0, 550.0, 700.0, 850.0, 1200.0, 1752.0] | [600.0, 700.0, 900.0, 1150.0, 1665.0, 2000.0, 3000.0, 4313.0]
HV 10A | HV 10A | 10 | 0 | [10.0, 1675.0, 0.344, 0.156, 0.1, 0.0417, 0.0171, 0.01] | [10.0, 1.3, 0.3, 0.155, 0.1, 0.0555, 0.023, 0.01] | 0 | [30.0, 32.0, 35.0, 37.0, 39.0, 50.0, 70.0, 88.0] | [60.0, 70.0, 80.0, 87.0, 94.0, 110.0, 150.0, 216.0]
HV 125A | HV 125A | 125 | 0 | [10.0, 1.82, 0.344, 0.1, 0.0467, 0.0269, 0.01] | [10.0, 2.478, 0.426, 0.1, 0.0427, 0.0211, 0.01] | 0 | [375.0, 500.0, 700.0, 925.0, 1200.0, 1500.0, 2341.0] | [750.0, 1000.0, 1500.0, 2200.0, 3000.0, 4000.0, 5765.0]
HV 160A | HV 160A | 160 | 0 | [10.0, 4.15, 1.03, 0.198, 0.1, 0.051, 0.0172, 0.01] | [10.0, 2.3, 0.734, 0.274, 0.1, 0.046, 0.0177, 0.01] | 0 | [480.0, 550.0, 700.0, 1000.0, 1260.0, 1600.0, 2500.0, 3227.0] | [960.0, 1300.0, 1700.0, 2200.0, 2996.0, 4000.0, 6000.0, 7946.0]
HV 16A | HV 16A | 16 | 0 | [10.0, 0.352, 0.164, 0.1, 0.0649, 0.0342, 0.01] | [10.0, 2.34, 0.722, 0.181, 0.1, 0.055, 0.0296, 0.01] | 0 | [48.0, 60.0, 65.0, 71.0, 80.0, 100.0, 162.0] | [96.0, 110.0, 125.0, 150.0, 168.0, 200.0, 250.0, 398.0]
HV 200A | HV 200A | 200 | 0 | [10.0, 4.267, 1.21, 0.403, 0.1, 0.058, 0.022, 0.01] | [10.0, 3.73, 1.654, 0.328, 0.1, 0.0531, 0.019, 0.01] | 0 | [600.0, 700.0, 900.0, 1150.0, 1665.0, 2000.0, 3000.0, 4313.0] | [1200.0, 1500.0, 1800.0, 2700.0, 3960.0, 5000.0, 7500.0, 10620.0]
HV 20A | HV 20A | 20 | 0 | [10.0, 1.3, 0.3, 0.155, 0.1, 0.0555, 0.023, 0.01] | [10.0, 1.3, 0.161, 0.1, 0.0611, 0.0399, 0.0141, 0.01] | 0 | [60.0, 70.0, 80.0, 87.0, 94.0, 110.0, 150.0, 216.0] | [120.0, 150.0, 200.0, 223.0, 260.0, 300.0, 450.0, 532.0]
HV 25A | HV 25A | 25 | 0 | [10.0, 2.512, 0.833, 0.299, 0.1, 0.0372, 0.0223, 0.01] | [10.0, 3.125, 0.597, 0.198, 0.1, 0.0378, 0.022, 0.01] | 0 | [75.0, 82.0, 90.0, 100.0, 124.0, 170.0, 200.0, 289.0] | [150.0, 170.0, 210.0, 250.0, 294.0, 400.0, 500.0, 711.0]
HV 31.5A | HV 31.5A | 31.5 | 0 | [10.0, 2.34, 0.722, 0.181, 0.1, 0.055, 0.0296, 0.01] | [10.0, 2.84, 0.368, 0.164, 0.1, 0.0621, 0.0378, 0.0195, 0.01] | 0 | [95.0, 110.0, 125.0, 150.0, 165.0, 200.0, 250.0, 390.0] | [189.0, 220.0, 300.0, 350.0, 393.0, 450.0, 530.0, 700.0, 960.0]
HV 40A | HV 40A | 40 | 0 | [10.0, 1.3, 0.161, 0.1, 0.0611, 0.0399, 0.0141, 0.01] | [10.0, 2.05, 0.369, 0.198, 0.1, 0.051, 0.0298, 0.01] | 0 | [120.0, 150.0, 200.0, 223.0, 260.0, 300.0, 450.0, 532.0] | [240.0, 300.0, 400.0, 450.0, 530.0, 650.0, 800.0, 1311.0]
HV 50A | HV 50A | 50 | 0 | [10.0, 3.215, 0.597, 0.198, 0.1, 0.0378, 0.022, 0.01] | [10.0, 3.64, 0.854, 0.281, 0.1, 0.0531, 0.022, 0.01] | 0 | [150.0, 170.0, 210.0, 250.0, 294.0, 400.0, 500.0, 711.0] | [300.0, 350.0, 450.0, 550.0, 700.0, 850.0, 1200.0, 1752.0]
HV 6.3A | HV 6.3A | 6.3 | 0 | [10.0, 1.39, 0.344, 0.168, 0.1, 0.056, 0.0263, 0.01] | [10.0, 1.711, 0.516, 0.198, 0.1, 0.0634, 0.0303, 0.01] | 0 | [19.0, 19.5, 20.4, 20.8, 22.0, 25.0, 32.0, 48.0] | [38.0, 40.0, 43.0, 48.0, 53.0, 60.0, 75.0, 118.0]
HV 63A | HV 63A | 63 | 0 | [10.0, 2.84, 0.368, 0.164, 0.1, 0.0621, 0.0378, 0.0195, 0.01] | [10.0, 1.82, 0.344, 0.1, 0.0467, 0.0269, 0.01] | 0 | [189.0, 220.0, 300.0, 350.0, 393.0, 450.0, 530.0, 700.0, 961.0] | [378.0, 500.0, 700.0, 934.0, 1200.0, 1500.0, 2366.0]
HV 80A | HV 80A | 80 | 0 | [10.0, 2.05, 0.369, 0.198, 0.1, 0.051, 0.0298, 0.01] | [10.0, 4.15, 1.03, 0.198, 0.1, 0.051, 0.0172, 0.01] | 0 | [240.0, 300.0, 400.0, 450.0, 530.0, 650.0, 800.0, 1311.0] | [480.0, 550.0, 700.0, 1000.0, 1260.0, 1600.0, 2500.0, 3227.0]
Siemens NH-1-100 | Siemens NH-1-100 | 100 | [5400.0, 2000.0, 400.0, 20.0, 1.0, 0.2, 0.012, 0.004] | 0 | 0 | [150.0, 190.0, 250.0, 430.0, 900.0, 1250.0, 2700.0, 3600.0] | 0 | 0
Siemens NH-1-125 | Siemens NH-1-125 | 125 | [4800.0, 120.0, 7.0, 0.1, 0.004] | 0 | 0 | [180.0, 400.0, 740.0, 2000.0, 4250.0] | 0 | 0
Siemens NH-1-16 | Siemens NH-1-16 | 16 | [4000.0, 400.0, 2.0, 0.1, 0.04, 0.01] | 0 | 0 | [26.0, 35.0, 75.0, 150.0, 200.0, 300.0] | 0 | 0
Siemens NH-1-160 | Siemens NH-1-160 | 160 | [4800.0, 120.0, 7.0, 0.1, 0.004] | 0 | 0 | [210.0, 500.0, 900.0, 2300.0, 5000.0] | 0 | 0
Siemens NH-1-25 | Siemens NH-1-25 | 25 | [4000.0, 1000.0, 10.0, 0.2, 0.02, 0.01] | 0 | 0 | [40.0, 50.0, 100.0, 210.0, 400.0, 500.0] | 0 | 0
Siemens NH-1-50 | Siemens NH-1-50 | 50 | [4000.0, 40.0, 4.0, 1.0, 0.02, 0.01] | 0 | 0 | [86.0, 200.0, 300.0, 400.0, 1000.0, 1280.0] | 0 | 0
Siemens NH-1-63 | Siemens NH-1-63 | 63 | [4000.0, 100.0, 10.0, 2.0, 0.04, 0.01] | 0 | 0 | [100.0, 200.0, 300.0, 400.0, 1000.0, 1500.0] | 0 | 0
Siemens NH-1-80 | Siemens NH-1-80 | 80 | [4800.0, 120.0, 7.0, 0.1, 0.01] | 0 | 0 | [150.58, 250.0, 450.0, 1150.0, 2470.0] | 0 | 0
Siemens NH-2-1000 | Siemens NH-2-1000 | 1000 | [4800.0, 120.0, 7.0, 0.1, 0.004] | 0 | 0 | [1900.0, 3500.0, 8400.0, 24000.0, 52000.0] | 0 | 0
Siemens NH-2-200 | Siemens NH-2-200 | 200 | [4800.0, 120.0, 7.0, 0.1, 0.004] | 0 | 0 | [280.0, 650.0, 1200.0, 3000.0, 7000.0] | 0 | 0
Siemens NH-2-224 | Siemens NH-2-224 | 224 | [4800.0, 120.0, 7.0, 0.2, 0.04, 0.004] | 0 | 0 | [400.0, 750.0, 1453.0, 3025.0, 4315.0, 7600.0] | 0 | 0
Siemens NH-2-250 | Siemens NH-2-250 | 250 | [4800.0, 120.0, 7.0, 0.1, 0.004] | 0 | 0 | [450.0, 800.0, 1650.0, 4000.0, 8500.0] | 0 | 0
Siemens NH-2-315 | Siemens NH-2-315 | 315 | [4800.0, 120.0, 7.0, 0.1, 0.004] | 0 | 0 | [550.0, 920.0, 1900.0, 5000.0, 11000.0] | 0 | 0
Siemens NH-2-355 | Siemens NH-2-355 | 355 | [4800.0, 120.0, 6.0, 0.1, 0.004] | 0 | 0 | [650.0, 1116.27, 2350.0, 5840.0, 12790.0] | 0 | 0
Siemens NH-2-400 | Siemens NH-2-400 | 400 | [4800.0, 120.0, 7.0, 0.1, 0.004] | 0 | 0 | [720.0, 1350.0, 2800.0, 6500.0, 15000.0] | 0 | 0
Siemens NH-2-425 | Siemens NH-2-425 | 425 | [4800.0, 120.0, 7.0, 0.1, 0.004] | 0 | 0 | [850.0, 1500.0, 3050.0, 7500.0, 16500.0] | 0 | 0
Siemens NH-2-630 | Siemens NH-2-630 | 630 | [4800.0, 120.0, 7.0, 0.1, 0.004] | 0 | 0 | [1200.0, 2000.0, 4800.0, 12000.0, 26000.0] | 0 | 0

## dtypes
| element | column | dtype
0 | bus | name | object
1 | bus | vn_kv | float64
2 | bus | type | object
3 | bus | zone | object
4 | bus | in_service | bool
5 | load | name | object
6 | load | bus | uint32
7 | load | p_mw | float64
8 | load | q_mvar | float64
9 | load | const_z_percent | float64
10 | load | const_i_percent | float64
11 | load | sn_mva | float64
12 | load | scaling | float64
13 | load | in_service | bool
14 | load | type | object
15 | ext_grid | name | object
16 | ext_grid | bus | uint32
17 | ext_grid | vm_pu | float64
18 | ext_grid | va_degree | float64
19 | ext_grid | slack_weight | float64
20 | ext_grid | in_service | bool
21 | line | name | object
22 | line | std_type | object
23 | line | from_bus | uint32
24 | line | to_bus | uint32
25 | line | length_km | float64
26 | line | r_ohm_per_km | float64
27 | line | x_ohm_per_km | float64
28 | line | c_nf_per_km | float64
29 | line | g_us_per_km | float64
30 | line | max_i_ka | float64
31 | line | df | float64
32 | line | parallel | uint32
33 | line | type | object
34 | line | in_service | bool
35 | trafo | name | object
36 | trafo | std_type | object
37 | trafo | hv_bus | uint32
38 | trafo | lv_bus | uint32
39 | trafo | sn_mva | float64
40 | trafo | vn_hv_kv | float64
41 | trafo | vn_lv_kv | float64
42 | trafo | vk_percent | float64
43 | trafo | vkr_percent | float64
44 | trafo | pfe_kw | float64
45 | trafo | i0_percent | float64
46 | trafo | shift_degree | float64
47 | trafo | tap_side | object
48 | trafo | tap_neutral | int32
49 | trafo | tap_min | int32
50 | trafo | tap_max | int32
51 | trafo | tap_step_percent | float64
52 | trafo | tap_step_degree | float64
53 | trafo | tap_pos | int32
54 | trafo | tap_phase_shifter | bool
55 | trafo | parallel | uint32
56 | trafo | df | float64
57 | trafo | in_service | bool
58 | line_geodata | coords | object
59 | bus_geodata | x | float64
60 | bus_geodata | y | float64
61 | bus_geodata | coords | object

## parameters
| version | format_version | converged | OPF_converged | name | f_hz | sn_mva
0 | 2.14.6 | 2.14.0 | FALSE | FALSE |  | 50 | 1