## bus
| name | vn_kv | type | zone | in_service
0 | bus_LV_6800-8_0_5_node_0 | 0.4 | n |  | TRUE
1 | bus_LV_6800-8_0_5_node_1 | 0.4 | n |  | TRUE
2 | bus_LV_6800-8_0_5_node_2 | 0.4 | n |  | TRUE
3 | bus_LV_6800-8_0_5_node_3 | 0.4 | n |  | TRUE
4 | bus_LV_6800-8_0_5_node_4 | 0.4 | n |  | TRUE
5 | bus_LV_6800-8_0_5_node_24 | 0.4 | n |  | TRUE
6 | bus_LV_6800-8_0_5_node_22 | 0.4 | n |  | TRUE
7 | bus_LV_6800-8_0_5_node_29 | 0.4 | n |  | TRUE
8 | bus_LV_6800-8_0_5_node_28 | 0.4 | n |  | TRUE
9 | bus_LV_6800-8_0_5_node_30 | 0.4 | n |  | TRUE
10 | bus_LV_6800-8_0_5_node_18 | 0.4 | n |  | TRUE
11 | bus_LV_6800-8_0_5_node_89 | 0.4 | n |  | TRUE
12 | bus_LV_6800-8_0_5_node_21 | 0.4 | n |  | TRUE
13 | bus_LV_6800-8_0_5_node_5 | 0.4 | n |  | TRUE
14 | bus_LV_6800-8_0_5_node_6 | 0.4 | n |  | TRUE
15 | bus_LV_6800-8_0_5_node_7 | 0.4 | n |  | TRUE
16 | bus_LV_6800-8_0_5_node_8 | 0.4 | n |  | TRUE
17 | bus_LV_6800-8_0_5_node_9 | 0.4 | n |  | TRUE
18 | bus_LV_6800-8_0_5_node_46 | 0.4 | n |  | TRUE
19 | bus_LV_6800-8_0_5_node_11 | 0.4 | n |  | TRUE
20 | bus_LV_6800-8_0_5_node_45 | 0.4 | n |  | TRUE
21 | bus_LV_6800-8_0_5_node_10 | 0.4 | n |  | TRUE
22 | bus_LV_6800-8_0_5_node_12 | 0.4 | n |  | TRUE
23 | bus_LV_6800-8_0_5_node_13 | 0.4 | n |  | TRUE
24 | bus_LV_6800-8_0_5_node_31 | 0.4 | n |  | TRUE
25 | bus_LV_6800-8_0_5_node_106 | 0.4 | n |  | TRUE
26 | bus_LV_6800-8_0_5_node_35 | 0.4 | n |  | TRUE
27 | bus_LV_6800-8_0_5_node_14 | 0.4 | n |  | TRUE
28 | bus_LV_6800-8_0_5_node_15 | 0.4 | n |  | TRUE
29 | bus_LV_6800-8_0_5_node_16 | 0.4 | n |  | TRUE
30 | bus_LV_6800-8_0_5_node_17 | 0.4 | n |  | TRUE
31 | bus_LV_6800-8_0_5_node_27 | 0.4 | n |  | TRUE
32 | bus_LV_6800-8_0_5_node_25 | 0.4 | n |  | TRUE
33 | bus_LV_6800-8_0_5_node_19 | 0.4 | n |  | TRUE
34 | bus_LV_6800-8_0_5_node_20 | 0.4 | n |  | TRUE
35 | bus_LV_6800-8_0_5_node_23 | 0.4 | n |  | TRUE
36 | bus_LV_6800-8_0_5_node_26 | 0.4 | n |  | TRUE
37 | bus_LV_6800-8_0_5_node_90 | 0.4 | n |  | TRUE
38 | bus_LV_6800-8_0_5_node_93 | 0.4 | n |  | TRUE
39 | bus_LV_6800-8_0_5_node_116 | 0.4 | n |  | TRUE
40 | bus_LV_6800-8_0_5_node_33 | 0.4 | n |  | TRUE
41 | bus_LV_6800-8_0_5_node_32 | 0.4 | n |  | TRUE
42 | bus_LV_6800-8_0_5_node_34 | 0.4 | n |  | TRUE
43 | bus_LV_6800-8_0_5_node_36 | 0.4 | n |  | TRUE
44 | bus_LV_6800-8_0_5_node_37 | 0.4 | n |  | TRUE
45 | bus_LV_6800-8_0_5_node_38 | 0.4 | n |  | TRUE
46 | bus_LV_6800-8_0_5_node_60 | 0.4 | n |  | TRUE
47 | bus_LV_6800-8_0_5_node_49 | 0.4 | n |  | TRUE
48 | bus_LV_6800-8_0_5_node_125 | 0.4 | n |  | TRUE
49 | bus_LV_6800-8_0_5_node_109 | 0.4 | n |  | TRUE
50 | bus_LV_6800-8_0_5_node_54 | 0.4 | n |  | TRUE
51 | bus_LV_6800-8_0_5_node_50 | 0.4 | n |  | TRUE
52 | bus_LV_6800-8_0_5_node_126 | 0.4 | n |  | TRUE
53 | bus_LV_6800-8_0_5_node_39 | 0.4 | n |  | TRUE
54 | bus_LV_6800-8_0_5_node_40 | 0.4 | n |  | TRUE
55 | bus_LV_6800-8_0_5_node_41 | 0.4 | n |  | TRUE
56 | bus_LV_6800-8_0_5_node_43 | 0.4 | n |  | TRUE
57 | bus_LV_6800-8_0_5_node_44 | 0.4 | n |  | TRUE
58 | bus_LV_6800-8_0_5_node_58 | 0.4 | n |  | TRUE
59 | bus_LV_6800-8_0_5_node_56 | 0.4 | n |  | TRUE
60 | bus_LV_6800-8_0_5_node_59 | 0.4 | n |  | TRUE
61 | bus_LV_6800-8_0_5_node_57 | 0.4 | n |  | TRUE
62 | bus_LV_6800-8_0_5_node_55 | 0.4 | n |  | TRUE
63 | bus_LV_6800-8_0_5_node_47 | 0.4 | n |  | TRUE
64 | bus_LV_6800-8_0_5_node_48 | 0.4 | n |  | TRUE
65 | bus_LV_6800-8_0_5_node_64 | 0.4 | n |  | TRUE
66 | bus_LV_6800-8_0_5_node_108 | 0.4 | n |  | TRUE
67 | bus_LV_6800-8_0_5_node_62 | 0.4 | n |  | TRUE
68 | bus_LV_6800-8_0_5_node_119 | 0.4 | n |  | TRUE
69 | bus_LV_6800-8_0_5_node_63 | 0.4 | n |  | TRUE
70 | bus_LV_6800-8_0_5_node_61 | 0.4 | n |  | TRUE
71 | bus_LV_6800-8_0_5_node_51 | 0.4 | n |  | TRUE
72 | bus_LV_6800-8_0_5_node_52 | 0.4 | n |  | TRUE
73 | bus_LV_6800-8_0_5_node_53 | 0.4 | n |  | TRUE
74 | bus_LV_6800-8_0_5_node_70 | 0.4 | n |  | TRUE
75 | bus_LV_6800-8_0_5_node_74 | 0.4 | n |  | TRUE
76 | bus_LV_6800-8_0_5_node_69 | 0.4 | n |  | TRUE
77 | bus_LV_6800-8_0_5_node_71 | 0.4 | n |  | TRUE
78 | bus_LV_6800-8_0_5_node_67 | 0.4 | n |  | TRUE
79 | bus_LV_6800-8_0_5_node_72 | 0.4 | n |  | TRUE
80 | bus_LV_6800-8_0_5_node_65 | 0.4 | n |  | TRUE
81 | bus_LV_6800-8_0_5_node_66 | 0.4 | n |  | TRUE
82 | bus_LV_6800-8_0_5_node_68 | 0.4 | n |  | TRUE
83 | bus_LV_6800-8_0_5_node_75 | 0.4 | n |  | TRUE
84 | bus_LV_6800-8_0_5_node_128 | 0.4 | n |  | TRUE
85 | bus_LV_6800-8_0_5_node_77 | 0.4 | n |  | TRUE
86 | bus_LV_6800-8_0_5_node_73 | 0.4 | n |  | TRUE
87 | bus_LV_6800-8_0_5_node_78 | 0.4 | n |  | TRUE
88 | bus_LV_6800-8_0_5_node_80 | 0.4 | n |  | TRUE
89 | bus_LV_6800-8_0_5_node_81 | 0.4 | n |  | TRUE
90 | bus_LV_6800-8_0_5_node_82 | 0.4 | n |  | TRUE
91 | bus_LV_6800-8_0_5_node_83 | 0.4 | n |  | TRUE
92 | bus_LV_6800-8_0_5_node_107 | 0.4 | n |  | TRUE
93 | bus_LV_6800-8_0_5_node_120 | 0.4 | n |  | TRUE
94 | bus_LV_6800-8_0_5_node_85 | 0.4 | n |  | TRUE
95 | bus_LV_6800-8_0_5_node_86 | 0.4 | n |  | TRUE
96 | bus_LV_6800-8_0_5_node_87 | 0.4 | n |  | TRUE
97 | bus_LV_6800-8_0_5_node_88 | 0.4 | n |  | TRUE
98 | bus_LV_6800-8_0_5_node_92 | 0.4 | n |  | TRUE
99 | bus_LV_6800-8_0_5_node_94 | 0.4 | n |  | TRUE
100 | bus_LV_6800-8_0_5_node_91 | 0.4 | n |  | TRUE
101 | bus_LV_6800-8_0_5_node_99 | 0.4 | n |  | TRUE
102 | bus_LV_6800-8_0_5_node_97 | 0.4 | n |  | TRUE
103 | bus_LV_6800-8_0_5_node_95 | 0.4 | n |  | TRUE
104 | bus_LV_6800-8_0_5_node_96 | 0.4 | n |  | TRUE
105 | bus_LV_6800-8_0_5_node_98 | 0.4 | n |  | TRUE
106 | bus_LV_6800-8_0_5_node_100 | 0.4 | n |  | TRUE
107 | bus_LV_6800-8_0_5_node_101 | 0.4 | n |  | TRUE
108 | bus_LV_6800-8_0_5_node_103 | 0.4 | n |  | TRUE
109 | bus_LV_6800-8_0_5_node_102 | 0.4 | n |  | TRUE
110 | bus_LV_6800-8_0_5_node_104 | 0.4 | n |  | TRUE
111 | bus_LV_6800-8_0_5_node_105 | 0.4 | n |  | TRUE
112 | bus_LV_6800-8_0_5_node_118 | 0.4 | n |  | TRUE
113 | bus_LV_6800-8_0_5_node_121 | 0.4 | n |  | TRUE
114 | bus_LV_6800-8_0_5_node_117 | 0.4 | n |  | TRUE
115 | bus_LV_6800-8_0_5_node_111 | 0.4 | n |  | TRUE
116 | bus_LV_6800-8_0_5_node_123 | 0.4 | n |  | TRUE
117 | bus_LV_6800-8_0_5_node_124 | 0.4 | n |  | TRUE
118 | bus_LV_6800-8_0_5_node_112 | 0.4 | n |  | TRUE
119 | bus_LV_6800-8_0_5_node_113 | 0.4 | n |  | TRUE
120 | bus_LV_6800-8_0_5_node_114 | 0.4 | n |  | TRUE
121 | bus_LV_6800-8_0_5_node_115 | 0.4 | n |  | TRUE
122 | bus_LV_6800-8_0_5_node_122 | 0.4 | n |  | TRUE
123 | bus_LV_6800-8_0_5_node_127 | 0.4 | n |  | TRUE
124 | bus_MV_344_1_node_152 | 20 | n |  | TRUE

## load
| name | bus | p_mw | q_mvar | const_z_percent | const_i_percent | sn_mva | scaling | in_service | type
0 | LV_6800-8_0_5_load_0 | 0 | 0.034953 | 0.0087601 | 0 | 0 |  | 1 | TRUE | wye
1 | LV_6800-8_0_5_load_1 | 1 | 0.0103 | 0.0025814 | 0 | 0 |  | 1 | TRUE | wye
2 | LV_6800-8_0_5_load_2 | 2 | 0.0085535 | 0.0021437 | 0 | 0 |  | 1 | TRUE | wye
3 | LV_6800-8_0_5_load_22 | 6 | 0.0036782 | 0.00092185 | 0 | 0 |  | 1 | TRUE | wye
4 | LV_6800-8_0_5_load_28 | 8 | 0.0036584 | 0.00091688 | 0 | 0 |  | 1 | TRUE | wye
5 | LV_6800-8_0_5_load_18 | 10 | 0.0041805 | 0.0010477 | 0 | 0 |  | 1 | TRUE | wye
6 | LV_6800-8_0_5_load_89 | 11 | 0.008107 | 0.0020318 | 0 | 0 |  | 1 | TRUE | wye
7 | LV_6800-8_0_5_load_5 | 13 | 0.0033101 | 0.00082958 | 0 | 0 |  | 1 | TRUE | wye
8 | LV_6800-8_0_5_load_6 | 14 | 0.0024516 | 0.00061444 | 0 | 0 |  | 1 | TRUE | wye
9 | LV_6800-8_0_5_load_7 | 15 | 0.0036727 | 0.00092048 | 0 | 0 |  | 1 | TRUE | wye
10 | LV_6800-8_0_5_load_8 | 16 | 0.0025752 | 0.00064541 | 0 | 0 |  | 1 | TRUE | wye
11 | LV_6800-8_0_5_load_9 | 17 | 0.0028681 | 0.0007188 | 0 | 0 |  | 1 | TRUE | wye
12 | LV_6800-8_0_5_load_46 | 18 | 0.0032997 | 0.00082699 | 0 | 0 |  | 1 | TRUE | wye
13 | LV_6800-8_0_5_load_11 | 19 | 0.0019393 | 0.00048604 | 0 | 0 |  | 1 | TRUE | wye
14 | LV_6800-8_0_5_load_45 | 20 | 0.0026423 | 0.00066221 | 0 | 0 |  | 1 | TRUE | wye
15 | LV_6800-8_0_5_load_10 | 21 | 0.0037935 | 0.00095075 | 0 | 0 |  | 1 | TRUE | wye
16 | LV_6800-8_0_5_load_12 | 22 | 0.002004 | 0.00050225 | 0 | 0 |  | 1 | TRUE | wye
17 | LV_6800-8_0_5_load_31 | 24 | 0.0034299 | 0.00085961 | 0 | 0 |  | 1 | TRUE | wye
18 | LV_6800-8_0_5_load_106 | 25 | 0.0071942 | 0.001803 | 0 | 0 |  | 1 | TRUE | wye
19 | LV_6800-8_0_5_load_14 | 27 | 0.0038796 | 0.00097233 | 0 | 0 |  | 1 | TRUE | wye
20 | LV_6800-8_0_5_load_15 | 28 | 0.0066286 | 0.0016613 | 0 | 0 |  | 1 | TRUE | wye
21 | LV_6800-8_0_5_load_16 | 29 | 0.0054757 | 0.0013723 | 0 | 0 |  | 1 | TRUE | wye
22 | LV_6800-8_0_5_load_17 | 30 | 0.0045507 | 0.0011405 | 0 | 0 |  | 1 | TRUE | wye
23 | LV_6800-8_0_5_load_27 | 31 | 0.0052426 | 0.0013139 | 0 | 0 |  | 1 | TRUE | wye
24 | LV_6800-8_0_5_load_25 | 32 | 0.0058437 | 0.0014646 | 0 | 0 |  | 1 | TRUE | wye
25 | LV_6800-8_0_5_load_19 | 33 | 0.0026692 | 0.00066897 | 0 | 0 |  | 1 | TRUE | wye
26 | LV_6800-8_0_5_load_20 | 34 | 0.0022772 | 0.00057072 | 0 | 0 |  | 1 | TRUE | wye
27 | LV_6800-8_0_5_load_23 | 35 | 0.043605 | 0.010928 | 0 | 0 |  | 1 | TRUE | wye
28 | LV_6800-8_0_5_load_26 | 36 | 0.010894 | 0.0027303 | 0 | 0 |  | 1 | TRUE | wye
29 | LV_6800-8_0_5_load_90 | 37 | 0.0023001 | 0.00057645 | 0 | 0 |  | 1 | TRUE | wye
30 | LV_6800-8_0_5_load_116 | 39 | 0.0017641 | 0.00044212 | 0 | 0 |  | 1 | TRUE | wye
31 | LV_6800-8_0_5_load_32 | 41 | 0.0018597 | 0.00046609 | 0 | 0 |  | 1 | TRUE | wye
32 | LV_6800-8_0_5_load_36 | 43 | 0.0021348 | 0.00053503 | 0 | 0 |  | 1 | TRUE | wye
33 | LV_6800-8_0_5_load_37 | 44 | 0.0038308 | 0.0009601 | 0 | 0 |  | 1 | TRUE | wye
34 | LV_6800-8_0_5_load_38 | 45 | 0.0033764 | 0.00084621 | 0 | 0 |  | 1 | TRUE | wye
35 | LV_6800-8_0_5_load_60 | 46 | 0.0091696 | 0.0022981 | 0 | 0 |  | 1 | TRUE | wye
36 | LV_6800-8_0_5_load_49 | 47 | 0.0019298 | 0.00048366 | 0 | 0 |  | 1 | TRUE | wye
37 | LV_6800-8_0_5_load_125 | 48 | 0.0044172 | 0.001107 | 0 | 0 |  | 1 | TRUE | wye
38 | LV_6800-8_0_5_load_109 | 49 | 0.010121 | 0.0025366 | 0 | 0 |  | 1 | TRUE | wye
39 | LV_6800-8_0_5_load_54 | 50 | 0.0030721 | 0.00076994 | 0 | 0 |  | 1 | TRUE | wye
40 | LV_6800-8_0_5_load_126 | 52 | 0.0044771 | 0.0011221 | 0 | 0 |  | 1 | TRUE | wye
41 | LV_6800-8_0_5_load_39 | 53 | 0.0035982 | 0.0009018 | 0 | 0 |  | 1 | TRUE | wye
42 | LV_6800-8_0_5_load_40 | 54 | 0.0026184 | 0.00065624 | 0 | 0 |  | 1 | TRUE | wye
43 | LV_6800-8_0_5_load_43 | 56 | 0.0016473 | 0.00041285 | 0 | 0 |  | 1 | TRUE | wye
44 | LV_6800-8_0_5_load_44 | 57 | 0.0040863 | 0.0010241 | 0 | 0 |  | 1 | TRUE | wye
45 | LV_6800-8_0_5_load_58 | 58 | 0.0020453 | 0.0005126 | 0 | 0 |  | 1 | TRUE | wye
46 | LV_6800-8_0_5_load_59 | 60 | 0.0026339 | 0.00066013 | 0 | 0 |  | 1 | TRUE | wye
47 | LV_6800-8_0_5_load_57 | 61 | 0.0056183 | 0.0014081 | 0 | 0 |  | 1 | TRUE | wye
48 | LV_6800-8_0_5_load_55 | 62 | 0.0015707 | 0.00039365 | 0 | 0 |  | 1 | TRUE | wye
49 | LV_6800-8_0_5_load_47 | 63 | 0.0058032 | 0.0014544 | 0 | 0 |  | 1 | TRUE | wye
50 | LV_6800-8_0_5_load_48 | 64 | 0.003711 | 0.00093006 | 0 | 0 |  | 1 | TRUE | wye
51 | LV_6800-8_0_5_load_64 | 65 | 0.003637 | 0.00091152 | 0 | 0 |  | 1 | TRUE | wye
52 | LV_6800-8_0_5_load_108 | 66 | 0.0032256 | 0.0008084 | 0 | 0 |  | 1 | TRUE | wye
53 | LV_6800-8_0_5_load_61 | 70 | 0.0027551 | 0.00069048 | 0 | 0 |  | 1 | TRUE | wye
54 | LV_6800-8_0_5_load_51 | 71 | 0.0044851 | 0.0011241 | 0 | 0 |  | 1 | TRUE | wye
55 | LV_6800-8_0_5_load_52 | 72 | 0.003027 | 0.00075863 | 0 | 0 |  | 1 | TRUE | wye
56 | LV_6800-8_0_5_load_53 | 73 | 0.0028848 | 0.00072299 | 0 | 0 |  | 1 | TRUE | wye
57 | LV_6800-8_0_5_load_70 | 74 | 0.0023996 | 0.0006014 | 0 | 0 |  | 1 | TRUE | wye
58 | LV_6800-8_0_5_load_74 | 75 | 0.0019538 | 0.00048966 | 0 | 0 |  | 1 | TRUE | wye
59 | LV_6800-8_0_5_load_69 | 76 | 0.0024155 | 0.00060539 | 0 | 0 |  | 1 | TRUE | wye
60 | LV_6800-8_0_5_load_71 | 77 | 0.0051761 | 0.0012973 | 0 | 0 |  | 1 | TRUE | wye
61 | LV_6800-8_0_5_load_67 | 78 | 0.0020996 | 0.0005262 | 0 | 0 |  | 1 | TRUE | wye
62 | LV_6800-8_0_5_load_72 | 79 | 0.0014213 | 0.00035621 | 0 | 0 |  | 1 | TRUE | wye
63 | LV_6800-8_0_5_load_65 | 80 | 0.003304 | 0.00082807 | 0 | 0 |  | 1 | TRUE | wye
64 | LV_6800-8_0_5_load_66 | 81 | 0.0031638 | 0.00079292 | 0 | 0 |  | 1 | TRUE | wye
65 | LV_6800-8_0_5_load_68 | 82 | 0.0018356 | 0.00046005 | 0 | 0 |  | 1 | TRUE | wye
66 | LV_6800-8_0_5_load_75 | 83 | 0.021751 | 0.0054513 | 0 | 0 |  | 1 | TRUE | wye
67 | LV_6800-8_0_5_load_128 | 84 | 0.01139 | 0.0028546 | 0 | 0 |  | 1 | TRUE | wye
68 | LV_6800-8_0_5_load_77 | 85 | 0.0037359 | 0.00093631 | 0 | 0 |  | 1 | TRUE | wye
69 | LV_6800-8_0_5_load_73 | 86 | 0.00048625 | 0.00012187 | 0 | 0 |  | 1 | TRUE | wye
70 | LV_6800-8_0_5_load_78 | 87 | 0.0018119 | 0.00045409 | 0 | 0 |  | 1 | TRUE | wye
71 | LV_6800-8_0_5_load_80 | 88 | 0.0021395 | 0.00053622 | 0 | 0 |  | 1 | TRUE | wye
72 | LV_6800-8_0_5_load_81 | 89 | 0.00067955 | 0.00017031 | 0 | 0 |  | 1 | TRUE | wye
73 | LV_6800-8_0_5_load_82 | 90 | 0.00095095 | 0.00023833 | 0 | 0 |  | 1 | TRUE | wye
74 | LV_6800-8_0_5_load_83 | 91 | 0.00039295 | 9.8483e-05 | 0 | 0 |  | 1 | TRUE | wye
75 | LV_6800-8_0_5_load_107 | 92 | 0.00054402 | 0.00013634 | 0 | 0 |  | 1 | TRUE | wye
76 | LV_6800-8_0_5_load_120 | 93 | 0.001091 | 0.00027343 | 0 | 0 |  | 1 | TRUE | wye
77 | LV_6800-8_0_5_load_85 | 94 | 0.0069172 | 0.0017336 | 0 | 0 |  | 1 | TRUE | wye
78 | LV_6800-8_0_5_load_86 | 95 | 0.0083444 | 0.0020913 | 0 | 0 |  | 1 | TRUE | wye
79 | LV_6800-8_0_5_load_87 | 96 | 0.010349 | 0.0025938 | 0 | 0 |  | 1 | TRUE | wye
80 | LV_6800-8_0_5_load_88 | 97 | 0.0092304 | 0.0023134 | 0 | 0 |  | 1 | TRUE | wye
81 | LV_6800-8_0_5_load_94 | 99 | 0.0057555 | 0.0014425 | 0 | 0 |  | 1 | TRUE | wye
82 | LV_6800-8_0_5_load_91 | 100 | 0.0039843 | 0.00099856 | 0 | 0 |  | 1 | TRUE | wye
83 | LV_6800-8_0_5_load_99 | 101 | 0.0023632 | 0.00059226 | 0 | 0 |  | 1 | TRUE | wye
84 | LV_6800-8_0_5_load_95 | 103 | 0.0038978 | 0.00097687 | 0 | 0 |  | 1 | TRUE | wye
85 | LV_6800-8_0_5_load_96 | 104 | 0.0093663 | 0.0023474 | 0 | 0 |  | 1 | TRUE | wye
86 | LV_6800-8_0_5_load_98 | 105 | 0.0067212 | 0.0016845 | 0 | 0 |  | 1 | TRUE | wye
87 | LV_6800-8_0_5_load_101 | 107 | 0.0071911 | 0.0018023 | 0 | 0 |  | 1 | TRUE | wye
88 | LV_6800-8_0_5_load_103 | 108 | 0.0027004 | 0.00067678 | 0 | 0 |  | 1 | TRUE | wye
89 | LV_6800-8_0_5_load_102 | 109 | 0.0016454 | 0.00041237 | 0 | 0 |  | 1 | TRUE | wye
90 | LV_6800-8_0_5_load_104 | 110 | 0.0064367 | 0.0016132 | 0 | 0 |  | 1 | TRUE | wye
91 | LV_6800-8_0_5_load_105 | 111 | 0.0012594 | 0.00031564 | 0 | 0 |  | 1 | TRUE | wye
92 | LV_6800-8_0_5_load_118 | 112 | 0.0024517 | 0.00061444 | 0 | 0 |  | 1 | TRUE | wye
93 | LV_6800-8_0_5_load_121 | 113 | 0.0010216 | 0.00025604 | 0 | 0 |  | 1 | TRUE | wye
94 | LV_6800-8_0_5_load_117 | 114 | 0.0017101 | 0.00042858 | 0 | 0 |  | 1 | TRUE | wye
95 | LV_6800-8_0_5_load_111 | 115 | 0.0029053 | 0.00072814 | 0 | 0 |  | 1 | TRUE | wye
96 | LV_6800-8_0_5_load_123 | 116 | 0.0037775 | 0.00094674 | 0 | 0 |  | 1 | TRUE | wye
97 | LV_6800-8_0_5_load_124 | 117 | 0.0042323 | 0.0010607 | 0 | 0 |  | 1 | TRUE | wye
98 | LV_6800-8_0_5_load_112 | 118 | 0.0014112 | 0.00035369 | 0 | 0 |  | 1 | TRUE | wye
99 | LV_6800-8_0_5_load_113 | 119 | 0.0025978 | 0.00065106 | 0 | 0 |  | 1 | TRUE | wye
100 | LV_6800-8_0_5_load_114 | 120 | 0.0010727 | 0.00026885 | 0 | 0 |  | 1 | TRUE | wye
101 | LV_6800-8_0_5_load_115 | 121 | 0.002992 | 0.00074987 | 0 | 0 |  | 1 | TRUE | wye
102 | LV_6800-8_0_5_load_122 | 122 | 0.0038134 | 0.00095572 | 0 | 0 |  | 1 | TRUE | wye
103 | LV_6800-8_0_5_load_127 | 123 | 0.0056723 | 0.0014216 | 0 | 0 |  | 1 | TRUE | wye

## ext_grid
| name | bus | vm_pu | va_degree | slack_weight | in_service
0 |  | 19 | 1 | 0 | 1 | TRUE

## line
| name | std_type | from_bus | to_bus | length_km | r_ohm_per_km | x_ohm_per_km | c_nf_per_km | g_us_per_km | max_i_ka | df | parallel | type | in_service
0 | LV_6800-8_0_5_line_0 |  | 0 | 1 | 0.025174 | 0.125 | 0.08 | 261 | 0 | 0.364 | 1 | 1 | cs | TRUE
1 | LV_6800-8_0_5_line_1 |  | 0 | 2 | 0.028142 | 0.125 | 0.08 | 261 | 0 | 0.364 | 1 | 1 | cs | TRUE
2 | LV_6800-8_0_5_line_2 |  | 1 | 3 | 0.016548 | 0.125 | 0.08 | 261 | 0 | 0.364 | 1 | 1 | cs | TRUE
3 | LV_6800-8_0_5_line_3 |  | 2 | 4 | 0.004592 | 0.125 | 0.08 | 261 | 0 | 0.364 | 1 | 1 | cs | TRUE
4 | LV_6800-8_0_5_line_4 |  | 3 | 5 | 0.032803 | 0.125 | 0.08 | 261 | 0 | 0.364 | 1 | 1 | cs | TRUE
5 | LV_6800-8_0_5_line_5 |  | 3 | 6 | 0.013244 | 0.125 | 0.08 | 261 | 0 | 0.364 | 1 | 1 | cs | TRUE
6 | LV_6800-8_0_5_line_6 |  | 4 | 7 | 0.036343 | 0.125 | 0.08 | 261 | 0 | 0.364 | 1 | 1 | cs | TRUE
7 | LV_6800-8_0_5_line_7 |  | 4 | 8 | 0.05713 | 0.125 | 0.08 | 261 | 0 | 0.364 | 1 | 1 | cs | TRUE
8 | LV_6800-8_0_5_line_8 |  | 5 | 9 | 0.024544 | 0.125 | 0.08 | 261 | 0 | 0.364 | 1 | 2 | cs | TRUE
9 | LV_6800-8_0_5_line_9 |  | 5 | 10 | 0.013794 | 0.125 | 0.08 | 261 | 0 | 0.364 | 1 | 1 | cs | TRUE
10 | LV_6800-8_0_5_line_10 |  | 7 | 11 | 0.033648 | 0.125 | 0.08 | 261 | 0 | 0.364 | 1 | 1 | cs | TRUE
11 | LV_6800-8_0_5_line_11 |  | 8 | 12 | 0.027634 | 0.125 | 0.08 | 261 | 0 | 0.364 | 1 | 1 | cs | TRUE
12 | LV_6800-8_0_5_line_12 |  | 9 | 25 | 0.034748 | 0.125 | 0.08 | 261 | 0 | 0.364 | 1 | 1 | cs | TRUE
13 | LV_6800-8_0_5_line_13 |  | 9 | 23 | 0.019825 | 0.125 | 0.08 | 261 | 0 | 0.364 | 1 | 4 | cs | TRUE
14 | LV_6800-8_0_5_line_14 |  | 10 | 29 | 0.029086 | 0.125 | 0.08 | 261 | 0 | 0.364 | 1 | 1 | cs | TRUE
15 | LV_6800-8_0_5_line_15 |  | 11 | 37 | 0.02776 | 0.125 | 0.08 | 261 | 0 | 0.364 | 1 | 1 | cs | TRUE
16 | LV_6800-8_0_5_line_16 |  | 12 | 35 | 0.035183 | 0.125 | 0.08 | 261 | 0 | 0.364 | 1 | 1 | cs | TRUE
17 | LV_6800-8_0_5_line_17 |  | 12 | 34 | 0.029578 | 0.125 | 0.08 | 261 | 0 | 0.364 | 1 | 1 | cs | TRUE
18 | LV_6800-8_0_5_line_18 |  | 13 | 14 | 0.017145 | 0.125 | 0.08 | 261 | 0 | 0.364 | 1 | 1 | cs | TRUE
19 | LV_6800-8_0_5_line_19 |  | 13 | 15 | 0.014144 | 0.125 | 0.08 | 261 | 0 | 0.364 | 1 | 1 | cs | TRUE
20 | LV_6800-8_0_5_line_20 |  | 14 | 16 | 0.01047 | 0.125 | 0.08 | 261 | 0 | 0.364 | 1 | 1 | cs | TRUE
21 | LV_6800-8_0_5_line_21 |  | 15 | 17 | 0.011497 | 0.125 | 0.08 | 261 | 0 | 0.364 | 1 | 1 | cs | TRUE
22 | LV_6800-8_0_5_line_22 |  | 16 | 18 | 0.015031 | 0.125 | 0.08 | 261 | 0 | 0.364 | 1 | 1 | cs | TRUE
23 | LV_6800-8_0_5_line_23 |  | 17 | 19 | 0.011035 | 0.125 | 0.08 | 261 | 0 | 0.364 | 1 | 1 | cs | TRUE
24 | LV_6800-8_0_5_line_24 |  | 18 | 20 | 0.020744 | 0.125 | 0.08 | 261 | 0 | 0.364 | 1 | 1 | cs | TRUE
25 | LV_6800-8_0_5_line_25 |  | 19 | 21 | 0.011623 | 0.125 | 0.08 | 261 | 0 | 0.364 | 1 | 4 | cs | TRUE
26 | LV_6800-8_0_5_line_26 |  | 20 | 63 | 0.0017435 | 0.125 | 0.08 | 261 | 0 | 0.364 | 1 | 1 | cs | TRUE
27 | LV_6800-8_0_5_line_27 |  | 21 | 22 | 0.00048341 | 0.125 | 0.08 | 261 | 0 | 0.364 | 1 | 4 | cs | TRUE
28 | LV_6800-8_0_5_line_28 |  | 22 | 23 | 0.014358 | 0.125 | 0.08 | 261 | 0 | 0.364 | 1 | 4 | cs | TRUE
29 | LV_6800-8_0_5_line_29 |  | 23 | 24 | 0.030276 | 0.125 | 0.08 | 261 | 0 | 0.364 | 1 | 4 | cs | TRUE
30 | LV_6800-8_0_5_line_30 |  | 24 | 26 | 0.032226 | 0.125 | 0.08 | 261 | 0 | 0.364 | 1 | 4 | cs | TRUE
31 | LV_6800-8_0_5_line_31 |  | 25 | 38 | 0.022828 | 0.125 | 0.08 | 261 | 0 | 0.364 | 1 | 1 | cs | TRUE
32 | LV_6800-8_0_5_line_32 |  | 26 | 39 | 0.024605 | 0.125 | 0.08 | 261 | 0 | 0.364 | 1 | 1 | cs | TRUE
33 | LV_6800-8_0_5_line_33 |  | 26 | 40 | 0.028752 | 0.125 | 0.08 | 261 | 0 | 0.364 | 1 | 2 | cs | TRUE
34 | LV_6800-8_0_5_line_34 |  | 27 | 28 | 0.025283 | 0.125 | 0.08 | 261 | 0 | 0.364 | 1 | 1 | cs | TRUE
35 | LV_6800-8_0_5_line_35 |  | 27 | 29 | 0.0047108 | 0.125 | 0.08 | 261 | 0 | 0.364 | 1 | 1 | cs | TRUE
36 | LV_6800-8_0_5_line_36 |  | 28 | 30 | 0.00040625 | 0.125 | 0.08 | 261 | 0 | 0.364 | 1 | 1 | cs | TRUE
37 | LV_6800-8_0_5_line_37 |  | 30 | 31 | 0.022109 | 0.125 | 0.08 | 261 | 0 | 0.364 | 1 | 1 | cs | TRUE
38 | LV_6800-8_0_5_line_38 |  | 31 | 32 | 0.021788 | 0.125 | 0.08 | 261 | 0 | 0.364 | 1 | 1 | cs | TRUE
39 | LV_6800-8_0_5_line_39 |  | 32 | 36 | 0.031496 | 0.125 | 0.08 | 261 | 0 | 0.364 | 1 | 1 | cs | TRUE
40 | LV_6800-8_0_5_line_40 |  | 33 | 34 | 0.023606 | 0.125 | 0.08 | 261 | 0 | 0.364 | 1 | 1 | cs | TRUE
41 | LV_6800-8_0_5_line_41 |  | 37 | 100 | 0.0066175 | 0.125 | 0.08 | 261 | 0 | 0.364 | 1 | 1 | cs | TRUE
42 | LV_6800-8_0_5_line_42 |  | 38 | 98 | 0.002593 | 0.125 | 0.08 | 261 | 0 | 0.364 | 1 | 1 | cs | TRUE
43 | LV_6800-8_0_5_line_43 |  | 39 | 49 | 0.024061 | 0.125 | 0.08 | 261 | 0 | 0.364 | 1 | 1 | cs | TRUE
44 | LV_6800-8_0_5_line_44 |  | 40 | 43 | 0.011855 | 0.125 | 0.08 | 261 | 0 | 0.364 | 1 | 1 | cs | TRUE
45 | LV_6800-8_0_5_line_45 |  | 40 | 41 | 0.030901 | 0.125 | 0.08 | 261 | 0 | 0.364 | 1 | 1 | cs | TRUE
46 | LV_6800-8_0_5_line_46 |  | 41 | 42 | 0.0050129 | 0.125 | 0.08 | 261 | 0 | 0.364 | 1 | 1 | cs | TRUE
47 | LV_6800-8_0_5_line_47 |  | 42 | 44 | 0.0076889 | 0.125 | 0.08 | 261 | 0 | 0.364 | 1 | 1 | cs | TRUE
48 | LV_6800-8_0_5_line_48 |  | 42 | 45 | 0.027067 | 0.125 | 0.08 | 261 | 0 | 0.364 | 1 | 1 | cs | TRUE
49 | LV_6800-8_0_5_line_49 |  | 43 | 46 | 0.031903 | 0.125 | 0.08 | 261 | 0 | 0.364 | 1 | 1 | cs | TRUE
50 | LV_6800-8_0_5_line_50 |  | 44 | 47 | 0.0087423 | 0.125 | 0.08 | 261 | 0 | 0.364 | 1 | 1 | cs | TRUE
51 | LV_6800-8_0_5_line_51 |  | 45 | 48 | 0.016738 | 0.125 | 0.08 | 261 | 0 | 0.364 | 1 | 1 | cs | TRUE
52 | LV_6800-8_0_5_line_52 |  | 46 | 50 | 0.00075902 | 0.125 | 0.08 | 261 | 0 | 0.364 | 1 | 1 | cs | TRUE
53 | LV_6800-8_0_5_line_53 |  | 47 | 51 | 0.0044512 | 0.125 | 0.08 | 261 | 0 | 0.364 | 1 | 1 | cs | TRUE
54 | LV_6800-8_0_5_line_54 |  | 48 | 52 | 0.01842 | 0.125 | 0.08 | 261 | 0 | 0.364 | 1 | 1 | cs | TRUE
55 | LV_6800-8_0_5_line_55 |  | 50 | 72 | 0.026702 | 0.125 | 0.08 | 261 | 0 | 0.364 | 1 | 1 | cs | TRUE
56 | LV_6800-8_0_5_line_56 |  | 51 | 66 | 0.010967 | 0.125 | 0.08 | 261 | 0 | 0.364 | 1 | 1 | cs | TRUE
57 | LV_6800-8_0_5_line_57 |  | 51 | 67 | 0.008358 | 0.125 | 0.08 | 261 | 0 | 0.364 | 1 | 1 | cs | TRUE
58 | LV_6800-8_0_5_line_58 |  | 52 | 123 | 0.011986 | 0.125 | 0.08 | 261 | 0 | 0.364 | 1 | 1 | cs | TRUE
59 | LV_6800-8_0_5_line_59 |  | 53 | 54 | 0.0049367 | 0.125 | 0.08 | 261 | 0 | 0.364 | 1 | 1 | cs | TRUE
60 | LV_6800-8_0_5_line_60 |  | 53 | 55 | 0.010987 | 0.125 | 0.08 | 261 | 0 | 0.364 | 1 | 1 | cs | TRUE
61 | LV_6800-8_0_5_line_61 |  | 55 | 56 | 0.050148 | 0.125 | 0.08 | 261 | 0 | 0.364 | 1 | 1 | cs | TRUE
62 | LV_6800-8_0_5_line_62 |  | 55 | 57 | 0.030449 | 0.125 | 0.08 | 261 | 0 | 0.364 | 1 | 1 | cs | TRUE
63 | LV_6800-8_0_5_line_63 |  | 56 | 58 | 0.0048587 | 0.125 | 0.08 | 261 | 0 | 0.364 | 1 | 1 | cs | TRUE
64 | LV_6800-8_0_5_line_64 |  | 57 | 59 | 0.0082961 | 0.125 | 0.08 | 261 | 0 | 0.364 | 1 | 1 | cs | TRUE
65 | LV_6800-8_0_5_line_65 |  | 58 | 60 | 0.020518 | 0.125 | 0.08 | 261 | 0 | 0.364 | 1 | 1 | cs | TRUE
66 | LV_6800-8_0_5_line_66 |  | 59 | 61 | 0.026481 | 0.125 | 0.08 | 261 | 0 | 0.364 | 1 | 1 | cs | TRUE
67 | LV_6800-8_0_5_line_67 |  | 59 | 62 | 0.0092361 | 0.125 | 0.08 | 261 | 0 | 0.364 | 1 | 1 | cs | TRUE
68 | LV_6800-8_0_5_line_68 |  | 60 | 74 | 0.0040115 | 0.125 | 0.08 | 261 | 0 | 0.364 | 1 | 1 | cs | TRUE
69 | LV_6800-8_0_5_line_69 |  | 62 | 73 | 0.0083543 | 0.125 | 0.08 | 261 | 0 | 0.364 | 1 | 1 | cs | TRUE
70 | LV_6800-8_0_5_line_70 |  | 63 | 64 | 0.014954 | 0.125 | 0.08 | 261 | 0 | 0.364 | 1 | 1 | cs | TRUE
71 | LV_6800-8_0_5_line_71 |  | 64 | 65 | 0.019006 | 0.125 | 0.08 | 261 | 0 | 0.364 | 1 | 1 | cs | TRUE
72 | LV_6800-8_0_5_line_72 |  | 66 | 68 | 0.012286 | 0.125 | 0.08 | 261 | 0 | 0.364 | 1 | 1 | cs | TRUE
73 | LV_6800-8_0_5_line_73 |  | 67 | 69 | 0.031136 | 0.125 | 0.08 | 261 | 0 | 0.364 | 1 | 1 | cs | TRUE
74 | LV_6800-8_0_5_line_74 |  | 67 | 70 | 0.040593 | 0.125 | 0.08 | 261 | 0 | 0.364 | 1 | 1 | cs | TRUE
75 | LV_6800-8_0_5_line_75 |  | 68 | 113 | 0.016307 | 0.125 | 0.08 | 261 | 0 | 0.364 | 1 | 1 | cs | TRUE
76 | LV_6800-8_0_5_line_76 |  | 68 | 114 | 0.027846 | 0.125 | 0.08 | 261 | 0 | 0.364 | 1 | 1 | cs | TRUE
77 | LV_6800-8_0_5_line_77 |  | 69 | 76 | 0.015565 | 0.125 | 0.08 | 261 | 0 | 0.364 | 1 | 1 | cs | TRUE
78 | LV_6800-8_0_5_line_78 |  | 69 | 77 | 0.017861 | 0.125 | 0.08 | 261 | 0 | 0.364 | 1 | 1 | cs | TRUE
79 | LV_6800-8_0_5_line_79 |  | 71 | 72 | 0.0085803 | 0.125 | 0.08 | 261 | 0 | 0.364 | 1 | 1 | cs | TRUE
80 | LV_6800-8_0_5_line_80 |  | 71 | 73 | 0.027768 | 0.125 | 0.08 | 261 | 0 | 0.364 | 1 | 1 | cs | TRUE
81 | LV_6800-8_0_5_line_81 |  | 74 | 75 | 0.021342 | 0.125 | 0.08 | 261 | 0 | 0.364 | 1 | 1 | cs | TRUE
82 | LV_6800-8_0_5_line_82 |  | 75 | 85 | 0.0057558 | 0.125 | 0.08 | 261 | 0 | 0.364 | 1 | 1 | cs | TRUE
83 | LV_6800-8_0_5_line_83 |  | 76 | 78 | 0.016859 | 0.125 | 0.08 | 261 | 0 | 0.364 | 1 | 1 | cs | TRUE
84 | LV_6800-8_0_5_line_84 |  | 77 | 79 | 0.010783 | 0.125 | 0.08 | 261 | 0 | 0.364 | 1 | 1 | cs | TRUE
85 | LV_6800-8_0_5_line_85 |  | 78 | 80 | 0.021279 | 0.125 | 0.08 | 261 | 0 | 0.364 | 1 | 1 | cs | TRUE
86 | LV_6800-8_0_5_line_86 |  | 79 | 86 | 0.02507 | 0.125 | 0.08 | 261 | 0 | 0.364 | 1 | 1 | cs | TRUE
87 | LV_6800-8_0_5_line_87 |  | 80 | 81 | 0.0021567 | 0.125 | 0.08 | 261 | 0 | 0.364 | 1 | 1 | cs | TRUE
88 | LV_6800-8_0_5_line_88 |  | 81 | 82 | 0.015017 | 0.125 | 0.08 | 261 | 0 | 0.364 | 1 | 1 | cs | TRUE
89 | LV_6800-8_0_5_line_89 |  | 82 | 83 | 0.0048045 | 0.125 | 0.08 | 261 | 0 | 0.364 | 1 | 1 | cs | TRUE
90 | LV_6800-8_0_5_line_90 |  | 83 | 84 | 0.060009 | 0.125 | 0.08 | 261 | 0 | 0.364 | 1 | 1 | cs | TRUE
91 | LV_6800-8_0_5_line_91 |  | 85 | 87 | 0.019132 | 0.125 | 0.08 | 261 | 0 | 0.364 | 1 | 1 | cs | TRUE
92 | LV_6800-8_0_5_line_92 |  | 88 | 89 | 0.0047933 | 0.125 | 0.08 | 261 | 0 | 0.364 | 1 | 1 | cs | TRUE
93 | LV_6800-8_0_5_line_93 |  | 88 | 90 | 0.0083699 | 0.125 | 0.08 | 261 | 0 | 0.364 | 1 | 1 | cs | TRUE
94 | LV_6800-8_0_5_line_94 |  | 89 | 91 | 0.011833 | 0.125 | 0.08 | 261 | 0 | 0.364 | 1 | 1 | cs | TRUE
95 | LV_6800-8_0_5_line_95 |  | 91 | 92 | 0.00020088 | 0.125 | 0.08 | 261 | 0 | 0.364 | 1 | 1 | cs | TRUE
96 | LV_6800-8_0_5_line_96 |  | 92 | 93 | 0.0078096 | 0.125 | 0.08 | 261 | 0 | 0.364 | 1 | 1 | cs | TRUE
97 | LV_6800-8_0_5_line_97 |  | 93 | 112 | 0.00568 | 0.125 | 0.08 | 261 | 0 | 0.364 | 1 | 1 | cs | TRUE
98 | LV_6800-8_0_5_line_98 |  | 94 | 95 | 0.025218 | 0.125 | 0.08 | 261 | 0 | 0.364 | 1 | 1 | cs | TRUE
99 | LV_6800-8_0_5_line_99 |  | 94 | 96 | 0.0048796 | 0.125 | 0.08 | 261 | 0 | 0.364 | 1 | 1 | cs | TRUE
100 | LV_6800-8_0_5_line_100 |  | 95 | 97 | 0.0041358 | 0.125 | 0.08 | 261 | 0 | 0.364 | 1 | 1 | cs | TRUE
101 | LV_6800-8_0_5_line_101 |  | 97 | 98 | 0.031631 | 0.125 | 0.08 | 261 | 0 | 0.364 | 1 | 1 | cs | TRUE
102 | LV_6800-8_0_5_line_102 |  | 98 | 99 | 0.022177 | 0.125 | 0.08 | 261 | 0 | 0.364 | 1 | 1 | cs | TRUE
103 | LV_6800-8_0_5_line_103 |  | 99 | 101 | 0.029189 | 0.125 | 0.08 | 261 | 0 | 0.364 | 1 | 1 | cs | TRUE
104 | LV_6800-8_0_5_line_104 |  | 101 | 102 | 0.017589 | 0.125 | 0.08 | 261 | 0 | 0.364 | 1 | 1 | cs | TRUE
105 | LV_6800-8_0_5_line_105 |  | 102 | 106 | 0.014113 | 0.125 | 0.08 | 261 | 0 | 0.364 | 1 | 1 | cs | TRUE
106 | LV_6800-8_0_5_line_106 |  | 102 | 103 | 0.023928 | 0.125 | 0.08 | 261 | 0 | 0.364 | 1 | 1 | cs | TRUE
107 | LV_6800-8_0_5_line_107 |  | 103 | 104 | 0.0026918 | 0.125 | 0.08 | 261 | 0 | 0.364 | 1 | 1 | cs | TRUE
108 | LV_6800-8_0_5_line_108 |  | 104 | 105 | 0.0083094 | 0.125 | 0.08 | 261 | 0 | 0.364 | 1 | 1 | cs | TRUE
109 | LV_6800-8_0_5_line_109 |  | 105 | 107 | 0.0062851 | 0.125 | 0.08 | 261 | 0 | 0.364 | 1 | 1 | cs | TRUE
110 | LV_6800-8_0_5_line_110 |  | 106 | 108 | 0.010289 | 0.125 | 0.08 | 261 | 0 | 0.364 | 1 | 1 | cs | TRUE
111 | LV_6800-8_0_5_line_111 |  | 108 | 109 | 0.0071913 | 0.125 | 0.08 | 261 | 0 | 0.364 | 1 | 1 | cs | TRUE
112 | LV_6800-8_0_5_line_112 |  | 109 | 110 | 0.0068565 | 0.125 | 0.08 | 261 | 0 | 0.364 | 1 | 1 | cs | TRUE
113 | LV_6800-8_0_5_line_113 |  | 110 | 111 | 0.0031842 | 0.125 | 0.08 | 261 | 0 | 0.364 | 1 | 1 | cs | TRUE
114 | LV_6800-8_0_5_line_114 |  | 112 | 114 | 0.0046491 | 0.125 | 0.08 | 261 | 0 | 0.364 | 1 | 1 | cs | TRUE
115 | LV_6800-8_0_5_line_115 |  | 113 | 122 | 0.015381 | 0.125 | 0.08 | 261 | 0 | 0.364 | 1 | 1 | cs | TRUE
116 | LV_6800-8_0_5_line_116 |  | 115 | 116 | 0.012971 | 0.125 | 0.08 | 261 | 0 | 0.364 | 1 | 1 | cs | TRUE
117 | LV_6800-8_0_5_line_117 |  | 116 | 117 | 0.016977 | 0.125 | 0.08 | 261 | 0 | 0.364 | 1 | 1 | cs | TRUE
118 | LV_6800-8_0_5_line_118 |  | 117 | 123 | 0.0060715 | 0.125 | 0.08 | 261 | 0 | 0.364 | 1 | 1 | cs | TRUE
119 | LV_6800-8_0_5_line_119 |  | 118 | 119 | 0.019634 | 0.125 | 0.08 | 261 | 0 | 0.364 | 1 | 1 | cs | TRUE
120 | LV_6800-8_0_5_line_120 |  | 118 | 120 | 0.00034764 | 0.125 | 0.08 | 261 | 0 | 0.364 | 1 | 1 | cs | TRUE
121 | LV_6800-8_0_5_line_121 |  | 119 | 121 | 0.014529 | 0.125 | 0.08 | 261 | 0 | 0.364 | 1 | 1 | cs | TRUE
122 | LV_6800-8_0_5_line_122 |  | 121 | 122 | 0.017343 | 0.125 | 0.08 | 261 | 0 | 0.364 | 1 | 1 | cs | TRUE

## trafo
| name | std_type | hv_bus | lv_bus | sn_mva | vn_hv_kv | vn_lv_kv | vk_percent | vkr_percent | pfe_kw | i0_percent | shift_degree | tap_side | tap_neutral | tap_min | tap_max | tap_step_percent | tap_step_degree | tap_pos | tap_phase_shifter | parallel | df | in_service
0 | LV_6800-8_0_5_trafo_11 | 0.63 MVA 20/0.4 kV | 124 | 19 | 0.63 | 20 | 0.4 | 6 | 1.206 | 1.65 | 0.2619 | 150 | hv | 0 | -2 | 2 | 2.5 | 0 | 0 | FALSE | 1 | 1 | TRUE

## line_geodata
| x0 | y0 | x1 | y1 | x2 | y2 | x3 | y3
0 | 2572087.9641 | 1251430.0296 | 2572093.3418 | 1251430.9005 | 2572112.5588 | 1251435.3545
1 | 2572087.9641 | 1251430.0296 | 2572070.7282 | 1251427.2383 | 2572060.1136 | 1251426.0444
2 | 2572128.4784 | 1251439.8627 | 2572114.497 | 1251435.8038 | 2572112.5588 | 1251435.3545
3 | 2572055.5503 | 1251425.5312 | 2572060.1136 | 1251426.0444
4 | 2572128.4784 | 1251439.8627 | 2572130.1415 | 1251440.433 | 2572159.8681 | 1251449.6878
5 | 2572128.4784 | 1251439.8627 | 2572130.3018 | 1251426.7451
6 | 2572030.4042 | 1251438.5032 | 2572033.3422 | 1251430.9955 | 2572034.8396 | 1251423.6613 | 2572055.5503 | 1251425.5312
7 | 2572055.5503 | 1251425.5312 | 2572059.3409 | 1251411.5818 | 2572069.2728 | 1251370.0787
8 | 2572159.8681 | 1251449.6878 | 2572183.0988 | 1251457.8059
9 | 2572159.8681 | 1251449.6878 | 2572162.1906 | 1251436.0907
10 | 2572030.4042 | 1251438.5032 | 2572059.8163 | 1251454.847
11 | 2572075.7042 | 1251343.2037 | 2572069.2728 | 1251370.0787
12 | 2572183.0988 | 1251457.8059 | 2572166.5345 | 1251483.7678 | 2572164.1851 | 1251486.9455
13 | 2572183.0988 | 1251457.8059 | 2572202.07 | 1251463.7427
14 | 2572162.1906 | 1251436.0907 | 2572164.7888 | 1251420.8789 | 2572167.3259 | 1251407.4625
15 | 2572059.8163 | 1251454.847 | 2572084.0817 | 1251468.3309
16 | 2572075.7042 | 1251343.2037 | 2572110.7586 | 1251346.2054
17 | 2572075.7042 | 1251343.2037 | 2572079.885 | 1251325.5722 | 2572082.9668 | 1251314.5363
18 | 2572212.1704 | 1251401.4177 | 2572214.7143 | 1251384.4625
19 | 2572212.1704 | 1251401.4177 | 2572210.3104 | 1251413.8154 | 2572210.0487 | 1251415.401
20 | 2572214.7143 | 1251384.4625 | 2572216.2678 | 1251374.1085
21 | 2572208.1764 | 1251426.7449 | 2572210.0487 | 1251415.401
22 | 2572218.5025 | 1251359.2441 | 2572217.4084 | 1251366.5063 | 2572216.2678 | 1251374.1085
23 | 2572208.1764 | 1251426.7449 | 2572206.3795 | 1251437.6322
24 | 2572220.3255 | 1251338.5997 | 2572220.0695 | 1251340.1875 | 2572219.2088 | 1251354.5566 | 2572218.5025 | 1251359.2441
25 | 2572206.3795 | 1251437.6322 | 2572204.4868 | 1251449.0998
26 | 2572220.3255 | 1251338.5997 | 2572220.603 | 1251336.8784
27 | 2572204.4081 | 1251449.5768 | 2572204.4868 | 1251449.0998
28 | 2572202.07 | 1251463.7427 | 2572204.4081 | 1251449.5768
29 | 2572202.07 | 1251463.7427 | 2572230.8599 | 1251473.1132
30 | 2572261.504 | 1251483.0871 | 2572230.8599 | 1251473.1132
31 | 2572150.6136 | 1251505.3015 | 2572164.1851 | 1251486.9455
32 | 2572261.504 | 1251483.0871 | 2572257.2071 | 1251492.1577 | 2572249.6699 | 1251504.6243
33 | 2572289.3279 | 1251490.6393 | 2572276.1038 | 1251487.0879 | 2572262.5622 | 1251483.4268 | 2572261.504 | 1251483.0871
34 | 2572168.2012 | 1251402.8337 | 2572172.8989 | 1251377.9911
35 | 2572167.3259 | 1251407.4625 | 2572168.2012 | 1251402.8337
36 | 2572172.8989 | 1251377.9911 | 2572172.9744 | 1251377.5919
37 | 2572177.0823 | 1251355.868 | 2572172.9744 | 1251377.5919
38 | 2572177.0823 | 1251355.868 | 2572178.625 | 1251347.7098 | 2572181.4247 | 1251334.5187
39 | 2572181.4247 | 1251334.5187 | 2572187.9639 | 1251303.7087
40 | 2572082.9668 | 1251314.5363 | 2572089.316 | 1251291.7998
41 | 2572084.0817 | 1251468.3309 | 2572089.8661 | 1251471.5452
42 | 2572150.6136 | 1251505.3015 | 2572152.7339 | 1251506.8036
43 | 2572237.2211 | 1251525.2147 | 2572249.6699 | 1251504.6243
44 | 2572289.3279 | 1251490.6393 | 2572291.8395 | 1251479.0531
45 | 2572289.3279 | 1251490.6393 | 2572319.165 | 1251498.6786
46 | 2572324.0053 | 1251499.9828 | 2572319.165 | 1251498.6786
47 | 2572324.0053 | 1251499.9828 | 2572329.7559 | 1251501.5347 | 2572331.4114 | 1251502.0457
48 | 2572324.0053 | 1251499.9828 | 2572309.8289 | 1251523.0409
49 | 2572296.2762 | 1251447.4611 | 2572295.3767 | 1251454.4314 | 2572291.8395 | 1251479.0531
50 | 2572331.4114 | 1251502.0457 | 2572339.7647 | 1251504.6244
51 | 2572301.0625 | 1251537.2996 | 2572309.8289 | 1251523.0409
52 | 2572296.2762 | 1251447.4611 | 2572296.3733 | 1251446.7083
53 | 2572344.0179 | 1251505.9374 | 2572339.7647 | 1251504.6244
54 | 2572291.4151 | 1251552.9911 | 2572301.0625 | 1251537.2996
55 | 2572299.7905 | 1251420.2263 | 2572296.3733 | 1251446.7083
56 | 2572344.0179 | 1251505.9374 | 2572354.5996 | 1251508.8192
57 | 2572350.5973 | 1251500.7587 | 2572344.0179 | 1251505.9374
58 | 2572291.4151 | 1251552.9911 | 2572289.9264 | 1251555.4126 | 2572285.3262 | 1251563.3147
59 | 2572313.1839 | 1251317.4248 | 2572313.8719 | 1251312.5363
60 | 2572311.6528 | 1251328.305 | 2572313.1839 | 1251317.4248
61 | 2572311.6528 | 1251328.305 | 2572361.3207 | 1251335.2311
62 | 2572311.6528 | 1251328.305 | 2572307.7553 | 1251358.5036
63 | 2572361.3207 | 1251335.2311 | 2572362.1017 | 1251335.34 | 2572366.1509 | 1251335.7526
64 | 2572306.6934 | 1251366.7315 | 2572307.7553 | 1251358.5036
65 | 2572366.1509 | 1251335.7526 | 2572386.5633 | 1251337.8321
66 | 2572306.6934 | 1251366.7315 | 2572333.0814 | 1251368.9521
67 | 2572306.6934 | 1251366.7315 | 2572305.5114 | 1251375.8916
68 | 2572386.5633 | 1251337.8321 | 2572390.5541 | 1251338.2387
69 | 2572305.5114 | 1251375.8916 | 2572304.4422 | 1251384.1772
70 | 2572222.9834 | 1251322.1147 | 2572220.603 | 1251336.8784
71 | 2572222.9834 | 1251322.1147 | 2572226.0087 | 1251303.351
72 | 2572366.4537 | 1251512.0475 | 2572354.5996 | 1251508.8192
73 | 2572350.5973 | 1251500.7587 | 2572364.924 | 1251499.6576 | 2572381.6773 | 1251497.778
74 | 2572350.5973 | 1251500.7587 | 2572354.6302 | 1251470.7311 | 2572356.381 | 1251460.5856
75 | 2572366.4537 | 1251512.0475 | 2572362.057 | 1251527.7505
76 | 2572366.4537 | 1251512.0475 | 2572371.5696 | 1251513.4356 | 2572393.1056 | 1251520.1038
77 | 2572381.6773 | 1251497.778 | 2572383.2238 | 1251482.2895
78 | 2572381.6773 | 1251497.778 | 2572396.2732 | 1251496.142 | 2572399.4464 | 1251496.101
79 | 2572300.8886 | 1251411.7166 | 2572299.7905 | 1251420.2263
80 | 2572300.8886 | 1251411.7166 | 2572304.4422 | 1251384.1772
81 | 2572411.725 | 1251340.8919 | 2572400.6037 | 1251339.2626 | 2572390.5541 | 1251338.2387
82 | 2572411.725 | 1251340.8919 | 2572417.42 | 1251341.7262
83 | 2572384.8988 | 1251465.5142 | 2572383.2238 | 1251482.2895
84 | 2572399.4464 | 1251496.101 | 2572410.2281 | 1251495.9618
85 | 2572387.013 | 1251444.34 | 2572384.8988 | 1251465.5142
86 | 2572435.2335 | 1251497.7214 | 2572411.1175 | 1251495.9503 | 2572410.2281 | 1251495.9618
87 | 2572387.013 | 1251444.34 | 2572387.2272 | 1251442.194
88 | 2572387.2272 | 1251442.194 | 2572388.7192 | 1251427.2515
89 | 2572389.1966 | 1251422.4709 | 2572388.7192 | 1251427.2515
90 | 2572389.1966 | 1251422.4709 | 2572448.8062 | 1251429.3859
91 | 2572436.3503 | 1251344.4996 | 2572417.42 | 1251341.7262
92 | 2572426.0131 | 1251531.7885 | 2572421.6086 | 1251529.8973
93 | 2572426.0131 | 1251531.7885 | 2572433.7039 | 1251535.091
94 | 2572421.6086 | 1251529.8973 | 2572413.5241 | 1251526.4259 | 2572410.6247 | 1251525.5281
95 | 2572410.6247 | 1251525.5281 | 2572410.4328 | 1251525.4687
96 | 2572402.9726 | 1251523.1588 | 2572410.4328 | 1251525.4687
97 | 2572397.5467 | 1251521.4788 | 2572402.9726 | 1251523.1588
98 | 2572114.8904 | 1251554.0929 | 2572119.4799 | 1251551.1899 | 2572131.9166 | 1251535.7999
99 | 2572110.7665 | 1251556.7013 | 2572114.8904 | 1251554.0929
100 | 2572134.5161 | 1251532.5831 | 2572131.9166 | 1251535.7999
101 | 2572152.7339 | 1251506.8036 | 2572148.7636 | 1251511.481 | 2572138.7631 | 1251527.3275 | 2572134.5161 | 1251532.5831
102 | 2572152.7339 | 1251506.8036 | 2572170.8188 | 1251519.6392
103 | 2572170.8188 | 1251519.6392 | 2572177.5865 | 1251524.4426 | 2572193.0737 | 1251538.4625
104 | 2572205.1538 | 1251551.2416 | 2572193.9959 | 1251539.2973 | 2572193.0737 | 1251538.4625
105 | 2572214.3588 | 1251561.9609 | 2572205.1538 | 1251551.2416
106 | 2572205.1538 | 1251551.2416 | 2572187.5986 | 1251567.5002
107 | 2572187.5986 | 1251567.5002 | 2572185.6237 | 1251569.3293
108 | 2572185.6237 | 1251569.3293 | 2572183.2048 | 1251571.5695 | 2572179.3514 | 1251574.7752
109 | 2572174.5198 | 1251578.7948 | 2572179.3514 | 1251574.7752
110 | 2572214.3588 | 1251561.9609 | 2572221.0589 | 1251569.7696
111 | 2572225.7418 | 1251575.2272 | 2572225.7418 | 1251575.2272 | 2572221.0589 | 1251569.7696
112 | 2572225.7418 | 1251575.2272 | 2572230.7454 | 1251579.9151
113 | 2572233.069 | 1251582.0922 | 2572230.7454 | 1251579.9151
114 | 2572397.5467 | 1251521.4788 | 2572393.1056 | 1251520.1038
115 | 2572362.057 | 1251527.7505 | 2572357.9097 | 1251542.5623
116 | 2572273.7303 | 1251583.2339 | 2572267.2048 | 1251594.4435
117 | 2572282.2716 | 1251568.5618 | 2572273.7303 | 1251583.2339
118 | 2572282.2716 | 1251568.5618 | 2572285.3262 | 1251563.3147
119 | 2572381.7302 | 1251578.1059 | 2572365.3531 | 1251567.2767
120 | 2572381.7302 | 1251578.1059 | 2572382.0202 | 1251578.2976
121 | 2572365.3531 | 1251567.2767 | 2572353.2336 | 1251559.2629 | 2572353.2336 | 1251559.2629
122 | 2572357.9097 | 1251542.5623 | 2572353.2336 | 1251559.2629

## bus_geodata
| x | y | coords
0 | 2572087.9641 | 1251430.0296
1 | 2572112.5588 | 1251435.3545
2 | 2572060.1136 | 1251426.0444
3 | 2572128.4784 | 1251439.8627
4 | 2572055.5503 | 1251425.5312
5 | 2572159.8681 | 1251449.6878
6 | 2572130.3018 | 1251426.7451
7 | 2572030.4042 | 1251438.5032
8 | 2572069.2728 | 1251370.0787
9 | 2572183.0988 | 1251457.8059
10 | 2572162.1906 | 1251436.0907
11 | 2572059.8163 | 1251454.847
12 | 2572075.7042 | 1251343.2037
13 | 2572212.1704 | 1251401.4177
14 | 2572214.7143 | 1251384.4625
15 | 2572210.0487 | 1251415.401
16 | 2572216.2678 | 1251374.1085
17 | 2572208.1764 | 1251426.7449
18 | 2572218.5025 | 1251359.2441
19 | 2572206.3795 | 1251437.6322
20 | 2572220.3255 | 1251338.5997
21 | 2572204.4868 | 1251449.0998
22 | 2572204.4081 | 1251449.5768
23 | 2572202.07 | 1251463.7427
24 | 2572230.8599 | 1251473.1132
25 | 2572164.1851 | 1251486.9455
26 | 2572261.504 | 1251483.0871
27 | 2572168.2012 | 1251402.8337
28 | 2572172.8989 | 1251377.9911
29 | 2572167.3259 | 1251407.4625
30 | 2572172.9744 | 1251377.5919
31 | 2572177.0823 | 1251355.868
32 | 2572181.4247 | 1251334.5187
33 | 2572089.316 | 1251291.7998
34 | 2572082.9668 | 1251314.5363
35 | 2572110.7586 | 1251346.2054
36 | 2572187.9639 | 1251303.7087
37 | 2572084.0817 | 1251468.3309
38 | 2572150.6136 | 1251505.3015
39 | 2572249.6699 | 1251504.6243
40 | 2572289.3279 | 1251490.6393
41 | 2572319.165 | 1251498.6786
42 | 2572324.0053 | 1251499.9828
43 | 2572291.8395 | 1251479.0531
44 | 2572331.4114 | 1251502.0457
45 | 2572309.8289 | 1251523.0409
46 | 2572296.2762 | 1251447.4611
47 | 2572339.7647 | 1251504.6244
48 | 2572301.0625 | 1251537.2996
49 | 2572237.2211 | 1251525.2147
50 | 2572296.3733 | 1251446.7083
51 | 2572344.0179 | 1251505.9374
52 | 2572291.4151 | 1251552.9911
53 | 2572313.1839 | 1251317.4248
54 | 2572313.8719 | 1251312.5363
55 | 2572311.6528 | 1251328.305
56 | 2572361.3207 | 1251335.2311
57 | 2572307.7553 | 1251358.5036
58 | 2572366.1509 | 1251335.7526
59 | 2572306.6934 | 1251366.7315
60 | 2572386.5633 | 1251337.8321
61 | 2572333.0814 | 1251368.9521
62 | 2572305.5114 | 1251375.8916
63 | 2572220.603 | 1251336.8784
64 | 2572222.9834 | 1251322.1147
65 | 2572226.0087 | 1251303.351
66 | 2572354.5996 | 1251508.8192
67 | 2572350.5973 | 1251500.7587
68 | 2572366.4537 | 1251512.0475
69 | 2572381.6773 | 1251497.778
70 | 2572356.381 | 1251460.5856
71 | 2572300.8886 | 1251411.7166
72 | 2572299.7905 | 1251420.2263
73 | 2572304.4422 | 1251384.1772
74 | 2572390.5541 | 1251338.2387
75 | 2572411.725 | 1251340.8919
76 | 2572383.2238 | 1251482.2895
77 | 2572399.4464 | 1251496.101
78 | 2572384.8988 | 1251465.5142
79 | 2572410.2281 | 1251495.9618
80 | 2572387.013 | 1251444.34
81 | 2572387.2272 | 1251442.194
82 | 2572388.7192 | 1251427.2515
83 | 2572389.1966 | 1251422.4709
84 | 2572448.8062 | 1251429.3859
85 | 2572417.42 | 1251341.7262
86 | 2572435.2335 | 1251497.7214
87 | 2572436.3503 | 1251344.4995
88 | 2572426.0131 | 1251531.7885
89 | 2572421.6086 | 1251529.8973
90 | 2572433.7039 | 1251535.091
91 | 2572410.6247 | 1251525.5281
92 | 2572410.4328 | 1251525.4687
93 | 2572402.9726 | 1251523.1588
94 | 2572114.8904 | 1251554.0929
95 | 2572131.9166 | 1251535.7999
96 | 2572110.7665 | 1251556.7013
97 | 2572134.5161 | 1251532.5831
98 | 2572152.7339 | 1251506.8036
99 | 2572170.8188 | 1251519.6392
100 | 2572089.8661 | 1251471.5452
101 | 2572193.0737 | 1251538.4625
102 | 2572205.1538 | 1251551.2416
103 | 2572187.5986 | 1251567.5002
104 | 2572185.6237 | 1251569.3293
105 | 2572179.3514 | 1251574.7752
106 | 2572214.3588 | 1251561.9609
107 | 2572174.5198 | 1251578.7948
108 | 2572221.0589 | 1251569.7696
109 | 2572225.7418 | 1251575.2272
110 | 2572230.7454 | 1251579.9151
111 | 2572233.069 | 1251582.0922
112 | 2572397.5467 | 1251521.4788
113 | 2572362.057 | 1251527.7505
114 | 2572393.1056 | 1251520.1038
115 | 2572267.2048 | 1251594.4435
116 | 2572273.7303 | 1251583.2339
117 | 2572282.2716 | 1251568.5618
118 | 2572381.7302 | 1251578.1059
119 | 2572365.3531 | 1251567.2767
120 | 2572382.0202 | 1251578.2976
121 | 2572353.2336 | 1251559.2629
122 | 2572357.9097 | 1251542.5623
123 | 2572285.3262 | 1251563.3147
124 | 2572202.07 | 1251463.7427

## line_std_types
| c_nf_per_km | r_ohm_per_km | x_ohm_per_km | max_i_ka | type | q_mm2 | alpha | voltage_rating
NAYY 4x50 SE | 210 | 0.642 | 0.083 | 0.142 | cs | 50 | 0.00403 | LV
NAYY 4x120 SE | 264 | 0.225 | 0.08 | 0.242 | cs | 120 | 0.00403 | LV
NAYY 4x150 SE | 261 | 0.208 | 0.08 | 0.27 | cs | 150 | 0.00403 | LV
NA2XS2Y 1x95 RM/25 12/20 kV | 216 | 0.313 | 0.132 | 0.252 | cs | 95 | 0.00403 | MV
NA2XS2Y 1x185 RM/25 12/20 kV | 273 | 0.161 | 0.117 | 0.362 | cs | 185 | 0.00403 | MV
NA2XS2Y 1x240 RM/25 12/20 kV | 304 | 0.122 | 0.112 | 0.421 | cs | 240 | 0.00403 | MV
NA2XS2Y 1x95 RM/25 6/10 kV | 315 | 0.313 | 0.123 | 0.249 | cs | 95 | 0.00403 | MV
NA2XS2Y 1x185 RM/25 6/10 kV | 406 | 0.161 | 0.11 | 0.358 | cs | 185 | 0.00403 | MV
NA2XS2Y 1x240 RM/25 6/10 kV | 456 | 0.122 | 0.105 | 0.416 | cs | 240 | 0.00403 | MV
NA2XS2Y 1x150 RM/25 12/20 kV | 250 | 0.206 | 0.116 | 0.319 | cs | 150 | 0.00403 | MV
NA2XS2Y 1x120 RM/25 12/20 kV | 230 | 0.253 | 0.119 | 0.283 | cs | 120 | 0.00403 | MV
NA2XS2Y 1x70 RM/25 12/20 kV | 190 | 0.443 | 0.132 | 0.22 | cs | 70 | 0.00403 | MV
NA2XS2Y 1x150 RM/25 6/10 kV | 360 | 0.206 | 0.11 | 0.315 | cs | 150 | 0.00403 | MV
NA2XS2Y 1x120 RM/25 6/10 kV | 340 | 0.253 | 0.113 | 0.28 | cs | 120 | 0.00403 | MV
NA2XS2Y 1x70 RM/25 6/10 kV | 280 | 0.443 | 0.123 | 0.217 | cs | 70 | 0.00403 | MV
N2XS(FL)2Y 1x120 RM/35 64/110 kV | 112 | 0.153 | 0.166 | 0.366 | cs | 120 | 0.00393 | HV
N2XS(FL)2Y 1x185 RM/35 64/110 kV | 125 | 0.099 | 0.156 | 0.457 | cs | 185 | 0.00393 | HV
N2XS(FL)2Y 1x240 RM/35 64/110 kV | 135 | 0.075 | 0.149 | 0.526 | cs | 240 | 0.00393 | HV
N2XS(FL)2Y 1x300 RM/35 64/110 kV | 144 | 0.06 | 0.144 | 0.588 | cs | 300 | 0.00393 | HV
15-AL1/3-ST1A 0.4 | 11 | 1.8769 | 0.35 | 0.105 | ol | 16 | 0.00403 | LV
24-AL1/4-ST1A 0.4 | 11.25 | 1.2012 | 0.335 | 0.14 | ol | 24 | 0.00403 | LV
48-AL1/8-ST1A 0.4 | 12.2 | 0.5939 | 0.3 | 0.21 | ol | 48 | 0.00403 | LV
94-AL1/15-ST1A 0.4 | 13.2 | 0.306 | 0.29 | 0.35 | ol | 94 | 0.00403 | LV
34-AL1/6-ST1A 10.0 | 9.7 | 0.8342 | 0.36 | 0.17 | ol | 34 | 0.00403 | MV
48-AL1/8-ST1A 10.0 | 10.1 | 0.5939 | 0.35 | 0.21 | ol | 48 | 0.00403 | MV
70-AL1/11-ST1A 10.0 | 10.4 | 0.4132 | 0.339 | 0.29 | ol | 70 | 0.00403 | MV
94-AL1/15-ST1A 10.0 | 10.75 | 0.306 | 0.33 | 0.35 | ol | 94 | 0.00403 | MV
122-AL1/20-ST1A 10.0 | 11.1 | 0.2376 | 0.323 | 0.41 | ol | 122 | 0.00403 | MV
149-AL1/24-ST1A 10.0 | 11.25 | 0.194 | 0.315 | 0.47 | ol | 149 | 0.00403 | MV
34-AL1/6-ST1A 20.0 | 9.15 | 0.8342 | 0.382 | 0.17 | ol | 34 | 0.00403 | MV
48-AL1/8-ST1A 20.0 | 9.5 | 0.5939 | 0.372 | 0.21 | ol | 48 | 0.00403 | MV
70-AL1/11-ST1A 20.0 | 9.7 | 0.4132 | 0.36 | 0.29 | ol | 70 | 0.00403 | MV
94-AL1/15-ST1A 20.0 | 10 | 0.306 | 0.35 | 0.35 | ol | 94 | 0.00403 | MV
122-AL1/20-ST1A 20.0 | 10.3 | 0.2376 | 0.344 | 0.41 | ol | 122 | 0.00403 | MV
149-AL1/24-ST1A 20.0 | 10.5 | 0.194 | 0.337 | 0.47 | ol | 149 | 0.00403 | MV
184-AL1/30-ST1A 20.0 | 10.75 | 0.1571 | 0.33 | 0.535 | ol | 184 | 0.00403 | MV
243-AL1/39-ST1A 20.0 | 11 | 0.1188 | 0.32 | 0.645 | ol | 243 | 0.00403 | MV
48-AL1/8-ST1A 110.0 | 8 | 0.5939 | 0.46 | 0.21 | ol | 48 | 0.00403 | HV
70-AL1/11-ST1A 110.0 | 8.4 | 0.4132 | 0.45 | 0.29 | ol | 70 | 0.00403 | HV
94-AL1/15-ST1A 110.0 | 8.65 | 0.306 | 0.44 | 0.35 | ol | 94 | 0.00403 | HV
122-AL1/20-ST1A 110.0 | 8.5 | 0.2376 | 0.43 | 0.41 | ol | 122 | 0.00403 | HV
149-AL1/24-ST1A 110.0 | 8.75 | 0.194 | 0.41 | 0.47 | ol | 149 | 0.00403 | HV
184-AL1/30-ST1A 110.0 | 8.8 | 0.1571 | 0.4 | 0.535 | ol | 184 | 0.00403 | HV
243-AL1/39-ST1A 110.0 | 9 | 0.1188 | 0.39 | 0.645 | ol | 243 | 0.00403 | HV
305-AL1/39-ST1A 110.0 | 9.2 | 0.0949 | 0.38 | 0.74 | ol | 305 | 0.00403 | HV
490-AL1/64-ST1A 110.0 | 9.75 | 0.059 | 0.37 | 0.96 | ol | 490 | 0.00403 | HV
679-AL1/86-ST1A 110.0 | 9.95 | 0.042 | 0.36 | 1.15 | ol | 679 | 0.00403 | HV
490-AL1/64-ST1A 220.0 | 10 | 0.059 | 0.285 | 0.96 | ol | 490 | 0.00403 | HV
679-AL1/86-ST1A 220.0 | 11.7 | 0.042 | 0.275 | 1.15 | ol | 679 | 0.00403 | HV
490-AL1/64-ST1A 380.0 | 11 | 0.059 | 0.253 | 0.96 | ol | 490 | 0.00403 | HV
679-AL1/86-ST1A 380.0 | 14.6 | 0.042 | 0.25 | 1.15 | ol | 679 | 0.00403 | HV

## trafo_std_types
| i0_percent | pfe_kw | vkr_percent | sn_mva | vn_lv_kv | vn_hv_kv | vk_percent | shift_degree | vector_group | tap_side | tap_neutral | tap_min | tap_max | tap_step_degree | tap_step_percent | tap_phase_shifter
160 MVA 380/110 kV | 0.06 | 60 | 0.25 | 160 | 110 | 380 | 12.2 | 0 | Yy0 | hv | 0 | -9 | 9 | 0 | 1.5 | FALSE
100 MVA 220/110 kV | 0.06 | 55 | 0.26 | 100 | 110 | 220 | 12 | 0 | Yy0 | hv | 0 | -9 | 9 | 0 | 1.5 | FALSE
63 MVA 110/20 kV | 0.04 | 22 | 0.32 | 63 | 20 | 110 | 18 | 150 | YNd5 | hv | 0 | -9 | 9 | 0 | 1.5 | FALSE
40 MVA 110/20 kV | 0.05 | 18 | 0.34 | 40 | 20 | 110 | 16.2 | 150 | YNd5 | hv | 0 | -9 | 9 | 0 | 1.5 | FALSE
25 MVA 110/20 kV | 0.07 | 14 | 0.41 | 25 | 20 | 110 | 12 | 150 | YNd5 | hv | 0 | -9 | 9 | 0 | 1.5 | FALSE
63 MVA 110/10 kV | 0.04 | 22 | 0.32 | 63 | 10 | 110 | 18 | 150 | YNd5 | hv | 0 | -9 | 9 | 0 | 1.5 | FALSE
40 MVA 110/10 kV | 0.05 | 18 | 0.34 | 40 | 10 | 110 | 16.2 | 150 | YNd5 | hv | 0 | -9 | 9 | 0 | 1.5 | FALSE
25 MVA 110/10 kV | 0.07 | 14 | 0.41 | 25 | 10 | 110 | 12 | 150 | YNd5 | hv | 0 | -9 | 9 | 0 | 1.5 | FALSE
0.25 MVA 20/0.4 kV | 0.32 | 0.8 | 1.44 | 0.25 | 0.4 | 20 | 6 | 150 | Yzn5 | hv | 0 | -2 | 2 | 0 | 2.5 | FALSE
0.4 MVA 20/0.4 kV | 0.3375 | 1.35 | 1.425 | 0.4 | 0.4 | 20 | 6 | 150 | Dyn5 | hv | 0 | -2 | 2 | 0 | 2.5 | FALSE
0.63 MVA 20/0.4 kV | 0.2619 | 1.65 | 1.206 | 0.63 | 0.4 | 20 | 6 | 150 | Dyn5 | hv | 0 | -2 | 2 | 0 | 2.5 | FALSE
0.25 MVA 10/0.4 kV | 0.24 | 0.6 | 1.2 | 0.25 | 0.4 | 10 | 4 | 150 | Dyn5 | hv | 0 | -2 | 2 | 0 | 2.5 | FALSE
0.4 MVA 10/0.4 kV | 0.2375 | 0.95 | 1.325 | 0.4 | 0.4 | 10 | 4 | 150 | Dyn5 | hv | 0 | -2 | 2 | 0 | 2.5 | FALSE
0.63 MVA 10/0.4 kV | 0.1873 | 1.18 | 1.0794 | 0.63 | 0.4 | 10 | 4 | 150 | Dyn5 | hv | 0 | -2 | 2 | 0 | 2.5 | FALSE

## trafo3w_std_types
| sn_hv_mva | sn_mv_mva | sn_lv_mva | vn_hv_kv | vn_mv_kv | vn_lv_kv | vk_hv_percent | vk_mv_percent | vk_lv_percent | vkr_hv_percent | vkr_mv_percent | vkr_lv_percent | pfe_kw | i0_percent | shift_mv_degree | shift_lv_degree | vector_group | tap_side | tap_neutral | tap_min | tap_max | tap_step_percent
63/25/38 MVA 110/20/10 kV | 63 | 25 | 38 | 110 | 20 | 10 | 10.4 | 10.4 | 10.4 | 0.28 | 0.32 | 0.35 | 35 | 0.89 | 0 | 0 | YN0yn0yn0 | hv | 0 | -10 | 10 | 1.2
63/25/38 MVA 110/10/10 kV | 63 | 25 | 38 | 110 | 10 | 10 | 10.4 | 10.4 | 10.4 | 0.28 | 0.32 | 0.35 | 35 | 0.89 | 0 | 0 | YN0yn0yn0 | hv | 0 | -10 | 10 | 1.2

## fuse_std_types
| fuse_type | i_rated_a | t_avg | t_min | t_total | x_avg | x_min | x_total
HV 100A | HV 100A | 100 | 0 | [10.0, 3.64, 0.854, 0.281, 0.1, 0.0531, 0.022, 0.01] | [10.0, 4.267, 1.21, 0.403, 0.1, 0.058, 0.022, 0.01] | 0 | [300.0, 350.0, 450.0, 550.0, 700.0, 850.0, 1200.0, 1752.0] | [600.0, 700.0, 900.0, 1150.0, 1665.0, 2000.0, 3000.0, 4313.0]
HV 10A | HV 10A | 10 | 0 | [10.0, 1675.0, 0.344, 0.156, 0.1, 0.0417, 0.0171, 0.01] | [10.0, 1.3, 0.3, 0.155, 0.1, 0.0555, 0.023, 0.01] | 0 | [30.0, 32.0, 35.0, 37.0, 39.0, 50.0, 70.0, 88.0] | [60.0, 70.0, 80.0, 87.0, 94.0, 110.0, 150.0, 216.0]
HV 125A | HV 125A | 125 | 0 | [10.0, 1.82, 0.344, 0.1, 0.0467, 0.0269, 0.01] | [10.0, 2.478, 0.426, 0.1, 0.0427, 0.0211, 0.01] | 0 | [375.0, 500.0, 700.0, 925.0, 1200.0, 1500.0, 2341.0] | [750.0, 1000.0, 1500.0, 2200.0, 3000.0, 4000.0, 5765.0]
HV 160A | HV 160A | 160 | 0 | [10.0, 4.15, 1.03, 0.198, 0.1, 0.051, 0.0172, 0.01] | [10.0, 2.3, 0.734, 0.274, 0.1, 0.046, 0.0177, 0.01] | 0 | [480.0, 550.0, 700.0, 1000.0, 1260.0, 1600.0, 2500.0, 3227.0] | [960.0, 1300.0, 1700.0, 2200.0, 2996.0, 4000.0, 6000.0, 7946.0]
HV 16A | HV 16A | 16 | 0 | [10.0, 0.352, 0.164, 0.1, 0.0649, 0.0342, 0.01] | [10.0, 2.34, 0.722, 0.181, 0.1, 0.055, 0.0296, 0.01] | 0 | [48.0, 60.0, 65.0, 71.0, 80.0, 100.0, 162.0] | [96.0, 110.0, 125.0, 150.0, 168.0, 200.0, 250.0, 398.0]
HV 200A | HV 200A | 200 | 0 | [10.0, 4.267, 1.21, 0.403, 0.1, 0.058, 0.022, 0.01] | [10.0, 3.73, 1.654, 0.328, 0.1, 0.0531, 0.019, 0.01] | 0 | [600.0, 700.0, 900.0, 1150.0, 1665.0, 2000.0, 3000.0, 4313.0] | [1200.0, 1500.0, 1800.0, 2700.0, 3960.0, 5000.0, 7500.0, 10620.0]
HV 20A | HV 20A | 20 | 0 | [10.0, 1.3, 0.3, 0.155, 0.1, 0.0555, 0.023, 0.01] | [10.0, 1.3, 0.161, 0.1, 0.0611, 0.0399, 0.0141, 0.01] | 0 | [60.0, 70.0, 80.0, 87.0, 94.0, 110.0, 150.0, 216.0] | [120.0, 150.0, 200.0, 223.0, 260.0, 300.0, 450.0, 532.0]
HV 25A | HV 25A | 25 | 0 | [10.0, 2.512, 0.833, 0.299, 0.1, 0.0372, 0.0223, 0.01] | [10.0, 3.125, 0.597, 0.198, 0.1, 0.0378, 0.022, 0.01] | 0 | [75.0, 82.0, 90.0, 100.0, 124.0, 170.0, 200.0, 289.0] | [150.0, 170.0, 210.0, 250.0, 294.0, 400.0, 500.0, 711.0]
HV 31.5A | HV 31.5A | 31.5 | 0 | [10.0, 2.34, 0.722, 0.181, 0.1, 0.055, 0.0296, 0.01] | [10.0, 2.84, 0.368, 0.164, 0.1, 0.0621, 0.0378, 0.0195, 0.01] | 0 | [95.0, 110.0, 125.0, 150.0, 165.0, 200.0, 250.0, 390.0] | [189.0, 220.0, 300.0, 350.0, 393.0, 450.0, 530.0, 700.0, 960.0]
HV 40A | HV 40A | 40 | 0 | [10.0, 1.3, 0.161, 0.1, 0.0611, 0.0399, 0.0141, 0.01] | [10.0, 2.05, 0.369, 0.198, 0.1, 0.051, 0.0298, 0.01] | 0 | [120.0, 150.0, 200.0, 223.0, 260.0, 300.0, 450.0, 532.0] | [240.0, 300.0, 400.0, 450.0, 530.0, 650.0, 800.0, 1311.0]
HV 50A | HV 50A | 50 | 0 | [10.0, 3.215, 0.597, 0.198, 0.1, 0.0378, 0.022, 0.01] | [10.0, 3.64, 0.854, 0.281, 0.1, 0.0531, 0.022, 0.01] | 0 | [150.0, 170.0, 210.0, 250.0, 294.0, 400.0, 500.0, 711.0] | [300.0, 350.0, 450.0, 550.0, 700.0, 850.0, 1200.0, 1752.0]
HV 6.3A | HV 6.3A | 6.3 | 0 | [10.0, 1.39, 0.344, 0.168, 0.1, 0.056, 0.0263, 0.01] | [10.0, 1.711, 0.516, 0.198, 0.1, 0.0634, 0.0303, 0.01] | 0 | [19.0, 19.5, 20.4, 20.8, 22.0, 25.0, 32.0, 48.0] | [38.0, 40.0, 43.0, 48.0, 53.0, 60.0, 75.0, 118.0]
HV 63A | HV 63A | 63 | 0 | [10.0, 2.84, 0.368, 0.164, 0.1, 0.0621, 0.0378, 0.0195, 0.01] | [10.0, 1.82, 0.344, 0.1, 0.0467, 0.0269, 0.01] | 0 | [189.0, 220.0, 300.0, 350.0, 393.0, 450.0, 530.0, 700.0, 961.0] | [378.0, 500.0, 700.0, 934.0, 1200.0, 1500.0, 2366.0]
HV 80A | HV 80A | 80 | 0 | [10.0, 2.05, 0.369, 0.198, 0.1, 0.051, 0.0298, 0.01] | [10.0, 4.15, 1.03, 0.198, 0.1, 0.051, 0.0172, 0.01] | 0 | [240.0, 300.0, 400.0, 450.0, 530.0, 650.0, 800.0, 1311.0] | [480.0, 550.0, 700.0, 1000.0, 1260.0, 1600.0, 2500.0, 3227.0]
Siemens NH-1-100 | Siemens NH-1-100 | 100 | [5400.0, 2000.0, 400.0, 20.0, 1.0, 0.2, 0.012, 0.004] | 0 | 0 | [150.0, 190.0, 250.0, 430.0, 900.0, 1250.0, 2700.0, 3600.0] | 0 | 0
Siemens NH-1-125 | Siemens NH-1-125 | 125 | [4800.0, 120.0, 7.0, 0.1, 0.004] | 0 | 0 | [180.0, 400.0, 740.0, 2000.0, 4250.0] | 0 | 0
Siemens NH-1-16 | Siemens NH-1-16 | 16 | [4000.0, 400.0, 2.0, 0.1, 0.04, 0.01] | 0 | 0 | [26.0, 35.0, 75.0, 150.0, 200.0, 300.0] | 0 | 0
Siemens NH-1-160 | Siemens NH-1-160 | 160 | [4800.0, 120.0, 7.0, 0.1, 0.004] | 0 | 0 | [210.0, 500.0, 900.0, 2300.0, 5000.0] | 0 | 0
Siemens NH-1-25 | Siemens NH-1-25 | 25 | [4000.0, 1000.0, 10.0, 0.2, 0.02, 0.01] | 0 | 0 | [40.0, 50.0, 100.0, 210.0, 400.0, 500.0] | 0 | 0
Siemens NH-1-50 | Siemens NH-1-50 | 50 | [4000.0, 40.0, 4.0, 1.0, 0.02, 0.01] | 0 | 0 | [86.0, 200.0, 300.0, 400.0, 1000.0, 1280.0] | 0 | 0
Siemens NH-1-63 | Siemens NH-1-63 | 63 | [4000.0, 100.0, 10.0, 2.0, 0.04, 0.01] | 0 | 0 | [100.0, 200.0, 300.0, 400.0, 1000.0, 1500.0] | 0 | 0
Siemens NH-1-80 | Siemens NH-1-80 | 80 | [4800.0, 120.0, 7.0, 0.1, 0.01] | 0 | 0 | [150.58, 250.0, 450.0, 1150.0, 2470.0] | 0 | 0
Siemens NH-2-1000 | Siemens NH-2-1000 | 1000 | [4800.0, 120.0, 7.0, 0.1, 0.004] | 0 | 0 | [1900.0, 3500.0, 8400.0, 24000.0, 52000.0] | 0 | 0
Siemens NH-2-200 | Siemens NH-2-200 | 200 | [4800.0, 120.0, 7.0, 0.1, 0.004] | 0 | 0 | [280.0, 650.0, 1200.0, 3000.0, 7000.0] | 0 | 0
Siemens NH-2-224 | Siemens NH-2-224 | 224 | [4800.0, 120.0, 7.0, 0.2, 0.04, 0.004] | 0 | 0 | [400.0, 750.0, 1453.0, 3025.0, 4315.0, 7600.0] | 0 | 0
Siemens NH-2-250 | Siemens NH-2-250 | 250 | [4800.0, 120.0, 7.0, 0.1, 0.004] | 0 | 0 | [450.0, 800.0, 1650.0, 4000.0, 8500.0] | 0 | 0
Siemens NH-2-315 | Siemens NH-2-315 | 315 | [4800.0, 120.0, 7.0, 0.1, 0.004] | 0 | 0 | [550.0, 920.0, 1900.0, 5000.0, 11000.0] | 0 | 0
Siemens NH-2-355 | Siemens NH-2-355 | 355 | [4800.0, 120.0, 6.0, 0.1, 0.004] | 0 | 0 | [650.0, 1116.27, 2350.0, 5840.0, 12790.0] | 0 | 0
Siemens NH-2-400 | Siemens NH-2-400 | 400 | [4800.0, 120.0, 7.0, 0.1, 0.004] | 0 | 0 | [720.0, 1350.0, 2800.0, 6500.0, 15000.0] | 0 | 0
Siemens NH-2-425 | Siemens NH-2-425 | 425 | [4800.0, 120.0, 7.0, 0.1, 0.004] | 0 | 0 | [850.0, 1500.0, 3050.0, 7500.0, 16500.0] | 0 | 0
Siemens NH-2-630 | Siemens NH-2-630 | 630 | [4800.0, 120.0, 7.0, 0.1, 0.004] | 0 | 0 | [1200.0, 2000.0, 4800.0, 12000.0, 26000.0] | 0 | 0

## dtypes
| element | column | dtype
0 | bus | name | object
1 | bus | vn_kv | float64
2 | bus | type | object
3 | bus | zone | object
4 | bus | in_service | bool
5 | load | name | object
6 | load | bus | uint32
7 | load | p_mw | float64
8 | load | q_mvar | float64
9 | load | const_z_percent | float64
10 | load | const_i_percent | float64
11 | load | sn_mva | float64
12 | load | scaling | float64
13 | load | in_service | bool
14 | load | type | object
15 | ext_grid | name | object
16 | ext_grid | bus | uint32
17 | ext_grid | vm_pu | float64
18 | ext_grid | va_degree | float64
19 | ext_grid | slack_weight | float64
20 | ext_grid | in_service | bool
21 | line | name | object
22 | line | std_type | object
23 | line | from_bus | uint32
24 | line | to_bus | uint32
25 | line | length_km | float64
26 | line | r_ohm_per_km | float64
27 | line | x_ohm_per_km | float64
28 | line | c_nf_per_km | float64
29 | line | g_us_per_km | float64
30 | line | max_i_ka | float64
31 | line | df | float64
32 | line | parallel | uint32
33 | line | type | object
34 | line | in_service | bool
35 | trafo | name | object
36 | trafo | std_type | object
37 | trafo | hv_bus | uint32
38 | trafo | lv_bus | uint32
39 | trafo | sn_mva | float64
40 | trafo | vn_hv_kv | float64
41 | trafo | vn_lv_kv | float64
42 | trafo | vk_percent | float64
43 | trafo | vkr_percent | float64
44 | trafo | pfe_kw | float64
45 | trafo | i0_percent | float64
46 | trafo | shift_degree | float64
47 | trafo | tap_side | object
48 | trafo | tap_neutral | int32
49 | trafo | tap_min | int32
50 | trafo | tap_max | int32
51 | trafo | tap_step_percent | float64
52 | trafo | tap_step_degree | float64
53 | trafo | tap_pos | int32
54 | trafo | tap_phase_shifter | bool
55 | trafo | parallel | uint32
56 | trafo | df | float64
57 | trafo | in_service | bool
58 | line_geodata | coords | object
59 | bus_geodata | x | float64
60 | bus_geodata | y | float64
61 | bus_geodata | coords | object

## parameters
| version | format_version | converged | OPF_converged | name | f_hz | sn_mva
0 | 2.14.6 | 2.14.0 | FALSE | FALSE |  | 50 | 1