## bus
| name | vn_kv | type | zone | in_service
0 | bus_LV_1-3_0_11_node_0 | 0.4 | n |  | TRUE
1 | bus_LV_1-3_0_11_node_2 | 0.4 | n |  | TRUE
2 | bus_LV_1-3_0_11_node_5 | 0.4 | n |  | TRUE
3 | bus_LV_1-3_0_11_node_3 | 0.4 | n |  | TRUE
4 | bus_LV_1-3_0_11_node_6 | 0.4 | n |  | TRUE
5 | bus_LV_1-3_0_11_node_4 | 0.4 | n |  | TRUE
6 | bus_LV_1-3_0_11_node_26 | 0.4 | n |  | TRUE
7 | bus_LV_1-3_0_11_node_23 | 0.4 | n |  | TRUE
8 | bus_LV_1-3_0_11_node_7 | 0.4 | n |  | TRUE
9 | bus_LV_1-3_0_11_node_8 | 0.4 | n |  | TRUE
10 | bus_LV_1-3_0_11_node_73 | 0.4 | n |  | TRUE
11 | bus_LV_1-3_0_11_node_28 | 0.4 | n |  | TRUE
12 | bus_LV_1-3_0_11_node_29 | 0.4 | n |  | TRUE
13 | bus_LV_1-3_0_11_node_24 | 0.4 | n |  | TRUE
14 | bus_LV_1-3_0_11_node_9 | 0.4 | n |  | TRUE
15 | bus_LV_1-3_0_11_node_212 | 0.4 | n |  | TRUE
16 | bus_LV_1-3_0_11_node_10 | 0.4 | n |  | TRUE
17 | bus_LV_1-3_0_11_node_11 | 0.4 | n |  | TRUE
18 | bus_LV_1-3_0_11_node_17 | 0.4 | n |  | TRUE
19 | bus_LV_1-3_0_11_node_14 | 0.4 | n |  | TRUE
20 | bus_LV_1-3_0_11_node_83 | 0.4 | n |  | TRUE
21 | bus_LV_1-3_0_11_node_91 | 0.4 | n |  | TRUE
22 | bus_LV_1-3_0_11_node_18 | 0.4 | n |  | TRUE
23 | bus_LV_1-3_0_11_node_123 | 0.4 | n |  | TRUE
24 | bus_LV_1-3_0_11_node_124 | 0.4 | n |  | TRUE
25 | bus_LV_1-3_0_11_node_126 | 0.4 | n |  | TRUE
26 | bus_LV_1-3_0_11_node_230 | 0.4 | n |  | TRUE
27 | bus_LV_1-3_0_11_node_93 | 0.4 | n |  | TRUE
28 | bus_LV_1-3_0_11_node_90 | 0.4 | n |  | TRUE
29 | bus_LV_1-3_0_11_node_78 | 0.4 | n |  | TRUE
30 | bus_LV_1-3_0_11_node_89 | 0.4 | n |  | TRUE
31 | bus_LV_1-3_0_11_node_77 | 0.4 | n |  | TRUE
32 | bus_LV_1-3_0_11_node_80 | 0.4 | n |  | TRUE
33 | bus_LV_1-3_0_11_node_74 | 0.4 | n |  | TRUE
34 | bus_LV_1-3_0_11_node_75 | 0.4 | n |  | TRUE
35 | bus_LV_1-3_0_11_node_19 | 0.4 | n |  | TRUE
36 | bus_LV_1-3_0_11_node_20 | 0.4 | n |  | TRUE
37 | bus_LV_1-3_0_11_node_21 | 0.4 | n |  | TRUE
38 | bus_LV_1-3_0_11_node_22 | 0.4 | n |  | TRUE
39 | bus_LV_1-3_0_11_node_217 | 0.4 | n |  | TRUE
40 | bus_LV_1-3_0_11_node_70 | 0.4 | n |  | TRUE
41 | bus_LV_1-3_0_11_node_67 | 0.4 | n |  | TRUE
42 | bus_LV_1-3_0_11_node_25 | 0.4 | n |  | TRUE
43 | bus_LV_1-3_0_11_node_27 | 0.4 | n |  | TRUE
44 | bus_LV_1-3_0_11_node_44 | 0.4 | n |  | TRUE
45 | bus_LV_1-3_0_11_node_38 | 0.4 | n |  | TRUE
46 | bus_LV_1-3_0_11_node_56 | 0.4 | n |  | TRUE
47 | bus_LV_1-3_0_11_node_216 | 0.4 | n |  | TRUE
48 | bus_LV_1-3_0_11_node_42 | 0.4 | n |  | TRUE
49 | bus_LV_1-3_0_11_node_58 | 0.4 | n |  | TRUE
50 | bus_LV_1-3_0_11_node_34 | 0.4 | n |  | TRUE
51 | bus_LV_1-3_0_11_node_54 | 0.4 | n |  | TRUE
52 | bus_LV_1-3_0_11_node_215 | 0.4 | n |  | TRUE
53 | bus_LV_1-3_0_11_node_30 | 0.4 | n |  | TRUE
54 | bus_LV_1-3_0_11_node_31 | 0.4 | n |  | TRUE
55 | bus_LV_1-3_0_11_node_32 | 0.4 | n |  | TRUE
56 | bus_LV_1-3_0_11_node_35 | 0.4 | n |  | TRUE
57 | bus_LV_1-3_0_11_node_33 | 0.4 | n |  | TRUE
58 | bus_LV_1-3_0_11_node_36 | 0.4 | n |  | TRUE
59 | bus_LV_1-3_0_11_node_37 | 0.4 | n |  | TRUE
60 | bus_LV_1-3_0_11_node_39 | 0.4 | n |  | TRUE
61 | bus_LV_1-3_0_11_node_40 | 0.4 | n |  | TRUE
62 | bus_LV_1-3_0_11_node_105 | 0.4 | n |  | TRUE
63 | bus_LV_1-3_0_11_node_62 | 0.4 | n |  | TRUE
64 | bus_LV_1-3_0_11_node_219 | 0.4 | n |  | TRUE
65 | bus_LV_1-3_0_11_node_82 | 0.4 | n |  | TRUE
66 | bus_LV_1-3_0_11_node_68 | 0.4 | n |  | TRUE
67 | bus_LV_1-3_0_11_node_106 | 0.4 | n |  | TRUE
68 | bus_LV_1-3_0_11_node_61 | 0.4 | n |  | TRUE
69 | bus_LV_1-3_0_11_node_220 | 0.4 | n |  | TRUE
70 | bus_LV_1-3_0_11_node_84 | 0.4 | n |  | TRUE
71 | bus_LV_1-3_0_11_node_72 | 0.4 | n |  | TRUE
72 | bus_LV_1-3_0_11_node_79 | 0.4 | n |  | TRUE
73 | bus_LV_1-3_0_11_node_66 | 0.4 | n |  | TRUE
74 | bus_LV_1-3_0_11_node_41 | 0.4 | n |  | TRUE
75 | bus_LV_1-3_0_11_node_43 | 0.4 | n |  | TRUE
76 | bus_LV_1-3_0_11_node_46 | 0.4 | n |  | TRUE
77 | bus_LV_1-3_0_11_node_50 | 0.4 | n |  | TRUE
78 | bus_LV_1-3_0_11_node_47 | 0.4 | n |  | TRUE
79 | bus_LV_1-3_0_11_node_52 | 0.4 | n |  | TRUE
80 | bus_LV_1-3_0_11_node_48 | 0.4 | n |  | TRUE
81 | bus_LV_1-3_0_11_node_49 | 0.4 | n |  | TRUE
82 | bus_LV_1-3_0_11_node_51 | 0.4 | n |  | TRUE
83 | bus_LV_1-3_0_11_node_63 | 0.4 | n |  | TRUE
84 | bus_LV_1-3_0_11_node_60 | 0.4 | n |  | TRUE
85 | bus_LV_1-3_0_11_node_64 | 0.4 | n |  | TRUE
86 | bus_LV_1-3_0_11_node_53 | 0.4 | n |  | TRUE
87 | bus_LV_1-3_0_11_node_55 | 0.4 | n |  | TRUE
88 | bus_LV_1-3_0_11_node_57 | 0.4 | n |  | TRUE
89 | bus_LV_1-3_0_11_node_59 | 0.4 | n |  | TRUE
90 | bus_LV_1-3_0_11_node_213 | 0.4 | n |  | TRUE
91 | bus_LV_1-3_0_11_node_214 | 0.4 | n |  | TRUE
92 | bus_LV_1-3_0_11_node_107 | 0.4 | n |  | TRUE
93 | bus_LV_1-3_0_11_node_108 | 0.4 | n |  | TRUE
94 | bus_LV_1-3_0_11_node_65 | 0.4 | n |  | TRUE
95 | bus_LV_1-3_0_11_node_69 | 0.4 | n |  | TRUE
96 | bus_LV_1-3_0_11_node_71 | 0.4 | n |  | TRUE
97 | bus_LV_1-3_0_11_node_86 | 0.4 | n |  | TRUE
98 | bus_LV_1-3_0_11_node_85 | 0.4 | n |  | TRUE
99 | bus_LV_1-3_0_11_node_76 | 0.4 | n |  | TRUE
100 | bus_LV_1-3_0_11_node_81 | 0.4 | n |  | TRUE
101 | bus_LV_1-3_0_11_node_218 | 0.4 | n |  | TRUE
102 | bus_LV_1-3_0_11_node_223 | 0.4 | n |  | TRUE
103 | bus_LV_1-3_0_11_node_87 | 0.4 | n |  | TRUE
104 | bus_LV_1-3_0_11_node_88 | 0.4 | n |  | TRUE
105 | bus_LV_1-3_0_11_node_92 | 0.4 | n |  | TRUE
106 | bus_LV_1-3_0_11_node_125 | 0.4 | n |  | TRUE
107 | bus_LV_1-3_0_11_node_127 | 0.4 | n |  | TRUE
108 | bus_LV_1-3_0_11_node_103 | 0.4 | n |  | TRUE
109 | bus_LV_1-3_0_11_node_94 | 0.4 | n |  | TRUE
110 | bus_LV_1-3_0_11_node_95 | 0.4 | n |  | TRUE
111 | bus_LV_1-3_0_11_node_96 | 0.4 | n |  | TRUE
112 | bus_LV_1-3_0_11_node_97 | 0.4 | n |  | TRUE
113 | bus_LV_1-3_0_11_node_98 | 0.4 | n |  | TRUE
114 | bus_LV_1-3_0_11_node_99 | 0.4 | n |  | TRUE
115 | bus_LV_1-3_0_11_node_100 | 0.4 | n |  | TRUE
116 | bus_LV_1-3_0_11_node_101 | 0.4 | n |  | TRUE
117 | bus_LV_1-3_0_11_node_102 | 0.4 | n |  | TRUE
118 | bus_LV_1-3_0_11_node_104 | 0.4 | n |  | TRUE
119 | bus_LV_1-3_0_11_node_116 | 0.4 | n |  | TRUE
120 | bus_LV_1-3_0_11_node_112 | 0.4 | n |  | TRUE
121 | bus_LV_1-3_0_11_node_131 | 0.4 | n |  | TRUE
122 | bus_LV_1-3_0_11_node_224 | 0.4 | n |  | TRUE
123 | bus_LV_1-3_0_11_node_205 | 0.4 | n |  | TRUE
124 | bus_LV_1-3_0_11_node_113 | 0.4 | n |  | TRUE
125 | bus_LV_1-3_0_11_node_130 | 0.4 | n |  | TRUE
126 | bus_LV_1-3_0_11_node_225 | 0.4 | n |  | TRUE
127 | bus_LV_1-3_0_11_node_211 | 0.4 | n |  | TRUE
128 | bus_LV_1-3_0_11_node_209 | 0.4 | n |  | TRUE
129 | bus_LV_1-3_0_11_node_109 | 0.4 | n |  | TRUE
130 | bus_LV_1-3_0_11_node_111 | 0.4 | n |  | TRUE
131 | bus_LV_1-3_0_11_node_118 | 0.4 | n |  | TRUE
132 | bus_LV_1-3_0_11_node_117 | 0.4 | n |  | TRUE
133 | bus_LV_1-3_0_11_node_119 | 0.4 | n |  | TRUE
134 | bus_LV_1-3_0_11_node_114 | 0.4 | n |  | TRUE
135 | bus_LV_1-3_0_11_node_115 | 0.4 | n |  | TRUE
136 | bus_LV_1-3_0_11_node_120 | 0.4 | n |  | TRUE
137 | bus_LV_1-3_0_11_node_121 | 0.4 | n |  | TRUE
138 | bus_LV_1-3_0_11_node_206 | 0.4 | n |  | TRUE
139 | bus_LV_1-3_0_11_node_134 | 0.4 | n |  | TRUE
140 | bus_LV_1-3_0_11_node_226 | 0.4 | n |  | TRUE
141 | bus_LV_1-3_0_11_node_133 | 0.4 | n |  | TRUE
142 | bus_LV_1-3_0_11_node_122 | 0.4 | n |  | TRUE
143 | bus_LV_1-3_0_11_node_135 | 0.4 | n |  | TRUE
144 | bus_LV_1-3_0_11_node_136 | 0.4 | n |  | TRUE
145 | bus_LV_1-3_0_11_node_137 | 0.4 | n |  | TRUE
146 | bus_LV_1-3_0_11_node_138 | 0.4 | n |  | TRUE
147 | bus_LV_1-3_0_11_node_139 | 0.4 | n |  | TRUE
148 | bus_LV_1-3_0_11_node_140 | 0.4 | n |  | TRUE
149 | bus_LV_1-3_0_11_node_141 | 0.4 | n |  | TRUE
150 | bus_LV_1-3_0_11_node_143 | 0.4 | n |  | TRUE
151 | bus_LV_1-3_0_11_node_171 | 0.4 | n |  | TRUE
152 | bus_LV_1-3_0_11_node_172 | 0.4 | n |  | TRUE
153 | bus_LV_1-3_0_11_node_144 | 0.4 | n |  | TRUE
154 | bus_LV_1-3_0_11_node_145 | 0.4 | n |  | TRUE
155 | bus_LV_1-3_0_11_node_146 | 0.4 | n |  | TRUE
156 | bus_LV_1-3_0_11_node_148 | 0.4 | n |  | TRUE
157 | bus_LV_1-3_0_11_node_147 | 0.4 | n |  | TRUE
158 | bus_LV_1-3_0_11_node_149 | 0.4 | n |  | TRUE
159 | bus_LV_1-3_0_11_node_150 | 0.4 | n |  | TRUE
160 | bus_LV_1-3_0_11_node_151 | 0.4 | n |  | TRUE
161 | bus_LV_1-3_0_11_node_152 | 0.4 | n |  | TRUE
162 | bus_LV_1-3_0_11_node_153 | 0.4 | n |  | TRUE
163 | bus_LV_1-3_0_11_node_154 | 0.4 | n |  | TRUE
164 | bus_LV_1-3_0_11_node_155 | 0.4 | n |  | TRUE
165 | bus_LV_1-3_0_11_node_168 | 0.4 | n |  | TRUE
166 | bus_LV_1-3_0_11_node_170 | 0.4 | n |  | TRUE
167 | bus_LV_1-3_0_11_node_156 | 0.4 | n |  | TRUE
168 | bus_LV_1-3_0_11_node_167 | 0.4 | n |  | TRUE
169 | bus_LV_1-3_0_11_node_227 | 0.4 | n |  | TRUE
170 | bus_LV_1-3_0_11_node_157 | 0.4 | n |  | TRUE
171 | bus_LV_1-3_0_11_node_158 | 0.4 | n |  | TRUE
172 | bus_LV_1-3_0_11_node_159 | 0.4 | n |  | TRUE
173 | bus_LV_1-3_0_11_node_160 | 0.4 | n |  | TRUE
174 | bus_LV_1-3_0_11_node_161 | 0.4 | n |  | TRUE
175 | bus_LV_1-3_0_11_node_177 | 0.4 | n |  | TRUE
176 | bus_LV_1-3_0_11_node_169 | 0.4 | n |  | TRUE
177 | bus_LV_1-3_0_11_node_162 | 0.4 | n |  | TRUE
178 | bus_LV_1-3_0_11_node_163 | 0.4 | n |  | TRUE
179 | bus_LV_1-3_0_11_node_164 | 0.4 | n |  | TRUE
180 | bus_LV_1-3_0_11_node_165 | 0.4 | n |  | TRUE
181 | bus_LV_1-3_0_11_node_166 | 0.4 | n |  | TRUE
182 | bus_LV_1-3_0_11_node_174 | 0.4 | n |  | TRUE
183 | bus_LV_1-3_0_11_node_173 | 0.4 | n |  | TRUE
184 | bus_LV_1-3_0_11_node_176 | 0.4 | n |  | TRUE
185 | bus_LV_1-3_0_11_node_178 | 0.4 | n |  | TRUE
186 | bus_LV_1-3_0_11_node_186 | 0.4 | n |  | TRUE
187 | bus_LV_1-3_0_11_node_181 | 0.4 | n |  | TRUE
188 | bus_LV_1-3_0_11_node_128 | 0.4 | n |  | TRUE
189 | bus_LV_1-3_0_11_node_129 | 0.4 | n |  | TRUE
190 | bus_LV_1-3_0_11_node_132 | 0.4 | n |  | TRUE
191 | bus_LV_1-3_0_11_node_142 | 0.4 | n |  | TRUE
192 | bus_LV_1-3_0_11_node_175 | 0.4 | n |  | TRUE
193 | bus_LV_1-3_0_11_node_229 | 0.4 | n |  | TRUE
194 | bus_LV_1-3_0_11_node_203 | 0.4 | n |  | TRUE
195 | bus_LV_1-3_0_11_node_192 | 0.4 | n |  | TRUE
196 | bus_LV_1-3_0_11_node_179 | 0.4 | n |  | TRUE
197 | bus_LV_1-3_0_11_node_180 | 0.4 | n |  | TRUE
198 | bus_LV_1-3_0_11_node_182 | 0.4 | n |  | TRUE
199 | bus_LV_1-3_0_11_node_183 | 0.4 | n |  | TRUE
200 | bus_LV_1-3_0_11_node_184 | 0.4 | n |  | TRUE
201 | bus_LV_1-3_0_11_node_185 | 0.4 | n |  | TRUE
202 | bus_LV_1-3_0_11_node_187 | 0.4 | n |  | TRUE
203 | bus_LV_1-3_0_11_node_188 | 0.4 | n |  | TRUE
204 | bus_LV_1-3_0_11_node_189 | 0.4 | n |  | TRUE
205 | bus_LV_1-3_0_11_node_201 | 0.4 | n |  | TRUE
206 | bus_LV_1-3_0_11_node_190 | 0.4 | n |  | TRUE
207 | bus_LV_1-3_0_11_node_198 | 0.4 | n |  | TRUE
208 | bus_LV_1-3_0_11_node_191 | 0.4 | n |  | TRUE
209 | bus_LV_1-3_0_11_node_193 | 0.4 | n |  | TRUE
210 | bus_LV_1-3_0_11_node_194 | 0.4 | n |  | TRUE
211 | bus_LV_1-3_0_11_node_195 | 0.4 | n |  | TRUE
212 | bus_LV_1-3_0_11_node_196 | 0.4 | n |  | TRUE
213 | bus_LV_1-3_0_11_node_197 | 0.4 | n |  | TRUE
214 | bus_LV_1-3_0_11_node_199 | 0.4 | n |  | TRUE
215 | bus_LV_1-3_0_11_node_202 | 0.4 | n |  | TRUE
216 | bus_LV_1-3_0_11_node_200 | 0.4 | n |  | TRUE
217 | bus_LV_1-3_0_11_node_204 | 0.4 | n |  | TRUE
218 | bus_LV_1-3_0_11_node_207 | 0.4 | n |  | TRUE
219 | bus_LV_1-3_0_11_node_210 | 0.4 | n |  | TRUE
220 | bus_LV_1-3_0_11_node_208 | 0.4 | n |  | TRUE
221 | bus_LV_1-3_0_11_node_222 | 0.4 | n |  | TRUE
222 | bus_LV_1-3_0_11_node_221 | 0.4 | n |  | TRUE
223 | bus_MV_349_0_node_187 | 20 | n |  | TRUE

## load
| name | bus | p_mw | q_mvar | const_z_percent | const_i_percent | sn_mva | scaling | in_service | type
0 | LV_1-3_0_11_load_0 | 0 | 0.0029989 | 0.00075159 | 0 | 0 |  | 1 | TRUE | wye
1 | LV_1-3_0_11_load_3 | 3 | 0.0047107 | 0.0011806 | 0 | 0 |  | 1 | TRUE | wye
2 | LV_1-3_0_11_load_6 | 4 | 0.0019219 | 0.00048167 | 0 | 0 |  | 1 | TRUE | wye
3 | LV_1-3_0_11_load_23 | 7 | 0.00094868 | 0.00023776 | 0 | 0 |  | 1 | TRUE | wye
4 | LV_1-3_0_11_load_7 | 8 | 0.0015177 | 0.00038037 | 0 | 0 |  | 1 | TRUE | wye
5 | LV_1-3_0_11_load_8 | 9 | 0.0011495 | 0.00028809 | 0 | 0 |  | 1 | TRUE | wye
6 | LV_1-3_0_11_load_29 | 12 | 0.0017514 | 0.00043894 | 0 | 0 |  | 1 | TRUE | wye
7 | LV_1-3_0_11_load_24 | 13 | 0.0012507 | 0.00031345 | 0 | 0 |  | 1 | TRUE | wye
8 | LV_1-3_0_11_load_9 | 14 | 0.0033315 | 0.00083495 | 0 | 0 |  | 1 | TRUE | wye
9 | LV_1-3_0_11_load_212 | 15 | 0.0016764 | 0.00042015 | 0 | 0 |  | 1 | TRUE | wye
10 | LV_1-3_0_11_load_11 | 17 | 0.0011424 | 0.00028632 | 0 | 0 |  | 1 | TRUE | wye
11 | LV_1-3_0_11_load_17 | 18 | 0.0061511 | 0.0015416 | 0 | 0 |  | 1 | TRUE | wye
12 | LV_1-3_0_11_load_83 | 20 | 0.0031704 | 0.00079457 | 0 | 0 |  | 1 | TRUE | wye
13 | LV_1-3_0_11_load_91 | 21 | 0.0055034 | 0.0013793 | 0 | 0 |  | 1 | TRUE | wye
14 | LV_1-3_0_11_load_18 | 22 | 0.0014886 | 0.00037308 | 0 | 0 |  | 1 | TRUE | wye
15 | LV_1-3_0_11_load_123 | 23 | 0.001024 | 0.00025664 | 0 | 0 |  | 1 | TRUE | wye
16 | LV_1-3_0_11_load_126 | 25 | 0.0014231 | 0.00035666 | 0 | 0 |  | 1 | TRUE | wye
17 | LV_1-3_0_11_load_230 | 26 | 0.00025969 | 6.5086e-05 | 0 | 0 |  | 1 | TRUE | wye
18 | LV_1-3_0_11_load_93 | 27 | 0.0027926 | 0.0006999 | 0 | 0 |  | 1 | TRUE | wye
19 | LV_1-3_0_11_load_89 | 30 | 0.003166 | 0.00079347 | 0 | 0 |  | 1 | TRUE | wye
20 | LV_1-3_0_11_load_77 | 31 | 0.0017424 | 0.0004367 | 0 | 0 |  | 1 | TRUE | wye
21 | LV_1-3_0_11_load_80 | 32 | 0.0040352 | 0.0010113 | 0 | 0 |  | 1 | TRUE | wye
22 | LV_1-3_0_11_load_74 | 33 | 0.0026674 | 0.00066851 | 0 | 0 |  | 1 | TRUE | wye
23 | LV_1-3_0_11_load_75 | 34 | 0.0030951 | 0.00077572 | 0 | 0 |  | 1 | TRUE | wye
24 | LV_1-3_0_11_load_19 | 35 | 0.0027383 | 0.00068629 | 0 | 0 |  | 1 | TRUE | wye
25 | LV_1-3_0_11_load_21 | 37 | 0.0063781 | 0.0015985 | 0 | 0 |  | 1 | TRUE | wye
26 | LV_1-3_0_11_load_22 | 38 | 0.0027178 | 0.00068115 | 0 | 0 |  | 1 | TRUE | wye
27 | LV_1-3_0_11_load_217 | 39 | 0.0050818 | 0.0012736 | 0 | 0 |  | 1 | TRUE | wye
28 | LV_1-3_0_11_load_25 | 42 | 0.00093232 | 0.00023366 | 0 | 0 |  | 1 | TRUE | wye
29 | LV_1-3_0_11_load_27 | 43 | 0.001963 | 0.00049197 | 0 | 0 |  | 1 | TRUE | wye
30 | LV_1-3_0_11_load_56 | 46 | 0.0018767 | 0.00047035 | 0 | 0 |  | 1 | TRUE | wye
31 | LV_1-3_0_11_load_216 | 47 | 0.0017173 | 0.00043038 | 0 | 0 |  | 1 | TRUE | wye
32 | LV_1-3_0_11_load_42 | 48 | 0.0041773 | 0.0010469 | 0 | 0 |  | 1 | TRUE | wye
33 | LV_1-3_0_11_load_58 | 49 | 0.0037634 | 0.0009432 | 0 | 0 |  | 1 | TRUE | wye
34 | LV_1-3_0_11_load_34 | 50 | 0.0079384 | 0.0019895 | 0 | 0 |  | 1 | TRUE | wye
35 | LV_1-3_0_11_load_54 | 51 | 0.0025579 | 0.00064108 | 0 | 0 |  | 1 | TRUE | wye
36 | LV_1-3_0_11_load_215 | 52 | 0.001747 | 0.00043784 | 0 | 0 |  | 1 | TRUE | wye
37 | LV_1-3_0_11_load_30 | 53 | 0.0074782 | 0.0018742 | 0 | 0 |  | 1 | TRUE | wye
38 | LV_1-3_0_11_load_31 | 54 | 0.010014 | 0.0025097 | 0 | 0 |  | 1 | TRUE | wye
39 | LV_1-3_0_11_load_37 | 59 | 0.0097745 | 0.0024497 | 0 | 0 |  | 1 | TRUE | wye
40 | LV_1-3_0_11_load_40 | 61 | 0.003763 | 0.00094309 | 0 | 0 |  | 1 | TRUE | wye
41 | LV_1-3_0_11_load_105 | 62 | 0.0012406 | 0.00031092 | 0 | 0 |  | 1 | TRUE | wye
42 | LV_1-3_0_11_load_62 | 63 | 0.0015825 | 0.00039661 | 0 | 0 |  | 1 | TRUE | wye
43 | LV_1-3_0_11_load_219 | 64 | 0.0018785 | 0.00047079 | 0 | 0 |  | 1 | TRUE | wye
44 | LV_1-3_0_11_load_82 | 65 | 0.0044382 | 0.0011123 | 0 | 0 |  | 1 | TRUE | wye
45 | LV_1-3_0_11_load_68 | 66 | 0.0015191 | 0.00038071 | 0 | 0 |  | 1 | TRUE | wye
46 | LV_1-3_0_11_load_106 | 67 | 0.0017188 | 0.00043077 | 0 | 0 |  | 1 | TRUE | wye
47 | LV_1-3_0_11_load_61 | 68 | 0.0030742 | 0.00077047 | 0 | 0 |  | 1 | TRUE | wye
48 | LV_1-3_0_11_load_72 | 71 | 0.0032896 | 0.00082444 | 0 | 0 |  | 1 | TRUE | wye
49 | LV_1-3_0_11_load_66 | 73 | 0.0017027 | 0.00042674 | 0 | 0 |  | 1 | TRUE | wye
50 | LV_1-3_0_11_load_41 | 74 | 0.00059825 | 0.00014994 | 0 | 0 |  | 1 | TRUE | wye
51 | LV_1-3_0_11_load_43 | 75 | 0.00066006 | 0.00016543 | 0 | 0 |  | 1 | TRUE | wye
52 | LV_1-3_0_11_load_50 | 77 | 0.0012077 | 0.00030268 | 0 | 0 |  | 1 | TRUE | wye
53 | LV_1-3_0_11_load_47 | 78 | 0.0013748 | 0.00034457 | 0 | 0 |  | 1 | TRUE | wye
54 | LV_1-3_0_11_load_48 | 80 | 0.0013209 | 0.00033104 | 0 | 0 |  | 1 | TRUE | wye
55 | LV_1-3_0_11_load_49 | 81 | 0.00043147 | 0.00010814 | 0 | 0 |  | 1 | TRUE | wye
56 | LV_1-3_0_11_load_51 | 82 | 0.002518 | 0.00063107 | 0 | 0 |  | 1 | TRUE | wye
57 | LV_1-3_0_11_load_63 | 83 | 0.0033813 | 0.00084743 | 0 | 0 |  | 1 | TRUE | wye
58 | LV_1-3_0_11_load_60 | 84 | 0.0011444 | 0.00028681 | 0 | 0 |  | 1 | TRUE | wye
59 | LV_1-3_0_11_load_64 | 85 | 0.0018519 | 0.00046412 | 0 | 0 |  | 1 | TRUE | wye
60 | LV_1-3_0_11_load_53 | 86 | 0.0011828 | 0.00029643 | 0 | 0 |  | 1 | TRUE | wye
61 | LV_1-3_0_11_load_55 | 87 | 0.0013434 | 0.00033668 | 0 | 0 |  | 1 | TRUE | wye
62 | LV_1-3_0_11_load_57 | 88 | 0.0038994 | 0.00097728 | 0 | 0 |  | 1 | TRUE | wye
63 | LV_1-3_0_11_load_213 | 90 | 0.0016826 | 0.0004217 | 0 | 0 |  | 1 | TRUE | wye
64 | LV_1-3_0_11_load_214 | 91 | 0.0016743 | 0.00041963 | 0 | 0 |  | 1 | TRUE | wye
65 | LV_1-3_0_11_load_107 | 92 | 0.0025823 | 0.0006472 | 0 | 0 |  | 1 | TRUE | wye
66 | LV_1-3_0_11_load_108 | 93 | 0.0025589 | 0.00064132 | 0 | 0 |  | 1 | TRUE | wye
67 | LV_1-3_0_11_load_65 | 94 | 0.0039833 | 0.00099831 | 0 | 0 |  | 1 | TRUE | wye
68 | LV_1-3_0_11_load_85 | 98 | 0.0033342 | 0.00083564 | 0 | 0 |  | 1 | TRUE | wye
69 | LV_1-3_0_11_load_81 | 100 | 0.010076 | 0.0025254 | 0 | 0 |  | 1 | TRUE | wye
70 | LV_1-3_0_11_load_218 | 101 | 0.0036377 | 0.0009117 | 0 | 0 |  | 1 | TRUE | wye
71 | LV_1-3_0_11_load_223 | 102 | 0.0037259 | 0.00093379 | 0 | 0 |  | 1 | TRUE | wye
72 | LV_1-3_0_11_load_87 | 103 | 0.0023564 | 0.00059057 | 0 | 0 |  | 1 | TRUE | wye
73 | LV_1-3_0_11_load_88 | 104 | 0.0016285 | 0.00040813 | 0 | 0 |  | 1 | TRUE | wye
74 | LV_1-3_0_11_load_92 | 105 | 0.0012244 | 0.00030687 | 0 | 0 |  | 1 | TRUE | wye
75 | LV_1-3_0_11_load_103 | 108 | 0.0010701 | 0.0002682 | 0 | 0 |  | 1 | TRUE | wye
76 | LV_1-3_0_11_load_94 | 109 | 0.0022259 | 0.00055787 | 0 | 0 |  | 1 | TRUE | wye
77 | LV_1-3_0_11_load_95 | 110 | 0.0018927 | 0.00047436 | 0 | 0 |  | 1 | TRUE | wye
78 | LV_1-3_0_11_load_99 | 114 | 0.0011969 | 0.00029997 | 0 | 0 |  | 1 | TRUE | wye
79 | LV_1-3_0_11_load_100 | 115 | 0.0014087 | 0.00035305 | 0 | 0 |  | 1 | TRUE | wye
80 | LV_1-3_0_11_load_101 | 116 | 0.0030342 | 0.00076043 | 0 | 0 |  | 1 | TRUE | wye
81 | LV_1-3_0_11_load_102 | 117 | 0.001725 | 0.00043233 | 0 | 0 |  | 1 | TRUE | wye
82 | LV_1-3_0_11_load_104 | 118 | 0.0019354 | 0.00048506 | 0 | 0 |  | 1 | TRUE | wye
83 | LV_1-3_0_11_load_116 | 119 | 0.0014194 | 0.00035574 | 0 | 0 |  | 1 | TRUE | wye
84 | LV_1-3_0_11_load_112 | 120 | 0.0029315 | 0.0007347 | 0 | 0 |  | 1 | TRUE | wye
85 | LV_1-3_0_11_load_131 | 121 | 0.0016565 | 0.00041515 | 0 | 0 |  | 1 | TRUE | wye
86 | LV_1-3_0_11_load_224 | 122 | 0.0010204 | 0.00025575 | 0 | 0 |  | 1 | TRUE | wye
87 | LV_1-3_0_11_load_205 | 123 | 0.0014267 | 0.00035755 | 0 | 0 |  | 1 | TRUE | wye
88 | LV_1-3_0_11_load_130 | 125 | 0.0012087 | 0.00030293 | 0 | 0 |  | 1 | TRUE | wye
89 | LV_1-3_0_11_load_225 | 126 | 0.0011738 | 0.00029418 | 0 | 0 |  | 1 | TRUE | wye
90 | LV_1-3_0_11_load_211 | 127 | 0.0014209 | 0.0003561 | 0 | 0 |  | 1 | TRUE | wye
91 | LV_1-3_0_11_load_209 | 128 | 0.001425 | 0.00035713 | 0 | 0 |  | 1 | TRUE | wye
92 | LV_1-3_0_11_load_109 | 129 | 0.0025567 | 0.00064077 | 0 | 0 |  | 1 | TRUE | wye
93 | LV_1-3_0_11_load_118 | 131 | 0.0013735 | 0.00034423 | 0 | 0 |  | 1 | TRUE | wye
94 | LV_1-3_0_11_load_117 | 132 | 0.0013872 | 0.00034765 | 0 | 0 |  | 1 | TRUE | wye
95 | LV_1-3_0_11_load_114 | 134 | 0.0033631 | 0.00084288 | 0 | 0 |  | 1 | TRUE | wye
96 | LV_1-3_0_11_load_115 | 135 | 0.0016999 | 0.00042604 | 0 | 0 |  | 1 | TRUE | wye
97 | LV_1-3_0_11_load_120 | 136 | 0.0014238 | 0.00035684 | 0 | 0 |  | 1 | TRUE | wye
98 | LV_1-3_0_11_load_121 | 137 | 0.0012057 | 0.00030217 | 0 | 0 |  | 1 | TRUE | wye
99 | LV_1-3_0_11_load_206 | 138 | 0.00078491 | 0.00019672 | 0 | 0 |  | 1 | TRUE | wye
100 | LV_1-3_0_11_load_226 | 140 | 0.0022841 | 0.00057246 | 0 | 0 |  | 1 | TRUE | wye
101 | LV_1-3_0_11_load_133 | 141 | 0.0011469 | 0.00028743 | 0 | 0 |  | 1 | TRUE | wye
102 | LV_1-3_0_11_load_122 | 142 | 0.0016579 | 0.00041551 | 0 | 0 |  | 1 | TRUE | wye
103 | LV_1-3_0_11_load_135 | 143 | 0.0020624 | 0.00051689 | 0 | 0 |  | 1 | TRUE | wye
104 | LV_1-3_0_11_load_136 | 144 | 0.00092827 | 0.00023265 | 0 | 0 |  | 1 | TRUE | wye
105 | LV_1-3_0_11_load_137 | 145 | 0.00036012 | 9.0254e-05 | 0 | 0 |  | 1 | TRUE | wye
106 | LV_1-3_0_11_load_138 | 146 | 0.00050042 | 0.00012542 | 0 | 0 |  | 1 | TRUE | wye
107 | LV_1-3_0_11_load_140 | 148 | 0.0012192 | 0.00030555 | 0 | 0 |  | 1 | TRUE | wye
108 | LV_1-3_0_11_load_143 | 150 | 0.0011601 | 0.00029075 | 0 | 0 |  | 1 | TRUE | wye
109 | LV_1-3_0_11_load_172 | 152 | 0.0039043 | 0.00097851 | 0 | 0 |  | 1 | TRUE | wye
110 | LV_1-3_0_11_load_146 | 155 | 0.0014088 | 0.00035308 | 0 | 0 |  | 1 | TRUE | wye
111 | LV_1-3_0_11_load_148 | 156 | 0.0032901 | 0.00082459 | 0 | 0 |  | 1 | TRUE | wye
112 | LV_1-3_0_11_load_147 | 157 | 0.0003652 | 9.1527e-05 | 0 | 0 |  | 1 | TRUE | wye
113 | LV_1-3_0_11_load_150 | 159 | 0.0015091 | 0.00037821 | 0 | 0 |  | 1 | TRUE | wye
114 | LV_1-3_0_11_load_153 | 162 | 0.00075436 | 0.00018906 | 0 | 0 |  | 1 | TRUE | wye
115 | LV_1-3_0_11_load_154 | 163 | 0.0022535 | 0.00056477 | 0 | 0 |  | 1 | TRUE | wye
116 | LV_1-3_0_11_load_170 | 166 | 0.0015571 | 0.00039024 | 0 | 0 |  | 1 | TRUE | wye
117 | LV_1-3_0_11_load_167 | 168 | 0.0016105 | 0.00040363 | 0 | 0 |  | 1 | TRUE | wye
118 | LV_1-3_0_11_load_227 | 169 | 0.00031182 | 7.815e-05 | 0 | 0 |  | 1 | TRUE | wye
119 | LV_1-3_0_11_load_157 | 170 | 0.00063425 | 0.00015896 | 0 | 0 |  | 1 | TRUE | wye
120 | LV_1-3_0_11_load_159 | 172 | 0.00060798 | 0.00015237 | 0 | 0 |  | 1 | TRUE | wye
121 | LV_1-3_0_11_load_160 | 173 | 0.00088898 | 0.0002228 | 0 | 0 |  | 1 | TRUE | wye
122 | LV_1-3_0_11_load_169 | 176 | 0.00082991 | 0.000208 | 0 | 0 |  | 1 | TRUE | wye
123 | LV_1-3_0_11_load_163 | 178 | 0.0017285 | 0.00043321 | 0 | 0 |  | 1 | TRUE | wye
124 | LV_1-3_0_11_load_165 | 180 | 0.0012772 | 0.0003201 | 0 | 0 |  | 1 | TRUE | wye
125 | LV_1-3_0_11_load_166 | 181 | 0.0013288 | 0.00033303 | 0 | 0 |  | 1 | TRUE | wye
126 | LV_1-3_0_11_load_176 | 184 | 0.0022781 | 0.00057094 | 0 | 0 |  | 1 | TRUE | wye
127 | LV_1-3_0_11_load_178 | 185 | 0.0036394 | 0.00091212 | 0 | 0 |  | 1 | TRUE | wye
128 | LV_1-3_0_11_load_186 | 186 | 0.010539 | 0.0026413 | 0 | 0 |  | 1 | TRUE | wye
129 | LV_1-3_0_11_load_128 | 188 | 0.0011982 | 0.0003003 | 0 | 0 |  | 1 | TRUE | wye
130 | LV_1-3_0_11_load_132 | 190 | 0.0019733 | 0.00049455 | 0 | 0 |  | 1 | TRUE | wye
131 | LV_1-3_0_11_load_229 | 193 | 0.0012032 | 0.00030155 | 0 | 0 |  | 1 | TRUE | wye
132 | LV_1-3_0_11_load_203 | 194 | 0.00047507 | 0.00011906 | 0 | 0 |  | 1 | TRUE | wye
133 | LV_1-3_0_11_load_179 | 196 | 0.0020083 | 0.00050332 | 0 | 0 |  | 1 | TRUE | wye
134 | LV_1-3_0_11_load_183 | 199 | 0.00091492 | 0.0002293 | 0 | 0 |  | 1 | TRUE | wye
135 | LV_1-3_0_11_load_184 | 200 | 0.0018217 | 0.00045657 | 0 | 0 |  | 1 | TRUE | wye
136 | LV_1-3_0_11_load_185 | 201 | 0.0048945 | 0.0012267 | 0 | 0 |  | 1 | TRUE | wye
137 | LV_1-3_0_11_load_187 | 202 | 0.0014981 | 0.00037545 | 0 | 0 |  | 1 | TRUE | wye
138 | LV_1-3_0_11_load_188 | 203 | 0.0005285 | 0.00013245 | 0 | 0 |  | 1 | TRUE | wye
139 | LV_1-3_0_11_load_189 | 204 | 0.0017607 | 0.00044128 | 0 | 0 |  | 1 | TRUE | wye
140 | LV_1-3_0_11_load_201 | 205 | 0.0023953 | 0.00060033 | 0 | 0 |  | 1 | TRUE | wye
141 | LV_1-3_0_11_load_190 | 206 | 0.00094628 | 0.00023716 | 0 | 0 |  | 1 | TRUE | wye
142 | LV_1-3_0_11_load_191 | 208 | 0.00076125 | 0.00019079 | 0 | 0 |  | 1 | TRUE | wye
143 | LV_1-3_0_11_load_193 | 209 | 0.0028255 | 0.00070814 | 0 | 0 |  | 1 | TRUE | wye
144 | LV_1-3_0_11_load_194 | 210 | 0.0020599 | 0.00051626 | 0 | 0 |  | 1 | TRUE | wye
145 | LV_1-3_0_11_load_195 | 211 | 0.0023555 | 0.00059034 | 0 | 0 |  | 1 | TRUE | wye
146 | LV_1-3_0_11_load_196 | 212 | 0.0029804 | 0.00074695 | 0 | 0 |  | 1 | TRUE | wye
147 | LV_1-3_0_11_load_197 | 213 | 0.0022978 | 0.00057589 | 0 | 0 |  | 1 | TRUE | wye
148 | LV_1-3_0_11_load_199 | 214 | 0.0027164 | 0.00068079 | 0 | 0 |  | 1 | TRUE | wye
149 | LV_1-3_0_11_load_202 | 215 | 0.0005564 | 0.00013945 | 0 | 0 |  | 1 | TRUE | wye
150 | LV_1-3_0_11_load_200 | 216 | 0.0021822 | 0.00054692 | 0 | 0 |  | 1 | TRUE | wye
151 | LV_1-3_0_11_load_204 | 217 | 0.0021702 | 0.0005439 | 0 | 0 |  | 1 | TRUE | wye
152 | LV_1-3_0_11_load_207 | 218 | 0.0014182 | 0.00035543 | 0 | 0 |  | 1 | TRUE | wye
153 | LV_1-3_0_11_load_210 | 219 | 0.0008227 | 0.00020619 | 0 | 0 |  | 1 | TRUE | wye
154 | LV_1-3_0_11_load_208 | 220 | 0.00078426 | 0.00019655 | 0 | 0 |  | 1 | TRUE | wye
155 | LV_1-3_0_11_load_222 | 221 | 0.0040632 | 0.0010183 | 0 | 0 |  | 1 | TRUE | wye
156 | LV_1-3_0_11_load_221 | 222 | 0.00058119 | 0.00014566 | 0 | 0 |  | 1 | TRUE | wye

## ext_grid
| name | bus | vm_pu | va_degree | slack_weight | in_service
0 |  | 24 | 1 | 0 | 1 | TRUE

## line
| name | std_type | from_bus | to_bus | length_km | r_ohm_per_km | x_ohm_per_km | c_nf_per_km | g_us_per_km | max_i_ka | df | parallel | type | in_service
0 | LV_1-3_0_11_line_0 |  | 0 | 1 | 0.013691 | 0.125 | 0.08 | 261 | 0 | 0.364 | 1 | 1 | cs | TRUE
1 | LV_1-3_0_11_line_1 |  | 1 | 2 | 0.014979 | 0.125 | 0.08 | 261 | 0 | 0.364 | 1 | 1 | cs | TRUE
2 | LV_1-3_0_11_line_2 |  | 2 | 8 | 0.023067 | 0.125 | 0.08 | 261 | 0 | 0.364 | 1 | 1 | cs | TRUE
3 | LV_1-3_0_11_line_3 |  | 2 | 9 | 0.020427 | 0.125 | 0.08 | 261 | 0 | 0.364 | 1 | 1 | cs | TRUE
4 | LV_1-3_0_11_line_4 |  | 3 | 4 | 0.017502 | 0.125 | 0.08 | 261 | 0 | 0.364 | 1 | 1 | cs | TRUE
5 | LV_1-3_0_11_line_5 |  | 4 | 10 | 0.013006 | 0.125 | 0.08 | 261 | 0 | 0.364 | 1 | 1 | cs | TRUE
6 | LV_1-3_0_11_line_6 |  | 5 | 6 | 0.040302 | 0.125 | 0.08 | 261 | 0 | 0.364 | 1 | 1 | cs | TRUE
7 | LV_1-3_0_11_line_7 |  | 5 | 7 | 0.0025859 | 0.125 | 0.08 | 261 | 0 | 0.364 | 1 | 1 | cs | TRUE
8 | LV_1-3_0_11_line_8 |  | 6 | 11 | 0.003687 | 0.125 | 0.08 | 261 | 0 | 0.364 | 1 | 1 | cs | TRUE
9 | LV_1-3_0_11_line_9 |  | 6 | 12 | 0.016376 | 0.125 | 0.08 | 261 | 0 | 0.364 | 1 | 1 | cs | TRUE
10 | LV_1-3_0_11_line_10 |  | 7 | 13 | 0.0034792 | 0.125 | 0.08 | 261 | 0 | 0.364 | 1 | 1 | cs | TRUE
11 | LV_1-3_0_11_line_11 |  | 9 | 14 | 0.00059576 | 0.125 | 0.08 | 261 | 0 | 0.364 | 1 | 1 | cs | TRUE
12 | LV_1-3_0_11_line_12 |  | 10 | 15 | 0.014282 | 0.125 | 0.08 | 261 | 0 | 0.364 | 1 | 1 | cs | TRUE
13 | LV_1-3_0_11_line_13 |  | 11 | 45 | 0.024125 | 0.125 | 0.08 | 261 | 0 | 0.364 | 1 | 1 | cs | TRUE
14 | LV_1-3_0_11_line_14 |  | 11 | 46 | 0.024308 | 0.125 | 0.08 | 261 | 0 | 0.364 | 1 | 1 | cs | TRUE
15 | LV_1-3_0_11_line_15 |  | 12 | 47 | 0.0068999 | 0.125 | 0.08 | 261 | 0 | 0.364 | 1 | 1 | cs | TRUE
16 | LV_1-3_0_11_line_16 |  | 13 | 42 | 0.01607 | 0.125 | 0.08 | 261 | 0 | 0.364 | 1 | 1 | cs | TRUE
17 | LV_1-3_0_11_line_17 |  | 14 | 16 | 0.012034 | 0.125 | 0.08 | 261 | 0 | 0.364 | 1 | 1 | cs | TRUE
18 | LV_1-3_0_11_line_18 |  | 15 | 89 | 0.014907 | 0.125 | 0.08 | 261 | 0 | 0.364 | 1 | 1 | cs | TRUE
19 | LV_1-3_0_11_line_19 |  | 16 | 17 | 0.012846 | 0.125 | 0.08 | 261 | 0 | 0.364 | 1 | 1 | cs | TRUE
20 | LV_1-3_0_11_line_20 |  | 17 | 18 | 0.01273 | 0.125 | 0.08 | 261 | 0 | 0.364 | 1 | 1 | cs | TRUE
21 | LV_1-3_0_11_line_21 |  | 18 | 22 | 0.007998 | 0.125 | 0.08 | 261 | 0 | 0.364 | 1 | 1 | cs | TRUE
22 | LV_1-3_0_11_line_22 |  | 19 | 20 | 0.033323 | 0.125 | 0.08 | 261 | 0 | 0.364 | 1 | 1 | cs | TRUE
23 | LV_1-3_0_11_line_23 |  | 19 | 21 | 0.021106 | 0.125 | 0.08 | 261 | 0 | 0.364 | 1 | 1 | cs | TRUE
24 | LV_1-3_0_11_line_24 |  | 20 | 29 | 0.017381 | 0.125 | 0.08 | 261 | 0 | 0.364 | 1 | 1 | cs | TRUE
25 | LV_1-3_0_11_line_25 |  | 21 | 30 | 0.011609 | 0.125 | 0.08 | 261 | 0 | 0.364 | 1 | 1 | cs | TRUE
26 | LV_1-3_0_11_line_26 |  | 22 | 35 | 0.038253 | 0.125 | 0.08 | 261 | 0 | 0.364 | 1 | 1 | cs | TRUE
27 | LV_1-3_0_11_line_27 |  | 23 | 24 | 0.041579 | 0.125 | 0.08 | 261 | 0 | 0.364 | 1 | 1 | cs | TRUE
28 | LV_1-3_0_11_line_28 |  | 24 | 25 | 0.05531 | 0.125 | 0.08 | 261 | 0 | 0.364 | 1 | 5 | cs | TRUE
29 | LV_1-3_0_11_line_29 |  | 24 | 26 | 0.81334 | 0.125 | 0.08 | 261 | 0 | 0.364 | 1 | 5 | cs | TRUE
30 | LV_1-3_0_11_line_30 |  | 25 | 107 | 0.036062 | 0.125 | 0.08 | 261 | 0 | 0.364 | 1 | 5 | cs | TRUE
31 | LV_1-3_0_11_line_31 |  | 26 | 154 | 0.04086 | 0.125 | 0.08 | 261 | 0 | 0.364 | 1 | 5 | cs | TRUE
32 | LV_1-3_0_11_line_32 |  | 27 | 28 | 0.062623 | 0.125 | 0.08 | 261 | 0 | 0.364 | 1 | 1 | cs | TRUE
33 | LV_1-3_0_11_line_33 |  | 28 | 105 | 0.021766 | 0.125 | 0.08 | 261 | 0 | 0.364 | 1 | 1 | cs | TRUE
34 | LV_1-3_0_11_line_34 |  | 28 | 104 | 0.013824 | 0.125 | 0.08 | 261 | 0 | 0.364 | 1 | 1 | cs | TRUE
35 | LV_1-3_0_11_line_35 |  | 29 | 100 | 0.045383 | 0.125 | 0.08 | 261 | 0 | 0.364 | 1 | 5 | cs | TRUE
36 | LV_1-3_0_11_line_36 |  | 29 | 65 | 0.019827 | 0.125 | 0.08 | 261 | 0 | 0.364 | 1 | 5 | cs | TRUE
37 | LV_1-3_0_11_line_37 |  | 30 | 103 | 0.019904 | 0.125 | 0.08 | 261 | 0 | 0.364 | 1 | 1 | cs | TRUE
38 | LV_1-3_0_11_line_38 |  | 31 | 32 | 0.023281 | 0.125 | 0.08 | 261 | 0 | 0.364 | 1 | 1 | cs | TRUE
39 | LV_1-3_0_11_line_39 |  | 32 | 97 | 0.01402 | 0.125 | 0.08 | 261 | 0 | 0.364 | 1 | 1 | cs | TRUE
40 | LV_1-3_0_11_line_40 |  | 33 | 34 | 0.021242 | 0.125 | 0.08 | 261 | 0 | 0.364 | 1 | 1 | cs | TRUE
41 | LV_1-3_0_11_line_41 |  | 34 | 99 | 0.010154 | 0.125 | 0.08 | 261 | 0 | 0.364 | 1 | 1 | cs | TRUE
42 | LV_1-3_0_11_line_42 |  | 35 | 36 | 0.0026859 | 0.125 | 0.08 | 261 | 0 | 0.364 | 1 | 1 | cs | TRUE
43 | LV_1-3_0_11_line_43 |  | 36 | 37 | 0.016792 | 0.125 | 0.08 | 261 | 0 | 0.364 | 1 | 1 | cs | TRUE
44 | LV_1-3_0_11_line_44 |  | 36 | 38 | 0.010231 | 0.125 | 0.08 | 261 | 0 | 0.364 | 1 | 1 | cs | TRUE
45 | LV_1-3_0_11_line_45 |  | 37 | 39 | 0.0043371 | 0.125 | 0.08 | 261 | 0 | 0.364 | 1 | 1 | cs | TRUE
46 | LV_1-3_0_11_line_46 |  | 38 | 40 | 0.014475 | 0.125 | 0.08 | 261 | 0 | 0.364 | 1 | 1 | cs | TRUE
47 | LV_1-3_0_11_line_47 |  | 40 | 41 | 0.008868 | 0.125 | 0.08 | 261 | 0 | 0.364 | 1 | 1 | cs | TRUE
48 | LV_1-3_0_11_line_48 |  | 41 | 95 | 0.026054 | 0.125 | 0.08 | 261 | 0 | 0.364 | 1 | 1 | cs | TRUE
49 | LV_1-3_0_11_line_49 |  | 41 | 94 | 0.010232 | 0.125 | 0.08 | 261 | 0 | 0.364 | 1 | 1 | cs | TRUE
50 | LV_1-3_0_11_line_50 |  | 42 | 43 | 0.014113 | 0.125 | 0.08 | 261 | 0 | 0.364 | 1 | 1 | cs | TRUE
51 | LV_1-3_0_11_line_51 |  | 43 | 44 | 0.030551 | 0.125 | 0.08 | 261 | 0 | 0.364 | 1 | 1 | cs | TRUE
52 | LV_1-3_0_11_line_52 |  | 44 | 48 | 0.01099 | 0.125 | 0.08 | 261 | 0 | 0.364 | 1 | 1 | cs | TRUE
53 | LV_1-3_0_11_line_53 |  | 45 | 49 | 0.019104 | 0.125 | 0.08 | 261 | 0 | 0.364 | 1 | 1 | cs | TRUE
54 | LV_1-3_0_11_line_54 |  | 45 | 50 | 0.011442 | 0.125 | 0.08 | 261 | 0 | 0.364 | 1 | 1 | cs | TRUE
55 | LV_1-3_0_11_line_55 |  | 46 | 51 | 0.0040555 | 0.125 | 0.08 | 261 | 0 | 0.364 | 1 | 1 | cs | TRUE
56 | LV_1-3_0_11_line_56 |  | 47 | 52 | 0.01983 | 0.125 | 0.08 | 261 | 0 | 0.364 | 1 | 1 | cs | TRUE
57 | LV_1-3_0_11_line_57 |  | 48 | 74 | 0.008856 | 0.125 | 0.08 | 261 | 0 | 0.364 | 1 | 1 | cs | TRUE
58 | LV_1-3_0_11_line_58 |  | 50 | 55 | 0.012616 | 0.125 | 0.08 | 261 | 0 | 0.364 | 1 | 1 | cs | TRUE
59 | LV_1-3_0_11_line_59 |  | 51 | 86 | 0.015723 | 0.125 | 0.08 | 261 | 0 | 0.364 | 1 | 1 | cs | TRUE
60 | LV_1-3_0_11_line_60 |  | 52 | 91 | 0.0070014 | 0.125 | 0.08 | 261 | 0 | 0.364 | 1 | 1 | cs | TRUE
61 | LV_1-3_0_11_line_61 |  | 53 | 54 | 0.016036 | 0.125 | 0.08 | 261 | 0 | 0.364 | 1 | 1 | cs | TRUE
62 | LV_1-3_0_11_line_62 |  | 53 | 55 | 0.056042 | 0.125 | 0.08 | 261 | 0 | 0.364 | 1 | 1 | cs | TRUE
63 | LV_1-3_0_11_line_63 |  | 55 | 56 | 0.002595 | 0.125 | 0.08 | 261 | 0 | 0.364 | 1 | 1 | cs | TRUE
64 | LV_1-3_0_11_line_64 |  | 56 | 60 | 0.005643 | 0.125 | 0.08 | 261 | 0 | 0.364 | 1 | 1 | cs | TRUE
65 | LV_1-3_0_11_line_65 |  | 56 | 61 | 0.014295 | 0.125 | 0.08 | 261 | 0 | 0.364 | 1 | 1 | cs | TRUE
66 | LV_1-3_0_11_line_66 |  | 57 | 58 | 0.004804 | 0.125 | 0.08 | 261 | 0 | 0.364 | 1 | 5 | cs | TRUE
67 | LV_1-3_0_11_line_67 |  | 57 | 59 | 0.025804 | 0.125 | 0.08 | 261 | 0 | 0.364 | 1 | 5 | cs | TRUE
68 | LV_1-3_0_11_line_68 |  | 58 | 62 | 0.02427 | 0.125 | 0.08 | 261 | 0 | 0.364 | 1 | 5 | cs | TRUE
69 | LV_1-3_0_11_line_69 |  | 58 | 63 | 0.043498 | 0.125 | 0.08 | 261 | 0 | 0.364 | 1 | 1 | cs | TRUE
70 | LV_1-3_0_11_line_70 |  | 59 | 64 | 0.0022382 | 0.125 | 0.08 | 261 | 0 | 0.364 | 1 | 5 | cs | TRUE
71 | LV_1-3_0_11_line_71 |  | 60 | 65 | 0.044097 | 0.125 | 0.08 | 261 | 0 | 0.364 | 1 | 4 | cs | TRUE
72 | LV_1-3_0_11_line_72 |  | 61 | 66 | 0.023119 | 0.125 | 0.08 | 261 | 0 | 0.364 | 1 | 1 | cs | TRUE
73 | LV_1-3_0_11_line_73 |  | 62 | 67 | 0.0099318 | 0.125 | 0.08 | 261 | 0 | 0.364 | 1 | 5 | cs | TRUE
74 | LV_1-3_0_11_line_74 |  | 63 | 68 | 0.029046 | 0.125 | 0.08 | 261 | 0 | 0.364 | 1 | 1 | cs | TRUE
75 | LV_1-3_0_11_line_75 |  | 64 | 69 | 0.01932 | 0.125 | 0.08 | 261 | 0 | 0.364 | 1 | 5 | cs | TRUE
76 | LV_1-3_0_11_line_76 |  | 66 | 73 | 0.0081635 | 0.125 | 0.08 | 261 | 0 | 0.364 | 1 | 1 | cs | TRUE
77 | LV_1-3_0_11_line_77 |  | 67 | 127 | 0.02207 | 0.125 | 0.08 | 261 | 0 | 0.364 | 1 | 5 | cs | TRUE
78 | LV_1-3_0_11_line_78 |  | 68 | 84 | 0.00223 | 0.125 | 0.08 | 261 | 0 | 0.364 | 1 | 1 | cs | TRUE
79 | LV_1-3_0_11_line_79 |  | 69 | 222 | 0.030259 | 0.125 | 0.08 | 261 | 0 | 0.364 | 1 | 1 | cs | TRUE
80 | LV_1-3_0_11_line_80 |  | 69 | 221 | 0.013093 | 0.125 | 0.08 | 261 | 0 | 0.364 | 1 | 5 | cs | TRUE
81 | LV_1-3_0_11_line_81 |  | 70 | 71 | 0.012535 | 0.125 | 0.08 | 261 | 0 | 0.364 | 1 | 1 | cs | TRUE
82 | LV_1-3_0_11_line_82 |  | 70 | 72 | 0.021888 | 0.125 | 0.08 | 261 | 0 | 0.364 | 1 | 1 | cs | TRUE
83 | LV_1-3_0_11_line_83 |  | 72 | 98 | 0.024736 | 0.125 | 0.08 | 261 | 0 | 0.364 | 1 | 1 | cs | TRUE
84 | LV_1-3_0_11_line_84 |  | 72 | 99 | 0.006268 | 0.125 | 0.08 | 261 | 0 | 0.364 | 1 | 1 | cs | TRUE
85 | LV_1-3_0_11_line_85 |  | 73 | 94 | 0.019293 | 0.125 | 0.08 | 261 | 0 | 0.364 | 1 | 1 | cs | TRUE
86 | LV_1-3_0_11_line_86 |  | 74 | 75 | 0.00068693 | 0.125 | 0.08 | 261 | 0 | 0.364 | 1 | 1 | cs | TRUE
87 | LV_1-3_0_11_line_87 |  | 76 | 77 | 0.057076 | 0.125 | 0.08 | 261 | 0 | 0.364 | 1 | 1 | cs | TRUE
88 | LV_1-3_0_11_line_88 |  | 76 | 78 | 0.016805 | 0.125 | 0.08 | 261 | 0 | 0.364 | 1 | 1 | cs | TRUE
89 | LV_1-3_0_11_line_89 |  | 77 | 79 | 0.01637 | 0.125 | 0.08 | 261 | 0 | 0.364 | 1 | 1 | cs | TRUE
90 | LV_1-3_0_11_line_90 |  | 78 | 80 | 0.0048392 | 0.125 | 0.08 | 261 | 0 | 0.364 | 1 | 1 | cs | TRUE
91 | LV_1-3_0_11_line_91 |  | 79 | 83 | 0.044281 | 0.125 | 0.08 | 261 | 0 | 0.364 | 1 | 1 | cs | TRUE
92 | LV_1-3_0_11_line_92 |  | 79 | 84 | 0.025298 | 0.125 | 0.08 | 261 | 0 | 0.364 | 1 | 1 | cs | TRUE
93 | LV_1-3_0_11_line_93 |  | 80 | 81 | 0.013331 | 0.125 | 0.08 | 261 | 0 | 0.364 | 1 | 1 | cs | TRUE
94 | LV_1-3_0_11_line_94 |  | 81 | 82 | 0.0016629 | 0.125 | 0.08 | 261 | 0 | 0.364 | 1 | 1 | cs | TRUE
95 | LV_1-3_0_11_line_95 |  | 83 | 85 | 0.025328 | 0.125 | 0.08 | 261 | 0 | 0.364 | 1 | 1 | cs | TRUE
96 | LV_1-3_0_11_line_96 |  | 85 | 92 | 0.028051 | 0.125 | 0.08 | 261 | 0 | 0.364 | 1 | 1 | cs | TRUE
97 | LV_1-3_0_11_line_97 |  | 86 | 87 | 0.01033 | 0.125 | 0.08 | 261 | 0 | 0.364 | 1 | 1 | cs | TRUE
98 | LV_1-3_0_11_line_98 |  | 87 | 88 | 0.0086371 | 0.125 | 0.08 | 261 | 0 | 0.364 | 1 | 1 | cs | TRUE
99 | LV_1-3_0_11_line_99 |  | 89 | 90 | 0.010254 | 0.125 | 0.08 | 261 | 0 | 0.364 | 1 | 1 | cs | TRUE
100 | LV_1-3_0_11_line_100 |  | 90 | 91 | 0.010428 | 0.125 | 0.08 | 261 | 0 | 0.364 | 1 | 1 | cs | TRUE
101 | LV_1-3_0_11_line_101 |  | 92 | 93 | 0.029054 | 0.125 | 0.08 | 261 | 0 | 0.364 | 1 | 1 | cs | TRUE
102 | LV_1-3_0_11_line_102 |  | 93 | 129 | 0.045173 | 0.125 | 0.08 | 261 | 0 | 0.364 | 1 | 1 | cs | TRUE
103 | LV_1-3_0_11_line_103 |  | 95 | 96 | 0.005009 | 0.125 | 0.08 | 261 | 0 | 0.364 | 1 | 1 | cs | TRUE
104 | LV_1-3_0_11_line_104 |  | 96 | 97 | 0.019652 | 0.125 | 0.08 | 261 | 0 | 0.364 | 1 | 1 | cs | TRUE
105 | LV_1-3_0_11_line_105 |  | 97 | 98 | 0.022033 | 0.125 | 0.08 | 261 | 0 | 0.364 | 1 | 1 | cs | TRUE
106 | LV_1-3_0_11_line_106 |  | 100 | 101 | 0.0075659 | 0.125 | 0.08 | 261 | 0 | 0.364 | 1 | 5 | cs | TRUE
107 | LV_1-3_0_11_line_107 |  | 101 | 102 | 0.023781 | 0.125 | 0.08 | 261 | 0 | 0.364 | 1 | 5 | cs | TRUE
108 | LV_1-3_0_11_line_108 |  | 102 | 221 | 0.026245 | 0.125 | 0.08 | 261 | 0 | 0.364 | 1 | 5 | cs | TRUE
109 | LV_1-3_0_11_line_109 |  | 103 | 104 | 0.020222 | 0.125 | 0.08 | 261 | 0 | 0.364 | 1 | 1 | cs | TRUE
110 | LV_1-3_0_11_line_110 |  | 106 | 107 | 0.007531 | 0.125 | 0.08 | 261 | 0 | 0.364 | 1 | 5 | cs | TRUE
111 | LV_1-3_0_11_line_111 |  | 106 | 108 | 0.014189 | 0.125 | 0.08 | 261 | 0 | 0.364 | 1 | 5 | cs | TRUE
112 | LV_1-3_0_11_line_112 |  | 108 | 113 | 0.017021 | 0.125 | 0.08 | 261 | 0 | 0.364 | 1 | 5 | cs | TRUE
113 | LV_1-3_0_11_line_113 |  | 109 | 110 | 0.0043945 | 0.125 | 0.08 | 261 | 0 | 0.364 | 1 | 5 | cs | TRUE
114 | LV_1-3_0_11_line_114 |  | 109 | 111 | 0.037335 | 0.125 | 0.08 | 261 | 0 | 0.364 | 1 | 5 | cs | TRUE
115 | LV_1-3_0_11_line_115 |  | 110 | 112 | 0.021523 | 0.125 | 0.08 | 261 | 0 | 0.364 | 1 | 5 | cs | TRUE
116 | LV_1-3_0_11_line_116 |  | 111 | 113 | 0.007283 | 0.125 | 0.08 | 261 | 0 | 0.364 | 1 | 5 | cs | TRUE
117 | LV_1-3_0_11_line_117 |  | 111 | 114 | 0.016656 | 0.125 | 0.08 | 261 | 0 | 0.364 | 1 | 1 | cs | TRUE
118 | LV_1-3_0_11_line_118 |  | 112 | 115 | 0.017555 | 0.125 | 0.08 | 261 | 0 | 0.364 | 1 | 5 | cs | TRUE
119 | LV_1-3_0_11_line_119 |  | 112 | 116 | 0.012323 | 0.125 | 0.08 | 261 | 0 | 0.364 | 1 | 1 | cs | TRUE
120 | LV_1-3_0_11_line_120 |  | 113 | 117 | 0.014107 | 0.125 | 0.08 | 261 | 0 | 0.364 | 1 | 1 | cs | TRUE
121 | LV_1-3_0_11_line_121 |  | 114 | 118 | 0.0032682 | 0.125 | 0.08 | 261 | 0 | 0.364 | 1 | 1 | cs | TRUE
122 | LV_1-3_0_11_line_122 |  | 115 | 119 | 0.006754 | 0.125 | 0.08 | 261 | 0 | 0.364 | 1 | 5 | cs | TRUE
123 | LV_1-3_0_11_line_123 |  | 116 | 120 | 0.022251 | 0.125 | 0.08 | 261 | 0 | 0.364 | 1 | 1 | cs | TRUE
124 | LV_1-3_0_11_line_124 |  | 117 | 121 | 0.033017 | 0.125 | 0.08 | 261 | 0 | 0.364 | 1 | 1 | cs | TRUE
125 | LV_1-3_0_11_line_125 |  | 118 | 122 | 0.010094 | 0.125 | 0.08 | 261 | 0 | 0.364 | 1 | 1 | cs | TRUE
126 | LV_1-3_0_11_line_126 |  | 119 | 123 | 0.020056 | 0.125 | 0.08 | 261 | 0 | 0.364 | 1 | 5 | cs | TRUE
127 | LV_1-3_0_11_line_127 |  | 120 | 124 | 0.031658 | 0.125 | 0.08 | 261 | 0 | 0.364 | 1 | 1 | cs | TRUE
128 | LV_1-3_0_11_line_128 |  | 121 | 125 | 0.012671 | 0.125 | 0.08 | 261 | 0 | 0.364 | 1 | 1 | cs | TRUE
129 | LV_1-3_0_11_line_129 |  | 122 | 126 | 0.017871 | 0.125 | 0.08 | 261 | 0 | 0.364 | 1 | 1 | cs | TRUE
130 | LV_1-3_0_11_line_130 |  | 123 | 138 | 0.0016596 | 0.125 | 0.08 | 261 | 0 | 0.364 | 1 | 5 | cs | TRUE
131 | LV_1-3_0_11_line_131 |  | 124 | 134 | 0.0049676 | 0.125 | 0.08 | 261 | 0 | 0.364 | 1 | 1 | cs | TRUE
132 | LV_1-3_0_11_line_132 |  | 124 | 135 | 0.018516 | 0.125 | 0.08 | 261 | 0 | 0.364 | 1 | 1 | cs | TRUE
133 | LV_1-3_0_11_line_133 |  | 125 | 190 | 0.0025576 | 0.125 | 0.08 | 261 | 0 | 0.364 | 1 | 1 | cs | TRUE
134 | LV_1-3_0_11_line_134 |  | 127 | 128 | 0.0067767 | 0.125 | 0.08 | 261 | 0 | 0.364 | 1 | 5 | cs | TRUE
135 | LV_1-3_0_11_line_135 |  | 128 | 220 | 0.0085499 | 0.125 | 0.08 | 261 | 0 | 0.364 | 1 | 5 | cs | TRUE
136 | LV_1-3_0_11_line_136 |  | 130 | 131 | 0.034641 | 0.125 | 0.08 | 261 | 0 | 0.364 | 1 | 1 | cs | TRUE
137 | LV_1-3_0_11_line_137 |  | 130 | 132 | 0.018534 | 0.125 | 0.08 | 261 | 0 | 0.364 | 1 | 1 | cs | TRUE
138 | LV_1-3_0_11_line_138 |  | 131 | 133 | 0.048926 | 0.125 | 0.08 | 261 | 0 | 0.364 | 1 | 1 | cs | TRUE
139 | LV_1-3_0_11_line_139 |  | 132 | 134 | 0.025795 | 0.125 | 0.08 | 261 | 0 | 0.364 | 1 | 1 | cs | TRUE
140 | LV_1-3_0_11_line_140 |  | 133 | 139 | 0.024546 | 0.125 | 0.08 | 261 | 0 | 0.364 | 1 | 1 | cs | TRUE
141 | LV_1-3_0_11_line_141 |  | 135 | 136 | 0.0089806 | 0.125 | 0.08 | 261 | 0 | 0.364 | 1 | 1 | cs | TRUE
142 | LV_1-3_0_11_line_142 |  | 136 | 137 | 0.019952 | 0.125 | 0.08 | 261 | 0 | 0.364 | 1 | 1 | cs | TRUE
143 | LV_1-3_0_11_line_143 |  | 137 | 142 | 0.0009605 | 0.125 | 0.08 | 261 | 0 | 0.364 | 1 | 1 | cs | TRUE
144 | LV_1-3_0_11_line_144 |  | 138 | 218 | 0.0039878 | 0.125 | 0.08 | 261 | 0 | 0.364 | 1 | 5 | cs | TRUE
145 | LV_1-3_0_11_line_145 |  | 139 | 140 | 0.005265 | 0.125 | 0.08 | 261 | 0 | 0.364 | 1 | 1 | cs | TRUE
146 | LV_1-3_0_11_line_146 |  | 139 | 141 | 0.045753 | 0.125 | 0.08 | 261 | 0 | 0.364 | 1 | 1 | cs | TRUE
147 | LV_1-3_0_11_line_147 |  | 141 | 189 | 0.041866 | 0.125 | 0.08 | 261 | 0 | 0.364 | 1 | 1 | cs | TRUE
148 | LV_1-3_0_11_line_148 |  | 143 | 144 | 0.04207 | 0.125 | 0.08 | 261 | 0 | 0.364 | 1 | 5 | cs | TRUE
149 | LV_1-3_0_11_line_149 |  | 143 | 145 | 0.014351 | 0.125 | 0.08 | 261 | 0 | 0.364 | 1 | 5 | cs | TRUE
150 | LV_1-3_0_11_line_150 |  | 144 | 146 | 0.0029658 | 0.125 | 0.08 | 261 | 0 | 0.364 | 1 | 5 | cs | TRUE
151 | LV_1-3_0_11_line_151 |  | 145 | 147 | 0.12291 | 0.125 | 0.08 | 261 | 0 | 0.364 | 1 | 5 | cs | TRUE
152 | LV_1-3_0_11_line_152 |  | 146 | 148 | 0.0024776 | 0.125 | 0.08 | 261 | 0 | 0.364 | 1 | 5 | cs | TRUE
153 | LV_1-3_0_11_line_153 |  | 147 | 149 | 0.11946 | 0.125 | 0.08 | 261 | 0 | 0.364 | 1 | 5 | cs | TRUE
154 | LV_1-3_0_11_line_154 |  | 148 | 150 | 0.015265 | 0.125 | 0.08 | 261 | 0 | 0.364 | 1 | 5 | cs | TRUE
155 | LV_1-3_0_11_line_155 |  | 149 | 151 | 0.005172 | 0.125 | 0.08 | 261 | 0 | 0.364 | 1 | 5 | cs | TRUE
156 | LV_1-3_0_11_line_156 |  | 149 | 152 | 0.049046 | 0.125 | 0.08 | 261 | 0 | 0.364 | 1 | 5 | cs | TRUE
157 | LV_1-3_0_11_line_157 |  | 150 | 153 | 0.097237 | 0.125 | 0.08 | 261 | 0 | 0.364 | 1 | 5 | cs | TRUE
158 | LV_1-3_0_11_line_158 |  | 151 | 166 | 0.14319 | 0.125 | 0.08 | 261 | 0 | 0.364 | 1 | 5 | cs | TRUE
159 | LV_1-3_0_11_line_159 |  | 152 | 182 | 0.023904 | 0.125 | 0.08 | 261 | 0 | 0.364 | 1 | 5 | cs | TRUE
160 | LV_1-3_0_11_line_160 |  | 153 | 154 | 0.35092 | 0.125 | 0.08 | 261 | 0 | 0.364 | 1 | 5 | cs | TRUE
161 | LV_1-3_0_11_line_161 |  | 155 | 156 | 0.0060811 | 0.125 | 0.08 | 261 | 0 | 0.364 | 1 | 1 | cs | TRUE
162 | LV_1-3_0_11_line_162 |  | 156 | 159 | 0.0060764 | 0.125 | 0.08 | 261 | 0 | 0.364 | 1 | 1 | cs | TRUE
163 | LV_1-3_0_11_line_163 |  | 156 | 160 | 0.007154 | 0.125 | 0.08 | 261 | 0 | 0.364 | 1 | 1 | cs | TRUE
164 | LV_1-3_0_11_line_164 |  | 157 | 158 | 0.026271 | 0.125 | 0.08 | 261 | 0 | 0.364 | 1 | 1 | cs | TRUE
165 | LV_1-3_0_11_line_165 |  | 158 | 161 | 0.004886 | 0.125 | 0.08 | 261 | 0 | 0.364 | 1 | 1 | cs | TRUE
166 | LV_1-3_0_11_line_166 |  | 158 | 162 | 0.023728 | 0.125 | 0.08 | 261 | 0 | 0.364 | 1 | 1 | cs | TRUE
167 | LV_1-3_0_11_line_167 |  | 159 | 163 | 0.0026805 | 0.125 | 0.08 | 261 | 0 | 0.364 | 1 | 1 | cs | TRUE
168 | LV_1-3_0_11_line_168 |  | 160 | 164 | 0.086311 | 0.125 | 0.08 | 261 | 0 | 0.364 | 1 | 1 | cs | TRUE
169 | LV_1-3_0_11_line_169 |  | 161 | 165 | 0.014315 | 0.125 | 0.08 | 261 | 0 | 0.364 | 1 | 2 | cs | TRUE
170 | LV_1-3_0_11_line_170 |  | 161 | 166 | 0.035276 | 0.125 | 0.08 | 261 | 0 | 0.364 | 1 | 2 | cs | TRUE
171 | LV_1-3_0_11_line_171 |  | 163 | 167 | 0.18842 | 0.125 | 0.08 | 261 | 0 | 0.364 | 1 | 1 | cs | TRUE
172 | LV_1-3_0_11_line_172 |  | 164 | 168 | 0.057559 | 0.125 | 0.08 | 261 | 0 | 0.364 | 1 | 1 | cs | TRUE
173 | LV_1-3_0_11_line_173 |  | 165 | 180 | 0.018793 | 0.125 | 0.08 | 261 | 0 | 0.364 | 1 | 1 | cs | TRUE
174 | LV_1-3_0_11_line_174 |  | 167 | 169 | 0.37341 | 0.125 | 0.08 | 261 | 0 | 0.364 | 1 | 1 | cs | TRUE
175 | LV_1-3_0_11_line_175 |  | 168 | 177 | 0.014877 | 0.125 | 0.08 | 261 | 0 | 0.364 | 1 | 1 | cs | TRUE
176 | LV_1-3_0_11_line_176 |  | 170 | 171 | 0.048047 | 0.125 | 0.08 | 261 | 0 | 0.364 | 1 | 1 | cs | TRUE
177 | LV_1-3_0_11_line_177 |  | 171 | 172 | 0.009934 | 0.125 | 0.08 | 261 | 0 | 0.364 | 1 | 1 | cs | TRUE
178 | LV_1-3_0_11_line_178 |  | 171 | 173 | 0.0073727 | 0.125 | 0.08 | 261 | 0 | 0.364 | 1 | 1 | cs | TRUE
179 | LV_1-3_0_11_line_179 |  | 172 | 174 | 0.013072 | 0.125 | 0.08 | 261 | 0 | 0.364 | 1 | 1 | cs | TRUE
180 | LV_1-3_0_11_line_180 |  | 174 | 175 | 0.060924 | 0.125 | 0.08 | 261 | 0 | 0.364 | 1 | 1 | cs | TRUE
181 | LV_1-3_0_11_line_181 |  | 174 | 176 | 0.0092603 | 0.125 | 0.08 | 261 | 0 | 0.364 | 1 | 1 | cs | TRUE
182 | LV_1-3_0_11_line_182 |  | 175 | 185 | 0.041768 | 0.125 | 0.08 | 261 | 0 | 0.364 | 1 | 1 | cs | TRUE
183 | LV_1-3_0_11_line_183 |  | 176 | 181 | 0.0086295 | 0.125 | 0.08 | 261 | 0 | 0.364 | 1 | 1 | cs | TRUE
184 | LV_1-3_0_11_line_184 |  | 177 | 178 | 0.012709 | 0.125 | 0.08 | 261 | 0 | 0.364 | 1 | 1 | cs | TRUE
185 | LV_1-3_0_11_line_185 |  | 178 | 179 | 0.012426 | 0.125 | 0.08 | 261 | 0 | 0.364 | 1 | 1 | cs | TRUE
186 | LV_1-3_0_11_line_186 |  | 179 | 180 | 0.034239 | 0.125 | 0.08 | 261 | 0 | 0.364 | 1 | 1 | cs | TRUE
187 | LV_1-3_0_11_line_187 |  | 179 | 181 | 0.013519 | 0.125 | 0.08 | 261 | 0 | 0.364 | 1 | 1 | cs | TRUE
188 | LV_1-3_0_11_line_188 |  | 182 | 183 | 0.006406 | 0.125 | 0.08 | 261 | 0 | 0.364 | 1 | 5 | cs | TRUE
189 | LV_1-3_0_11_line_189 |  | 183 | 184 | 0.040011 | 0.125 | 0.08 | 261 | 0 | 0.364 | 1 | 5 | cs | TRUE
190 | LV_1-3_0_11_line_190 |  | 184 | 195 | 0.026829 | 0.125 | 0.08 | 261 | 0 | 0.364 | 1 | 5 | cs | TRUE
191 | LV_1-3_0_11_line_191 |  | 186 | 187 | 0.032021 | 0.125 | 0.08 | 261 | 0 | 0.364 | 1 | 1 | cs | TRUE
192 | LV_1-3_0_11_line_192 |  | 187 | 200 | 0.028024 | 0.125 | 0.08 | 261 | 0 | 0.364 | 1 | 1 | cs | TRUE
193 | LV_1-3_0_11_line_193 |  | 187 | 201 | 0.03067 | 0.125 | 0.08 | 261 | 0 | 0.364 | 1 | 1 | cs | TRUE
194 | LV_1-3_0_11_line_194 |  | 187 | 196 | 0.017899 | 0.125 | 0.08 | 261 | 0 | 0.364 | 1 | 1 | cs | TRUE
195 | LV_1-3_0_11_line_195 |  | 188 | 189 | 0.0049265 | 0.125 | 0.08 | 261 | 0 | 0.364 | 1 | 1 | cs | TRUE
196 | LV_1-3_0_11_line_196 |  | 191 | 192 | 0.20806 | 0.125 | 0.08 | 261 | 0 | 0.364 | 1 | 1 | cs | TRUE
197 | LV_1-3_0_11_line_197 |  | 191 | 193 | 0.24985 | 0.125 | 0.08 | 261 | 0 | 0.364 | 1 | 1 | cs | TRUE
198 | LV_1-3_0_11_line_198 |  | 192 | 194 | 0.027314 | 0.125 | 0.08 | 261 | 0 | 0.364 | 1 | 1 | cs | TRUE
199 | LV_1-3_0_11_line_199 |  | 194 | 209 | 0.00074025 | 0.125 | 0.08 | 261 | 0 | 0.364 | 1 | 1 | cs | TRUE
200 | LV_1-3_0_11_line_200 |  | 195 | 209 | 0.027679 | 0.125 | 0.08 | 261 | 0 | 0.364 | 1 | 1 | cs | TRUE
201 | LV_1-3_0_11_line_201 |  | 195 | 208 | 0.002734 | 0.125 | 0.08 | 261 | 0 | 0.364 | 1 | 5 | cs | TRUE
202 | LV_1-3_0_11_line_202 |  | 196 | 197 | 0.011078 | 0.125 | 0.08 | 261 | 0 | 0.364 | 1 | 1 | cs | TRUE
203 | LV_1-3_0_11_line_203 |  | 197 | 198 | 0.026252 | 0.125 | 0.08 | 261 | 0 | 0.364 | 1 | 1 | cs | TRUE
204 | LV_1-3_0_11_line_204 |  | 197 | 199 | 0.011667 | 0.125 | 0.08 | 261 | 0 | 0.364 | 1 | 2 | cs | TRUE
205 | LV_1-3_0_11_line_205 |  | 198 | 202 | 0.013519 | 0.125 | 0.08 | 261 | 0 | 0.364 | 1 | 1 | cs | TRUE
206 | LV_1-3_0_11_line_206 |  | 199 | 203 | 0.00036608 | 0.125 | 0.08 | 261 | 0 | 0.364 | 1 | 2 | cs | TRUE
207 | LV_1-3_0_11_line_207 |  | 200 | 204 | 0.01586 | 0.125 | 0.08 | 261 | 0 | 0.364 | 1 | 1 | cs | TRUE
208 | LV_1-3_0_11_line_208 |  | 202 | 205 | 0.0079032 | 0.125 | 0.08 | 261 | 0 | 0.364 | 1 | 1 | cs | TRUE
209 | LV_1-3_0_11_line_209 |  | 203 | 206 | 0.011928 | 0.125 | 0.08 | 261 | 0 | 0.364 | 1 | 5 | cs | TRUE
210 | LV_1-3_0_11_line_210 |  | 204 | 207 | 0.0041521 | 0.125 | 0.08 | 261 | 0 | 0.364 | 1 | 1 | cs | TRUE
211 | LV_1-3_0_11_line_211 |  | 205 | 216 | 0.035534 | 0.125 | 0.08 | 261 | 0 | 0.364 | 1 | 1 | cs | TRUE
212 | LV_1-3_0_11_line_212 |  | 206 | 208 | 0.0068956 | 0.125 | 0.08 | 261 | 0 | 0.364 | 1 | 5 | cs | TRUE
213 | LV_1-3_0_11_line_213 |  | 207 | 214 | 0.020486 | 0.125 | 0.08 | 261 | 0 | 0.364 | 1 | 1 | cs | TRUE
214 | LV_1-3_0_11_line_214 |  | 207 | 213 | 0.014299 | 0.125 | 0.08 | 261 | 0 | 0.364 | 1 | 1 | cs | TRUE
215 | LV_1-3_0_11_line_215 |  | 210 | 211 | 0.017937 | 0.125 | 0.08 | 261 | 0 | 0.364 | 1 | 1 | cs | TRUE
216 | LV_1-3_0_11_line_216 |  | 210 | 212 | 0.012539 | 0.125 | 0.08 | 261 | 0 | 0.364 | 1 | 1 | cs | TRUE
217 | LV_1-3_0_11_line_217 |  | 211 | 213 | 0.0080026 | 0.125 | 0.08 | 261 | 0 | 0.364 | 1 | 1 | cs | TRUE
218 | LV_1-3_0_11_line_218 |  | 214 | 215 | 0.016183 | 0.125 | 0.08 | 261 | 0 | 0.364 | 1 | 1 | cs | TRUE
219 | LV_1-3_0_11_line_219 |  | 215 | 217 | 0.0031342 | 0.125 | 0.08 | 261 | 0 | 0.364 | 1 | 1 | cs | TRUE
220 | LV_1-3_0_11_line_220 |  | 218 | 219 | 0.0052286 | 0.125 | 0.08 | 261 | 0 | 0.364 | 1 | 5 | cs | TRUE
221 | LV_1-3_0_11_line_221 |  | 219 | 220 | 0.0067653 | 0.125 | 0.08 | 261 | 0 | 0.364 | 1 | 5 | cs | TRUE

## trafo
| name | std_type | hv_bus | lv_bus | sn_mva | vn_hv_kv | vn_lv_kv | vk_percent | vkr_percent | pfe_kw | i0_percent | shift_degree | tap_side | tap_neutral | tap_min | tap_max | tap_step_percent | tap_step_degree | tap_pos | tap_phase_shifter | parallel | df | in_service
0 | LV_1-3_0_11_trafo_124 | 0.63 MVA 20/0.4 kV | 223 | 24 | 0.63 | 20 | 0.4 | 6 | 1.206 | 1.65 | 0.2619 | 150 | hv | 0 | -2 | 2 | 2.5 | 0 | 0 | FALSE | 1 | 1 | TRUE

## line_geodata
| x0 | y0 | x1 | y1 | x2 | y2 | x3 | y3 | x4 | y4 | x5 | y5 | x6 | y6 | x7 | y7 | x8 | y8 | x9 | y9
0 | 2679092.0514 | 1235629.864 | 2679096.8539 | 1235617.0427
1 | 2679092.0514 | 1235629.864 | 2679089.9864 | 1235638.2979 | 2679089.7286 | 1235644.5878
2 | 2679089.7286 | 1235644.5878 | 2679079.576 | 1235644.8306 | 2679068.1007 | 1235650.7491
3 | 2679089.7286 | 1235644.5878 | 2679100.5438 | 1235651.4143 | 2679106.0087 | 1235656.7498
4 | 2679167.3029 | 1235581.7659 | 2679152.7709 | 1235591.5207
5 | 2679179.5722 | 1235584.5535 | 2679174.1994 | 1235581.6466 | 2679167.3029 | 1235581.7659 | 2679167.3029 | 1235581.7659
6 | 2679245.0631 | 1235522.1497 | 2679236.6913 | 1235512.5759 | 2679213.6057 | 1235497.3464
7 | 2679213.6057 | 1235497.3464 | 2679214.5896 | 1235494.955
8 | 2679245.0631 | 1235522.1497 | 2679247.4934 | 1235524.9285
9 | 2679245.0631 | 1235522.1497 | 2679232.2229 | 1235532.3136
10 | 2679215.9134 | 1235491.7374 | 2679214.5896 | 1235494.955
11 | 2679106.0087 | 1235656.7498 | 2679106.435 | 1235657.166
12 | 2679179.5722 | 1235584.5535 | 2679190.112 | 1235574.9153
13 | 2679259.1928 | 1235546.0437 | 2679255.653 | 1235539.6253 | 2679247.4934 | 1235524.9285
14 | 2679247.4934 | 1235524.9285 | 2679262.1135 | 1235505.5087
15 | 2679226.8128 | 1235536.596 | 2679232.2229 | 1235532.3136
16 | 2679222.0281 | 1235476.8758 | 2679215.9134 | 1235491.7374
17 | 2679115.0456 | 1235665.5727 | 2679106.435 | 1235657.166
18 | 2679203.3282 | 1235568.2254 | 2679191.7241 | 1235573.4411 | 2679190.112 | 1235574.9153
19 | 2679115.0456 | 1235665.5727 | 2679123.6428 | 1235656.0276
20 | 2679123.6428 | 1235656.0276 | 2679132.1625 | 1235646.5685
21 | 2679137.3606 | 1235640.4907 | 2679132.8681 | 1235645.7851 | 2679132.1625 | 1235646.5685
22 | 2679338.4584 | 1235664.4728 | 2679317.6164 | 1235638.4727
23 | 2679338.4584 | 1235664.4728 | 2679354.9154 | 1235651.2571
24 | 2679306.7451 | 1235624.9108 | 2679317.6164 | 1235638.4727
25 | 2679354.9154 | 1235651.2571 | 2679363.9672 | 1235643.9881
26 | 2679168.3791 | 1235618.6302 | 2679159.2814 | 1235623.6882 | 2679150.6415 | 1235628.5543 | 2679140.8726 | 1235636.3518 | 2679137.3606 | 1235640.4907
27 | 2679501.0874 | 1235679.3344 | 2679492.1681 | 1235670.5645 | 2679473.8885 | 1235647.9606
28 | 2679501.0874 | 1235679.3344 | 2679503.9285 | 1235661.5934 | 2679505.5976 | 1235649.4183 | 2679505.9188 | 1235636.736 | 2679505.8217 | 1235624.3688
29 | 2679501.0874 | 1235679.3344 | 2679916.1119 | 1236378.8122
30 | 2679504.705 | 1235588.3305 | 2679505.709 | 1235610.0035 | 2679505.8217 | 1235624.3688
31 | 2679916.1119 | 1236378.8122 | 2679919.3635 | 1236378.9894 | 2679949.0181 | 1236402.2379
32 | 2679407.7754 | 1235612.5958 | 2679415.0868 | 1235627.8597 | 2679423.2166 | 1235638.5202 | 2679409.8434 | 1235648.6819 | 2679419.2295 | 1235661.0112
33 | 2679407.7754 | 1235612.5958 | 2679421.9569 | 1235604.2462 | 2679426.8185 | 1235602.1132
34 | 2679407.7754 | 1235612.5958 | 2679404.3975 | 1235614.4631 | 2679396.2153 | 1235620.1493
35 | 2679306.7451 | 1235624.9108 | 2679331.2502 | 1235602.3777 | 2679340.2263 | 1235594.2745
36 | 2679306.7451 | 1235624.9108 | 2679294.3423 | 1235609.4419
37 | 2679379.6094 | 1235631.6896 | 2679377.178 | 1235633.3793 | 2679363.9672 | 1235643.9881
38 | 2679210.8742 | 1235659.0003 | 2679213.5144 | 1235661.3593 | 2679219.6128 | 1235671.7034 | 2679227.3389 | 1235672.0064
39 | 2679214.4801 | 1235646.2728 | 2679212.1791 | 1235648.5548 | 2679210.5118 | 1235652.6911 | 2679210.8742 | 1235659.0003
40 | 2679266.5696 | 1235673.3332 | 2679262.9604 | 1235652.4005
41 | 2679260.3102 | 1235642.6481 | 2679262.0727 | 1235647.2525 | 2679262.9604 | 1235652.4005
42 | 2679170.7266 | 1235617.3251 | 2679168.3791 | 1235618.6302
43 | 2679170.7266 | 1235617.3251 | 2679180.9235 | 1235630.6666
44 | 2679170.7266 | 1235617.3251 | 2679179.7066 | 1235612.4227
45 | 2679180.9235 | 1235630.6666 | 2679183.5572 | 1235634.1124
46 | 2679192.3724 | 1235605.4164 | 2679184.6633 | 1235609.7167 | 2679179.7066 | 1235612.4227
47 | 2679192.3724 | 1235605.4164 | 2679200.4153 | 1235601.6321
48 | 2679200.4153 | 1235601.6321 | 2679208.2433 | 1235613.9561 | 2679208.2128 | 1235624.185 | 2679208.7809 | 1235625.2822
49 | 2679200.4153 | 1235601.6321 | 2679208.8577 | 1235598.5313 | 2679210.0285 | 1235598.129
50 | 2679222.0281 | 1235476.8758 | 2679222.3276 | 1235476.1479 | 2679227.7096 | 1235463.9572
51 | 2679244.2628 | 1235438.6254 | 2679232.8637 | 1235452.2829 | 2679227.7096 | 1235463.9572
52 | 2679244.2628 | 1235438.6254 | 2679241.9669 | 1235434.8477 | 2679241.6988 | 1235428.284
53 | 2679259.1928 | 1235546.0437 | 2679248.0005 | 1235552.7213 | 2679242.2302 | 1235554.6075
54 | 2679259.1928 | 1235546.0437 | 2679264.982 | 1235555.9134
55 | 2679264.5527 | 1235502.2687 | 2679262.1135 | 1235505.5087
56 | 2679226.8128 | 1235536.596 | 2679211.2647 | 1235548.9034
57 | 2679241.6988 | 1235428.284 | 2679243.9903 | 1235419.7296
58 | 2679269.2078 | 1235567.4588 | 2679269.2539 | 1235564.0015 | 2679267.5476 | 1235560.2873 | 2679264.982 | 1235555.9134
59 | 2679274.3497 | 1235489.9729 | 2679266.6872 | 1235499.4334 | 2679264.5527 | 1235502.2687
60 | 2679211.2647 | 1235548.9034 | 2679205.7749 | 1235553.2489
61 | 2679329.6789 | 1235537.0205 | 2679316.9404 | 1235546.7611
62 | 2679269.2078 | 1235567.4588 | 2679274.4955 | 1235569.364 | 2679280.7097 | 1235568.2017 | 2679291.0974 | 1235562.2584 | 2679305.1365 | 1235550.9712 | 2679309.2543 | 1235552.6384 | 2679316.9404 | 1235546.7611
63 | 2679269.2078 | 1235567.4588 | 2679267.9138 | 1235569.7098
64 | 2679267.9138 | 1235569.7098 | 2679266.5917 | 1235575.196
65 | 2679267.9138 | 1235569.7098 | 2679255.8021 | 1235577.3035
66 | 2679375.8025 | 1235506.9618 | 2679380.0855 | 1235504.7619
67 | 2679375.8025 | 1235506.9618 | 2679386.4321 | 1235530.4748
68 | 2679380.0855 | 1235504.7619 | 2679400.8774 | 1235497.9127 | 2679403.16 | 1235497.2416
69 | 2679380.0855 | 1235504.7619 | 2679379.216 | 1235499.6023 | 2679379.1193 | 1235493.241 | 2679380.8309 | 1235486.3702 | 2679386.7113 | 1235462.2544
70 | 2679386.4321 | 1235530.4748 | 2679387.3541 | 1235532.5143
71 | 2679266.5917 | 1235575.196 | 2679268.8846 | 1235577.4948 | 2679286.7937 | 1235600.0272 | 2679294.3423 | 1235609.4419
72 | 2679235.9571 | 1235589.1023 | 2679237.8142 | 1235588.3769 | 2679242.1619 | 1235585.8554 | 2679255.8021 | 1235577.3035
73 | 2679412.6885 | 1235494.44 | 2679403.16 | 1235497.2416
74 | 2679386.7113 | 1235462.2544 | 2679388.4382 | 1235455.1723 | 2679394.7851 | 1235435.032 | 2679394.7413 | 1235434.394
75 | 2679395.3127 | 1235550.1191 | 2679387.3541 | 1235532.5143
76 | 2679235.9571 | 1235589.1023 | 2679233.4928 | 1235590.0649 | 2679228.2745 | 1235591.8583
77 | 2679433.5011 | 1235487.7668 | 2679426.6328 | 1235488.9173 | 2679421.857 | 1235491.7443 | 2679412.6885 | 1235494.44
78 | 2679394.5883 | 1235432.1693 | 2679394.7413 | 1235434.394
79 | 2679395.3127 | 1235550.1191 | 2679424.1103 | 1235540.5751
80 | 2679395.3127 | 1235550.1191 | 2679384.7627 | 1235557.8738
81 | 2679251.0607 | 1235616.0506 | 2679241.735 | 1235616.7156 | 2679238.6517 | 1235617.5171
82 | 2679258.3766 | 1235636.6848 | 2679254.7316 | 1235626.2511 | 2679251.0607 | 1235616.0506
83 | 2679258.3766 | 1235636.6848 | 2679234.5836 | 1235643.4498
84 | 2679260.3102 | 1235642.6481 | 2679258.3766 | 1235636.6848
85 | 2679228.2745 | 1235591.8583 | 2679210.0285 | 1235598.129
86 | 2679243.9903 | 1235419.7296 | 2679244.1681 | 1235419.0661 | 2679244.1681 | 1235419.0661
87 | 2679319.7556 | 1235412.4032 | 2679346.2581 | 1235408.6877 | 2679370.6345 | 1235406.6229 | 2679376.4844 | 1235406.7041
88 | 2679319.7556 | 1235412.4032 | 2679328.3422 | 1235426.8494
89 | 2679392.8524 | 1235406.931 | 2679376.4844 | 1235406.7041
90 | 2679328.3422 | 1235426.8494 | 2679330.8148 | 1235431.0092
91 | 2679392.8524 | 1235406.931 | 2679421.6254 | 1235407.7605 | 2679437.0622 | 1235409.1125
92 | 2679392.8524 | 1235406.931 | 2679394.5883 | 1235432.1693
93 | 2679330.8148 | 1235431.0092 | 2679332.6062 | 1235434.0231 | 2679338.9729 | 1235441.5065
94 | 2679340.0505 | 1235442.773 | 2679338.9729 | 1235441.5065
95 | 2679437.0622 | 1235409.1125 | 2679462.2933 | 1235411.3224
96 | 2679462.2933 | 1235411.3224 | 2679490.2371 | 1235413.7698
97 | 2679280.8516 | 1235481.9454 | 2679274.3497 | 1235489.9729
98 | 2679286.2877 | 1235475.2336 | 2679280.8516 | 1235481.9454
99 | 2679203.3282 | 1235568.2254 | 2679197.5987 | 1235559.7209 | 2679197.5987 | 1235559.7209
100 | 2679197.5987 | 1235559.7209 | 2679205.7749 | 1235553.2489
101 | 2679490.2371 | 1235413.7698 | 2679500.1428 | 1235414.6374 | 2679518.4277 | 1235420.1922
102 | 2679518.4277 | 1235420.1922 | 2679534.9463 | 1235425.2105 | 2679560.6413 | 1235436.1057
103 | 2679208.7809 | 1235625.2822 | 2679211.0753 | 1235629.7381
104 | 2679214.4801 | 1235646.2728 | 2679217.3876 | 1235643.3429 | 2679217.8652 | 1235641.0143 | 2679211.0753 | 1235629.7381
105 | 2679214.4801 | 1235646.2728 | 2679218.4678 | 1235649.1724 | 2679234.2095 | 1235643.5562 | 2679234.5836 | 1235643.4498
106 | 2679345.8423 | 1235589.2046 | 2679340.2263 | 1235594.2745
107 | 2679363.6154 | 1235573.4177 | 2679362.078 | 1235574.5478 | 2679345.8423 | 1235589.2046
108 | 2679363.6154 | 1235573.4177 | 2679384.7627 | 1235557.8738
109 | 2679379.6094 | 1235631.6896 | 2679396.2153 | 1235620.1493
110 | 2679497.1521 | 1235588.285 | 2679504.705 | 1235588.3305
111 | 2679497.1521 | 1235588.285 | 2679498.6104 | 1235574.1712
112 | 2679501.267 | 1235557.3741 | 2679499.2825 | 1235567.6658 | 2679498.6104 | 1235574.1712
113 | 2679506.8937 | 1235513.1871 | 2679507.4497 | 1235508.8279
114 | 2679502.2642 | 1235550.1602 | 2679502.1813 | 1235550.1368 | 2679506.8937 | 1235513.1871
115 | 2679510.1726 | 1235487.4779 | 2679507.4497 | 1235508.8279
116 | 2679501.267 | 1235557.3741 | 2679502.2642 | 1235550.1602
117 | 2679502.2642 | 1235550.1602 | 2679518.8004 | 1235552.1527
118 | 2679510.1726 | 1235487.4779 | 2679499.6866 | 1235486.5925 | 2679495.2678 | 1235484.7988 | 2679493.0093 | 1235484.6559
119 | 2679510.1726 | 1235487.4779 | 2679522.4247 | 1235488.7984
120 | 2679501.267 | 1235557.3741 | 2679489.5793 | 1235556.9396 | 2679487.1892 | 1235557.2561
121 | 2679518.8004 | 1235552.1527 | 2679522.0451 | 1235552.5437
122 | 2679493.0093 | 1235484.6559 | 2679486.2688 | 1235484.2295
123 | 2679522.4247 | 1235488.7984 | 2679544.5473 | 1235491.1828
124 | 2679454.5881 | 1235562.3219 | 2679462.7313 | 1235560.4941 | 2679487.1892 | 1235557.2561
125 | 2679532.0666 | 1235553.7513 | 2679522.0451 | 1235552.5437
126 | 2679466.2345 | 1235484.1252 | 2679478.5476 | 1235483.7411 | 2679486.2688 | 1235484.2295
127 | 2679576.0235 | 1235494.5753 | 2679544.5473 | 1235491.1828
128 | 2679454.5881 | 1235562.3219 | 2679442.225 | 1235565.0968
129 | 2679549.8092 | 1235555.8893 | 2679532.0666 | 1235553.7513
130 | 2679466.2345 | 1235484.1252 | 2679464.5757 | 1235484.1769
131 | 2679576.0235 | 1235494.5753 | 2679580.9865 | 1235494.3634
132 | 2679576.0235 | 1235494.5753 | 2679577.9885 | 1235512.9871
133 | 2679439.7294 | 1235565.6569 | 2679442.225 | 1235565.0968
134 | 2679433.5011 | 1235487.7668 | 2679440.1847 | 1235486.6472
135 | 2679440.1847 | 1235486.6472 | 2679443.291 | 1235486.1269 | 2679448.6621 | 1235485.5657
136 | 2679619.6389 | 1235475.0348 | 2679643.5907 | 1235497.8494 | 2679644.6611 | 1235498.9874
137 | 2679619.6389 | 1235475.0348 | 2679605.1504 | 1235486.593
138 | 2679676.2489 | 1235536.2584 | 2679661.9479 | 1235517.3646 | 2679644.6611 | 1235498.9874
139 | 2679605.1504 | 1235486.593 | 2679605.0953 | 1235486.6369 | 2679597.3627 | 1235490.9586 | 2679587.5193 | 1235494.0845 | 2679580.9865 | 1235494.3634
140 | 2679676.2489 | 1235536.2584 | 2679674.2783 | 1235538.1555 | 2679672.922 | 1235540.5279 | 2679672.2959 | 1235543.188 | 2679672.4334 | 1235545.914 | 2679673.3373 | 1235548.4946 | 2679664.5845 | 1235554.9595
141 | 2679577.9885 | 1235512.9871 | 2679578.9416 | 1235521.917
142 | 2679581.059 | 1235541.7559 | 2679578.9416 | 1235521.917
143 | 2679581.1609 | 1235542.711 | 2679581.059 | 1235541.7559
144 | 2679460.591 | 1235484.3192 | 2679460.837 | 1235484.2935 | 2679464.5757 | 1235484.1769
145 | 2679664.5845 | 1235554.9595 | 2679661.9284 | 1235550.4096
146 | 2679664.5845 | 1235554.9595 | 2679660.0455 | 1235557.6228 | 2679636.7805 | 1235569.408 | 2679628.3711 | 1235572.8422 | 2679623.3303 | 1235574.5657
147 | 2679583.7162 | 1235588.1102 | 2679623.3303 | 1235574.5657
148 | 2680242.5423 | 1236809.1742 | 2680238.8982 | 1236805.5726 | 2680232.4423 | 1236795.0224 | 2680225.4528 | 1236771.4595
149 | 2680253.9951 | 1236817.5658 | 2680247.6125 | 1236814.1852 | 2680242.5423 | 1236809.1742
150 | 2680224.6094 | 1236768.6162 | 2680225.4528 | 1236771.4595
151 | 2680362.2052 | 1236875.8551 | 2680259.4609 | 1236820.4608 | 2680253.9951 | 1236817.5658
152 | 2680224.6094 | 1236768.6162 | 2680223.9384 | 1236766.3542 | 2680223.9058 | 1236766.2406
153 | 2680467.9877 | 1236931.9485 | 2680362.2052 | 1236875.8551
154 | 2680223.9058 | 1236766.2406 | 2680219.691 | 1236751.5692
155 | 2680467.9877 | 1236931.9485 | 2680472.5784 | 1236934.3568
156 | 2680467.9877 | 1236931.9485 | 2680487.0347 | 1236914.561 | 2680504.7492 | 1236899.4933
157 | 2680178.5456 | 1236664.7702 | 2680192.8946 | 1236683.1434 | 2680196.9195 | 1236689.3688 | 2680204.6232 | 1236703.3492 | 2680210.1272 | 1236718.2784 | 2680219.691 | 1236751.5692
158 | 2680472.5784 | 1236934.3568 | 2680441.4722 | 1236962.1885 | 2680412.9071 | 1236993.4904 | 2680396.175 | 1237017.6587 | 2680390.1508 | 1237027.2395 | 2680381.0257 | 1237041.7373 | 2680380.3675 | 1237042.7793
159 | 2680519.9424 | 1236881.139 | 2680507.9564 | 1236896.7653 | 2680504.7492 | 1236899.4933
160 | 2679949.0181 | 1236402.2379 | 2679954.722 | 1236413.0667 | 2679980.5761 | 1236452.6979 | 2680004.8383 | 1236483.5239 | 2680068.6553 | 1236560.9044 | 2680093.7558 | 1236592.9096 | 2680110.5174 | 1236608.0462 | 2680143.5941 | 1236635.5115 | 2680176.5028 | 1236663.0637 | 2680178.5456 | 1236664.7702
161 | 2680250.8884 | 1237208.8842 | 2680255.5134 | 1237204.9359
162 | 2680250.8884 | 1237208.8842 | 2680246.2662 | 1237212.8286
163 | 2680250.8884 | 1237208.8842 | 2680256.7419 | 1237213.0218
164 | 2680357.6755 | 1237070.7529 | 2680343.777 | 1237093.0466
165 | 2680362.065 | 1237072.9249 | 2680357.6755 | 1237070.7529
166 | 2680357.6755 | 1237070.7529 | 2680340.2552 | 1237054.6421
167 | 2680246.2662 | 1237212.8286 | 2680244.2271 | 1237214.5685
168 | 2680315.1021 | 1237149.2879 | 2680256.7419 | 1237213.0218
169 | 2680362.065 | 1237072.9249 | 2680356.9505 | 1237086.2985
170 | 2680362.065 | 1237072.9249 | 2680368.4064 | 1237061.7139 | 2680380.3675 | 1237042.7793
171 | 2680082.6253 | 1237309.7623 | 2680148.2203 | 1237279.3477 | 2680184.0094 | 1237259.1943 | 2680225.1836 | 1237230.8191 | 2680244.2271 | 1237214.5685
172 | 2680315.1021 | 1237149.2879 | 2680328.8288 | 1237149.785 | 2680370.394 | 1237139.0285 | 2680371.0929 | 1237138.4794
173 | 2680356.9505 | 1237086.2985 | 2680372.1203 | 1237097.3917
174 | 2680082.6253 | 1237309.7623 | 2679804.8119 | 1237060.2568
175 | 2680382.7913 | 1237129.2893 | 2680371.0929 | 1237138.4794
176 | 2680399.0528 | 1237144.8759 | 2680396.7086 | 1237153.15 | 2680393.8783 | 1237166.5878 | 2680389.5916 | 1237175.2692 | 2680381.4307 | 1237183.3978 | 2680378.2582 | 1237186.6098
177 | 2680399.0528 | 1237144.8759 | 2680403.3934 | 1237139.4864 | 2680406.234 | 1237138.479
178 | 2680399.0528 | 1237144.8759 | 2680393.7302 | 1237139.7742
179 | 2680418.554 | 1237134.11 | 2680406.234 | 1237138.479
180 | 2680418.554 | 1237134.11 | 2680420.7318 | 1237139.7991 | 2680435.685 | 1237162.5842 | 2680443.3288 | 1237177.5426 | 2680447.7653 | 1237187.4096
181 | 2680418.554 | 1237134.11 | 2680418.2445 | 1237124.8549
182 | 2680412.4337 | 1237181.5161 | 2680419.4812 | 1237190.7846 | 2680424.1874 | 1237193.5948 | 2680429.6532 | 1237193.9468 | 2680447.7653 | 1237187.4096
183 | 2680414.6612 | 1237117.0565 | 2680418.2255 | 1237124.2876 | 2680418.2445 | 1237124.8549
184 | 2680382.7913 | 1237129.2893 | 2680392.7887 | 1237121.442
185 | 2680401.8533 | 1237112.9691 | 2680395.5328 | 1237119.2881 | 2680392.7887 | 1237121.442
186 | 2680401.8533 | 1237112.9691 | 2680393.246 | 1237111.585 | 2680388.1043 | 1237109.0804 | 2680372.1203 | 1237097.3917
187 | 2680401.8533 | 1237112.9691 | 2680407.3103 | 1237113.977 | 2680414.6612 | 1237117.0565
188 | 2680519.9424 | 1236881.139 | 2680524.858 | 1236885.264
189 | 2680524.858 | 1236885.264 | 2680533.4756 | 1236888.6944 | 2680540.3872 | 1236888.4768 | 2680556.9775 | 1236881.5191 | 2680562.2601 | 1236879.0504
190 | 2680586.6511 | 1236867.8786 | 2680576.7238 | 1236872.2915 | 2680562.2601 | 1236879.0504
191 | 2680612.6309 | 1236922.8696 | 2680587.5914 | 1236930.1684 | 2680583.4958 | 1236934.4703
192 | 2680612.6309 | 1236922.8696 | 2680631.9972 | 1236920.453 | 2680640.504 | 1236920.335
193 | 2680612.6309 | 1236922.8696 | 2680621.1496 | 1236947.5136 | 2680621.9472 | 1236952.0387
194 | 2680612.6309 | 1236922.8696 | 2680608.3236 | 1236905.4963
195 | 2679583.7162 | 1235588.1102 | 2679578.799 | 1235588.4134
196 | 2680503.0891 | 1236636.2721 | 2680510.0427 | 1236659.7606 | 2680504.2345 | 1236661.1829 | 2680541.9347 | 1236777.1863 | 2680545.9019 | 1236803.8143 | 2680546.4554 | 1236822.1347 | 2680545.0827 | 1236832.4011
197 | 2680503.0891 | 1236636.2721 | 2680514.2844 | 1236636.5796 | 2680540.7242 | 1236647.7569 | 2680561.096 | 1236661.0868 | 2680609.845 | 1236710.6273 | 2680633.5331 | 1236764.4643 | 2680639.8485 | 1236803.1327 | 2680640.0797 | 1236821.2301
198 | 2680545.0827 | 1236832.4011 | 2680553.697 | 1236834.9641 | 2680567.7325 | 1236846.7476
199 | 2680567.7325 | 1236846.7476 | 2680568.2994 | 1236847.2236
200 | 2680586.6511 | 1236867.8786 | 2680571.3316 | 1236849.7692 | 2680568.2994 | 1236847.2236
201 | 2680586.6511 | 1236867.8786 | 2680588.7115 | 1236869.6756
202 | 2680605.6578 | 1236894.7442 | 2680608.3236 | 1236905.4963
203 | 2680605.6578 | 1236894.7442 | 2680620.881 | 1236889.2802 | 2680630.124 | 1236885.1027
204 | 2680605.6578 | 1236894.7442 | 2680600.6395 | 1236884.2116
205 | 2680630.124 | 1236885.1027 | 2680642.2198 | 1236879.0654
206 | 2680600.6395 | 1236884.2116 | 2680600.4821 | 1236883.8811
207 | 2680640.504 | 1236920.335 | 2680646.1441 | 1236926.8161 | 2680648.1828 | 1236933.793
208 | 2680649.2911 | 1236875.5359 | 2680642.2198 | 1236879.0654
209 | 2680593.9084 | 1236874.208 | 2680597.2704 | 1236877.1402 | 2680600.4821 | 1236883.8811
210 | 2680649.3473 | 1236937.7784 | 2680648.1828 | 1236933.793
211 | 2680674.9637 | 1236851.9176 | 2680673.3969 | 1236854.6576 | 2680664.3197 | 1236866.1202 | 2680652.5912 | 1236873.8887 | 2680649.2911 | 1236875.5359
212 | 2680593.9084 | 1236874.208 | 2680588.7115 | 1236869.6756
213 | 2680649.3473 | 1236937.7784 | 2680664.1795 | 1236926.0048 | 2680665.5556 | 1236925.2929
214 | 2680649.3473 | 1236937.7784 | 2680654.4247 | 1236951.1456
215 | 2680664.5226 | 1236975.0385 | 2680657.54 | 1236958.5169
216 | 2680664.5226 | 1236975.0385 | 2680669.404 | 1236986.5886
217 | 2680654.4247 | 1236951.1456 | 2680654.4247 | 1236951.1456 | 2680657.54 | 1236958.5169
218 | 2680679.9288 | 1236917.8566 | 2680665.5556 | 1236925.2929
219 | 2680682.7125 | 1236916.4164 | 2680679.9288 | 1236917.8566
220 | 2679460.591 | 1235484.3192 | 2679455.3907 | 1235484.8626
221 | 2679455.3907 | 1235484.8626 | 2679448.6621 | 1235485.5657

## bus_geodata
| x | y | coords
0 | 2679096.8539 | 1235617.0427
1 | 2679092.0514 | 1235629.864
2 | 2679089.7286 | 1235644.5878
3 | 2679152.7709 | 1235591.5207
4 | 2679167.3029 | 1235581.7659
5 | 2679213.6057 | 1235497.3464
6 | 2679245.0631 | 1235522.1497
7 | 2679214.5896 | 1235494.955
8 | 2679068.1007 | 1235650.7491
9 | 2679106.0087 | 1235656.7498
10 | 2679179.5722 | 1235584.5535
11 | 2679247.4934 | 1235524.9285
12 | 2679232.2229 | 1235532.3136
13 | 2679215.9134 | 1235491.7374
14 | 2679106.435 | 1235657.166
15 | 2679190.112 | 1235574.9153
16 | 2679115.0456 | 1235665.5727
17 | 2679123.6428 | 1235656.0276
18 | 2679132.1625 | 1235646.5685
19 | 2679338.4584 | 1235664.4728
20 | 2679317.6164 | 1235638.4727
21 | 2679354.9154 | 1235651.2571
22 | 2679137.3606 | 1235640.4907
23 | 2679473.8885 | 1235647.9606
24 | 2679501.0874 | 1235679.3344
25 | 2679505.8217 | 1235624.3688
26 | 2679916.1119 | 1236378.8122
27 | 2679419.2295 | 1235661.0112
28 | 2679407.7754 | 1235612.5958
29 | 2679306.7451 | 1235624.9108
30 | 2679363.9672 | 1235643.9881
31 | 2679227.3389 | 1235672.0064
32 | 2679210.8742 | 1235659.0003
33 | 2679266.5696 | 1235673.3332
34 | 2679262.9604 | 1235652.4005
35 | 2679168.3791 | 1235618.6302
36 | 2679170.7266 | 1235617.3251
37 | 2679180.9235 | 1235630.6666
38 | 2679179.7066 | 1235612.4227
39 | 2679183.5572 | 1235634.1124
40 | 2679192.3724 | 1235605.4164
41 | 2679200.4153 | 1235601.6321
42 | 2679222.0281 | 1235476.8758
43 | 2679227.7096 | 1235463.9572
44 | 2679244.2628 | 1235438.6254
45 | 2679259.1928 | 1235546.0437
46 | 2679262.1135 | 1235505.5087
47 | 2679226.8128 | 1235536.596
48 | 2679241.6988 | 1235428.284
49 | 2679242.2302 | 1235554.6075
50 | 2679264.982 | 1235555.9134
51 | 2679264.5527 | 1235502.2687
52 | 2679211.2647 | 1235548.9034
53 | 2679316.9404 | 1235546.7611
54 | 2679329.6789 | 1235537.0205
55 | 2679269.2078 | 1235567.4588
56 | 2679267.9138 | 1235569.7098
57 | 2679375.8025 | 1235506.9618
58 | 2679380.0855 | 1235504.7619
59 | 2679386.4321 | 1235530.4748
60 | 2679266.5917 | 1235575.196
61 | 2679255.8021 | 1235577.3035
62 | 2679403.16 | 1235497.2416
63 | 2679386.7113 | 1235462.2544
64 | 2679387.3541 | 1235532.5143
65 | 2679294.3423 | 1235609.4419
66 | 2679235.9571 | 1235589.1023
67 | 2679412.6885 | 1235494.44
68 | 2679394.7413 | 1235434.394
69 | 2679395.3127 | 1235550.1191
70 | 2679251.0607 | 1235616.0506
71 | 2679238.6517 | 1235617.5171
72 | 2679258.3766 | 1235636.6848
73 | 2679228.2745 | 1235591.8583
74 | 2679243.9903 | 1235419.7296
75 | 2679244.1681 | 1235419.0661
76 | 2679319.7556 | 1235412.4032
77 | 2679376.4844 | 1235406.7041
78 | 2679328.3422 | 1235426.8494
79 | 2679392.8524 | 1235406.931
80 | 2679330.8148 | 1235431.0092
81 | 2679338.9729 | 1235441.5065
82 | 2679340.0505 | 1235442.773
83 | 2679437.0622 | 1235409.1125
84 | 2679394.5883 | 1235432.1693
85 | 2679462.2933 | 1235411.3224
86 | 2679274.3497 | 1235489.9729
87 | 2679280.8516 | 1235481.9454
88 | 2679286.2877 | 1235475.2336
89 | 2679203.3282 | 1235568.2254
90 | 2679197.5987 | 1235559.7209
91 | 2679205.7749 | 1235553.2489
92 | 2679490.237 | 1235413.7698
93 | 2679518.4277 | 1235420.1922
94 | 2679210.0285 | 1235598.129
95 | 2679208.7809 | 1235625.2822
96 | 2679211.0753 | 1235629.7381
97 | 2679214.4801 | 1235646.2728
98 | 2679234.5836 | 1235643.4498
99 | 2679260.3102 | 1235642.6481
100 | 2679340.2263 | 1235594.2745
101 | 2679345.8423 | 1235589.2046
102 | 2679363.6154 | 1235573.4177
103 | 2679379.6094 | 1235631.6896
104 | 2679396.2153 | 1235620.1493
105 | 2679426.8185 | 1235602.1132
106 | 2679497.1521 | 1235588.285
107 | 2679504.705 | 1235588.3305
108 | 2679498.6104 | 1235574.1712
109 | 2679506.8937 | 1235513.1871
110 | 2679507.4497 | 1235508.8279
111 | 2679502.2642 | 1235550.1602
112 | 2679510.1726 | 1235487.4779
113 | 2679501.267 | 1235557.3741
114 | 2679518.8004 | 1235552.1527
115 | 2679493.0093 | 1235484.6559
116 | 2679522.4247 | 1235488.7984
117 | 2679487.1892 | 1235557.2561
118 | 2679522.0451 | 1235552.5437
119 | 2679486.2688 | 1235484.2295
120 | 2679544.5473 | 1235491.1828
121 | 2679454.5881 | 1235562.3219
122 | 2679532.0666 | 1235553.7513
123 | 2679466.2345 | 1235484.1252
124 | 2679576.0235 | 1235494.5753
125 | 2679442.225 | 1235565.0968
126 | 2679549.8092 | 1235555.8893
127 | 2679433.5011 | 1235487.7668
128 | 2679440.1847 | 1235486.6472
129 | 2679560.6413 | 1235436.1057
130 | 2679619.6389 | 1235475.0348
131 | 2679644.6611 | 1235498.9874
132 | 2679605.1504 | 1235486.593
133 | 2679676.2489 | 1235536.2584
134 | 2679580.9865 | 1235494.3634
135 | 2679577.9886 | 1235512.9871
136 | 2679578.9416 | 1235521.917
137 | 2679581.059 | 1235541.7559
138 | 2679464.5757 | 1235484.1769
139 | 2679664.5845 | 1235554.9595
140 | 2679661.9284 | 1235550.4096
141 | 2679623.3303 | 1235574.5657
142 | 2679581.1609 | 1235542.711
143 | 2680242.5423 | 1236809.1742
144 | 2680225.4528 | 1236771.4595
145 | 2680253.9951 | 1236817.5658
146 | 2680224.6094 | 1236768.6162
147 | 2680362.2052 | 1236875.8551
148 | 2680223.9058 | 1236766.2406
149 | 2680467.9877 | 1236931.9485
150 | 2680219.691 | 1236751.5692
151 | 2680472.5784 | 1236934.3568
152 | 2680504.7492 | 1236899.4933
153 | 2680178.5456 | 1236664.7702
154 | 2679949.0181 | 1236402.2379
155 | 2680255.5134 | 1237204.9359
156 | 2680250.8884 | 1237208.8842
157 | 2680343.777 | 1237093.0467
158 | 2680357.6755 | 1237070.7529
159 | 2680246.2662 | 1237212.8286
160 | 2680256.7419 | 1237213.0218
161 | 2680362.065 | 1237072.9249
162 | 2680340.2552 | 1237054.6421
163 | 2680244.2271 | 1237214.5685
164 | 2680315.1021 | 1237149.2879
165 | 2680356.9505 | 1237086.2985
166 | 2680380.3675 | 1237042.7793
167 | 2680082.6253 | 1237309.7623
168 | 2680371.0929 | 1237138.4794
169 | 2679804.8119 | 1237060.2568
170 | 2680378.2582 | 1237186.6098
171 | 2680399.0528 | 1237144.8759
172 | 2680406.234 | 1237138.479
173 | 2680393.7302 | 1237139.7742
174 | 2680418.554 | 1237134.11
175 | 2680447.7653 | 1237187.4096
176 | 2680418.2445 | 1237124.8549
177 | 2680382.7913 | 1237129.2893
178 | 2680392.7887 | 1237121.442
179 | 2680401.8533 | 1237112.9691
180 | 2680372.1203 | 1237097.3917
181 | 2680414.6612 | 1237117.0565
182 | 2680519.9424 | 1236881.139
183 | 2680524.858 | 1236885.264
184 | 2680562.2601 | 1236879.0504
185 | 2680412.4337 | 1237181.5161
186 | 2680583.4958 | 1236934.4703
187 | 2680612.6309 | 1236922.8696
188 | 2679578.799 | 1235588.4134
189 | 2679583.7162 | 1235588.1102
190 | 2679439.7294 | 1235565.6569
191 | 2680503.0891 | 1236636.2721
192 | 2680545.0827 | 1236832.4011
193 | 2680640.0797 | 1236821.2301
194 | 2680567.7325 | 1236846.7476
195 | 2680586.6511 | 1236867.8786
196 | 2680608.3236 | 1236905.4963
197 | 2680605.6578 | 1236894.7442
198 | 2680630.124 | 1236885.1027
199 | 2680600.6395 | 1236884.2116
200 | 2680640.504 | 1236920.335
201 | 2680621.9472 | 1236952.0387
202 | 2680642.2198 | 1236879.0654
203 | 2680600.4821 | 1236883.8811
204 | 2680648.1828 | 1236933.793
205 | 2680649.2911 | 1236875.5359
206 | 2680593.9084 | 1236874.208
207 | 2680649.3473 | 1236937.7784
208 | 2680588.7115 | 1236869.6756
209 | 2680568.2994 | 1236847.2236
210 | 2680664.5226 | 1236975.0385
211 | 2680657.54 | 1236958.5169
212 | 2680669.404 | 1236986.5886
213 | 2680654.4247 | 1236951.1456
214 | 2680665.5556 | 1236925.2929
215 | 2680679.9288 | 1236917.8566
216 | 2680674.9637 | 1236851.9176
217 | 2680682.7125 | 1236916.4164
218 | 2679460.591 | 1235484.3192
219 | 2679455.3907 | 1235484.8626
220 | 2679448.6621 | 1235485.5657
221 | 2679384.7627 | 1235557.8738
222 | 2679424.1103 | 1235540.5751
223 | 2679471.4445 | 1235732.853

## line_std_types
| c_nf_per_km | r_ohm_per_km | x_ohm_per_km | max_i_ka | type | q_mm2 | alpha | voltage_rating
NAYY 4x50 SE | 210 | 0.642 | 0.083 | 0.142 | cs | 50 | 0.00403 | LV
NAYY 4x120 SE | 264 | 0.225 | 0.08 | 0.242 | cs | 120 | 0.00403 | LV
NAYY 4x150 SE | 261 | 0.208 | 0.08 | 0.27 | cs | 150 | 0.00403 | LV
NA2XS2Y 1x95 RM/25 12/20 kV | 216 | 0.313 | 0.132 | 0.252 | cs | 95 | 0.00403 | MV
NA2XS2Y 1x185 RM/25 12/20 kV | 273 | 0.161 | 0.117 | 0.362 | cs | 185 | 0.00403 | MV
NA2XS2Y 1x240 RM/25 12/20 kV | 304 | 0.122 | 0.112 | 0.421 | cs | 240 | 0.00403 | MV
NA2XS2Y 1x95 RM/25 6/10 kV | 315 | 0.313 | 0.123 | 0.249 | cs | 95 | 0.00403 | MV
NA2XS2Y 1x185 RM/25 6/10 kV | 406 | 0.161 | 0.11 | 0.358 | cs | 185 | 0.00403 | MV
NA2XS2Y 1x240 RM/25 6/10 kV | 456 | 0.122 | 0.105 | 0.416 | cs | 240 | 0.00403 | MV
NA2XS2Y 1x150 RM/25 12/20 kV | 250 | 0.206 | 0.116 | 0.319 | cs | 150 | 0.00403 | MV
NA2XS2Y 1x120 RM/25 12/20 kV | 230 | 0.253 | 0.119 | 0.283 | cs | 120 | 0.00403 | MV
NA2XS2Y 1x70 RM/25 12/20 kV | 190 | 0.443 | 0.132 | 0.22 | cs | 70 | 0.00403 | MV
NA2XS2Y 1x150 RM/25 6/10 kV | 360 | 0.206 | 0.11 | 0.315 | cs | 150 | 0.00403 | MV
NA2XS2Y 1x120 RM/25 6/10 kV | 340 | 0.253 | 0.113 | 0.28 | cs | 120 | 0.00403 | MV
NA2XS2Y 1x70 RM/25 6/10 kV | 280 | 0.443 | 0.123 | 0.217 | cs | 70 | 0.00403 | MV
N2XS(FL)2Y 1x120 RM/35 64/110 kV | 112 | 0.153 | 0.166 | 0.366 | cs | 120 | 0.00393 | HV
N2XS(FL)2Y 1x185 RM/35 64/110 kV | 125 | 0.099 | 0.156 | 0.457 | cs | 185 | 0.00393 | HV
N2XS(FL)2Y 1x240 RM/35 64/110 kV | 135 | 0.075 | 0.149 | 0.526 | cs | 240 | 0.00393 | HV
N2XS(FL)2Y 1x300 RM/35 64/110 kV | 144 | 0.06 | 0.144 | 0.588 | cs | 300 | 0.00393 | HV
15-AL1/3-ST1A 0.4 | 11 | 1.8769 | 0.35 | 0.105 | ol | 16 | 0.00403 | LV
24-AL1/4-ST1A 0.4 | 11.25 | 1.2012 | 0.335 | 0.14 | ol | 24 | 0.00403 | LV
48-AL1/8-ST1A 0.4 | 12.2 | 0.5939 | 0.3 | 0.21 | ol | 48 | 0.00403 | LV
94-AL1/15-ST1A 0.4 | 13.2 | 0.306 | 0.29 | 0.35 | ol | 94 | 0.00403 | LV
34-AL1/6-ST1A 10.0 | 9.7 | 0.8342 | 0.36 | 0.17 | ol | 34 | 0.00403 | MV
48-AL1/8-ST1A 10.0 | 10.1 | 0.5939 | 0.35 | 0.21 | ol | 48 | 0.00403 | MV
70-AL1/11-ST1A 10.0 | 10.4 | 0.4132 | 0.339 | 0.29 | ol | 70 | 0.00403 | MV
94-AL1/15-ST1A 10.0 | 10.75 | 0.306 | 0.33 | 0.35 | ol | 94 | 0.00403 | MV
122-AL1/20-ST1A 10.0 | 11.1 | 0.2376 | 0.323 | 0.41 | ol | 122 | 0.00403 | MV
149-AL1/24-ST1A 10.0 | 11.25 | 0.194 | 0.315 | 0.47 | ol | 149 | 0.00403 | MV
34-AL1/6-ST1A 20.0 | 9.15 | 0.8342 | 0.382 | 0.17 | ol | 34 | 0.00403 | MV
48-AL1/8-ST1A 20.0 | 9.5 | 0.5939 | 0.372 | 0.21 | ol | 48 | 0.00403 | MV
70-AL1/11-ST1A 20.0 | 9.7 | 0.4132 | 0.36 | 0.29 | ol | 70 | 0.00403 | MV
94-AL1/15-ST1A 20.0 | 10 | 0.306 | 0.35 | 0.35 | ol | 94 | 0.00403 | MV
122-AL1/20-ST1A 20.0 | 10.3 | 0.2376 | 0.344 | 0.41 | ol | 122 | 0.00403 | MV
149-AL1/24-ST1A 20.0 | 10.5 | 0.194 | 0.337 | 0.47 | ol | 149 | 0.00403 | MV
184-AL1/30-ST1A 20.0 | 10.75 | 0.1571 | 0.33 | 0.535 | ol | 184 | 0.00403 | MV
243-AL1/39-ST1A 20.0 | 11 | 0.1188 | 0.32 | 0.645 | ol | 243 | 0.00403 | MV
48-AL1/8-ST1A 110.0 | 8 | 0.5939 | 0.46 | 0.21 | ol | 48 | 0.00403 | HV
70-AL1/11-ST1A 110.0 | 8.4 | 0.4132 | 0.45 | 0.29 | ol | 70 | 0.00403 | HV
94-AL1/15-ST1A 110.0 | 8.65 | 0.306 | 0.44 | 0.35 | ol | 94 | 0.00403 | HV
122-AL1/20-ST1A 110.0 | 8.5 | 0.2376 | 0.43 | 0.41 | ol | 122 | 0.00403 | HV
149-AL1/24-ST1A 110.0 | 8.75 | 0.194 | 0.41 | 0.47 | ol | 149 | 0.00403 | HV
184-AL1/30-ST1A 110.0 | 8.8 | 0.1571 | 0.4 | 0.535 | ol | 184 | 0.00403 | HV
243-AL1/39-ST1A 110.0 | 9 | 0.1188 | 0.39 | 0.645 | ol | 243 | 0.00403 | HV
305-AL1/39-ST1A 110.0 | 9.2 | 0.0949 | 0.38 | 0.74 | ol | 305 | 0.00403 | HV
490-AL1/64-ST1A 110.0 | 9.75 | 0.059 | 0.37 | 0.96 | ol | 490 | 0.00403 | HV
679-AL1/86-ST1A 110.0 | 9.95 | 0.042 | 0.36 | 1.15 | ol | 679 | 0.00403 | HV
490-AL1/64-ST1A 220.0 | 10 | 0.059 | 0.285 | 0.96 | ol | 490 | 0.00403 | HV
679-AL1/86-ST1A 220.0 | 11.7 | 0.042 | 0.275 | 1.15 | ol | 679 | 0.00403 | HV
490-AL1/64-ST1A 380.0 | 11 | 0.059 | 0.253 | 0.96 | ol | 490 | 0.00403 | HV
679-AL1/86-ST1A 380.0 | 14.6 | 0.042 | 0.25 | 1.15 | ol | 679 | 0.00403 | HV

## trafo_std_types
| i0_percent | pfe_kw | vkr_percent | sn_mva | vn_lv_kv | vn_hv_kv | vk_percent | shift_degree | vector_group | tap_side | tap_neutral | tap_min | tap_max | tap_step_degree | tap_step_percent | tap_phase_shifter
160 MVA 380/110 kV | 0.06 | 60 | 0.25 | 160 | 110 | 380 | 12.2 | 0 | Yy0 | hv | 0 | -9 | 9 | 0 | 1.5 | FALSE
100 MVA 220/110 kV | 0.06 | 55 | 0.26 | 100 | 110 | 220 | 12 | 0 | Yy0 | hv | 0 | -9 | 9 | 0 | 1.5 | FALSE
63 MVA 110/20 kV | 0.04 | 22 | 0.32 | 63 | 20 | 110 | 18 | 150 | YNd5 | hv | 0 | -9 | 9 | 0 | 1.5 | FALSE
40 MVA 110/20 kV | 0.05 | 18 | 0.34 | 40 | 20 | 110 | 16.2 | 150 | YNd5 | hv | 0 | -9 | 9 | 0 | 1.5 | FALSE
25 MVA 110/20 kV | 0.07 | 14 | 0.41 | 25 | 20 | 110 | 12 | 150 | YNd5 | hv | 0 | -9 | 9 | 0 | 1.5 | FALSE
63 MVA 110/10 kV | 0.04 | 22 | 0.32 | 63 | 10 | 110 | 18 | 150 | YNd5 | hv | 0 | -9 | 9 | 0 | 1.5 | FALSE
40 MVA 110/10 kV | 0.05 | 18 | 0.34 | 40 | 10 | 110 | 16.2 | 150 | YNd5 | hv | 0 | -9 | 9 | 0 | 1.5 | FALSE
25 MVA 110/10 kV | 0.07 | 14 | 0.41 | 25 | 10 | 110 | 12 | 150 | YNd5 | hv | 0 | -9 | 9 | 0 | 1.5 | FALSE
0.25 MVA 20/0.4 kV | 0.32 | 0.8 | 1.44 | 0.25 | 0.4 | 20 | 6 | 150 | Yzn5 | hv | 0 | -2 | 2 | 0 | 2.5 | FALSE
0.4 MVA 20/0.4 kV | 0.3375 | 1.35 | 1.425 | 0.4 | 0.4 | 20 | 6 | 150 | Dyn5 | hv | 0 | -2 | 2 | 0 | 2.5 | FALSE
0.63 MVA 20/0.4 kV | 0.2619 | 1.65 | 1.206 | 0.63 | 0.4 | 20 | 6 | 150 | Dyn5 | hv | 0 | -2 | 2 | 0 | 2.5 | FALSE
0.25 MVA 10/0.4 kV | 0.24 | 0.6 | 1.2 | 0.25 | 0.4 | 10 | 4 | 150 | Dyn5 | hv | 0 | -2 | 2 | 0 | 2.5 | FALSE
0.4 MVA 10/0.4 kV | 0.2375 | 0.95 | 1.325 | 0.4 | 0.4 | 10 | 4 | 150 | Dyn5 | hv | 0 | -2 | 2 | 0 | 2.5 | FALSE
0.63 MVA 10/0.4 kV | 0.1873 | 1.18 | 1.0794 | 0.63 | 0.4 | 10 | 4 | 150 | Dyn5 | hv | 0 | -2 | 2 | 0 | 2.5 | FALSE

## trafo3w_std_types
| sn_hv_mva | sn_mv_mva | sn_lv_mva | vn_hv_kv | vn_mv_kv | vn_lv_kv | vk_hv_percent | vk_mv_percent | vk_lv_percent | vkr_hv_percent | vkr_mv_percent | vkr_lv_percent | pfe_kw | i0_percent | shift_mv_degree | shift_lv_degree | vector_group | tap_side | tap_neutral | tap_min | tap_max | tap_step_percent
63/25/38 MVA 110/20/10 kV | 63 | 25 | 38 | 110 | 20 | 10 | 10.4 | 10.4 | 10.4 | 0.28 | 0.32 | 0.35 | 35 | 0.89 | 0 | 0 | YN0yn0yn0 | hv | 0 | -10 | 10 | 1.2
63/25/38 MVA 110/10/10 kV | 63 | 25 | 38 | 110 | 10 | 10 | 10.4 | 10.4 | 10.4 | 0.28 | 0.32 | 0.35 | 35 | 0.89 | 0 | 0 | YN0yn0yn0 | hv | 0 | -10 | 10 | 1.2

## fuse_std_types
| fuse_type | i_rated_a | t_avg | t_min | t_total | x_avg | x_min | x_total
HV 100A | HV 100A | 100 | 0 | [10.0, 3.64, 0.854, 0.281, 0.1, 0.0531, 0.022, 0.01] | [10.0, 4.267, 1.21, 0.403, 0.1, 0.058, 0.022, 0.01] | 0 | [300.0, 350.0, 450.0, 550.0, 700.0, 850.0, 1200.0, 1752.0] | [600.0, 700.0, 900.0, 1150.0, 1665.0, 2000.0, 3000.0, 4313.0]
HV 10A | HV 10A | 10 | 0 | [10.0, 1675.0, 0.344, 0.156, 0.1, 0.0417, 0.0171, 0.01] | [10.0, 1.3, 0.3, 0.155, 0.1, 0.0555, 0.023, 0.01] | 0 | [30.0, 32.0, 35.0, 37.0, 39.0, 50.0, 70.0, 88.0] | [60.0, 70.0, 80.0, 87.0, 94.0, 110.0, 150.0, 216.0]
HV 125A | HV 125A | 125 | 0 | [10.0, 1.82, 0.344, 0.1, 0.0467, 0.0269, 0.01] | [10.0, 2.478, 0.426, 0.1, 0.0427, 0.0211, 0.01] | 0 | [375.0, 500.0, 700.0, 925.0, 1200.0, 1500.0, 2341.0] | [750.0, 1000.0, 1500.0, 2200.0, 3000.0, 4000.0, 5765.0]
HV 160A | HV 160A | 160 | 0 | [10.0, 4.15, 1.03, 0.198, 0.1, 0.051, 0.0172, 0.01] | [10.0, 2.3, 0.734, 0.274, 0.1, 0.046, 0.0177, 0.01] | 0 | [480.0, 550.0, 700.0, 1000.0, 1260.0, 1600.0, 2500.0, 3227.0] | [960.0, 1300.0, 1700.0, 2200.0, 2996.0, 4000.0, 6000.0, 7946.0]
HV 16A | HV 16A | 16 | 0 | [10.0, 0.352, 0.164, 0.1, 0.0649, 0.0342, 0.01] | [10.0, 2.34, 0.722, 0.181, 0.1, 0.055, 0.0296, 0.01] | 0 | [48.0, 60.0, 65.0, 71.0, 80.0, 100.0, 162.0] | [96.0, 110.0, 125.0, 150.0, 168.0, 200.0, 250.0, 398.0]
HV 200A | HV 200A | 200 | 0 | [10.0, 4.267, 1.21, 0.403, 0.1, 0.058, 0.022, 0.01] | [10.0, 3.73, 1.654, 0.328, 0.1, 0.0531, 0.019, 0.01] | 0 | [600.0, 700.0, 900.0, 1150.0, 1665.0, 2000.0, 3000.0, 4313.0] | [1200.0, 1500.0, 1800.0, 2700.0, 3960.0, 5000.0, 7500.0, 10620.0]
HV 20A | HV 20A | 20 | 0 | [10.0, 1.3, 0.3, 0.155, 0.1, 0.0555, 0.023, 0.01] | [10.0, 1.3, 0.161, 0.1, 0.0611, 0.0399, 0.0141, 0.01] | 0 | [60.0, 70.0, 80.0, 87.0, 94.0, 110.0, 150.0, 216.0] | [120.0, 150.0, 200.0, 223.0, 260.0, 300.0, 450.0, 532.0]
HV 25A | HV 25A | 25 | 0 | [10.0, 2.512, 0.833, 0.299, 0.1, 0.0372, 0.0223, 0.01] | [10.0, 3.125, 0.597, 0.198, 0.1, 0.0378, 0.022, 0.01] | 0 | [75.0, 82.0, 90.0, 100.0, 124.0, 170.0, 200.0, 289.0] | [150.0, 170.0, 210.0, 250.0, 294.0, 400.0, 500.0, 711.0]
HV 31.5A | HV 31.5A | 31.5 | 0 | [10.0, 2.34, 0.722, 0.181, 0.1, 0.055, 0.0296, 0.01] | [10.0, 2.84, 0.368, 0.164, 0.1, 0.0621, 0.0378, 0.0195, 0.01] | 0 | [95.0, 110.0, 125.0, 150.0, 165.0, 200.0, 250.0, 390.0] | [189.0, 220.0, 300.0, 350.0, 393.0, 450.0, 530.0, 700.0, 960.0]
HV 40A | HV 40A | 40 | 0 | [10.0, 1.3, 0.161, 0.1, 0.0611, 0.0399, 0.0141, 0.01] | [10.0, 2.05, 0.369, 0.198, 0.1, 0.051, 0.0298, 0.01] | 0 | [120.0, 150.0, 200.0, 223.0, 260.0, 300.0, 450.0, 532.0] | [240.0, 300.0, 400.0, 450.0, 530.0, 650.0, 800.0, 1311.0]
HV 50A | HV 50A | 50 | 0 | [10.0, 3.215, 0.597, 0.198, 0.1, 0.0378, 0.022, 0.01] | [10.0, 3.64, 0.854, 0.281, 0.1, 0.0531, 0.022, 0.01] | 0 | [150.0, 170.0, 210.0, 250.0, 294.0, 400.0, 500.0, 711.0] | [300.0, 350.0, 450.0, 550.0, 700.0, 850.0, 1200.0, 1752.0]
HV 6.3A | HV 6.3A | 6.3 | 0 | [10.0, 1.39, 0.344, 0.168, 0.1, 0.056, 0.0263, 0.01] | [10.0, 1.711, 0.516, 0.198, 0.1, 0.0634, 0.0303, 0.01] | 0 | [19.0, 19.5, 20.4, 20.8, 22.0, 25.0, 32.0, 48.0] | [38.0, 40.0, 43.0, 48.0, 53.0, 60.0, 75.0, 118.0]
HV 63A | HV 63A | 63 | 0 | [10.0, 2.84, 0.368, 0.164, 0.1, 0.0621, 0.0378, 0.0195, 0.01] | [10.0, 1.82, 0.344, 0.1, 0.0467, 0.0269, 0.01] | 0 | [189.0, 220.0, 300.0, 350.0, 393.0, 450.0, 530.0, 700.0, 961.0] | [378.0, 500.0, 700.0, 934.0, 1200.0, 1500.0, 2366.0]
HV 80A | HV 80A | 80 | 0 | [10.0, 2.05, 0.369, 0.198, 0.1, 0.051, 0.0298, 0.01] | [10.0, 4.15, 1.03, 0.198, 0.1, 0.051, 0.0172, 0.01] | 0 | [240.0, 300.0, 400.0, 450.0, 530.0, 650.0, 800.0, 1311.0] | [480.0, 550.0, 700.0, 1000.0, 1260.0, 1600.0, 2500.0, 3227.0]
Siemens NH-1-100 | Siemens NH-1-100 | 100 | [5400.0, 2000.0, 400.0, 20.0, 1.0, 0.2, 0.012, 0.004] | 0 | 0 | [150.0, 190.0, 250.0, 430.0, 900.0, 1250.0, 2700.0, 3600.0] | 0 | 0
Siemens NH-1-125 | Siemens NH-1-125 | 125 | [4800.0, 120.0, 7.0, 0.1, 0.004] | 0 | 0 | [180.0, 400.0, 740.0, 2000.0, 4250.0] | 0 | 0
Siemens NH-1-16 | Siemens NH-1-16 | 16 | [4000.0, 400.0, 2.0, 0.1, 0.04, 0.01] | 0 | 0 | [26.0, 35.0, 75.0, 150.0, 200.0, 300.0] | 0 | 0
Siemens NH-1-160 | Siemens NH-1-160 | 160 | [4800.0, 120.0, 7.0, 0.1, 0.004] | 0 | 0 | [210.0, 500.0, 900.0, 2300.0, 5000.0] | 0 | 0
Siemens NH-1-25 | Siemens NH-1-25 | 25 | [4000.0, 1000.0, 10.0, 0.2, 0.02, 0.01] | 0 | 0 | [40.0, 50.0, 100.0, 210.0, 400.0, 500.0] | 0 | 0
Siemens NH-1-50 | Siemens NH-1-50 | 50 | [4000.0, 40.0, 4.0, 1.0, 0.02, 0.01] | 0 | 0 | [86.0, 200.0, 300.0, 400.0, 1000.0, 1280.0] | 0 | 0
Siemens NH-1-63 | Siemens NH-1-63 | 63 | [4000.0, 100.0, 10.0, 2.0, 0.04, 0.01] | 0 | 0 | [100.0, 200.0, 300.0, 400.0, 1000.0, 1500.0] | 0 | 0
Siemens NH-1-80 | Siemens NH-1-80 | 80 | [4800.0, 120.0, 7.0, 0.1, 0.01] | 0 | 0 | [150.58, 250.0, 450.0, 1150.0, 2470.0] | 0 | 0
Siemens NH-2-1000 | Siemens NH-2-1000 | 1000 | [4800.0, 120.0, 7.0, 0.1, 0.004] | 0 | 0 | [1900.0, 3500.0, 8400.0, 24000.0, 52000.0] | 0 | 0
Siemens NH-2-200 | Siemens NH-2-200 | 200 | [4800.0, 120.0, 7.0, 0.1, 0.004] | 0 | 0 | [280.0, 650.0, 1200.0, 3000.0, 7000.0] | 0 | 0
Siemens NH-2-224 | Siemens NH-2-224 | 224 | [4800.0, 120.0, 7.0, 0.2, 0.04, 0.004] | 0 | 0 | [400.0, 750.0, 1453.0, 3025.0, 4315.0, 7600.0] | 0 | 0
Siemens NH-2-250 | Siemens NH-2-250 | 250 | [4800.0, 120.0, 7.0, 0.1, 0.004] | 0 | 0 | [450.0, 800.0, 1650.0, 4000.0, 8500.0] | 0 | 0
Siemens NH-2-315 | Siemens NH-2-315 | 315 | [4800.0, 120.0, 7.0, 0.1, 0.004] | 0 | 0 | [550.0, 920.0, 1900.0, 5000.0, 11000.0] | 0 | 0
Siemens NH-2-355 | Siemens NH-2-355 | 355 | [4800.0, 120.0, 6.0, 0.1, 0.004] | 0 | 0 | [650.0, 1116.27, 2350.0, 5840.0, 12790.0] | 0 | 0
Siemens NH-2-400 | Siemens NH-2-400 | 400 | [4800.0, 120.0, 7.0, 0.1, 0.004] | 0 | 0 | [720.0, 1350.0, 2800.0, 6500.0, 15000.0] | 0 | 0
Siemens NH-2-425 | Siemens NH-2-425 | 425 | [4800.0, 120.0, 7.0, 0.1, 0.004] | 0 | 0 | [850.0, 1500.0, 3050.0, 7500.0, 16500.0] | 0 | 0
Siemens NH-2-630 | Siemens NH-2-630 | 630 | [4800.0, 120.0, 7.0, 0.1, 0.004] | 0 | 0 | [1200.0, 2000.0, 4800.0, 12000.0, 26000.0] | 0 | 0

## res_bus
| vm_pu | va_degree | p_mw | q_mvar
0 | 0.97028 | -0.57414 | 0.0029989 | 0.00075159
1 | 0.97032 | -0.57338 | 0 | 0
2 | 0.97036 | -0.57255 | 0 | 0
3 | 0.9734 | -0.51253 | 0.0047107 | 0.0011806
4 | 0.97348 | -0.51101 | 0.0019219 | 0.00048167
5 | 0.97422 | -0.49634 | 0 | 0
6 | 0.97462 | -0.48855 | 0 | 0
7 | 0.9742 | -0.49684 | 0.00094868 | 0.00023776
8 | 0.97032 | -0.57319 | 0.0015177 | 0.00038037
9 | 0.97044 | -0.57084 | 0.0011495 | 0.00028809
10 | 0.97356 | -0.50943 | 0 | 0
11 | 0.97471 | -0.48669 | 0 | 0
12 | 0.97436 | -0.49362 | 0.0017514 | 0.00043894
13 | 0.97417 | -0.49745 | 0.0012507 | 0.00031345
14 | 0.97045 | -0.57078 | 0.0033315 | 0.00083495
15 | 0.97365 | -0.50768 | 0.0016764 | 0.00042015
16 | 0.97055 | -0.56877 | 0 | 0
17 | 0.97066 | -0.56663 | 0.0011424 | 0.00028632
18 | 0.97078 | -0.56424 | 0.0061511 | 0.0015416
19 | 0.97848 | -0.41292 | 0 | 0
20 | 0.97899 | -0.4028 | 0.0031704 | 0.00079457
21 | 0.97815 | -0.41933 | 0.0055034 | 0.0013793
22 | 0.9709 | -0.56183 | 0.0014886 | 0.00037308
23 | 0.99996 | -0.00074263 | 0.001024 | 0.00025664
24 | 1 | 0 | -0.36678 | -0.09425
25 | 0.99723 | -0.052226 | 0.0014231 | 0.00035666
26 | 0.98685 | -0.24958 | 0.00025969 | 6.5086e-05
27 | 0.97756 | -0.43088 | 0.0027926 | 0.0006999
28 | 0.97772 | -0.42769 | 0 | 0
29 | 0.97931 | -0.39653 | 0 | 0
30 | 0.97803 | -0.42169 | 0.003166 | 0.00079347
31 | 0.97167 | -0.54651 | 0.0017424 | 0.0004367
32 | 0.97171 | -0.54576 | 0.0040352 | 0.0010113
33 | 0.97118 | -0.55623 | 0.0026674 | 0.00066851
34 | 0.97123 | -0.55519 | 0.0030951 | 0.00077572
35 | 0.97153 | -0.54926 | 0.0027383 | 0.00068629
36 | 0.97158 | -0.54825 | 0 | 0
37 | 0.97141 | -0.5518 | 0.0063781 | 0.0015985
38 | 0.97189 | -0.54221 | 0.0027178 | 0.00068115
39 | 0.97138 | -0.55221 | 0.0050818 | 0.0012736
40 | 0.97236 | -0.53294 | 0 | 0
41 | 0.97265 | -0.52727 | 0 | 0
42 | 0.97404 | -0.49991 | 0.00093232 | 0.00023366
43 | 0.97395 | -0.50183 | 0.001963 | 0.00049197
44 | 0.97379 | -0.50488 | 0 | 0
45 | 0.97557 | -0.46976 | 0 | 0
46 | 0.97447 | -0.49154 | 0.0018767 | 0.00047035
47 | 0.97426 | -0.49554 | 0.0017173 | 0.00043038
48 | 0.97374 | -0.50598 | 0.0041773 | 0.0010469
49 | 0.97551 | -0.47108 | 0.0037634 | 0.0009432
50 | 0.97602 | -0.46096 | 0.0079384 | 0.0019895
51 | 0.97443 | -0.4922 | 0.0025579 | 0.00064108
52 | 0.97402 | -0.50042 | 0.001747 | 0.00043784
53 | 0.9757 | -0.46736 | 0.0074782 | 0.0018742
54 | 0.97555 | -0.4703 | 0.010014 | 0.0025097
55 | 0.97661 | -0.44942 | 0 | 0
56 | 0.97677 | -0.44622 | 0 | 0
57 | 0.98451 | -0.29556 | 0 | 0
58 | 0.98468 | -0.29229 | 0 | 0
59 | 0.9836 | -0.31315 | 0.0097745 | 0.0024497
60 | 0.97746 | -0.4327 | 0 | 0
61 | 0.97592 | -0.46291 | 0.003763 | 0.00094309
62 | 0.98565 | -0.27355 | 0.0012406 | 0.00031092
63 | 0.98365 | -0.31232 | 0.0015825 | 0.00039661
64 | 0.98352 | -0.3146 | 0.0018785 | 0.00047079
65 | 0.97881 | -0.40632 | 0.0044382 | 0.0011123
66 | 0.97462 | -0.48836 | 0.0015191 | 0.00038071
67 | 0.98605 | -0.26584 | 0.0017188 | 0.00043077
68 | 0.98301 | -0.32489 | 0.0030742 | 0.00077047
69 | 0.98288 | -0.32698 | 0 | 0
70 | 0.97126 | -0.55477 | 0 | 0
71 | 0.97122 | -0.55553 | 0.0032896 | 0.00082444
72 | 0.97132 | -0.55344 | 0 | 0
73 | 0.97418 | -0.49714 | 0.0017027 | 0.00042674
74 | 0.97372 | -0.50619 | 0.00059825 | 0.00014994
75 | 0.97372 | -0.50619 | 0.00066006 | 0.00016543
76 | 0.9821 | -0.34262 | 0 | 0
77 | 0.9824 | -0.3368 | 0.0012077 | 0.00030268
78 | 0.98201 | -0.34434 | 0.0013748 | 0.00034457
79 | 0.9825 | -0.33477 | 0 | 0
80 | 0.98199 | -0.34471 | 0.0013209 | 0.00033104
81 | 0.98196 | -0.34542 | 0.00043147 | 0.00010814
82 | 0.98195 | -0.3455 | 0.002518 | 0.00063107
83 | 0.98197 | -0.34512 | 0.0033813 | 0.00084743
84 | 0.98296 | -0.32574 | 0.0011444 | 0.00028681
85 | 0.98175 | -0.3495 | 0.0018519 | 0.00046412
86 | 0.97434 | -0.49406 | 0.0011828 | 0.00029643
87 | 0.97429 | -0.49505 | 0.0013434 | 0.00033668
88 | 0.97426 | -0.49567 | 0.0038994 | 0.00097728
89 | 0.97376 | -0.50541 | 0 | 0
90 | 0.97384 | -0.50384 | 0.0016826 | 0.0004217
91 | 0.97394 | -0.50193 | 0.0016743 | 0.00041963
92 | 0.98155 | -0.3534 | 0.0025823 | 0.0006472
93 | 0.98141 | -0.35609 | 0.0025589 | 0.00064132
94 | 0.97315 | -0.51731 | 0.0039833 | 0.00099831
95 | 0.9722 | -0.536 | 0 | 0
96 | 0.97212 | -0.53767 | 0 | 0
97 | 0.97179 | -0.54426 | 0 | 0
98 | 0.97153 | -0.5493 | 0.0033342 | 0.00083564
99 | 0.97129 | -0.55411 | 0 | 0
100 | 0.98063 | -0.3709 | 0.010076 | 0.0025254
101 | 0.98086 | -0.36635 | 0.0036377 | 0.0009117
102 | 0.98161 | -0.35177 | 0.0037259 | 0.00093379
103 | 0.97788 | -0.42459 | 0.0023564 | 0.00059057
104 | 0.97778 | -0.42668 | 0.0016285 | 0.00040813
105 | 0.9777 | -0.42817 | 0.0012244 | 0.00030687
106 | 0.99506 | -0.093374 | 0 | 0
107 | 0.99543 | -0.086253 | 0 | 0
108 | 0.99435 | -0.10681 | 0.0010701 | 0.0002682
109 | 0.99138 | -0.1634 | 0.0022259 | 0.00055787
110 | 0.99117 | -0.16735 | 0.0018927 | 0.00047436
111 | 0.99315 | -0.1296 | 0 | 0
112 | 0.99017 | -0.18658 | 0 | 0
113 | 0.99351 | -0.12288 | 0 | 0
114 | 0.99307 | -0.13116 | 0.0011969 | 0.00029997
115 | 0.98942 | -0.20088 | 0.0014087 | 0.00035305
116 | 0.98991 | -0.19156 | 0.0030342 | 0.00076043
117 | 0.99342 | -0.12452 | 0.001725 | 0.00043233
118 | 0.99306 | -0.1314 | 0.0019354 | 0.00048506
119 | 0.98914 | -0.20635 | 0.0014194 | 0.00035574
120 | 0.98951 | -0.19935 | 0.0029315 | 0.0007347
121 | 0.99327 | -0.12734 | 0.0016565 | 0.00041515
122 | 0.99304 | -0.13179 | 0.0010204 | 0.00025575
123 | 0.9883 | -0.22252 | 0.0014267 | 0.00035755
124 | 0.98903 | -0.2088 | 0 | 0
125 | 0.99324 | -0.12805 | 0.0012087 | 0.00030293
126 | 0.99302 | -0.13217 | 0.0011738 | 0.00029418
127 | 0.98694 | -0.24861 | 0.0014209 | 0.0003561
128 | 0.98722 | -0.24329 | 0.001425 | 0.00035713
129 | 0.9813 | -0.35818 | 0.0025567 | 0.00064077
130 | 0.9887 | -0.21514 | 0 | 0
131 | 0.98851 | -0.21885 | 0.0013735 | 0.00034423
132 | 0.9888 | -0.21315 | 0.0013872 | 0.00034765
133 | 0.9883 | -0.2229 | 0 | 0
134 | 0.98898 | -0.20975 | 0.0033631 | 0.00084288
135 | 0.98892 | -0.21078 | 0.0016999 | 0.00042604
136 | 0.98889 | -0.21146 | 0.0014238 | 0.00035684
137 | 0.98884 | -0.21248 | 0.0012057 | 0.00030217
138 | 0.98823 | -0.22385 | 0.00078491 | 0.00019672
139 | 0.9882 | -0.22492 | 0 | 0
140 | 0.98819 | -0.22514 | 0.0022841 | 0.00057246
141 | 0.9881 | -0.22684 | 0.0011469 | 0.00028743
142 | 0.98884 | -0.21251 | 0.0016579 | 0.00041551
143 | 0.97799 | -0.42128 | 0.0020624 | 0.00051689
144 | 0.97864 | -0.40862 | 0.00092827 | 0.00023265
145 | 0.97778 | -0.4255 | 0.00036012 | 9.0254e-05
146 | 0.97869 | -0.40772 | 0.00050042 | 0.00012542
147 | 0.97594 | -0.46152 | 0 | 0
148 | 0.97872 | -0.40696 | 0.0012192 | 0.00030555
149 | 0.97415 | -0.49664 | 0 | 0
150 | 0.97897 | -0.40222 | 0.0011601 | 0.00029075
151 | 0.97413 | -0.4971 | 0 | 0
152 | 0.97364 | -0.50676 | 0.0039043 | 0.00097851
153 | 0.98053 | -0.37169 | 0 | 0
154 | 0.98619 | -0.26225 | 0 | 0
155 | 0.97031 | -0.57272 | 0.0014088 | 0.00035308
156 | 0.97032 | -0.57256 | 0.0032901 | 0.00082459
157 | 0.97311 | -0.51733 | 0.0003652 | 9.1527e-05
158 | 0.97311 | -0.51715 | 0 | 0
159 | 0.97029 | -0.57302 | 0.0015091 | 0.00037821
160 | 0.97038 | -0.5714 | 0 | 0
161 | 0.97312 | -0.51705 | 0 | 0
162 | 0.9731 | -0.51748 | 0.00075436 | 0.00018906
163 | 0.97029 | -0.57315 | 0.0022535 | 0.00056477
164 | 0.97108 | -0.55736 | 0 | 0
165 | 0.97298 | -0.51986 | 0 | 0
166 | 0.97349 | -0.50975 | 0.0015571 | 0.00039024
167 | 0.97023 | -0.57429 | 0 | 0
168 | 0.97155 | -0.54801 | 0.0016105 | 0.00040363
169 | 0.97013 | -0.57649 | 0.00031182 | 7.815e-05
170 | 0.97169 | -0.5453 | 0.00063425 | 0.00015896
171 | 0.97172 | -0.54474 | 0 | 0
172 | 0.97173 | -0.54446 | 0.00060798 | 0.00015237
173 | 0.97171 | -0.54486 | 0.00088898 | 0.0002228
174 | 0.97176 | -0.54394 | 0 | 0
175 | 0.97155 | -0.54804 | 0 | 0
176 | 0.97181 | -0.54296 | 0.00082991 | 0.000208
177 | 0.9717 | -0.54515 | 0 | 0
178 | 0.97182 | -0.54271 | 0.0017285 | 0.00043321
179 | 0.97196 | -0.53992 | 0 | 0
180 | 0.9726 | -0.52725 | 0.0012772 | 0.0003201
181 | 0.97186 | -0.5419 | 0.0013288 | 0.00033303
182 | 0.97341 | -0.51135 | 0 | 0
183 | 0.97334 | -0.51258 | 0 | 0
184 | 0.97296 | -0.52027 | 0.0022781 | 0.00057094
185 | 0.97141 | -0.55085 | 0.0036394 | 0.00091212
186 | 0.97103 | -0.55832 | 0.010539 | 0.0026413
187 | 0.97134 | -0.55208 | 0 | 0
188 | 0.98805 | -0.22784 | 0.0011982 | 0.0003003
189 | 0.98805 | -0.22774 | 0 | 0
190 | 0.99323 | -0.12814 | 0.0019733 | 0.00049455
191 | 0.97232 | -0.5328 | 0 | 0
192 | 0.97256 | -0.52814 | 0 | 0
193 | 0.97204 | -0.53836 | 0.0012032 | 0.00030155
194 | 0.97259 | -0.52753 | 0.00047507 | 0.00011906
195 | 0.97271 | -0.5252 | 0 | 0
196 | 0.97192 | -0.54079 | 0.0020083 | 0.00050332
197 | 0.97229 | -0.5334 | 0 | 0
198 | 0.97214 | -0.53634 | 0 | 0
199 | 0.97252 | -0.52886 | 0.00091492 | 0.0002293
200 | 0.97085 | -0.56178 | 0.0018217 | 0.00045657
201 | 0.9712 | -0.55485 | 0.0048945 | 0.0012267
202 | 0.97206 | -0.53786 | 0.0014981 | 0.00037545
203 | 0.97253 | -0.52871 | 0.0005285 | 0.00013245
204 | 0.9706 | -0.56674 | 0.0017607 | 0.00044128
205 | 0.97203 | -0.53853 | 0.0023953 | 0.00060033
206 | 0.97262 | -0.52679 | 0.00094628 | 0.00023716
207 | 0.97055 | -0.5679 | 0 | 0
208 | 0.97268 | -0.52566 | 0.00076125 | 0.00019079
209 | 0.97259 | -0.52751 | 0.0028255 | 0.00070814
210 | 0.97028 | -0.57323 | 0.0020599 | 0.00051626
211 | 0.97036 | -0.57156 | 0.0023555 | 0.00059034
212 | 0.97024 | -0.57393 | 0.0029804 | 0.00074695
213 | 0.97042 | -0.57046 | 0.0022978 | 0.00057589
214 | 0.97044 | -0.56996 | 0.0027164 | 0.00068079
215 | 0.9704 | -0.57078 | 0.0005564 | 0.00013945
216 | 0.97196 | -0.53996 | 0.0021822 | 0.00054692
217 | 0.97039 | -0.5709 | 0.0021702 | 0.0005439
218 | 0.98806 | -0.22703 | 0.0014182 | 0.00035543
219 | 0.98784 | -0.23119 | 0.0008227 | 0.00020619
220 | 0.98757 | -0.23654 | 0.00078426 | 0.00019655
221 | 0.98245 | -0.33535 | 0.0040632 | 0.0010183
222 | 0.98287 | -0.3273 | 0.00058119 | 0.00014566
223 | 0.99998 | 149.9956 | 0 | 0

## res_line
| p_from_mw | q_from_mvar | p_to_mw | q_to_mvar | pl_mw | ql_mvar | i_from_ka | i_to_ka | i_ka | vm_from_pu | va_from_degree | vm_to_pu | va_to_degree | loading_percent
0 | -0.0029989 | -0.00075159 | 0.002999 | 0.00075149 | 1.086e-07 | -9.9605e-08 | 0.0045991 | 0.004599 | 0.0045991 | 0.97028 | -0.57414 | 0.97032 | -0.57338 | 1.2635
1 | -0.002999 | -0.00075149 | 0.0029991 | 0.00075139 | 1.1881e-07 | -1.0899e-07 | 0.004599 | 0.004599 | 0.004599 | 0.97032 | -0.57338 | 0.97036 | -0.57255 | 1.2635
2 | 0.0015177 | 0.00038012 | -0.0015177 | -0.00038037 | 4.6855e-08 | -2.5495e-07 | 0.0023273 | 0.0023274 | 0.0023274 | 0.97036 | -0.57255 | 0.97032 | -0.57319 | 0.6394
3 | -0.0045169 | -0.0011315 | 0.0045172 | 0.0011315 | 3.6748e-07 | -1.7171e-08 | 0.0069263 | 0.0069262 | 0.0069263 | 0.97036 | -0.57255 | 0.97044 | -0.57084 | 1.9028
4 | -0.0047107 | -0.0011806 | 0.004711 | 0.0011806 | 3.4035e-07 | 2.3882e-10 | 0.0072011 | 0.007201 | 0.0072011 | 0.9734 | -0.51253 | 0.97348 | -0.51101 | 1.9783
5 | -0.0066329 | -0.0016623 | 0.0066334 | 0.0016624 | 5.0136e-07 | 1.5916e-07 | 0.010139 | 0.010139 | 0.010139 | 0.97348 | -0.51101 | 0.97356 | -0.50943 | 2.7854
6 | -0.010534 | -0.0026401 | 0.010537 | 0.0026421 | 3.9121e-06 | 2.0017e-06 | 0.016089 | 0.016089 | 0.016089 | 0.97422 | -0.49634 | 0.97462 | -0.48855 | 4.42
7 | 0.010534 | 0.0026401 | -0.010533 | -0.00264 | 2.5102e-07 | 1.2845e-07 | 0.016089 | 0.016089 | 0.016089 | 0.97422 | -0.49634 | 0.9742 | -0.49684 | 4.42
8 | -0.027432 | -0.00688 | 0.027435 | 0.0068815 | 2.4256e-06 | 1.5064e-06 | 0.041885 | 0.041885 | 0.041885 | 0.97462 | -0.48855 | 0.97471 | -0.48669 | 11.5068
9 | 0.016895 | 0.0042378 | -0.016891 | -0.0042354 | 4.0864e-06 | 2.4113e-06 | 0.025796 | 0.025796 | 0.025796 | 0.97462 | -0.48855 | 0.97436 | -0.49362 | 7.0868
10 | 0.0095846 | 0.0024023 | -0.0095844 | -0.0024021 | 2.7963e-07 | 1.3565e-07 | 0.01464 | 0.01464 | 0.01464 | 0.9742 | -0.49684 | 0.97417 | -0.49745 | 4.0219
11 | -0.0056667 | -0.0014196 | 0.0056667 | 0.0014196 | 1.6866e-08 | 3.4336e-09 | 0.0086888 | 0.0086888 | 0.0086888 | 0.97044 | -0.57084 | 0.97045 | -0.57078 | 2.387
12 | -0.0066334 | -0.0016624 | 0.006634 | 0.0016626 | 5.5054e-07 | 1.7474e-07 | 0.010139 | 0.010139 | 0.010139 | 0.97356 | -0.50943 | 0.97365 | -0.50768 | 2.7854
13 | -0.038299 | -0.0096049 | 0.03833 | 0.0096244 | 3.0929e-05 | 1.9493e-05 | 0.05847 | 0.05847 | 0.05847 | 0.97471 | -0.48669 | 0.97557 | -0.46976 | 16.0632
14 | 0.010864 | 0.0027234 | -0.010861 | -0.0027221 | 2.5074e-06 | 1.3019e-06 | 0.016585 | 0.016585 | 0.016585 | 0.97471 | -0.48669 | 0.97447 | -0.49154 | 4.5564
15 | 0.015139 | 0.0037964 | -0.015138 | -0.0037956 | 1.3832e-06 | 7.9934e-07 | 0.023121 | 0.023121 | 0.023121 | 0.97436 | -0.49362 | 0.97426 | -0.49554 | 6.352
16 | 0.0083337 | 0.0020887 | -0.0083327 | -0.0020882 | 9.7652e-07 | 4.2492e-07 | 0.012729 | 0.01273 | 0.01273 | 0.97417 | -0.49745 | 0.97404 | -0.49991 | 3.4971
17 | -0.0089982 | -0.0022545 | 0.0089991 | 0.0022549 | 8.5903e-07 | 4.0108e-07 | 0.013797 | 0.013797 | 0.013797 | 0.97045 | -0.57078 | 0.97055 | -0.56877 | 3.7904
18 | -0.0083104 | -0.0020828 | 0.0083113 | 0.0020832 | 9.0172e-07 | 3.9168e-07 | 0.012701 | 0.012701 | 0.012701 | 0.97365 | -0.50768 | 0.97376 | -0.50541 | 3.4892
19 | -0.0089991 | -0.0022549 | 0.009 | 0.0022554 | 9.17e-07 | 4.2811e-07 | 0.013797 | 0.013797 | 0.013797 | 0.97055 | -0.56877 | 0.97066 | -0.56663 | 3.7904
20 | -0.010142 | -0.0025417 | 0.010144 | 0.0025423 | 1.1541e-06 | 5.8123e-07 | 0.015548 | 0.015548 | 0.015548 | 0.97066 | -0.56663 | 0.97078 | -0.56424 | 4.2715
21 | -0.016295 | -0.0040839 | 0.016297 | 0.004085 | 1.871e-06 | 1.0986e-06 | 0.024977 | 0.024977 | 0.024977 | 0.97078 | -0.56424 | 0.9709 | -0.56183 | 6.8617
22 | -0.01668 | -0.0041816 | 0.016688 | 0.0041864 | 8.0406e-06 | 4.7272e-06 | 0.025367 | 0.025366 | 0.025367 | 0.97848 | -0.41292 | 0.97899 | -0.4028 | 6.9688
23 | 0.01668 | 0.0041816 | -0.016675 | -0.0041786 | 5.093e-06 | 2.9945e-06 | 0.025367 | 0.025367 | 0.025367 | 0.97848 | -0.41292 | 0.97815 | -0.41933 | 6.9689
24 | -0.019858 | -0.0049809 | 0.019864 | 0.0049845 | 5.9388e-06 | 3.5822e-06 | 0.030185 | 0.030185 | 0.030185 | 0.97899 | -0.4028 | 0.97931 | -0.39653 | 8.2926
25 | 0.011171 | 0.0027993 | -0.01117 | -0.0027987 | 1.2573e-06 | 6.59e-07 | 0.016995 | 0.016995 | 0.016995 | 0.97815 | -0.41933 | 0.97803 | -0.42169 | 4.6688
26 | -0.017785 | -0.004458 | 0.017796 | 0.0044644 | 1.0658e-05 | 6.3478e-06 | 0.027258 | 0.027258 | 0.027258 | 0.9709 | -0.56183 | 0.97153 | -0.54926 | 7.4885
27 | -0.001024 | -0.00025664 | 0.001024 | 0.00025612 | 3.62e-08 | -5.223e-07 | 0.0015238 | 0.0015236 | 0.0015238 | 0.99996 | -0.00074263 | 1 | 0 | 0.41863
28 | 0.27527 | 0.070988 | -0.27457 | -0.070544 | 0.00069839 | 0.00044335 | 0.41031 | 0.41031 | 0.41031 | 1 | 0 | 0.99723 | -0.052226 | 22.5447
29 | 0.088842 | 0.023006 | -0.087771 | -0.022374 | 0.0010705 | 0.00063245 | 0.13246 | 0.13248 | 0.13248 | 1 | 0 | 0.98685 | -0.24958 | 7.2792
30 | 0.27315 | 0.070188 | -0.27269 | -0.069901 | 0.00045065 | 0.00028607 | 0.40819 | 0.40819 | 0.40819 | 0.99723 | -0.052226 | 0.99543 | -0.086253 | 22.4281
31 | 0.087512 | 0.022309 | -0.087458 | -0.022277 | 5.3469e-05 | 3.1611e-05 | 0.13209 | 0.13209 | 0.13209 | 0.98685 | -0.24958 | 0.98619 | -0.26225 | 7.2577
32 | -0.0027926 | -0.0006999 | 0.0027931 | 0.00069939 | 4.2431e-07 | -5.1368e-07 | 0.0042509 | 0.0042506 | 0.0042509 | 0.97756 | -0.43088 | 0.97772 | -0.42769 | 1.1678
33 | 0.0012245 | 0.00030662 | -0.0012244 | -0.00030687 | 2.8344e-08 | -2.5483e-07 | 0.0018634 | 0.0018635 | 0.0018635 | 0.97772 | -0.42769 | 0.9777 | -0.42817 | 0.51196
34 | -0.0040175 | -0.001006 | 0.0040177 | 0.001006 | 1.9378e-07 | -4.9358e-08 | 0.006114 | 0.0061139 | 0.006114 | 0.97772 | -0.42769 | 0.97778 | -0.42668 | 1.6797
35 | -0.15635 | -0.039466 | 0.15654 | 0.039586 | 0.00019225 | 0.00012018 | 0.23766 | 0.23766 | 0.23766 | 0.97931 | -0.39653 | 0.98063 | -0.3709 | 13.0583
36 | 0.13648 | 0.034481 | -0.13642 | -0.034442 | 6.4011e-05 | 3.972e-05 | 0.20748 | 0.20748 | 0.20748 | 0.97931 | -0.39653 | 0.97881 | -0.40632 | 11.3998
37 | 0.0080042 | 0.0020052 | -0.0080031 | -0.0020048 | 1.1069e-06 | 4.5867e-07 | 0.012178 | 0.012178 | 0.012178 | 0.97803 | -0.42169 | 0.97788 | -0.42459 | 3.3455
38 | -0.0017424 | -0.0004367 | 0.0017425 | 0.00043645 | 6.2158e-08 | -2.486e-07 | 0.0026684 | 0.0026683 | 0.0026684 | 0.97167 | -0.54651 | 0.97171 | -0.54576 | 0.73307
39 | -0.0057777 | -0.0014478 | 0.0057781 | 0.0014478 | 4.1154e-07 | 8.9699e-08 | 0.0088474 | 0.0088474 | 0.0088474 | 0.97171 | -0.54576 | 0.97179 | -0.54426 | 2.4306
40 | -0.0026674 | -0.00066851 | 0.0026675 | 0.00066833 | 1.3304e-07 | -1.7771e-07 | 0.0040869 | 0.0040868 | 0.0040869 | 0.97118 | -0.55623 | 0.97123 | -0.55519 | 1.1228
41 | -0.0057627 | -0.001444 | 0.005763 | 0.0014441 | 2.9681e-07 | 6.429e-08 | 0.0088288 | 0.0088288 | 0.0088288 | 0.97123 | -0.55519 | 0.97129 | -0.55411 | 2.4255
42 | -0.020534 | -0.0051507 | 0.020535 | 0.0051513 | 9.9635e-07 | 6.044e-07 | 0.031452 | 0.031452 | 0.031452 | 0.97153 | -0.54926 | 0.97158 | -0.54825 | 8.6407
43 | 0.011462 | 0.0028732 | -0.01146 | -0.0028721 | 1.9405e-06 | 1.034e-06 | 0.017555 | 0.017555 | 0.017555 | 0.97158 | -0.54825 | 0.97141 | -0.5518 | 4.8227
44 | -0.031997 | -0.0080244 | 0.032006 | 0.0080302 | 9.2142e-06 | 5.7703e-06 | 0.049007 | 0.049006 | 0.049007 | 0.97158 | -0.54825 | 0.97189 | -0.54221 | 13.4633
45 | 0.0050819 | 0.0012736 | -0.0050818 | -0.0012736 | 9.8558e-08 | 9.3863e-09 | 0.0077845 | 0.0077845 | 0.0077845 | 0.97141 | -0.5518 | 0.97138 | -0.55221 | 2.1386
46 | -0.034724 | -0.0087114 | 0.034739 | 0.008721 | 1.5344e-05 | 9.6406e-06 | 0.053168 | 0.053168 | 0.053168 | 0.97189 | -0.54221 | 0.97236 | -0.53294 | 14.6065
47 | -0.034739 | -0.008721 | 0.034749 | 0.0087269 | 9.4005e-06 | 5.9063e-06 | 0.053168 | 0.053168 | 0.053168 | 0.97236 | -0.53294 | 0.97265 | -0.52727 | 14.6065
48 | 0.018185 | 0.0045631 | -0.018177 | -0.0045586 | 7.563e-06 | 4.5171e-06 | 0.027822 | 0.027822 | 0.027822 | 0.97265 | -0.52727 | 0.9722 | -0.536 | 7.6435
49 | -0.052934 | -0.01329 | 0.052959 | 0.013306 | 2.5168e-05 | 1.598e-05 | 0.08099 | 0.08099 | 0.08099 | 0.97265 | -0.52727 | 0.97315 | -0.51731 | 22.25
50 | 0.0074004 | 0.0018546 | -0.0073997 | -0.0018543 | 6.7642e-07 | 2.5726e-07 | 0.011305 | 0.011305 | 0.011305 | 0.97404 | -0.49991 | 0.97395 | -0.50183 | 3.1059
51 | 0.0054367 | 0.0013624 | -0.0054359 | -0.0013622 | 7.9045e-07 | 1.2575e-07 | 0.0083062 | 0.0083064 | 0.0083064 | 0.97395 | -0.50183 | 0.97379 | -0.50488 | 2.282
52 | 0.0054359 | 0.0013622 | -0.0054356 | -0.0013622 | 2.8435e-07 | 4.5269e-08 | 0.0083064 | 0.0083064 | 0.0083064 | 0.97379 | -0.50488 | 0.97374 | -0.50598 | 2.282
53 | 0.0037636 | 0.00094311 | -0.0037634 | -0.0009432 | 2.3608e-07 | -8.7423e-08 | 0.0057405 | 0.0057406 | 0.0057406 | 0.97557 | -0.46976 | 0.97551 | -0.47108 | 1.5771
54 | -0.042093 | -0.010567 | 0.042111 | 0.010579 | 1.7691e-05 | 1.1179e-05 | 0.06421 | 0.06421 | 0.06421 | 0.97557 | -0.46976 | 0.97602 | -0.46096 | 17.6402
55 | 0.0089847 | 0.0022518 | -0.0089844 | -0.0022516 | 2.8626e-07 | 1.3269e-07 | 0.01372 | 0.01372 | 0.01372 | 0.97447 | -0.49154 | 0.97443 | -0.4922 | 3.7691
56 | 0.013421 | 0.0033653 | -0.013418 | -0.0033635 | 3.1246e-06 | 1.7529e-06 | 0.020498 | 0.020499 | 0.020499 | 0.97426 | -0.49554 | 0.97402 | -0.50042 | 5.6315
57 | 0.0012583 | 0.00031525 | -0.0012583 | -0.00031536 | 1.228e-08 | -1.023e-07 | 0.0019229 | 0.0019229 | 0.0019229 | 0.97374 | -0.50598 | 0.97372 | -0.50619 | 0.52827
58 | -0.050049 | -0.012568 | 0.050077 | 0.012586 | 2.7551e-05 | 1.7475e-05 | 0.076313 | 0.076313 | 0.076313 | 0.97602 | -0.46096 | 0.97661 | -0.44942 | 20.9651
59 | 0.0064264 | 0.0016105 | -0.0064259 | -0.0016104 | 5.6784e-07 | 1.6757e-07 | 0.0098135 | 0.0098136 | 0.0098136 | 0.97443 | -0.4922 | 0.97434 | -0.49406 | 2.696
60 | 0.011671 | 0.0029257 | -0.01167 | -0.0029252 | 8.3465e-07 | 4.4704e-07 | 0.01783 | 0.01783 | 0.01783 | 0.97402 | -0.50042 | 0.97394 | -0.50193 | 4.8983
61 | 0.010015 | 0.0025104 | -0.010014 | -0.0025097 | 1.4029e-06 | 6.9764e-07 | 0.015274 | 0.015274 | 0.015274 | 0.9757 | -0.46736 | 0.97555 | -0.4703 | 4.1962
62 | -0.017493 | -0.0043846 | 0.017508 | 0.0043935 | 1.4958e-05 | 8.8727e-06 | 0.026679 | 0.026679 | 0.026679 | 0.9757 | -0.46736 | 0.97661 | -0.44942 | 7.3294
63 | -0.067585 | -0.016979 | 0.067596 | 0.016986 | 1.0322e-05 | 6.5737e-06 | 0.10299 | 0.10299 | 0.10299 | 0.97661 | -0.44942 | 0.97677 | -0.44622 | 28.2944
64 | -0.13173 | -0.03317 | 0.13181 | 0.033225 | 8.5264e-05 | 5.4498e-05 | 0.20073 | 0.20073 | 0.20073 | 0.97677 | -0.44622 | 0.97746 | -0.4327 | 55.1455
65 | 0.064131 | 0.016185 | -0.06408 | -0.016152 | 5.121e-05 | 3.2595e-05 | 0.097738 | 0.097738 | 0.097738 | 0.97677 | -0.44622 | 0.97592 | -0.46291 | 26.8511
66 | -0.19092 | -0.048446 | 0.19095 | 0.048465 | 3.0046e-05 | 1.8924e-05 | 0.28878 | 0.28878 | 0.28878 | 0.98451 | -0.29556 | 0.98468 | -0.29229 | 15.8668
67 | 0.19092 | 0.048446 | -0.19076 | -0.048345 | 0.00016139 | 0.00010165 | 0.28878 | 0.28878 | 0.28878 | 0.98451 | -0.29556 | 0.9836 | -0.31315 | 15.8669
68 | -0.2166 | -0.054912 | 0.21679 | 0.055036 | 0.00019528 | 0.00012344 | 0.32754 | 0.32754 | 0.32754 | 0.98468 | -0.29229 | 0.98565 | -0.27355 | 17.9967
69 | 0.025647 | 0.006447 | -0.025622 | -0.0064319 | 2.4511e-05 | 1.5134e-05 | 0.038764 | 0.038764 | 0.038764 | 0.98468 | -0.29229 | 0.98365 | -0.31232 | 10.6495
70 | 0.18098 | 0.045895 | -0.18097 | -0.045887 | 1.2602e-05 | 7.9232e-06 | 0.27399 | 0.27399 | 0.27399 | 0.9836 | -0.31315 | 0.98352 | -0.3146 | 15.0544
71 | -0.13181 | -0.033225 | 0.13198 | 0.033329 | 0.00016657 | 0.00010439 | 0.20073 | 0.20073 | 0.20073 | 0.97746 | -0.4327 | 0.97881 | -0.40632 | 13.7864
72 | 0.060317 | 0.015209 | -0.060243 | -0.015162 | 7.3381e-05 | 4.6675e-05 | 0.092 | 0.092001 | 0.092001 | 0.97592 | -0.46291 | 0.97462 | -0.48836 | 25.2749
73 | -0.21803 | -0.055347 | 0.21811 | 0.055398 | 8.0829e-05 | 5.1098e-05 | 0.32941 | 0.32941 | 0.32941 | 0.98565 | -0.27355 | 0.98605 | -0.26584 | 18.0996
74 | 0.02404 | 0.0060352 | -0.024026 | -0.0060264 | 1.4408e-05 | 8.8527e-06 | 0.03637 | 0.03637 | 0.03637 | 0.98365 | -0.31232 | 0.98301 | -0.32489 | 9.9918
75 | 0.17909 | 0.045416 | -0.17899 | -0.045349 | 0.00010653 | 6.6956e-05 | 0.27115 | 0.27115 | 0.27115 | 0.98352 | -0.3146 | 0.98288 | -0.32698 | 14.8983
76 | 0.058724 | 0.014782 | -0.0587 | -0.014766 | 2.4621e-05 | 1.5656e-05 | 0.089681 | 0.089681 | 0.089681 | 0.97462 | -0.48836 | 0.97418 | -0.49714 | 24.6377
77 | -0.21983 | -0.055828 | 0.22001 | 0.055944 | 0.00018246 | 0.00011536 | 0.33201 | 0.33201 | 0.33201 | 0.98605 | -0.26584 | 0.98694 | -0.24861 | 18.2421
78 | 0.020951 | 0.0052559 | -0.02095 | -0.0052554 | 8.4122e-07 | 5.1011e-07 | 0.031717 | 0.031717 | 0.031717 | 0.98301 | -0.32489 | 0.98296 | -0.32574 | 8.7134
79 | 0.0005812 | 0.00014528 | -0.00058119 | -0.00014566 | 8.7838e-09 | -3.7788e-07 | 0.00087976 | 0.0008799 | 0.0008799 | 0.98288 | -0.32698 | 0.98287 | -0.3273 | 0.24173
80 | 0.1784 | 0.045204 | -0.17833 | -0.045159 | 7.1731e-05 | 4.5078e-05 | 0.27027 | 0.27027 | 0.27027 | 0.98288 | -0.32698 | 0.98245 | -0.33535 | 14.8499
81 | 0.0032897 | 0.00082436 | -0.0032896 | -0.00082444 | 1.194e-07 | -7.871e-08 | 0.0050399 | 0.00504 | 0.00504 | 0.97126 | -0.55477 | 0.97122 | -0.55553 | 1.3846
82 | -0.0032897 | -0.00082436 | 0.0032899 | 0.00082423 | 2.0849e-07 | -1.3747e-07 | 0.0050399 | 0.0050398 | 0.0050399 | 0.97126 | -0.55477 | 0.97132 | -0.55344 | 1.3846
83 | -0.009053 | -0.0022684 | 0.0090548 | 0.0022692 | 1.7841e-06 | 8.3559e-07 | 0.013869 | 0.013868 | 0.013869 | 0.97132 | -0.55344 | 0.97153 | -0.5493 | 3.8101
84 | 0.0057631 | 0.0014442 | -0.005763 | -0.0014441 | 1.8321e-07 | 3.9677e-08 | 0.0088288 | 0.0088288 | 0.0088288 | 0.97132 | -0.55344 | 0.97129 | -0.55411 | 2.4255
85 | 0.056997 | 0.014339 | -0.056942 | -0.014304 | 5.4864e-05 | 3.4873e-05 | 0.08708 | 0.087081 | 0.087081 | 0.97418 | -0.49714 | 0.97315 | -0.51731 | 23.9232
86 | 0.00066006 | 0.00016542 | -0.00066006 | -0.00016543 | 2.6232e-10 | -8.3768e-09 | 0.0010087 | 0.0010087 | 0.0010087 | 0.97372 | -0.50619 | 0.97372 | -0.50619 | 0.27711
87 | -0.0056458 | -0.0014148 | 0.0056474 | 0.001415 | 1.5661e-06 | 2.7987e-07 | 0.0085541 | 0.0085539 | 0.0085541 | 0.9821 | -0.34262 | 0.9824 | -0.3368 | 2.35
88 | 0.0056458 | 0.0014148 | -0.0056454 | -0.0014147 | 4.6115e-07 | 8.2499e-08 | 0.0085541 | 0.0085542 | 0.0085542 | 0.9821 | -0.34262 | 0.98201 | -0.34434 | 2.3501
89 | -0.0068551 | -0.0017177 | 0.0068558 | 0.0017179 | 6.618e-07 | 2.1627e-07 | 0.010383 | 0.010383 | 0.010383 | 0.9824 | -0.3368 | 0.9825 | -0.33477 | 2.8525
90 | 0.0042705 | 0.0010701 | -0.0042704 | -0.0010701 | 7.5987e-08 | -1.259e-08 | 0.0064709 | 0.006471 | 0.006471 | 0.98201 | -0.34434 | 0.98199 | -0.34471 | 1.7777
91 | 0.012942 | 0.0032455 | -0.012935 | -0.003242 | 6.3801e-06 | 3.5228e-06 | 0.019601 | 0.019602 | 0.019602 | 0.9825 | -0.33477 | 0.98197 | -0.34512 | 5.385
92 | -0.019798 | -0.0049635 | 0.019806 | 0.0049686 | 8.5292e-06 | 5.1381e-06 | 0.029984 | 0.029984 | 0.029984 | 0.9825 | -0.33477 | 0.98296 | -0.32574 | 8.2375
93 | 0.0029496 | 0.00073909 | -0.0029495 | -0.00073919 | 9.9867e-08 | -1.0473e-07 | 0.0044695 | 0.0044695 | 0.0044695 | 0.98199 | -0.34471 | 0.98196 | -0.34542 | 1.2279
94 | 0.002518 | 0.00063106 | -0.002518 | -0.00063107 | 9.0793e-09 | -1.5225e-08 | 0.0038157 | 0.0038157 | 0.0038157 | 0.98196 | -0.34542 | 0.98195 | -0.3455 | 1.0483
95 | 0.0095542 | 0.0023946 | -0.0095522 | -0.0023936 | 1.9908e-06 | 9.538e-07 | 0.014478 | 0.014478 | 0.014478 | 0.98197 | -0.34512 | 0.98175 | -0.3495 | 3.9774
96 | 0.0077003 | 0.0019295 | -0.0076989 | -0.0019289 | 1.4328e-06 | 5.624e-07 | 0.011671 | 0.011671 | 0.011671 | 0.98175 | -0.3495 | 0.98155 | -0.3534 | 3.2064
97 | 0.0052431 | 0.001314 | -0.0052429 | -0.0013139 | 2.4838e-07 | 3.031e-08 | 0.0080073 | 0.0080073 | 0.0080073 | 0.97434 | -0.49406 | 0.97429 | -0.49505 | 2.1998
98 | 0.0038995 | 0.00097724 | -0.0038994 | -0.00097728 | 1.1488e-07 | -3.4032e-08 | 0.0059556 | 0.0059556 | 0.0059556 | 0.97429 | -0.49505 | 0.97426 | -0.49567 | 1.6362
99 | -0.0083113 | -0.0020832 | 0.0083119 | 0.0020834 | 6.2029e-07 | 2.6941e-07 | 0.012701 | 0.012701 | 0.012701 | 0.97376 | -0.50541 | 0.97384 | -0.50384 | 3.4892
100 | -0.0099946 | -0.0025051 | 0.0099955 | 0.0025056 | 9.12e-07 | 4.5392e-07 | 0.015272 | 0.015272 | 0.015272 | 0.97384 | -0.50384 | 0.97394 | -0.50193 | 4.1955
101 | 0.0051165 | 0.0012817 | -0.0051159 | -0.0012817 | 6.5548e-07 | 5.233e-08 | 0.0077564 | 0.0077565 | 0.0077565 | 0.98155 | -0.3534 | 0.98141 | -0.35609 | 2.1309
102 | 0.002557 | 0.00064036 | -0.0025567 | -0.00064077 | 2.546e-07 | -4.0781e-07 | 0.0038767 | 0.0038769 | 0.0038769 | 0.98141 | -0.35609 | 0.9813 | -0.35818 | 1.0651
103 | 0.018177 | 0.0045586 | -0.018176 | -0.0045577 | 1.454e-06 | 8.6847e-07 | 0.027822 | 0.027822 | 0.027822 | 0.9722 | -0.536 | 0.97212 | -0.53767 | 7.6435
104 | 0.018176 | 0.0045577 | -0.01817 | -0.0045543 | 5.7047e-06 | 3.4074e-06 | 0.027822 | 0.027823 | 0.027823 | 0.97212 | -0.53767 | 0.97179 | -0.54426 | 7.6436
105 | 0.012392 | 0.0031065 | -0.012389 | -0.0031049 | 2.9749e-06 | 1.6311e-06 | 0.018975 | 0.018975 | 0.018975 | 0.97179 | -0.54426 | 0.97153 | -0.5493 | 5.213
106 | -0.16661 | -0.042111 | 0.16665 | 0.042134 | 3.6307e-05 | 2.2759e-05 | 0.25295 | 0.25295 | 0.25295 | 0.98063 | -0.3709 | 0.98086 | -0.36635 | 13.8983
107 | -0.17029 | -0.043046 | 0.17041 | 0.043121 | 0.00011915 | 7.4755e-05 | 0.25847 | 0.25847 | 0.25847 | 0.98086 | -0.36635 | 0.98161 | -0.35177 | 14.2015
108 | -0.17413 | -0.044054 | 0.17427 | 0.044141 | 0.00013731 | 8.6218e-05 | 0.26412 | 0.26411 | 0.26412 | 0.98161 | -0.35177 | 0.98245 | -0.33535 | 14.5118
109 | 0.0056467 | 0.0014142 | -0.0056462 | -0.0014141 | 5.5984e-07 | 1.0463e-07 | 0.0085921 | 0.0085922 | 0.0085922 | 0.97788 | -0.42459 | 0.97778 | -0.42668 | 2.3605
110 | -0.2726 | -0.069842 | 0.27269 | 0.069901 | 9.4111e-05 | 5.9742e-05 | 0.40819 | 0.40819 | 0.40819 | 0.99506 | -0.093374 | 0.99543 | -0.086253 | 22.4281
111 | 0.2726 | 0.069842 | -0.27242 | -0.069729 | 0.00017731 | 0.00011256 | 0.40819 | 0.40819 | 0.40819 | 0.99506 | -0.093374 | 0.99435 | -0.10681 | 22.4281
112 | 0.27135 | 0.069461 | -0.27114 | -0.069327 | 0.00021104 | 0.00013396 | 0.40659 | 0.40659 | 0.40659 | 0.99435 | -0.10681 | 0.99351 | -0.12288 | 22.3402
113 | 0.25652 | 0.065466 | -0.25647 | -0.065435 | 4.8964e-05 | 3.1054e-05 | 0.38544 | 0.38544 | 0.38544 | 0.99138 | -0.1634 | 0.99117 | -0.16735 | 21.1779
114 | -0.25874 | -0.066024 | 0.25916 | 0.066293 | 0.00042324 | 0.00026846 | 0.38878 | 0.38878 | 0.38878 | 0.99138 | -0.1634 | 0.99315 | -0.1296 | 21.3615
115 | 0.25457 | 0.064961 | -0.25434 | -0.064811 | 0.00023629 | 0.00014984 | 0.3826 | 0.3826 | 0.3826 | 0.99117 | -0.16735 | 0.99017 | -0.18658 | 21.0218
116 | -0.26449 | -0.067627 | 0.26458 | 0.067682 | 8.5985e-05 | 5.4559e-05 | 0.39676 | 0.39676 | 0.39676 | 0.99315 | -0.1296 | 0.99351 | -0.12288 | 21.7999
117 | 0.005327 | 0.0013347 | -0.0053266 | -0.0013346 | 3.9787e-07 | 3.9124e-08 | 0.0079812 | 0.0079813 | 0.0079813 | 0.99315 | -0.1296 | 0.99307 | -0.13116 | 2.1927
118 | 0.23161 | 0.059109 | -0.23145 | -0.059007 | 0.00015985 | 0.00010117 | 0.34843 | 0.34843 | 0.34843 | 0.99017 | -0.18658 | 0.98942 | -0.20088 | 19.1447
119 | 0.022732 | 0.0057026 | -0.022727 | -0.0056993 | 5.3935e-06 | 3.2934e-06 | 0.034163 | 0.034163 | 0.034163 | 0.99017 | -0.18658 | 0.98991 | -0.19156 | 9.3855
120 | 0.0065647 | 0.001645 | -0.0065642 | -0.0016448 | 5.114e-07 | 1.4464e-07 | 0.0098322 | 0.0098322 | 0.0098322 | 0.99351 | -0.12288 | 0.99342 | -0.12452 | 2.7012
121 | 0.0041298 | 0.0010347 | -0.0041297 | -0.0010347 | 4.6928e-08 | -1.225e-08 | 0.0061879 | 0.0061879 | 0.0061879 | 0.99307 | -0.13116 | 0.99306 | -0.1314 | 1.7
122 | 0.23004 | 0.058654 | -0.22998 | -0.058616 | 6.0753e-05 | 3.8448e-05 | 0.34632 | 0.34632 | 0.34632 | 0.98942 | -0.20088 | 0.98914 | -0.20635 | 19.0283
123 | 0.019692 | 0.0049388 | -0.019685 | -0.0049344 | 7.3119e-06 | 4.3937e-06 | 0.029602 | 0.029603 | 0.029603 | 0.98991 | -0.19156 | 0.98951 | -0.19935 | 8.1326
124 | 0.0048392 | 0.0012125 | -0.0048385 | -0.0012125 | 6.5052e-07 | -1.1085e-08 | 0.0072484 | 0.0072485 | 0.0072485 | 0.99342 | -0.12452 | 0.99327 | -0.12734 | 1.9914
125 | 0.0021943 | 0.00054961 | -0.0021943 | -0.00054971 | 4.0919e-08 | -1.044e-07 | 0.0032879 | 0.0032879 | 0.0032879 | 0.99306 | -0.1314 | 0.99304 | -0.13179 | 0.90327
126 | 0.22856 | 0.05826 | -0.22838 | -0.058147 | 0.00017819 | 0.00011275 | 0.34418 | 0.34418 | 0.34418 | 0.98914 | -0.20635 | 0.9883 | -0.22252 | 18.9111
127 | 0.016754 | 0.0041997 | -0.016746 | -0.0041953 | 7.5357e-06 | 4.4164e-06 | 0.025194 | 0.025194 | 0.025194 | 0.98951 | -0.19935 | 0.98903 | -0.2088 | 6.9215
128 | 0.0031821 | 0.00079735 | -0.003182 | -0.00079745 | 1.0798e-07 | -9.4892e-08 | 0.004767 | 0.0047671 | 0.0047671 | 0.99327 | -0.12734 | 0.99324 | -0.12805 | 1.3096
129 | 0.0011738 | 0.00029396 | -0.0011738 | -0.00029418 | 2.0732e-08 | -2.1793e-07 | 0.0017588 | 0.0017589 | 0.0017589 | 0.99304 | -0.13179 | 0.99302 | -0.13217 | 0.48322
130 | 0.22695 | 0.05779 | -0.22694 | -0.057781 | 1.4562e-05 | 9.2131e-06 | 0.34203 | 0.34203 | 0.34203 | 0.9883 | -0.22252 | 0.98823 | -0.22385 | 18.793
131 | 0.010758 | 0.0026948 | -0.010757 | -0.0026946 | 4.8798e-07 | 2.4856e-07 | 0.016185 | 0.016185 | 0.016185 | 0.98903 | -0.2088 | 0.98898 | -0.20975 | 4.4465
132 | 0.0059882 | 0.0015005 | -0.0059876 | -0.0015004 | 5.636e-07 | 1.2311e-07 | 0.0090093 | 0.0090093 | 0.0090093 | 0.98903 | -0.2088 | 0.98892 | -0.21078 | 2.4751
133 | 0.0019733 | 0.00049452 | -0.0019733 | -0.00049455 | 8.382e-09 | -2.7737e-08 | 0.0029562 | 0.0029562 | 0.0029562 | 0.99324 | -0.12805 | 0.99323 | -0.12814 | 0.81216
134 | -0.22144 | -0.0563 | 0.22149 | 0.056336 | 5.6749e-05 | 3.5886e-05 | 0.33415 | 0.33415 | 0.33415 | 0.98694 | -0.24861 | 0.98722 | -0.24329 | 18.3598
135 | -0.22292 | -0.056693 | 0.22299 | 0.056739 | 7.2521e-05 | 4.5867e-05 | 0.3363 | 0.33629 | 0.3363 | 0.98722 | -0.24329 | 0.98757 | -0.23654 | 18.4778
136 | 0.0060054 | 0.0015035 | -0.0060043 | -0.0015033 | 1.0611e-06 | 2.3491e-07 | 0.0090377 | 0.0090378 | 0.0090378 | 0.9887 | -0.21514 | 0.98851 | -0.21885 | 2.4829
137 | -0.0060054 | -0.0015035 | 0.0060059 | 0.0015036 | 5.6769e-07 | 1.2561e-07 | 0.0090377 | 0.0090376 | 0.0090377 | 0.9887 | -0.21514 | 0.9888 | -0.21315 | 2.4829
138 | 0.0046308 | 0.001159 | -0.0046299 | -0.0011591 | 8.9143e-07 | -5.6562e-08 | 0.0069703 | 0.0069705 | 0.0069705 | 0.98851 | -0.21885 | 0.9883 | -0.2229 | 1.915
139 | -0.0073931 | -0.0018513 | 0.0073943 | 0.0018517 | 1.1972e-06 | 4.3528e-07 | 0.011125 | 0.011125 | 0.011125 | 0.9888 | -0.21315 | 0.98898 | -0.20975 | 3.0563
140 | 0.0046299 | 0.0011591 | -0.0046295 | -0.0011591 | 4.4725e-07 | -2.8264e-08 | 0.0069705 | 0.0069706 | 0.0069706 | 0.9883 | -0.2229 | 0.9882 | -0.22492 | 1.915
141 | 0.0042877 | 0.0010743 | -0.0042875 | -0.0010743 | 1.4017e-07 | -2.551e-08 | 0.0064515 | 0.0064515 | 0.0064515 | 0.98892 | -0.21078 | 0.98889 | -0.21146 | 1.7724
142 | 0.0028637 | 0.00071751 | -0.0028636 | -0.00071767 | 1.3893e-07 | -1.6704e-07 | 0.0043091 | 0.0043092 | 0.0043092 | 0.98889 | -0.21146 | 0.98884 | -0.21248 | 1.1838
143 | 0.0016579 | 0.0004155 | -0.0016579 | -0.00041551 | 2.2421e-09 | -1.0886e-08 | 0.0024948 | 0.0024948 | 0.0024948 | 0.98884 | -0.21248 | 0.98884 | -0.21251 | 0.6854
144 | 0.22615 | 0.057584 | -0.22612 | -0.057562 | 3.4748e-05 | 2.1983e-05 | 0.34085 | 0.34085 | 0.34085 | 0.98823 | -0.22385 | 0.98806 | -0.22703 | 18.7281
145 | 0.0022841 | 0.0005724 | -0.0022841 | -0.00057246 | 2.3356e-08 | -5.2503e-08 | 0.0034394 | 0.0034394 | 0.0034394 | 0.9882 | -0.22492 | 0.98819 | -0.22514 | 0.9449
146 | 0.0023453 | 0.00058672 | -0.0023451 | -0.00058717 | 2.1396e-07 | -4.4918e-07 | 0.0035312 | 0.0035314 | 0.0035314 | 0.9882 | -0.22492 | 0.9881 | -0.22684 | 0.97017
147 | 0.0011983 | 0.00029974 | -0.0011982 | -0.00030024 | 5.1116e-08 | -5.0351e-07 | 0.0018043 | 0.0018045 | 0.0018045 | 0.9881 | -0.22684 | 0.98805 | -0.22774 | 0.49574
148 | -0.082987 | -0.020931 | 0.083038 | 0.02096 | 5.0341e-05 | 2.9577e-05 | 0.12631 | 0.12631 | 0.12631 | 0.97799 | -0.42128 | 0.97864 | -0.40862 | 6.9403
149 | 0.080925 | 0.020414 | -0.080909 | -0.020404 | 1.633e-05 | 9.5512e-06 | 0.12317 | 0.12318 | 0.12318 | 0.97799 | -0.42128 | 0.97778 | -0.4255 | 6.7679
150 | -0.083966 | -0.021193 | 0.08397 | 0.021195 | 3.6286e-06 | 2.136e-06 | 0.12772 | 0.12772 | 0.12772 | 0.97864 | -0.40862 | 0.97869 | -0.40772 | 7.0178
151 | 0.080548 | 0.020314 | -0.08041 | -0.020233 | 0.00013862 | 8.1025e-05 | 0.12263 | 0.12263 | 0.12263 | 0.97778 | -0.4255 | 0.97594 | -0.46152 | 6.7379
152 | -0.08447 | -0.02132 | 0.084473 | 0.021322 | 3.0675e-06 | 1.8075e-06 | 0.12848 | 0.12848 | 0.12848 | 0.97869 | -0.40772 | 0.97872 | -0.40696 | 7.0596
153 | 0.08041 | 0.020233 | -0.080275 | -0.020154 | 0.00013474 | 7.8781e-05 | 0.12263 | 0.12263 | 0.12263 | 0.97594 | -0.46152 | 0.97415 | -0.49664 | 6.7381
154 | -0.085692 | -0.021628 | 0.085712 | 0.021639 | 1.9449e-05 | 1.1488e-05 | 0.13034 | 0.13034 | 0.13034 | 0.97872 | -0.40696 | 0.97897 | -0.40222 | 7.1614
155 | 0.024058 | 0.00603 | -0.024058 | -0.00603 | 5.2385e-07 | 1.332e-08 | 0.036749 | 0.036749 | 0.036749 | 0.97415 | -0.49664 | 0.97413 | -0.4971 | 2.0192
156 | 0.056217 | 0.014124 | -0.05619 | -0.01411 | 2.7132e-05 | 1.4313e-05 | 0.085884 | 0.085885 | 0.085885 | 0.97415 | -0.49664 | 0.97364 | -0.50676 | 4.7189
157 | -0.086872 | -0.02193 | 0.086999 | 0.022005 | 0.00012726 | 7.5324e-05 | 0.1321 | 0.1321 | 0.1321 | 0.97897 | -0.40222 | 0.98053 | -0.37169 | 7.2583
158 | 0.024058 | 0.00603 | -0.024043 | -0.0060296 | 1.4505e-05 | 3.757e-07 | 0.036749 | 0.036752 | 0.036752 | 0.97413 | -0.4971 | 0.97349 | -0.50975 | 2.0194
159 | 0.052285 | 0.013131 | -0.052274 | -0.013125 | 1.1451e-05 | 5.8423e-06 | 0.079918 | 0.079918 | 0.079918 | 0.97364 | -0.50676 | 0.97341 | -0.51135 | 4.3911
160 | -0.086999 | -0.022005 | 0.087458 | 0.022277 | 0.00045924 | 0.00027165 | 0.1321 | 0.13209 | 0.1321 | 0.98053 | -0.37169 | 0.98619 | -0.26225 | 7.2582
161 | -0.0014088 | -0.00035308 | 0.0014088 | 0.00035301 | 1.0644e-08 | -6.8301e-08 | 0.0021605 | 0.0021604 | 0.0021605 | 0.97031 | -0.57272 | 0.97032 | -0.57256 | 0.59353
162 | 0.0040745 | 0.0010142 | -0.0040744 | -0.0010142 | 8.8894e-08 | -1.8162e-08 | 0.0062459 | 0.0062459 | 0.0062459 | 0.97032 | -0.57256 | 0.97029 | -0.57302 | 1.7159
163 | -0.0087735 | -0.0021918 | 0.008774 | 0.002192 | 4.8545e-07 | 2.2232e-07 | 0.013452 | 0.013452 | 0.013452 | 0.97032 | -0.57256 | 0.97038 | -0.5714 | 3.6956
164 | -0.0003652 | -9.1527e-05 | 0.0003652 | 9.1203e-05 | 3.0717e-09 | -3.2441e-07 | 0.00055844 | 0.00055832 | 0.00055844 | 0.97311 | -0.51733 | 0.97311 | -0.51715 | 0.15342
165 | -0.0011196 | -0.00027998 | 0.0011196 | 0.00027992 | 5.3685e-09 | -5.7265e-08 | 0.0017117 | 0.0017117 | 0.0017117 | 0.97311 | -0.51715 | 0.97312 | -0.51705 | 0.47026
166 | 0.00075437 | 0.00018877 | -0.00075436 | -0.00018906 | 1.1839e-08 | -2.872e-07 | 0.0011534 | 0.0011535 | 0.0011535 | 0.97311 | -0.51715 | 0.9731 | -0.51748 | 0.3169
167 | 0.0025654 | 0.00063599 | -0.0025653 | -0.00063602 | 1.5538e-08 | -2.3163e-08 | 0.0039317 | 0.0039317 | 0.0039317 | 0.97029 | -0.57302 | 0.97029 | -0.57315 | 1.0801
168 | -0.008774 | -0.002192 | 0.0087798 | 0.0021947 | 5.8566e-06 | 2.6812e-06 | 0.013452 | 0.013451 | 0.013452 | 0.97038 | -0.5714 | 0.97108 | -0.55736 | 3.6956
169 | 0.021359 | 0.0053553 | -0.021356 | -0.0053539 | 2.8632e-06 | 1.4768e-06 | 0.032661 | 0.032661 | 0.032661 | 0.97312 | -0.51705 | 0.97298 | -0.51986 | 4.4864
170 | -0.022478 | -0.0056353 | 0.022486 | 0.0056394 | 7.8145e-06 | 4.1244e-06 | 0.034372 | 0.034372 | 0.034372 | 0.97312 | -0.51705 | 0.97349 | -0.50975 | 4.7215
171 | 0.00031187 | 7.1242e-05 | -0.00031185 | -7.3559e-05 | 1.6027e-08 | -2.3168e-06 | 0.00047588 | 0.00047666 | 0.00047666 | 0.97029 | -0.57315 | 0.97023 | -0.57429 | 0.13095
172 | -0.0087798 | -0.0021947 | 0.0087837 | 0.0021965 | 3.9055e-06 | 1.7871e-06 | 0.013451 | 0.013451 | 0.013451 | 0.97108 | -0.55736 | 0.97155 | -0.54801 | 3.6955
173 | 0.021356 | 0.0053539 | -0.021348 | -0.0053493 | 7.5177e-06 | 4.578e-06 | 0.032661 | 0.032661 | 0.032661 | 0.97298 | -0.51986 | 0.9726 | -0.52725 | 8.9728
174 | 0.00031185 | 7.3559e-05 | -0.00031182 | -7.815e-05 | 3.1922e-08 | -4.5906e-06 | 0.00047666 | 0.00047828 | 0.00047828 | 0.97023 | -0.57429 | 0.97013 | -0.57649 | 0.1314
175 | -0.010394 | -0.0026001 | 0.010396 | 0.0026008 | 1.4135e-06 | 7.204e-07 | 0.015918 | 0.015918 | 0.015918 | 0.97155 | -0.54801 | 0.9717 | -0.54515 | 4.373
176 | -0.00063425 | -0.00015896 | 0.00063427 | 0.00015837 | 1.6994e-08 | -5.8431e-07 | 0.00097127 | 0.00097106 | 0.00097127 | 0.97169 | -0.5453 | 0.97172 | -0.54474 | 0.26683
177 | -0.0015233 | -0.00038108 | 0.0015233 | 0.00038097 | 2.0264e-08 | -1.1009e-07 | 0.0023323 | 0.0023323 | 0.0023323 | 0.97172 | -0.54474 | 0.97173 | -0.54446 | 0.64075
178 | 0.00088898 | 0.00022271 | -0.00088898 | -0.0002228 | 5.1235e-09 | -8.8051e-08 | 0.0013613 | 0.0013613 | 0.0013613 | 0.97172 | -0.54474 | 0.97171 | -0.54486 | 0.37399
179 | -0.0021312 | -0.00053335 | 0.0021313 | 0.00053322 | 5.22e-08 | -1.2853e-07 | 0.0032633 | 0.0032632 | 0.0032633 | 0.97173 | -0.54446 | 0.97176 | -0.54394 | 0.89651
180 | 0.0036406 | 0.00091161 | -0.0036399 | -0.00091191 | 7.0997e-07 | -3.0023e-07 | 0.0055744 | 0.0055747 | 0.0055747 | 0.97176 | -0.54394 | 0.97155 | -0.54804 | 1.5315
181 | -0.0057719 | -0.0014448 | 0.0057722 | 0.0014449 | 2.7122e-07 | 5.8853e-08 | 0.0088376 | 0.0088376 | 0.0088376 | 0.97176 | -0.54394 | 0.97181 | -0.54296 | 2.4279
182 | 0.0036399 | 0.00091191 | -0.0036394 | -0.00091212 | 4.8678e-07 | -2.0562e-07 | 0.0055747 | 0.0055749 | 0.0055749 | 0.97155 | -0.54804 | 0.97141 | -0.55085 | 1.5316
183 | -0.0066021 | -0.0016529 | 0.0066024 | 0.001653 | 3.3066e-07 | 1.0469e-07 | 0.010108 | 0.010108 | 0.010108 | 0.97181 | -0.54296 | 0.97186 | -0.5419 | 2.777
184 | -0.010396 | -0.0026008 | 0.010397 | 0.0026014 | 1.2076e-06 | 6.154e-07 | 0.015918 | 0.015918 | 0.015918 | 0.9717 | -0.54515 | 0.97182 | -0.54271 | 4.373
185 | -0.012125 | -0.0030347 | 0.012127 | 0.0030355 | 1.6059e-06 | 8.7379e-07 | 0.018564 | 0.018564 | 0.018564 | 0.97182 | -0.54271 | 0.97196 | -0.53992 | 5.1001
186 | -0.020059 | -0.0050219 | 0.020071 | 0.0050292 | 1.2107e-05 | 7.3237e-06 | 0.030707 | 0.030707 | 0.030707 | 0.97196 | -0.53992 | 0.9726 | -0.52725 | 8.436
187 | 0.007932 | 0.0019863 | -0.0079312 | -0.001986 | 7.4752e-07 | 3.1087e-07 | 0.012143 | 0.012143 | 0.012143 | 0.97196 | -0.53992 | 0.97186 | -0.5419 | 3.3359
188 | 0.052274 | 0.013125 | -0.052271 | -0.013124 | 3.0686e-06 | 1.5658e-06 | 0.079918 | 0.079919 | 0.079919 | 0.97341 | -0.51135 | 0.97334 | -0.51258 | 4.3911
189 | 0.052271 | 0.013124 | -0.052252 | -0.013114 | 1.9167e-05 | 9.7811e-06 | 0.079919 | 0.079919 | 0.079919 | 0.97334 | -0.51258 | 0.97296 | -0.52027 | 4.3912
190 | 0.049974 | 0.012543 | -0.049962 | -0.012537 | 1.1756e-05 | 5.8582e-06 | 0.076435 | 0.076436 | 0.076436 | 0.97296 | -0.52027 | 0.97271 | -0.5252 | 4.1998
191 | -0.010539 | -0.0026413 | 0.010542 | 0.0026429 | 3.132e-06 | 1.6082e-06 | 0.01615 | 0.01615 | 0.01615 | 0.97103 | -0.55832 | 0.97134 | -0.55208 | 4.4368
192 | 0.018735 | 0.0047001 | -0.018727 | -0.0046949 | 8.6577e-06 | 5.1942e-06 | 0.028702 | 0.028703 | 0.028703 | 0.97134 | -0.55208 | 0.97085 | -0.56178 | 7.8853
193 | 0.0048952 | 0.0012267 | -0.0048945 | -0.0012267 | 6.4676e-07 | 3.4347e-08 | 0.0074989 | 0.007499 | 0.007499 | 0.97134 | -0.55208 | 0.9712 | -0.55485 | 2.0602
194 | -0.034173 | -0.0085697 | 0.034191 | 0.0085813 | 1.8396e-05 | 1.1552e-05 | 0.052351 | 0.052351 | 0.052351 | 0.97134 | -0.55208 | 0.97192 | -0.54079 | 14.3822
195 | -0.0011982 | -0.0003003 | 0.0011982 | 0.00030024 | 6.0158e-09 | -5.9247e-08 | 0.0018045 | 0.0018045 | 0.0018045 | 0.98805 | -0.22784 | 0.98805 | -0.22774 | 0.49575
196 | -0.0012035 | -0.00029866 | 0.0012038 | 0.00029625 | 2.6425e-07 | -2.4121e-06 | 0.0018408 | 0.0018399 | 0.0018408 | 0.97232 | -0.5328 | 0.97256 | -0.52814 | 0.50571
197 | 0.0012035 | 0.00029866 | -0.0012032 | -0.00030155 | 3.1767e-07 | -2.8947e-06 | 0.0018408 | 0.0018419 | 0.0018419 | 0.97232 | -0.5328 | 0.97204 | -0.53836 | 0.50601
198 | -0.0012038 | -0.00029625 | 0.0012038 | 0.00029593 | 3.467e-08 | -3.1676e-07 | 0.0018399 | 0.0018397 | 0.0018399 | 0.97256 | -0.52814 | 0.97259 | -0.52753 | 0.50546
199 | -0.0016789 | -0.00041499 | 0.0016789 | 0.00041499 | 1.8287e-09 | -8.0161e-09 | 0.0025666 | 0.0025666 | 0.0025666 | 0.97259 | -0.52753 | 0.97259 | -0.52751 | 0.7051
200 | 0.0045049 | 0.0011231 | -0.0045044 | -0.0011231 | 4.9266e-07 | -2.8234e-08 | 0.0068893 | 0.0068895 | 0.0068895 | 0.97271 | -0.5252 | 0.97259 | -0.52751 | 1.8927
201 | 0.045457 | 0.011414 | -0.045456 | -0.011414 | 9.9179e-07 | 4.6506e-07 | 0.069547 | 0.069547 | 0.069547 | 0.97271 | -0.5252 | 0.97268 | -0.52566 | 3.8212
202 | -0.036199 | -0.0090846 | 0.036212 | 0.0090926 | 1.2762e-05 | 8.0301e-06 | 0.055426 | 0.055426 | 0.055426 | 0.97192 | -0.54079 | 0.97229 | -0.5334 | 15.2269
203 | 0.0060772 | 0.0015227 | -0.0060764 | -0.0015225 | 8.5157e-07 | 2.1947e-07 | 0.0093006 | 0.0093007 | 0.0093007 | 0.97229 | -0.5334 | 0.97214 | -0.53634 | 2.5551
204 | -0.042289 | -0.010615 | 0.042298 | 0.010621 | 9.1648e-06 | 5.576e-06 | 0.064726 | 0.064726 | 0.064726 | 0.97229 | -0.5334 | 0.97252 | -0.52886 | 8.891
205 | 0.0060764 | 0.0015225 | -0.0060759 | -0.0015223 | 4.3853e-07 | 1.1306e-07 | 0.0093007 | 0.0093007 | 0.0093007 | 0.97214 | -0.53634 | 0.97206 | -0.53786 | 2.5551
206 | -0.043213 | -0.01085 | 0.043214 | 0.01085 | 3.0014e-07 | 1.8301e-07 | 0.066126 | 0.066126 | 0.066126 | 0.97252 | -0.52886 | 0.97253 | -0.52871 | 9.0833
207 | 0.016905 | 0.0042383 | -0.016901 | -0.0042359 | 3.9929e-06 | 2.3594e-06 | 0.02591 | 0.02591 | 0.02591 | 0.97085 | -0.56178 | 0.9706 | -0.56674 | 7.1183
208 | 0.0045779 | 0.0011469 | -0.0045777 | -0.0011469 | 1.4554e-07 | -4.8268e-09 | 0.0070075 | 0.0070076 | 0.0070076 | 0.97206 | -0.53786 | 0.97203 | -0.53853 | 1.9252
209 | -0.043742 | -0.010983 | 0.043746 | 0.010985 | 4.008e-06 | 1.825e-06 | 0.066935 | 0.066935 | 0.066935 | 0.97253 | -0.52871 | 0.97262 | -0.52679 | 3.6777
210 | 0.01514 | 0.0037947 | -0.015139 | -0.0037942 | 8.3886e-07 | 4.8555e-07 | 0.023211 | 0.023211 | 0.023211 | 0.9706 | -0.56674 | 0.97055 | -0.5679 | 6.3767
211 | 0.0021824 | 0.00054657 | -0.0021822 | -0.00054692 | 1.4872e-07 | -3.4525e-07 | 0.0033407 | 0.0033409 | 0.0033409 | 0.97203 | -0.53853 | 0.97196 | -0.53996 | 0.91782
212 | -0.044692 | -0.011222 | 0.044695 | 0.011223 | 2.4184e-06 | 1.1198e-06 | 0.068382 | 0.068382 | 0.068382 | 0.97262 | -0.52679 | 0.97268 | -0.52566 | 3.7573
213 | 0.0054436 | 0.0013641 | -0.0054431 | -0.001364 | 5.3513e-07 | 8.934e-08 | 0.008346 | 0.0083461 | 0.0083461 | 0.97055 | -0.5679 | 0.97044 | -0.56996 | 2.2929
214 | 0.0096956 | 0.0024301 | -0.0096944 | -0.0024295 | 1.1849e-06 | 5.8165e-07 | 0.014865 | 0.014865 | 0.014865 | 0.97055 | -0.5679 | 0.97042 | -0.57046 | 4.0838
215 | -0.0050403 | -0.0012631 | 0.0050407 | 0.0012631 | 4.0189e-07 | 3.5656e-08 | 0.0077298 | 0.0077298 | 0.0077298 | 0.97028 | -0.57323 | 0.97036 | -0.57156 | 2.1236
216 | 0.0029805 | 0.00074686 | -0.0029804 | -0.00074695 | 9.8241e-08 | -9.1992e-08 | 0.0045708 | 0.0045708 | 0.0045708 | 0.97028 | -0.57323 | 0.97024 | -0.57393 | 1.2557
217 | -0.0073962 | -0.0018535 | 0.0073966 | 0.0018536 | 3.8603e-07 | 1.482e-07 | 0.011342 | 0.011342 | 0.011342 | 0.97036 | -0.57156 | 0.97042 | -0.57046 | 3.1159
218 | 0.0027267 | 0.00068319 | -0.0027266 | -0.00068332 | 1.0608e-07 | -1.3204e-07 | 0.0041809 | 0.004181 | 0.004181 | 0.97044 | -0.56996 | 0.9704 | -0.57078 | 1.1486
219 | 0.0021702 | 0.00054387 | -0.0021702 | -0.0005439 | 1.3016e-08 | -3.039e-08 | 0.0033278 | 0.0033278 | 0.0033278 | 0.9704 | -0.57078 | 0.97039 | -0.5709 | 0.91423
220 | 0.2247 | 0.057207 | -0.22465 | -0.057178 | 4.499e-05 | 2.8459e-05 | 0.33872 | 0.33872 | 0.33872 | 0.98806 | -0.22703 | 0.98784 | -0.23119 | 18.6108
221 | 0.22383 | 0.056972 | -0.22377 | -0.056935 | 5.7787e-05 | 3.6551e-05 | 0.33748 | 0.33748 | 0.33748 | 0.98784 | -0.23119 | 0.98757 | -0.23654 | 18.5427

## res_trafo
| p_hv_mw | q_hv_mvar | p_lv_mw | q_lv_mvar | pl_mw | ql_mvar | i_hv_ka | i_lv_ka | vm_hv_pu | va_hv_degree | vm_lv_pu | va_lv_degree | loading_percent
0 | -1.2729e-15 | -1.3162e-15 | 0.00165 | 1.2699e-07 | 0.00165 | 1.2699e-07 | 5.2857e-17 | 0.0023815 | 0.99998 | 149.9956 | 1 | 0 | 0.2619

## res_ext_grid
| p_mw | q_mvar
0 | 0.36678 | 0.09425

## res_load
| p_mw | q_mvar
0 | 0.0029989 | 0.00075159
1 | 0.0047107 | 0.0011806
2 | 0.0019219 | 0.00048167
3 | 0.00094868 | 0.00023776
4 | 0.0015177 | 0.00038037
5 | 0.0011495 | 0.00028809
6 | 0.0017514 | 0.00043894
7 | 0.0012507 | 0.00031345
8 | 0.0033315 | 0.00083495
9 | 0.0016764 | 0.00042015
10 | 0.0011424 | 0.00028632
11 | 0.0061511 | 0.0015416
12 | 0.0031704 | 0.00079457
13 | 0.0055034 | 0.0013793
14 | 0.0014886 | 0.00037308
15 | 0.001024 | 0.00025664
16 | 0.0014231 | 0.00035666
17 | 0.00025969 | 6.5086e-05
18 | 0.0027926 | 0.0006999
19 | 0.003166 | 0.00079347
20 | 0.0017424 | 0.0004367
21 | 0.0040352 | 0.0010113
22 | 0.0026674 | 0.00066851
23 | 0.0030951 | 0.00077572
24 | 0.0027383 | 0.00068629
25 | 0.0063781 | 0.0015985
26 | 0.0027178 | 0.00068115
27 | 0.0050818 | 0.0012736
28 | 0.00093232 | 0.00023366
29 | 0.001963 | 0.00049197
30 | 0.0018767 | 0.00047035
31 | 0.0017173 | 0.00043038
32 | 0.0041773 | 0.0010469
33 | 0.0037634 | 0.0009432
34 | 0.0079384 | 0.0019895
35 | 0.0025579 | 0.00064108
36 | 0.001747 | 0.00043784
37 | 0.0074782 | 0.0018742
38 | 0.010014 | 0.0025097
39 | 0.0097745 | 0.0024497
40 | 0.003763 | 0.00094309
41 | 0.0012406 | 0.00031092
42 | 0.0015825 | 0.00039661
43 | 0.0018785 | 0.00047079
44 | 0.0044382 | 0.0011123
45 | 0.0015191 | 0.00038071
46 | 0.0017188 | 0.00043077
47 | 0.0030742 | 0.00077047
48 | 0.0032896 | 0.00082444
49 | 0.0017027 | 0.00042674
50 | 0.00059825 | 0.00014994
51 | 0.00066006 | 0.00016543
52 | 0.0012077 | 0.00030268
53 | 0.0013748 | 0.00034457
54 | 0.0013209 | 0.00033104
55 | 0.00043147 | 0.00010814
56 | 0.002518 | 0.00063107
57 | 0.0033813 | 0.00084743
58 | 0.0011444 | 0.00028681
59 | 0.0018519 | 0.00046412
60 | 0.0011828 | 0.00029643
61 | 0.0013434 | 0.00033668
62 | 0.0038994 | 0.00097728
63 | 0.0016826 | 0.0004217
64 | 0.0016743 | 0.00041963
65 | 0.0025823 | 0.0006472
66 | 0.0025589 | 0.00064132
67 | 0.0039833 | 0.00099831
68 | 0.0033342 | 0.00083564
69 | 0.010076 | 0.0025254
70 | 0.0036377 | 0.0009117
71 | 0.0037259 | 0.00093379
72 | 0.0023564 | 0.00059057
73 | 0.0016285 | 0.00040813
74 | 0.0012244 | 0.00030687
75 | 0.0010701 | 0.0002682
76 | 0.0022259 | 0.00055787
77 | 0.0018927 | 0.00047436
78 | 0.0011969 | 0.00029997
79 | 0.0014087 | 0.00035305
80 | 0.0030342 | 0.00076043
81 | 0.001725 | 0.00043233
82 | 0.0019354 | 0.00048506
83 | 0.0014194 | 0.00035574
84 | 0.0029315 | 0.0007347
85 | 0.0016565 | 0.00041515
86 | 0.0010204 | 0.00025575
87 | 0.0014267 | 0.00035755
88 | 0.0012087 | 0.00030293
89 | 0.0011738 | 0.00029418
90 | 0.0014209 | 0.0003561
91 | 0.001425 | 0.00035713
92 | 0.0025567 | 0.00064077
93 | 0.0013735 | 0.00034423
94 | 0.0013872 | 0.00034765
95 | 0.0033631 | 0.00084288
96 | 0.0016999 | 0.00042604
97 | 0.0014238 | 0.00035684
98 | 0.0012057 | 0.00030217
99 | 0.00078491 | 0.00019672
100 | 0.0022841 | 0.00057246
101 | 0.0011469 | 0.00028743
102 | 0.0016579 | 0.00041551
103 | 0.0020624 | 0.00051689
104 | 0.00092827 | 0.00023265
105 | 0.00036012 | 9.0254e-05
106 | 0.00050042 | 0.00012542
107 | 0.0012192 | 0.00030555
108 | 0.0011601 | 0.00029075
109 | 0.0039043 | 0.00097851
110 | 0.0014088 | 0.00035308
111 | 0.0032901 | 0.00082459
112 | 0.0003652 | 9.1527e-05
113 | 0.0015091 | 0.00037821
114 | 0.00075436 | 0.00018906
115 | 0.0022535 | 0.00056477
116 | 0.0015571 | 0.00039024
117 | 0.0016105 | 0.00040363
118 | 0.00031182 | 7.815e-05
119 | 0.00063425 | 0.00015896
120 | 0.00060798 | 0.00015237
121 | 0.00088898 | 0.0002228
122 | 0.00082991 | 0.000208
123 | 0.0017285 | 0.00043321
124 | 0.0012772 | 0.0003201
125 | 0.0013288 | 0.00033303
126 | 0.0022781 | 0.00057094
127 | 0.0036394 | 0.00091212
128 | 0.010539 | 0.0026413
129 | 0.0011982 | 0.0003003
130 | 0.0019733 | 0.00049455
131 | 0.0012032 | 0.00030155
132 | 0.00047507 | 0.00011906
133 | 0.0020083 | 0.00050332
134 | 0.00091492 | 0.0002293
135 | 0.0018217 | 0.00045657
136 | 0.0048945 | 0.0012267
137 | 0.0014981 | 0.00037545
138 | 0.0005285 | 0.00013245
139 | 0.0017607 | 0.00044128
140 | 0.0023953 | 0.00060033
141 | 0.00094628 | 0.00023716
142 | 0.00076125 | 0.00019079
143 | 0.0028255 | 0.00070814
144 | 0.0020599 | 0.00051626
145 | 0.0023555 | 0.00059034
146 | 0.0029804 | 0.00074695
147 | 0.0022978 | 0.00057589
148 | 0.0027164 | 0.00068079
149 | 0.0005564 | 0.00013945
150 | 0.0021822 | 0.00054692
151 | 0.0021702 | 0.0005439
152 | 0.0014182 | 0.00035543
153 | 0.0008227 | 0.00020619
154 | 0.00078426 | 0.00019655
155 | 0.0040632 | 0.0010183
156 | 0.00058119 | 0.00014566

## dtypes
| element | column | dtype
0 | bus | name | object
1 | bus | vn_kv | float64
2 | bus | type | object
3 | bus | zone | object
4 | bus | in_service | bool
5 | load | name | object
6 | load | bus | uint32
7 | load | p_mw | float64
8 | load | q_mvar | float64
9 | load | const_z_percent | float64
10 | load | const_i_percent | float64
11 | load | sn_mva | float64
12 | load | scaling | float64
13 | load | in_service | bool
14 | load | type | object
15 | ext_grid | name | object
16 | ext_grid | bus | uint32
17 | ext_grid | vm_pu | float64
18 | ext_grid | va_degree | float64
19 | ext_grid | slack_weight | float64
20 | ext_grid | in_service | bool
21 | line | name | object
22 | line | std_type | object
23 | line | from_bus | uint32
24 | line | to_bus | uint32
25 | line | length_km | float64
26 | line | r_ohm_per_km | float64
27 | line | x_ohm_per_km | float64
28 | line | c_nf_per_km | float64
29 | line | g_us_per_km | float64
30 | line | max_i_ka | float64
31 | line | df | float64
32 | line | parallel | uint32
33 | line | type | object
34 | line | in_service | bool
35 | trafo | name | object
36 | trafo | std_type | object
37 | trafo | hv_bus | uint32
38 | trafo | lv_bus | uint32
39 | trafo | sn_mva | float64
40 | trafo | vn_hv_kv | float64
41 | trafo | vn_lv_kv | float64
42 | trafo | vk_percent | float64
43 | trafo | vkr_percent | float64
44 | trafo | pfe_kw | float64
45 | trafo | i0_percent | float64
46 | trafo | shift_degree | float64
47 | trafo | tap_side | object
48 | trafo | tap_neutral | int32
49 | trafo | tap_min | int32
50 | trafo | tap_max | int32
51 | trafo | tap_step_percent | float64
52 | trafo | tap_step_degree | float64
53 | trafo | tap_pos | int32
54 | trafo | tap_phase_shifter | bool
55 | trafo | parallel | uint32
56 | trafo | df | float64
57 | trafo | in_service | bool
58 | line_geodata | coords | object
59 | bus_geodata | x | float64
60 | bus_geodata | y | float64
61 | bus_geodata | coords | object
62 | res_bus | vm_pu | float64
63 | res_bus | va_degree | float64
64 | res_bus | p_mw | float64
65 | res_bus | q_mvar | float64
66 | res_line | p_from_mw | float64
67 | res_line | q_from_mvar | float64
68 | res_line | p_to_mw | float64
69 | res_line | q_to_mvar | float64
70 | res_line | pl_mw | float64
71 | res_line | ql_mvar | float64
72 | res_line | i_from_ka | float64
73 | res_line | i_to_ka | float64
74 | res_line | i_ka | float64
75 | res_line | vm_from_pu | float64
76 | res_line | va_from_degree | float64
77 | res_line | vm_to_pu | float64
78 | res_line | va_to_degree | float64
79 | res_line | loading_percent | float64
80 | res_trafo | p_hv_mw | float64
81 | res_trafo | q_hv_mvar | float64
82 | res_trafo | p_lv_mw | float64
83 | res_trafo | q_lv_mvar | float64
84 | res_trafo | pl_mw | float64
85 | res_trafo | ql_mvar | float64
86 | res_trafo | i_hv_ka | float64
87 | res_trafo | i_lv_ka | float64
88 | res_trafo | vm_hv_pu | float64
89 | res_trafo | va_hv_degree | float64
90 | res_trafo | vm_lv_pu | float64
91 | res_trafo | va_lv_degree | float64
92 | res_trafo | loading_percent | float64
93 | res_ext_grid | p_mw | float64
94 | res_ext_grid | q_mvar | float64
95 | res_load | p_mw | float64
96 | res_load | q_mvar | float64

## parameters
| version | format_version | converged | OPF_converged | name | f_hz | sn_mva
0 | 2.14.6 | 2.14.0 | TRUE | FALSE |  | 50 | 1