## bus
| name | vn_kv | type | zone | in_service
0 | bus_LV_10-2_0_5_node_0 | 0.4 | n |  | TRUE
1 | bus_LV_10-2_0_5_node_1 | 0.4 | n |  | TRUE
2 | bus_LV_10-2_0_5_node_2 | 0.4 | n |  | TRUE
3 | bus_LV_10-2_0_5_node_184 | 0.4 | n |  | TRUE
4 | bus_LV_10-2_0_5_node_185 | 0.4 | n |  | TRUE
5 | bus_LV_10-2_0_5_node_4 | 0.4 | n |  | TRUE
6 | bus_LV_10-2_0_5_node_5 | 0.4 | n |  | TRUE
7 | bus_LV_10-2_0_5_node_6 | 0.4 | n |  | TRUE
8 | bus_LV_10-2_0_5_node_7 | 0.4 | n |  | TRUE
9 | bus_LV_10-2_0_5_node_8 | 0.4 | n |  | TRUE
10 | bus_LV_10-2_0_5_node_16 | 0.4 | n |  | TRUE
11 | bus_LV_10-2_0_5_node_159 | 0.4 | n |  | TRUE
12 | bus_LV_10-2_0_5_node_17 | 0.4 | n |  | TRUE
13 | bus_LV_10-2_0_5_node_12 | 0.4 | n |  | TRUE
14 | bus_LV_10-2_0_5_node_9 | 0.4 | n |  | TRUE
15 | bus_LV_10-2_0_5_node_10 | 0.4 | n |  | TRUE
16 | bus_LV_10-2_0_5_node_11 | 0.4 | n |  | TRUE
17 | bus_LV_10-2_0_5_node_13 | 0.4 | n |  | TRUE
18 | bus_LV_10-2_0_5_node_14 | 0.4 | n |  | TRUE
19 | bus_LV_10-2_0_5_node_15 | 0.4 | n |  | TRUE
20 | bus_LV_10-2_0_5_node_25 | 0.4 | n |  | TRUE
21 | bus_LV_10-2_0_5_node_158 | 0.4 | n |  | TRUE
22 | bus_LV_10-2_0_5_node_175 | 0.4 | n |  | TRUE
23 | bus_LV_10-2_0_5_node_21 | 0.4 | n |  | TRUE
24 | bus_LV_10-2_0_5_node_44 | 0.4 | n |  | TRUE
25 | bus_LV_10-2_0_5_node_23 | 0.4 | n |  | TRUE
26 | bus_LV_10-2_0_5_node_24 | 0.4 | n |  | TRUE
27 | bus_LV_10-2_0_5_node_18 | 0.4 | n |  | TRUE
28 | bus_LV_10-2_0_5_node_19 | 0.4 | n |  | TRUE
29 | bus_LV_10-2_0_5_node_20 | 0.4 | n |  | TRUE
30 | bus_LV_10-2_0_5_node_22 | 0.4 | n |  | TRUE
31 | bus_LV_10-2_0_5_node_26 | 0.4 | n |  | TRUE
32 | bus_LV_10-2_0_5_node_27 | 0.4 | n |  | TRUE
33 | bus_LV_10-2_0_5_node_29 | 0.4 | n |  | TRUE
34 | bus_LV_10-2_0_5_node_30 | 0.4 | n |  | TRUE
35 | bus_LV_10-2_0_5_node_52 | 0.4 | n |  | TRUE
36 | bus_LV_10-2_0_5_node_211 | 0.4 | n |  | TRUE
37 | bus_LV_10-2_0_5_node_206 | 0.4 | n |  | TRUE
38 | bus_LV_10-2_0_5_node_55 | 0.4 | n |  | TRUE
39 | bus_LV_10-2_0_5_node_50 | 0.4 | n |  | TRUE
40 | bus_LV_10-2_0_5_node_203 | 0.4 | n |  | TRUE
41 | bus_LV_10-2_0_5_node_205 | 0.4 | n |  | TRUE
42 | bus_LV_10-2_0_5_node_32 | 0.4 | n |  | TRUE
43 | bus_LV_10-2_0_5_node_33 | 0.4 | n |  | TRUE
44 | bus_LV_10-2_0_5_node_34 | 0.4 | n |  | TRUE
45 | bus_LV_10-2_0_5_node_35 | 0.4 | n |  | TRUE
46 | bus_LV_10-2_0_5_node_36 | 0.4 | n |  | TRUE
47 | bus_LV_10-2_0_5_node_37 | 0.4 | n |  | TRUE
48 | bus_LV_10-2_0_5_node_38 | 0.4 | n |  | TRUE
49 | bus_LV_10-2_0_5_node_39 | 0.4 | n |  | TRUE
50 | bus_LV_10-2_0_5_node_40 | 0.4 | n |  | TRUE
51 | bus_LV_10-2_0_5_node_41 | 0.4 | n |  | TRUE
52 | bus_LV_10-2_0_5_node_42 | 0.4 | n |  | TRUE
53 | bus_LV_10-2_0_5_node_43 | 0.4 | n |  | TRUE
54 | bus_LV_10-2_0_5_node_180 | 0.4 | n |  | TRUE
55 | bus_LV_10-2_0_5_node_181 | 0.4 | n |  | TRUE
56 | bus_LV_10-2_0_5_node_68 | 0.4 | n |  | TRUE
57 | bus_LV_10-2_0_5_node_49 | 0.4 | n |  | TRUE
58 | bus_LV_10-2_0_5_node_45 | 0.4 | n |  | TRUE
59 | bus_LV_10-2_0_5_node_46 | 0.4 | n |  | TRUE
60 | bus_LV_10-2_0_5_node_47 | 0.4 | n |  | TRUE
61 | bus_LV_10-2_0_5_node_48 | 0.4 | n |  | TRUE
62 | bus_LV_10-2_0_5_node_53 | 0.4 | n |  | TRUE
63 | bus_LV_10-2_0_5_node_67 | 0.4 | n |  | TRUE
64 | bus_LV_10-2_0_5_node_56 | 0.4 | n |  | TRUE
65 | bus_LV_10-2_0_5_node_51 | 0.4 | n |  | TRUE
66 | bus_LV_10-2_0_5_node_170 | 0.4 | n |  | TRUE
67 | bus_LV_10-2_0_5_node_167 | 0.4 | n |  | TRUE
68 | bus_LV_10-2_0_5_node_54 | 0.4 | n |  | TRUE
69 | bus_LV_10-2_0_5_node_104 | 0.4 | n |  | TRUE
70 | bus_LV_10-2_0_5_node_199 | 0.4 | n |  | TRUE
71 | bus_LV_10-2_0_5_node_57 | 0.4 | n |  | TRUE
72 | bus_LV_10-2_0_5_node_103 | 0.4 | n |  | TRUE
73 | bus_LV_10-2_0_5_node_198 | 0.4 | n |  | TRUE
74 | bus_LV_10-2_0_5_node_58 | 0.4 | n |  | TRUE
75 | bus_LV_10-2_0_5_node_60 | 0.4 | n |  | TRUE
76 | bus_LV_10-2_0_5_node_65 | 0.4 | n |  | TRUE
77 | bus_LV_10-2_0_5_node_59 | 0.4 | n |  | TRUE
78 | bus_LV_10-2_0_5_node_63 | 0.4 | n |  | TRUE
79 | bus_LV_10-2_0_5_node_61 | 0.4 | n |  | TRUE
80 | bus_LV_10-2_0_5_node_62 | 0.4 | n |  | TRUE
81 | bus_LV_10-2_0_5_node_105 | 0.4 | n |  | TRUE
82 | bus_LV_10-2_0_5_node_93 | 0.4 | n |  | TRUE
83 | bus_LV_10-2_0_5_node_64 | 0.4 | n |  | TRUE
84 | bus_LV_10-2_0_5_node_66 | 0.4 | n |  | TRUE
85 | bus_LV_10-2_0_5_node_69 | 0.4 | n |  | TRUE
86 | bus_LV_10-2_0_5_node_100 | 0.4 | n |  | TRUE
87 | bus_LV_10-2_0_5_node_172 | 0.4 | n |  | TRUE
88 | bus_LV_10-2_0_5_node_168 | 0.4 | n |  | TRUE
89 | bus_LV_10-2_0_5_node_101 | 0.4 | n |  | TRUE
90 | bus_LV_10-2_0_5_node_70 | 0.4 | n |  | TRUE
91 | bus_LV_10-2_0_5_node_71 | 0.4 | n |  | TRUE
92 | bus_LV_10-2_0_5_node_72 | 0.4 | n |  | TRUE
93 | bus_LV_10-2_0_5_node_73 | 0.4 | n |  | TRUE
94 | bus_LV_10-2_0_5_node_193 | 0.4 | n |  | TRUE
95 | bus_LV_10-2_0_5_node_74 | 0.4 | n |  | TRUE
96 | bus_LV_10-2_0_5_node_91 | 0.4 | n |  | TRUE
97 | bus_LV_10-2_0_5_node_78 | 0.4 | n |  | TRUE
98 | bus_LV_10-2_0_5_node_79 | 0.4 | n |  | TRUE
99 | bus_LV_10-2_0_5_node_76 | 0.4 | n |  | TRUE
100 | bus_LV_10-2_0_5_node_75 | 0.4 | n |  | TRUE
101 | bus_LV_10-2_0_5_node_77 | 0.4 | n |  | TRUE
102 | bus_LV_10-2_0_5_node_86 | 0.4 | n |  | TRUE
103 | bus_LV_10-2_0_5_node_81 | 0.4 | n |  | TRUE
104 | bus_LV_10-2_0_5_node_84 | 0.4 | n |  | TRUE
105 | bus_LV_10-2_0_5_node_80 | 0.4 | n |  | TRUE
106 | bus_LV_10-2_0_5_node_82 | 0.4 | n |  | TRUE
107 | bus_LV_10-2_0_5_node_83 | 0.4 | n |  | TRUE
108 | bus_LV_10-2_0_5_node_85 | 0.4 | n |  | TRUE
109 | bus_LV_10-2_0_5_node_87 | 0.4 | n |  | TRUE
110 | bus_LV_10-2_0_5_node_142 | 0.4 | n |  | TRUE
111 | bus_LV_10-2_0_5_node_138 | 0.4 | n |  | TRUE
112 | bus_LV_10-2_0_5_node_127 | 0.4 | n |  | TRUE
113 | bus_LV_10-2_0_5_node_136 | 0.4 | n |  | TRUE
114 | bus_LV_10-2_0_5_node_182 | 0.4 | n |  | TRUE
115 | bus_LV_10-2_0_5_node_183 | 0.4 | n |  | TRUE
116 | bus_LV_10-2_0_5_node_88 | 0.4 | n |  | TRUE
117 | bus_LV_10-2_0_5_node_90 | 0.4 | n |  | TRUE
118 | bus_LV_10-2_0_5_node_89 | 0.4 | n |  | TRUE
119 | bus_LV_10-2_0_5_node_92 | 0.4 | n |  | TRUE
120 | bus_LV_10-2_0_5_node_94 | 0.4 | n |  | TRUE
121 | bus_LV_10-2_0_5_node_191 | 0.4 | n |  | TRUE
122 | bus_LV_10-2_0_5_node_189 | 0.4 | n |  | TRUE
123 | bus_LV_10-2_0_5_node_190 | 0.4 | n |  | TRUE
124 | bus_LV_10-2_0_5_node_188 | 0.4 | n |  | TRUE
125 | bus_LV_10-2_0_5_node_95 | 0.4 | n |  | TRUE
126 | bus_LV_10-2_0_5_node_96 | 0.4 | n |  | TRUE
127 | bus_LV_10-2_0_5_node_97 | 0.4 | n |  | TRUE
128 | bus_LV_10-2_0_5_node_98 | 0.4 | n |  | TRUE
129 | bus_LV_10-2_0_5_node_102 | 0.4 | n |  | TRUE
130 | bus_LV_10-2_0_5_node_209 | 0.4 | n |  | TRUE
131 | bus_LV_10-2_0_5_node_210 | 0.4 | n |  | TRUE
132 | bus_LV_10-2_0_5_node_106 | 0.4 | n |  | TRUE
133 | bus_LV_10-2_0_5_node_107 | 0.4 | n |  | TRUE
134 | bus_LV_10-2_0_5_node_108 | 0.4 | n |  | TRUE
135 | bus_LV_10-2_0_5_node_109 | 0.4 | n |  | TRUE
136 | bus_LV_10-2_0_5_node_110 | 0.4 | n |  | TRUE
137 | bus_LV_10-2_0_5_node_111 | 0.4 | n |  | TRUE
138 | bus_LV_10-2_0_5_node_122 | 0.4 | n |  | TRUE
139 | bus_LV_10-2_0_5_node_119 | 0.4 | n |  | TRUE
140 | bus_LV_10-2_0_5_node_140 | 0.4 | n |  | TRUE
141 | bus_LV_10-2_0_5_node_117 | 0.4 | n |  | TRUE
142 | bus_LV_10-2_0_5_node_123 | 0.4 | n |  | TRUE
143 | bus_LV_10-2_0_5_node_125 | 0.4 | n |  | TRUE
144 | bus_LV_10-2_0_5_node_118 | 0.4 | n |  | TRUE
145 | bus_LV_10-2_0_5_node_145 | 0.4 | n |  | TRUE
146 | bus_LV_10-2_0_5_node_144 | 0.4 | n |  | TRUE
147 | bus_LV_10-2_0_5_node_116 | 0.4 | n |  | TRUE
148 | bus_LV_10-2_0_5_node_112 | 0.4 | n |  | TRUE
149 | bus_LV_10-2_0_5_node_113 | 0.4 | n |  | TRUE
150 | bus_LV_10-2_0_5_node_114 | 0.4 | n |  | TRUE
151 | bus_LV_10-2_0_5_node_115 | 0.4 | n |  | TRUE
152 | bus_LV_10-2_0_5_node_120 | 0.4 | n |  | TRUE
153 | bus_LV_10-2_0_5_node_121 | 0.4 | n |  | TRUE
154 | bus_LV_10-2_0_5_node_135 | 0.4 | n |  | TRUE
155 | bus_LV_10-2_0_5_node_133 | 0.4 | n |  | TRUE
156 | bus_LV_10-2_0_5_node_134 | 0.4 | n |  | TRUE
157 | bus_LV_10-2_0_5_node_124 | 0.4 | n |  | TRUE
158 | bus_LV_10-2_0_5_node_126 | 0.4 | n |  | TRUE
159 | bus_LV_10-2_0_5_node_128 | 0.4 | n |  | TRUE
160 | bus_LV_10-2_0_5_node_129 | 0.4 | n |  | TRUE
161 | bus_LV_10-2_0_5_node_130 | 0.4 | n |  | TRUE
162 | bus_LV_10-2_0_5_node_131 | 0.4 | n |  | TRUE
163 | bus_LV_10-2_0_5_node_132 | 0.4 | n |  | TRUE
164 | bus_LV_10-2_0_5_node_187 | 0.4 | n |  | TRUE
165 | bus_LV_10-2_0_5_node_186 | 0.4 | n |  | TRUE
166 | bus_LV_10-2_0_5_node_137 | 0.4 | n |  | TRUE
167 | bus_LV_10-2_0_5_node_139 | 0.4 | n |  | TRUE
168 | bus_LV_10-2_0_5_node_141 | 0.4 | n |  | TRUE
169 | bus_LV_10-2_0_5_node_161 | 0.4 | n |  | TRUE
170 | bus_LV_10-2_0_5_node_160 | 0.4 | n |  | TRUE
171 | bus_LV_10-2_0_5_node_146 | 0.4 | n |  | TRUE
172 | bus_LV_10-2_0_5_node_147 | 0.4 | n |  | TRUE
173 | bus_LV_10-2_0_5_node_149 | 0.4 | n |  | TRUE
174 | bus_LV_10-2_0_5_node_151 | 0.4 | n |  | TRUE
175 | bus_LV_10-2_0_5_node_152 | 0.4 | n |  | TRUE
176 | bus_LV_10-2_0_5_node_150 | 0.4 | n |  | TRUE
177 | bus_LV_10-2_0_5_node_208 | 0.4 | n |  | TRUE
178 | bus_LV_10-2_0_5_node_207 | 0.4 | n |  | TRUE
179 | bus_LV_10-2_0_5_node_196 | 0.4 | n |  | TRUE
180 | bus_LV_10-2_0_5_node_194 | 0.4 | n |  | TRUE
181 | bus_LV_10-2_0_5_node_153 | 0.4 | n |  | TRUE
182 | bus_LV_10-2_0_5_node_154 | 0.4 | n |  | TRUE
183 | bus_LV_10-2_0_5_node_155 | 0.4 | n |  | TRUE
184 | bus_LV_10-2_0_5_node_156 | 0.4 | n |  | TRUE
185 | bus_LV_10-2_0_5_node_157 | 0.4 | n |  | TRUE
186 | bus_LV_10-2_0_5_node_165 | 0.4 | n |  | TRUE
187 | bus_LV_10-2_0_5_node_173 | 0.4 | n |  | TRUE
188 | bus_LV_10-2_0_5_node_171 | 0.4 | n |  | TRUE
189 | bus_LV_10-2_0_5_node_164 | 0.4 | n |  | TRUE
190 | bus_LV_10-2_0_5_node_179 | 0.4 | n |  | TRUE
191 | bus_LV_10-2_0_5_node_163 | 0.4 | n |  | TRUE
192 | bus_LV_10-2_0_5_node_166 | 0.4 | n |  | TRUE
193 | bus_LV_10-2_0_5_node_162 | 0.4 | n |  | TRUE
194 | bus_LV_10-2_0_5_node_169 | 0.4 | n |  | TRUE
195 | bus_LV_10-2_0_5_node_174 | 0.4 | n |  | TRUE
196 | bus_LV_10-2_0_5_node_177 | 0.4 | n |  | TRUE
197 | bus_LV_10-2_0_5_node_176 | 0.4 | n |  | TRUE
198 | bus_LV_10-2_0_5_node_178 | 0.4 | n |  | TRUE
199 | bus_LV_10-2_0_5_node_195 | 0.4 | n |  | TRUE
200 | bus_LV_10-2_0_5_node_197 | 0.4 | n |  | TRUE
201 | bus_LV_10-2_0_5_node_200 | 0.4 | n |  | TRUE
202 | bus_LV_10-2_0_5_node_201 | 0.4 | n |  | TRUE
203 | bus_LV_10-2_0_5_node_202 | 0.4 | n |  | TRUE
204 | bus_LV_10-2_0_5_node_204 | 0.4 | n |  | TRUE
205 | bus_MV_349_0_node_196 | 20 | n |  | TRUE

## load
| name | bus | p_mw | q_mvar | const_z_percent | const_i_percent | sn_mva | scaling | in_service | type
0 | LV_10-2_0_5_load_0 | 0 | 0.009488 | 0.0023779 | 0 | 0 |  | 1 | TRUE | wye
1 | LV_10-2_0_5_load_1 | 1 | 0.0017834 | 0.00044697 | 0 | 0 |  | 1 | TRUE | wye
2 | LV_10-2_0_5_load_184 | 3 | 0.0088533 | 0.0022189 | 0 | 0 |  | 1 | TRUE | wye
3 | LV_10-2_0_5_load_185 | 4 | 0.0017396 | 0.00043598 | 0 | 0 |  | 1 | TRUE | wye
4 | LV_10-2_0_5_load_4 | 5 | 0.0023294 | 0.00058379 | 0 | 0 |  | 1 | TRUE | wye
5 | LV_10-2_0_5_load_5 | 6 | 0.0023054 | 0.00057779 | 0 | 0 |  | 1 | TRUE | wye
6 | LV_10-2_0_5_load_6 | 7 | 0.0024459 | 0.000613 | 0 | 0 |  | 1 | TRUE | wye
7 | LV_10-2_0_5_load_7 | 8 | 0.0022911 | 0.0005742 | 0 | 0 |  | 1 | TRUE | wye
8 | LV_10-2_0_5_load_8 | 9 | 0.0017459 | 0.00043755 | 0 | 0 |  | 1 | TRUE | wye
9 | LV_10-2_0_5_load_159 | 11 | 0.0028222 | 0.00070731 | 0 | 0 |  | 1 | TRUE | wye
10 | LV_10-2_0_5_load_17 | 12 | 0.0021594 | 0.0005412 | 0 | 0 |  | 1 | TRUE | wye
11 | LV_10-2_0_5_load_12 | 13 | 0.0019508 | 0.00048891 | 0 | 0 |  | 1 | TRUE | wye
12 | LV_10-2_0_5_load_9 | 14 | 0.0018194 | 0.00045597 | 0 | 0 |  | 1 | TRUE | wye
13 | LV_10-2_0_5_load_13 | 17 | 0.001956 | 0.00049022 | 0 | 0 |  | 1 | TRUE | wye
14 | LV_10-2_0_5_load_14 | 18 | 0.0016812 | 0.00042136 | 0 | 0 |  | 1 | TRUE | wye
15 | LV_10-2_0_5_load_15 | 19 | 0.0021906 | 0.000549 | 0 | 0 |  | 1 | TRUE | wye
16 | LV_10-2_0_5_load_25 | 20 | 0.0030069 | 0.0007536 | 0 | 0 |  | 1 | TRUE | wye
17 | LV_10-2_0_5_load_158 | 21 | 0.0027696 | 0.00069413 | 0 | 0 |  | 1 | TRUE | wye
18 | LV_10-2_0_5_load_175 | 22 | 0.0034675 | 0.00086904 | 0 | 0 |  | 1 | TRUE | wye
19 | LV_10-2_0_5_load_21 | 23 | 0.0024152 | 0.00060529 | 0 | 0 |  | 1 | TRUE | wye
20 | LV_10-2_0_5_load_23 | 25 | 0.0013616 | 0.00034124 | 0 | 0 |  | 1 | TRUE | wye
21 | LV_10-2_0_5_load_24 | 26 | 0.0020071 | 0.00050303 | 0 | 0 |  | 1 | TRUE | wye
22 | LV_10-2_0_5_load_18 | 27 | 0.0031745 | 0.00079561 | 0 | 0 |  | 1 | TRUE | wye
23 | LV_10-2_0_5_load_19 | 28 | 0.00232 | 0.00058145 | 0 | 0 |  | 1 | TRUE | wye
24 | LV_10-2_0_5_load_20 | 29 | 0.0007788 | 0.00019519 | 0 | 0 |  | 1 | TRUE | wye
25 | LV_10-2_0_5_load_22 | 30 | 0.0011152 | 0.00027949 | 0 | 0 |  | 1 | TRUE | wye
26 | LV_10-2_0_5_load_26 | 31 | 0.00053924 | 0.00013515 | 0 | 0 |  | 1 | TRUE | wye
27 | LV_10-2_0_5_load_30 | 34 | 0.00057015 | 0.00014289 | 0 | 0 |  | 1 | TRUE | wye
28 | LV_10-2_0_5_load_211 | 36 | 0.00052775 | 0.00013227 | 0 | 0 |  | 1 | TRUE | wye
29 | LV_10-2_0_5_load_206 | 37 | 0.00052574 | 0.00013176 | 0 | 0 |  | 1 | TRUE | wye
30 | LV_10-2_0_5_load_55 | 38 | 0.00065886 | 0.00016513 | 0 | 0 |  | 1 | TRUE | wye
31 | LV_10-2_0_5_load_50 | 39 | 0.0004862 | 0.00012185 | 0 | 0 |  | 1 | TRUE | wye
32 | LV_10-2_0_5_load_203 | 40 | 0.00046843 | 0.0001174 | 0 | 0 |  | 1 | TRUE | wye
33 | LV_10-2_0_5_load_205 | 41 | 0.00047384 | 0.00011876 | 0 | 0 |  | 1 | TRUE | wye
34 | LV_10-2_0_5_load_32 | 42 | 0.00048584 | 0.00012176 | 0 | 0 |  | 1 | TRUE | wye
35 | LV_10-2_0_5_load_33 | 43 | 0.0019508 | 0.00048892 | 0 | 0 |  | 1 | TRUE | wye
36 | LV_10-2_0_5_load_35 | 45 | 0.00062973 | 0.00015782 | 0 | 0 |  | 1 | TRUE | wye
37 | LV_10-2_0_5_load_36 | 46 | 0.00054903 | 0.0001376 | 0 | 0 |  | 1 | TRUE | wye
38 | LV_10-2_0_5_load_37 | 47 | 0.00082447 | 0.00020663 | 0 | 0 |  | 1 | TRUE | wye
39 | LV_10-2_0_5_load_39 | 49 | 0.00059344 | 0.00014873 | 0 | 0 |  | 1 | TRUE | wye
40 | LV_10-2_0_5_load_41 | 51 | 0.0025103 | 0.00062914 | 0 | 0 |  | 1 | TRUE | wye
41 | LV_10-2_0_5_load_42 | 52 | 0.0016594 | 0.00041588 | 0 | 0 |  | 1 | TRUE | wye
42 | LV_10-2_0_5_load_43 | 53 | 0.0016593 | 0.00041587 | 0 | 0 |  | 1 | TRUE | wye
43 | LV_10-2_0_5_load_180 | 54 | 0.0016592 | 0.00041582 | 0 | 0 |  | 1 | TRUE | wye
44 | LV_10-2_0_5_load_181 | 55 | 0.0017088 | 0.00042826 | 0 | 0 |  | 1 | TRUE | wye
45 | LV_10-2_0_5_load_68 | 56 | 0.0037312 | 0.00093514 | 0 | 0 |  | 1 | TRUE | wye
46 | LV_10-2_0_5_load_45 | 58 | 0.00089799 | 0.00022506 | 0 | 0 |  | 1 | TRUE | wye
47 | LV_10-2_0_5_load_46 | 59 | 0.0007454 | 0.00018681 | 0 | 0 |  | 1 | TRUE | wye
48 | LV_10-2_0_5_load_47 | 60 | 0.00074875 | 0.00018765 | 0 | 0 |  | 1 | TRUE | wye
49 | LV_10-2_0_5_load_48 | 61 | 0.00063177 | 0.00015834 | 0 | 0 |  | 1 | TRUE | wye
50 | LV_10-2_0_5_load_56 | 64 | 0.0022074 | 0.00055323 | 0 | 0 |  | 1 | TRUE | wye
51 | LV_10-2_0_5_load_170 | 66 | 0.0023099 | 0.00057892 | 0 | 0 |  | 1 | TRUE | wye
52 | LV_10-2_0_5_load_167 | 67 | 0.0044908 | 0.0011255 | 0 | 0 |  | 1 | TRUE | wye
53 | LV_10-2_0_5_load_104 | 69 | 0.00055923 | 0.00014016 | 0 | 0 |  | 1 | TRUE | wye
54 | LV_10-2_0_5_load_199 | 70 | 0.00052515 | 0.00013161 | 0 | 0 |  | 1 | TRUE | wye
55 | LV_10-2_0_5_load_57 | 71 | 0.002655 | 0.0006654 | 0 | 0 |  | 1 | TRUE | wye
56 | LV_10-2_0_5_load_103 | 72 | 0.00061637 | 0.00015448 | 0 | 0 |  | 1 | TRUE | wye
57 | LV_10-2_0_5_load_198 | 73 | 0.00047235 | 0.00011838 | 0 | 0 |  | 1 | TRUE | wye
58 | LV_10-2_0_5_load_60 | 75 | 0.00089625 | 0.00022462 | 0 | 0 |  | 1 | TRUE | wye
59 | LV_10-2_0_5_load_65 | 76 | 0.0010312 | 0.00025845 | 0 | 0 |  | 1 | TRUE | wye
60 | LV_10-2_0_5_load_59 | 77 | 0.0053707 | 0.001346 | 0 | 0 |  | 1 | TRUE | wye
61 | LV_10-2_0_5_load_63 | 78 | 0.00070233 | 0.00017602 | 0 | 0 |  | 1 | TRUE | wye
62 | LV_10-2_0_5_load_61 | 79 | 0.00071266 | 0.00017861 | 0 | 0 |  | 1 | TRUE | wye
63 | LV_10-2_0_5_load_62 | 80 | 0.0032877 | 0.00082398 | 0 | 0 |  | 1 | TRUE | wye
64 | LV_10-2_0_5_load_105 | 81 | 0.00097471 | 0.00024429 | 0 | 0 |  | 1 | TRUE | wye
65 | LV_10-2_0_5_load_64 | 83 | 0.00074783 | 0.00018742 | 0 | 0 |  | 1 | TRUE | wye
66 | LV_10-2_0_5_load_66 | 84 | 0.0037303 | 0.00093489 | 0 | 0 |  | 1 | TRUE | wye
67 | LV_10-2_0_5_load_69 | 85 | 0.00302 | 0.00075688 | 0 | 0 |  | 1 | TRUE | wye
68 | LV_10-2_0_5_load_100 | 86 | 0.00074623 | 0.00018702 | 0 | 0 |  | 1 | TRUE | wye
69 | LV_10-2_0_5_load_172 | 87 | 0.0028874 | 0.00072366 | 0 | 0 |  | 1 | TRUE | wye
70 | LV_10-2_0_5_load_168 | 88 | 0.0038682 | 0.00096946 | 0 | 0 |  | 1 | TRUE | wye
71 | LV_10-2_0_5_load_101 | 89 | 0.0019013 | 0.00047651 | 0 | 0 |  | 1 | TRUE | wye
72 | LV_10-2_0_5_load_70 | 90 | 0.001262 | 0.00031628 | 0 | 0 |  | 1 | TRUE | wye
73 | LV_10-2_0_5_load_71 | 91 | 0.0017375 | 0.00043546 | 0 | 0 |  | 1 | TRUE | wye
74 | LV_10-2_0_5_load_72 | 92 | 0.0058986 | 0.0014783 | 0 | 0 |  | 1 | TRUE | wye
75 | LV_10-2_0_5_load_73 | 93 | 0.0025936 | 0.00065001 | 0 | 0 |  | 1 | TRUE | wye
76 | LV_10-2_0_5_load_193 | 94 | 0.0009755 | 0.00024448 | 0 | 0 |  | 1 | TRUE | wye
77 | LV_10-2_0_5_load_74 | 95 | 0.00077553 | 0.00019437 | 0 | 0 |  | 1 | TRUE | wye
78 | LV_10-2_0_5_load_75 | 100 | 0.0010201 | 0.00025566 | 0 | 0 |  | 1 | TRUE | wye
79 | LV_10-2_0_5_load_77 | 101 | 0.0032372 | 0.00081131 | 0 | 0 |  | 1 | TRUE | wye
80 | LV_10-2_0_5_load_81 | 103 | 0.0013792 | 0.00034566 | 0 | 0 |  | 1 | TRUE | wye
81 | LV_10-2_0_5_load_84 | 104 | 0.0018717 | 0.0004691 | 0 | 0 |  | 1 | TRUE | wye
82 | LV_10-2_0_5_load_80 | 105 | 0.0019163 | 0.00048027 | 0 | 0 |  | 1 | TRUE | wye
83 | LV_10-2_0_5_load_82 | 106 | 0.0033821 | 0.00084763 | 0 | 0 |  | 1 | TRUE | wye
84 | LV_10-2_0_5_load_83 | 107 | 0.0024418 | 0.00061197 | 0 | 0 |  | 1 | TRUE | wye
85 | LV_10-2_0_5_load_87 | 109 | 0.00069874 | 0.00017512 | 0 | 0 |  | 1 | TRUE | wye
86 | LV_10-2_0_5_load_142 | 110 | 0.0011985 | 0.00030037 | 0 | 0 |  | 1 | TRUE | wye
87 | LV_10-2_0_5_load_136 | 113 | 0.0017173 | 0.0004304 | 0 | 0 |  | 1 | TRUE | wye
88 | LV_10-2_0_5_load_183 | 115 | 0.0090869 | 0.0022774 | 0 | 0 |  | 1 | TRUE | wye
89 | LV_10-2_0_5_load_88 | 116 | 0.00066396 | 0.0001664 | 0 | 0 |  | 1 | TRUE | wye
90 | LV_10-2_0_5_load_94 | 120 | 0.0024519 | 0.0006145 | 0 | 0 |  | 1 | TRUE | wye
91 | LV_10-2_0_5_load_191 | 121 | 0.00066456 | 0.00016655 | 0 | 0 |  | 1 | TRUE | wye
92 | LV_10-2_0_5_load_189 | 122 | 0.0013475 | 0.00033771 | 0 | 0 |  | 1 | TRUE | wye
93 | LV_10-2_0_5_load_190 | 123 | 0.0019412 | 0.00048652 | 0 | 0 |  | 1 | TRUE | wye
94 | LV_10-2_0_5_load_188 | 124 | 0.0019476 | 0.0004881 | 0 | 0 |  | 1 | TRUE | wye
95 | LV_10-2_0_5_load_95 | 125 | 0.0015219 | 0.00038142 | 0 | 0 |  | 1 | TRUE | wye
96 | LV_10-2_0_5_load_96 | 126 | 0.0024084 | 0.00060361 | 0 | 0 |  | 1 | TRUE | wye
97 | LV_10-2_0_5_load_97 | 127 | 0.00058515 | 0.00014665 | 0 | 0 |  | 1 | TRUE | wye
98 | LV_10-2_0_5_load_98 | 128 | 0.0015299 | 0.00038343 | 0 | 0 |  | 1 | TRUE | wye
99 | LV_10-2_0_5_load_102 | 129 | 0.0019029 | 0.00047692 | 0 | 0 |  | 1 | TRUE | wye
100 | LV_10-2_0_5_load_209 | 130 | 0.0019318 | 0.00048417 | 0 | 0 |  | 1 | TRUE | wye
101 | LV_10-2_0_5_load_210 | 131 | 0.0019045 | 0.00047731 | 0 | 0 |  | 1 | TRUE | wye
102 | LV_10-2_0_5_load_106 | 132 | 0.0014796 | 0.00037081 | 0 | 0 |  | 1 | TRUE | wye
103 | LV_10-2_0_5_load_107 | 133 | 0.0010528 | 0.00026386 | 0 | 0 |  | 1 | TRUE | wye
104 | LV_10-2_0_5_load_109 | 135 | 0.0013489 | 0.00033807 | 0 | 0 |  | 1 | TRUE | wye
105 | LV_10-2_0_5_load_122 | 138 | 0.0010398 | 0.00026059 | 0 | 0 |  | 1 | TRUE | wye
106 | LV_10-2_0_5_load_119 | 139 | 0.0016294 | 0.00040838 | 0 | 0 |  | 1 | TRUE | wye
107 | LV_10-2_0_5_load_117 | 141 | 0.0010589 | 0.00026538 | 0 | 0 |  | 1 | TRUE | wye
108 | LV_10-2_0_5_load_123 | 142 | 0.00048681 | 0.00012201 | 0 | 0 |  | 1 | TRUE | wye
109 | LV_10-2_0_5_load_125 | 143 | 0.0021356 | 0.00053524 | 0 | 0 |  | 1 | TRUE | wye
110 | LV_10-2_0_5_load_118 | 144 | 0.0022124 | 0.00055447 | 0 | 0 |  | 1 | TRUE | wye
111 | LV_10-2_0_5_load_144 | 146 | 0.00079253 | 0.00019863 | 0 | 0 |  | 1 | TRUE | wye
112 | LV_10-2_0_5_load_116 | 147 | 0.00073578 | 0.0001844 | 0 | 0 |  | 1 | TRUE | wye
113 | LV_10-2_0_5_load_112 | 148 | 0.0011704 | 0.00029332 | 0 | 0 |  | 1 | TRUE | wye
114 | LV_10-2_0_5_load_113 | 149 | 0.0010546 | 0.00026431 | 0 | 0 |  | 1 | TRUE | wye
115 | LV_10-2_0_5_load_114 | 150 | 0.0018329 | 0.00045936 | 0 | 0 |  | 1 | TRUE | wye
116 | LV_10-2_0_5_load_115 | 151 | 0.0012772 | 0.00032011 | 0 | 0 |  | 1 | TRUE | wye
117 | LV_10-2_0_5_load_120 | 152 | 0.0019258 | 0.00048266 | 0 | 0 |  | 1 | TRUE | wye
118 | LV_10-2_0_5_load_121 | 153 | 0.0014617 | 0.00036633 | 0 | 0 |  | 1 | TRUE | wye
119 | LV_10-2_0_5_load_135 | 154 | 0.0022925 | 0.00057455 | 0 | 0 |  | 1 | TRUE | wye
120 | LV_10-2_0_5_load_133 | 155 | 0.001166 | 0.00029222 | 0 | 0 |  | 1 | TRUE | wye
121 | LV_10-2_0_5_load_134 | 156 | 0.0010772 | 0.00026998 | 0 | 0 |  | 1 | TRUE | wye
122 | LV_10-2_0_5_load_124 | 157 | 0.0018726 | 0.00046931 | 0 | 0 |  | 1 | TRUE | wye
123 | LV_10-2_0_5_load_126 | 158 | 0.0034166 | 0.00085628 | 0 | 0 |  | 1 | TRUE | wye
124 | LV_10-2_0_5_load_128 | 159 | 0.0043768 | 0.0010969 | 0 | 0 |  | 1 | TRUE | wye
125 | LV_10-2_0_5_load_131 | 162 | 0.0036468 | 0.00091397 | 0 | 0 |  | 1 | TRUE | wye
126 | LV_10-2_0_5_load_132 | 163 | 0.001743 | 0.00043685 | 0 | 0 |  | 1 | TRUE | wye
127 | LV_10-2_0_5_load_186 | 165 | 0.00099872 | 0.0002503 | 0 | 0 |  | 1 | TRUE | wye
128 | LV_10-2_0_5_load_137 | 166 | 0.0014727 | 0.0003691 | 0 | 0 |  | 1 | TRUE | wye
129 | LV_10-2_0_5_load_161 | 169 | 0.001206 | 0.00030226 | 0 | 0 |  | 1 | TRUE | wye
130 | LV_10-2_0_5_load_160 | 170 | 0.0054292 | 0.0013607 | 0 | 0 |  | 1 | TRUE | wye
131 | LV_10-2_0_5_load_146 | 171 | 0.00041112 | 0.00010304 | 0 | 0 |  | 1 | TRUE | wye
132 | LV_10-2_0_5_load_147 | 172 | 0.00043221 | 0.00010832 | 0 | 0 |  | 1 | TRUE | wye
133 | LV_10-2_0_5_load_149 | 173 | 0.00090149 | 0.00022593 | 0 | 0 |  | 1 | TRUE | wye
134 | LV_10-2_0_5_load_151 | 174 | 0.0012612 | 0.0003161 | 0 | 0 |  | 1 | TRUE | wye
135 | LV_10-2_0_5_load_152 | 175 | 0.00091378 | 0.00022901 | 0 | 0 |  | 1 | TRUE | wye
136 | LV_10-2_0_5_load_150 | 176 | 0.00033587 | 8.4177e-05 | 0 | 0 |  | 1 | TRUE | wye
137 | LV_10-2_0_5_load_208 | 177 | 0.00046704 | 0.00011705 | 0 | 0 |  | 1 | TRUE | wye
138 | LV_10-2_0_5_load_207 | 178 | 0.00052104 | 0.00013059 | 0 | 0 |  | 1 | TRUE | wye
139 | LV_10-2_0_5_load_196 | 179 | 0.00046906 | 0.00011756 | 0 | 0 |  | 1 | TRUE | wye
140 | LV_10-2_0_5_load_194 | 180 | 0.00052524 | 0.00013164 | 0 | 0 |  | 1 | TRUE | wye
141 | LV_10-2_0_5_load_153 | 181 | 0.0021395 | 0.0005362 | 0 | 0 |  | 1 | TRUE | wye
142 | LV_10-2_0_5_load_154 | 182 | 0.0013214 | 0.00033116 | 0 | 0 |  | 1 | TRUE | wye
143 | LV_10-2_0_5_load_156 | 184 | 0.0040646 | 0.0010187 | 0 | 0 |  | 1 | TRUE | wye
144 | LV_10-2_0_5_load_157 | 185 | 0.0015035 | 0.00037681 | 0 | 0 |  | 1 | TRUE | wye
145 | LV_10-2_0_5_load_165 | 186 | 0.0010806 | 0.00027082 | 0 | 0 |  | 1 | TRUE | wye
146 | LV_10-2_0_5_load_173 | 187 | 0.0019433 | 0.00048704 | 0 | 0 |  | 1 | TRUE | wye
147 | LV_10-2_0_5_load_171 | 188 | 0.0028591 | 0.00071657 | 0 | 0 |  | 1 | TRUE | wye
148 | LV_10-2_0_5_load_164 | 189 | 0.0029092 | 0.0007291 | 0 | 0 |  | 1 | TRUE | wye
149 | LV_10-2_0_5_load_179 | 190 | 0.0063169 | 0.0015832 | 0 | 0 |  | 1 | TRUE | wye
150 | LV_10-2_0_5_load_162 | 193 | 0.010182 | 0.0025518 | 0 | 0 |  | 1 | TRUE | wye
151 | LV_10-2_0_5_load_169 | 194 | 0.0011528 | 0.00028891 | 0 | 0 |  | 1 | TRUE | wye
152 | LV_10-2_0_5_load_174 | 195 | 0.001239 | 0.00031052 | 0 | 0 |  | 1 | TRUE | wye
153 | LV_10-2_0_5_load_177 | 196 | 0.0011519 | 0.0002887 | 0 | 0 |  | 1 | TRUE | wye
154 | LV_10-2_0_5_load_176 | 197 | 0.0014963 | 0.000375 | 0 | 0 |  | 1 | TRUE | wye
155 | LV_10-2_0_5_load_178 | 198 | 0.0029745 | 0.00074548 | 0 | 0 |  | 1 | TRUE | wye
156 | LV_10-2_0_5_load_195 | 199 | 0.00047004 | 0.0001178 | 0 | 0 |  | 1 | TRUE | wye
157 | LV_10-2_0_5_load_197 | 200 | 0.00052646 | 0.00013194 | 0 | 0 |  | 1 | TRUE | wye
158 | LV_10-2_0_5_load_200 | 201 | 0.00047229 | 0.00011837 | 0 | 0 |  | 1 | TRUE | wye
159 | LV_10-2_0_5_load_201 | 202 | 0.00052552 | 0.00013171 | 0 | 0 |  | 1 | TRUE | wye
160 | LV_10-2_0_5_load_202 | 203 | 0.00052339 | 0.00013117 | 0 | 0 |  | 1 | TRUE | wye
161 | LV_10-2_0_5_load_204 | 204 | 0.00047213 | 0.00011833 | 0 | 0 |  | 1 | TRUE | wye

## ext_grid
| name | bus | vm_pu | va_degree | slack_weight | in_service
0 |  | 183 | 1 | 0 | 1 | TRUE

## line
| name | std_type | from_bus | to_bus | length_km | r_ohm_per_km | x_ohm_per_km | c_nf_per_km | g_us_per_km | max_i_ka | df | parallel | type | in_service
0 | LV_10-2_0_5_line_0 |  | 0 | 1 | 0.0080612 | 0.125 | 0.08 | 261 | 0 | 0.364 | 1 | 1 | cs | TRUE
1 | LV_10-2_0_5_line_1 |  | 0 | 2 | 0.044109 | 0.125 | 0.08 | 261 | 0 | 0.364 | 1 | 1 | cs | TRUE
2 | LV_10-2_0_5_line_2 |  | 2 | 3 | 0.20306 | 0.125 | 0.08 | 261 | 0 | 0.364 | 1 | 1 | cs | TRUE
3 | LV_10-2_0_5_line_3 |  | 3 | 4 | 0.10054 | 0.125 | 0.08 | 261 | 0 | 0.364 | 1 | 1 | cs | TRUE
4 | LV_10-2_0_5_line_4 |  | 4 | 165 | 0.0015557 | 0.125 | 0.08 | 261 | 0 | 0.364 | 1 | 1 | cs | TRUE
5 | LV_10-2_0_5_line_5 |  | 5 | 6 | 0.017162 | 0.125 | 0.08 | 261 | 0 | 0.364 | 1 | 1 | cs | TRUE
6 | LV_10-2_0_5_line_6 |  | 5 | 7 | 0.0219 | 0.125 | 0.08 | 261 | 0 | 0.364 | 1 | 1 | cs | TRUE
7 | LV_10-2_0_5_line_7 |  | 6 | 8 | 0.018262 | 0.125 | 0.08 | 261 | 0 | 0.364 | 1 | 1 | cs | TRUE
8 | LV_10-2_0_5_line_8 |  | 7 | 9 | 0.023842 | 0.125 | 0.08 | 261 | 0 | 0.364 | 1 | 1 | cs | TRUE
9 | LV_10-2_0_5_line_9 |  | 8 | 10 | 0.033707 | 0.125 | 0.08 | 261 | 0 | 0.364 | 1 | 1 | cs | TRUE
10 | LV_10-2_0_5_line_10 |  | 9 | 11 | 0.031445 | 0.125 | 0.08 | 261 | 0 | 0.364 | 1 | 1 | cs | TRUE
11 | LV_10-2_0_5_line_11 |  | 10 | 12 | 0.030546 | 0.125 | 0.08 | 261 | 0 | 0.364 | 1 | 1 | cs | TRUE
12 | LV_10-2_0_5_line_12 |  | 10 | 13 | 0.022849 | 0.125 | 0.08 | 261 | 0 | 0.364 | 1 | 1 | cs | TRUE
13 | LV_10-2_0_5_line_13 |  | 12 | 25 | 0.040067 | 0.125 | 0.08 | 261 | 0 | 0.364 | 1 | 1 | cs | TRUE
14 | LV_10-2_0_5_line_14 |  | 13 | 15 | 0.012676 | 0.125 | 0.08 | 261 | 0 | 0.364 | 1 | 1 | cs | TRUE
15 | LV_10-2_0_5_line_15 |  | 14 | 15 | 0.016945 | 0.125 | 0.08 | 261 | 0 | 0.364 | 1 | 1 | cs | TRUE
16 | LV_10-2_0_5_line_16 |  | 14 | 16 | 0.015096 | 0.125 | 0.08 | 261 | 0 | 0.364 | 1 | 1 | cs | TRUE
17 | LV_10-2_0_5_line_17 |  | 15 | 17 | 0.015735 | 0.125 | 0.08 | 261 | 0 | 0.364 | 1 | 1 | cs | TRUE
18 | LV_10-2_0_5_line_18 |  | 16 | 18 | 0.014732 | 0.125 | 0.08 | 261 | 0 | 0.364 | 1 | 1 | cs | TRUE
19 | LV_10-2_0_5_line_19 |  | 16 | 19 | 0.016503 | 0.125 | 0.08 | 261 | 0 | 0.364 | 1 | 1 | cs | TRUE
20 | LV_10-2_0_5_line_20 |  | 17 | 20 | 0.022112 | 0.125 | 0.08 | 261 | 0 | 0.364 | 1 | 1 | cs | TRUE
21 | LV_10-2_0_5_line_21 |  | 18 | 21 | 0.019626 | 0.125 | 0.08 | 261 | 0 | 0.364 | 1 | 1 | cs | TRUE
22 | LV_10-2_0_5_line_22 |  | 19 | 22 | 0.028686 | 0.125 | 0.08 | 261 | 0 | 0.364 | 1 | 1 | cs | TRUE
23 | LV_10-2_0_5_line_23 |  | 20 | 23 | 0.0055003 | 0.125 | 0.08 | 261 | 0 | 0.364 | 1 | 1 | cs | TRUE
24 | LV_10-2_0_5_line_24 |  | 21 | 24 | 0.012336 | 0.125 | 0.08 | 261 | 0 | 0.364 | 1 | 1 | cs | TRUE
25 | LV_10-2_0_5_line_25 |  | 23 | 28 | 0.020968 | 0.125 | 0.08 | 261 | 0 | 0.364 | 1 | 1 | cs | TRUE
26 | LV_10-2_0_5_line_26 |  | 24 | 56 | 0.017732 | 0.125 | 0.08 | 261 | 0 | 0.364 | 1 | 1 | cs | TRUE
27 | LV_10-2_0_5_line_27 |  | 24 | 53 | 0.014338 | 0.125 | 0.08 | 261 | 0 | 0.364 | 1 | 1 | cs | TRUE
28 | LV_10-2_0_5_line_28 |  | 25 | 26 | 0.033991 | 0.125 | 0.08 | 261 | 0 | 0.364 | 1 | 1 | cs | TRUE
29 | LV_10-2_0_5_line_29 |  | 27 | 28 | 0.020679 | 0.125 | 0.08 | 261 | 0 | 0.364 | 1 | 1 | cs | TRUE
30 | LV_10-2_0_5_line_30 |  | 27 | 29 | 0.0047126 | 0.125 | 0.08 | 261 | 0 | 0.364 | 1 | 1 | cs | TRUE
31 | LV_10-2_0_5_line_31 |  | 29 | 30 | 0.015452 | 0.125 | 0.08 | 261 | 0 | 0.364 | 1 | 1 | cs | TRUE
32 | LV_10-2_0_5_line_32 |  | 31 | 32 | 0.010996 | 0.125 | 0.08 | 261 | 0 | 0.364 | 1 | 1 | cs | TRUE
33 | LV_10-2_0_5_line_33 |  | 32 | 33 | 0.02813 | 0.125 | 0.08 | 261 | 0 | 0.364 | 1 | 1 | cs | TRUE
34 | LV_10-2_0_5_line_34 |  | 32 | 34 | 0.0078102 | 0.125 | 0.08 | 261 | 0 | 0.364 | 1 | 1 | cs | TRUE
35 | LV_10-2_0_5_line_35 |  | 33 | 35 | 0.033849 | 0.125 | 0.08 | 261 | 0 | 0.364 | 1 | 1 | cs | TRUE
36 | LV_10-2_0_5_line_36 |  | 33 | 36 | 0.0077935 | 0.125 | 0.08 | 261 | 0 | 0.364 | 1 | 1 | cs | TRUE
37 | LV_10-2_0_5_line_37 |  | 34 | 37 | 0.018268 | 0.125 | 0.08 | 261 | 0 | 0.364 | 1 | 1 | cs | TRUE
38 | LV_10-2_0_5_line_38 |  | 35 | 38 | 0.0090931 | 0.125 | 0.08 | 261 | 0 | 0.364 | 1 | 1 | cs | TRUE
39 | LV_10-2_0_5_line_39 |  | 35 | 39 | 0.020236 | 0.125 | 0.08 | 261 | 0 | 0.364 | 1 | 1 | cs | TRUE
40 | LV_10-2_0_5_line_40 |  | 36 | 40 | 0.0084711 | 0.125 | 0.08 | 261 | 0 | 0.364 | 1 | 1 | cs | TRUE
41 | LV_10-2_0_5_line_41 |  | 37 | 41 | 0.0084417 | 0.125 | 0.08 | 261 | 0 | 0.364 | 1 | 1 | cs | TRUE
42 | LV_10-2_0_5_line_42 |  | 38 | 70 | 0.019719 | 0.125 | 0.08 | 261 | 0 | 0.364 | 1 | 1 | cs | TRUE
43 | LV_10-2_0_5_line_43 |  | 39 | 65 | 0.012275 | 0.125 | 0.08 | 261 | 0 | 0.364 | 1 | 1 | cs | TRUE
44 | LV_10-2_0_5_line_44 |  | 40 | 202 | 0.018262 | 0.125 | 0.08 | 261 | 0 | 0.364 | 1 | 1 | cs | TRUE
45 | LV_10-2_0_5_line_45 |  | 41 | 178 | 0.017882 | 0.125 | 0.08 | 261 | 0 | 0.364 | 1 | 1 | cs | TRUE
46 | LV_10-2_0_5_line_46 |  | 42 | 43 | 0.013822 | 0.125 | 0.08 | 261 | 0 | 0.364 | 1 | 1 | cs | TRUE
47 | LV_10-2_0_5_line_47 |  | 42 | 44 | 0.015489 | 0.125 | 0.08 | 261 | 0 | 0.364 | 1 | 1 | cs | TRUE
48 | LV_10-2_0_5_line_48 |  | 44 | 45 | 0.009788 | 0.125 | 0.08 | 261 | 0 | 0.364 | 1 | 1 | cs | TRUE
49 | LV_10-2_0_5_line_49 |  | 44 | 46 | 0.013881 | 0.125 | 0.08 | 261 | 0 | 0.364 | 1 | 1 | cs | TRUE
50 | LV_10-2_0_5_line_50 |  | 46 | 47 | 0.026808 | 0.125 | 0.08 | 261 | 0 | 0.364 | 1 | 1 | cs | TRUE
51 | LV_10-2_0_5_line_51 |  | 47 | 48 | 0.015454 | 0.125 | 0.08 | 261 | 0 | 0.364 | 1 | 1 | cs | TRUE
52 | LV_10-2_0_5_line_52 |  | 48 | 49 | 0.0081249 | 0.125 | 0.08 | 261 | 0 | 0.364 | 1 | 1 | cs | TRUE
53 | LV_10-2_0_5_line_53 |  | 49 | 50 | 0.010838 | 0.125 | 0.08 | 261 | 0 | 0.364 | 1 | 1 | cs | TRUE
54 | LV_10-2_0_5_line_54 |  | 50 | 51 | 0.021041 | 0.125 | 0.08 | 261 | 0 | 0.364 | 1 | 1 | cs | TRUE
55 | LV_10-2_0_5_line_55 |  | 50 | 52 | 0.010692 | 0.125 | 0.08 | 261 | 0 | 0.364 | 1 | 1 | cs | TRUE
56 | LV_10-2_0_5_line_56 |  | 51 | 53 | 0.0061843 | 0.125 | 0.08 | 261 | 0 | 0.364 | 1 | 1 | cs | TRUE
57 | LV_10-2_0_5_line_57 |  | 52 | 54 | 0.01764 | 0.125 | 0.08 | 261 | 0 | 0.364 | 1 | 1 | cs | TRUE
58 | LV_10-2_0_5_line_58 |  | 54 | 55 | 0.0010732 | 0.125 | 0.08 | 261 | 0 | 0.364 | 1 | 1 | cs | TRUE
59 | LV_10-2_0_5_line_59 |  | 56 | 57 | 0.033698 | 0.125 | 0.08 | 261 | 0 | 0.364 | 1 | 1 | cs | TRUE
60 | LV_10-2_0_5_line_60 |  | 57 | 63 | 0.016341 | 0.125 | 0.08 | 261 | 0 | 0.364 | 1 | 2 | cs | TRUE
61 | LV_10-2_0_5_line_61 |  | 57 | 60 | 0.029029 | 0.125 | 0.08 | 261 | 0 | 0.364 | 1 | 2 | cs | TRUE
62 | LV_10-2_0_5_line_62 |  | 58 | 59 | 0.017278 | 0.125 | 0.08 | 261 | 0 | 0.364 | 1 | 2 | cs | TRUE
63 | LV_10-2_0_5_line_63 |  | 58 | 60 | 0.003095 | 0.125 | 0.08 | 261 | 0 | 0.364 | 1 | 2 | cs | TRUE
64 | LV_10-2_0_5_line_64 |  | 59 | 61 | 0.023173 | 0.125 | 0.08 | 261 | 0 | 0.364 | 1 | 2 | cs | TRUE
65 | LV_10-2_0_5_line_65 |  | 61 | 62 | 0.0079723 | 0.125 | 0.08 | 261 | 0 | 0.364 | 1 | 2 | cs | TRUE
66 | LV_10-2_0_5_line_66 |  | 62 | 64 | 0.028103 | 0.125 | 0.08 | 261 | 0 | 0.364 | 1 | 2 | cs | TRUE
67 | LV_10-2_0_5_line_67 |  | 62 | 65 | 0.005208 | 0.125 | 0.08 | 261 | 0 | 0.364 | 1 | 1 | cs | TRUE
68 | LV_10-2_0_5_line_68 |  | 63 | 66 | 0.016816 | 0.125 | 0.08 | 261 | 0 | 0.364 | 1 | 2 | cs | TRUE
69 | LV_10-2_0_5_line_69 |  | 63 | 67 | 0.021361 | 0.125 | 0.08 | 261 | 0 | 0.364 | 1 | 1 | cs | TRUE
70 | LV_10-2_0_5_line_70 |  | 64 | 71 | 0.0018485 | 0.125 | 0.08 | 261 | 0 | 0.364 | 1 | 2 | cs | TRUE
71 | LV_10-2_0_5_line_71 |  | 65 | 68 | 0.045449 | 0.125 | 0.08 | 261 | 0 | 0.364 | 1 | 1 | cs | TRUE
72 | LV_10-2_0_5_line_72 |  | 66 | 87 | 0.015686 | 0.125 | 0.08 | 261 | 0 | 0.364 | 1 | 2 | cs | TRUE
73 | LV_10-2_0_5_line_73 |  | 67 | 88 | 0.036327 | 0.125 | 0.08 | 261 | 0 | 0.364 | 1 | 1 | cs | TRUE
74 | LV_10-2_0_5_line_74 |  | 68 | 69 | 0.065498 | 0.125 | 0.08 | 261 | 0 | 0.364 | 1 | 1 | cs | TRUE
75 | LV_10-2_0_5_line_75 |  | 69 | 72 | 0.0016598 | 0.125 | 0.08 | 261 | 0 | 0.364 | 1 | 1 | cs | TRUE
76 | LV_10-2_0_5_line_76 |  | 70 | 73 | 0.0084608 | 0.125 | 0.08 | 261 | 0 | 0.364 | 1 | 1 | cs | TRUE
77 | LV_10-2_0_5_line_77 |  | 71 | 74 | 0.015362 | 0.125 | 0.08 | 261 | 0 | 0.364 | 1 | 2 | cs | TRUE
78 | LV_10-2_0_5_line_78 |  | 72 | 128 | 0.029295 | 0.125 | 0.08 | 261 | 0 | 0.364 | 1 | 1 | cs | TRUE
79 | LV_10-2_0_5_line_79 |  | 73 | 200 | 0.015233 | 0.125 | 0.08 | 261 | 0 | 0.364 | 1 | 1 | cs | TRUE
80 | LV_10-2_0_5_line_80 |  | 74 | 75 | 0.018299 | 0.125 | 0.08 | 261 | 0 | 0.364 | 1 | 2 | cs | TRUE
81 | LV_10-2_0_5_line_81 |  | 74 | 76 | 0.01472 | 0.125 | 0.08 | 261 | 0 | 0.364 | 1 | 1 | cs | TRUE
82 | LV_10-2_0_5_line_82 |  | 75 | 77 | 0.010095 | 0.125 | 0.08 | 261 | 0 | 0.364 | 1 | 2 | cs | TRUE
83 | LV_10-2_0_5_line_83 |  | 76 | 78 | 0.0050317 | 0.125 | 0.08 | 261 | 0 | 0.364 | 1 | 1 | cs | TRUE
84 | LV_10-2_0_5_line_84 |  | 77 | 79 | 0.020417 | 0.125 | 0.08 | 261 | 0 | 0.364 | 1 | 2 | cs | TRUE
85 | LV_10-2_0_5_line_85 |  | 78 | 83 | 0.019114 | 0.125 | 0.08 | 261 | 0 | 0.364 | 1 | 1 | cs | TRUE
86 | LV_10-2_0_5_line_86 |  | 79 | 80 | 5.8149e-05 | 0.125 | 0.08 | 261 | 0 | 0.364 | 1 | 2 | cs | TRUE
87 | LV_10-2_0_5_line_87 |  | 80 | 81 | 0.010506 | 0.125 | 0.08 | 261 | 0 | 0.364 | 1 | 2 | cs | TRUE
88 | LV_10-2_0_5_line_88 |  | 81 | 82 | 0.05713 | 0.125 | 0.08 | 261 | 0 | 0.364 | 1 | 2 | cs | TRUE
89 | LV_10-2_0_5_line_89 |  | 82 | 117 | 0.011891 | 0.125 | 0.08 | 261 | 0 | 0.364 | 1 | 2 | cs | TRUE
90 | LV_10-2_0_5_line_90 |  | 83 | 84 | 0.0048156 | 0.125 | 0.08 | 261 | 0 | 0.364 | 1 | 1 | cs | TRUE
91 | LV_10-2_0_5_line_91 |  | 84 | 85 | 0.0037769 | 0.125 | 0.08 | 261 | 0 | 0.364 | 1 | 1 | cs | TRUE
92 | LV_10-2_0_5_line_92 |  | 85 | 86 | 0.014008 | 0.125 | 0.08 | 261 | 0 | 0.364 | 1 | 1 | cs | TRUE
93 | LV_10-2_0_5_line_93 |  | 86 | 89 | 0.007345 | 0.125 | 0.08 | 261 | 0 | 0.364 | 1 | 1 | cs | TRUE
94 | LV_10-2_0_5_line_94 |  | 87 | 188 | 0.012391 | 0.125 | 0.08 | 261 | 0 | 0.364 | 1 | 2 | cs | TRUE
95 | LV_10-2_0_5_line_95 |  | 88 | 194 | 0.027273 | 0.125 | 0.08 | 261 | 0 | 0.364 | 1 | 1 | cs | TRUE
96 | LV_10-2_0_5_line_96 |  | 89 | 129 | 0.0068902 | 0.125 | 0.08 | 261 | 0 | 0.364 | 1 | 1 | cs | TRUE
97 | LV_10-2_0_5_line_97 |  | 90 | 91 | 0.010779 | 0.125 | 0.08 | 261 | 0 | 0.364 | 1 | 1 | cs | TRUE
98 | LV_10-2_0_5_line_98 |  | 90 | 92 | 0.014491 | 0.125 | 0.08 | 261 | 0 | 0.364 | 1 | 1 | cs | TRUE
99 | LV_10-2_0_5_line_99 |  | 91 | 93 | 0.003006 | 0.125 | 0.08 | 261 | 0 | 0.364 | 1 | 1 | cs | TRUE
100 | LV_10-2_0_5_line_100 |  | 93 | 97 | 0.024974 | 0.125 | 0.08 | 261 | 0 | 0.364 | 1 | 1 | cs | TRUE
101 | LV_10-2_0_5_line_101 |  | 94 | 95 | 0.043298 | 0.125 | 0.08 | 261 | 0 | 0.364 | 1 | 1 | cs | TRUE
102 | LV_10-2_0_5_line_102 |  | 94 | 96 | 0.016566 | 0.125 | 0.08 | 261 | 0 | 0.364 | 1 | 1 | cs | TRUE
103 | LV_10-2_0_5_line_103 |  | 95 | 100 | 0.026248 | 0.125 | 0.08 | 261 | 0 | 0.364 | 1 | 1 | cs | TRUE
104 | LV_10-2_0_5_line_104 |  | 95 | 99 | 0.041762 | 0.125 | 0.08 | 261 | 0 | 0.364 | 1 | 1 | cs | TRUE
105 | LV_10-2_0_5_line_105 |  | 96 | 121 | 0.012954 | 0.125 | 0.08 | 261 | 0 | 0.364 | 1 | 1 | cs | TRUE
106 | LV_10-2_0_5_line_106 |  | 96 | 118 | 0.003768 | 0.125 | 0.08 | 261 | 0 | 0.364 | 1 | 1 | cs | TRUE
107 | LV_10-2_0_5_line_107 |  | 97 | 98 | 0.056272 | 0.125 | 0.08 | 261 | 0 | 0.364 | 1 | 1 | cs | TRUE
108 | LV_10-2_0_5_line_108 |  | 97 | 99 | 0.067056 | 0.125 | 0.08 | 261 | 0 | 0.364 | 1 | 1 | cs | TRUE
109 | LV_10-2_0_5_line_109 |  | 98 | 102 | 0.018365 | 0.125 | 0.08 | 261 | 0 | 0.364 | 1 | 1 | cs | TRUE
110 | LV_10-2_0_5_line_110 |  | 98 | 103 | 0.021856 | 0.125 | 0.08 | 261 | 0 | 0.364 | 1 | 1 | cs | TRUE
111 | LV_10-2_0_5_line_111 |  | 100 | 101 | 8.1168e-05 | 0.125 | 0.08 | 261 | 0 | 0.364 | 1 | 1 | cs | TRUE
112 | LV_10-2_0_5_line_112 |  | 102 | 104 | 0.020499 | 0.125 | 0.08 | 261 | 0 | 0.364 | 1 | 1 | cs | TRUE
113 | LV_10-2_0_5_line_113 |  | 103 | 105 | 0.00012892 | 0.125 | 0.08 | 261 | 0 | 0.364 | 1 | 1 | cs | TRUE
114 | LV_10-2_0_5_line_114 |  | 104 | 107 | 0.037771 | 0.125 | 0.08 | 261 | 0 | 0.364 | 1 | 1 | cs | TRUE
115 | LV_10-2_0_5_line_115 |  | 105 | 106 | 0.014333 | 0.125 | 0.08 | 261 | 0 | 0.364 | 1 | 1 | cs | TRUE
116 | LV_10-2_0_5_line_116 |  | 107 | 108 | 0.0076742 | 0.125 | 0.08 | 261 | 0 | 0.364 | 1 | 1 | cs | TRUE
117 | LV_10-2_0_5_line_117 |  | 108 | 109 | 0.020701 | 0.125 | 0.08 | 261 | 0 | 0.364 | 1 | 1 | cs | TRUE
118 | LV_10-2_0_5_line_118 |  | 108 | 110 | 0.091405 | 0.125 | 0.08 | 261 | 0 | 0.364 | 1 | 1 | cs | TRUE
119 | LV_10-2_0_5_line_119 |  | 109 | 114 | 0.025088 | 0.125 | 0.08 | 261 | 0 | 0.364 | 1 | 1 | cs | TRUE
120 | LV_10-2_0_5_line_120 |  | 111 | 112 | 0.0289 | 0.125 | 0.08 | 261 | 0 | 0.364 | 1 | 2 | cs | TRUE
121 | LV_10-2_0_5_line_121 |  | 111 | 113 | 0.024678 | 0.125 | 0.08 | 261 | 0 | 0.364 | 1 | 2 | cs | TRUE
122 | LV_10-2_0_5_line_122 |  | 112 | 143 | 0.023177 | 0.125 | 0.08 | 261 | 0 | 0.364 | 1 | 1 | cs | TRUE
123 | LV_10-2_0_5_line_123 |  | 112 | 136 | 0.050937 | 0.125 | 0.08 | 261 | 0 | 0.364 | 1 | 1 | cs | TRUE
124 | LV_10-2_0_5_line_124 |  | 113 | 166 | 0.031018 | 0.125 | 0.08 | 261 | 0 | 0.364 | 1 | 2 | cs | TRUE
125 | LV_10-2_0_5_line_125 |  | 114 | 115 | 0.030449 | 0.125 | 0.08 | 261 | 0 | 0.364 | 1 | 1 | cs | TRUE
126 | LV_10-2_0_5_line_126 |  | 116 | 117 | 0.026105 | 0.125 | 0.08 | 261 | 0 | 0.364 | 1 | 1 | cs | TRUE
127 | LV_10-2_0_5_line_127 |  | 117 | 120 | 0.032644 | 0.125 | 0.08 | 261 | 0 | 0.364 | 1 | 2 | cs | TRUE
128 | LV_10-2_0_5_line_128 |  | 118 | 119 | 0.026607 | 0.125 | 0.08 | 261 | 0 | 0.364 | 1 | 1 | cs | TRUE
129 | LV_10-2_0_5_line_129 |  | 119 | 122 | 0.0039908 | 0.125 | 0.08 | 261 | 0 | 0.364 | 1 | 1 | cs | TRUE
130 | LV_10-2_0_5_line_130 |  | 119 | 123 | 0.013414 | 0.125 | 0.08 | 261 | 0 | 0.364 | 1 | 1 | cs | TRUE
131 | LV_10-2_0_5_line_131 |  | 120 | 124 | 0.024864 | 0.125 | 0.08 | 261 | 0 | 0.364 | 1 | 1 | cs | TRUE
132 | LV_10-2_0_5_line_132 |  | 122 | 124 | 0.0074679 | 0.125 | 0.08 | 261 | 0 | 0.364 | 1 | 1 | cs | TRUE
133 | LV_10-2_0_5_line_133 |  | 125 | 126 | 0.043029 | 0.125 | 0.08 | 261 | 0 | 0.364 | 1 | 1 | cs | TRUE
134 | LV_10-2_0_5_line_134 |  | 125 | 127 | 0.018556 | 0.125 | 0.08 | 261 | 0 | 0.364 | 1 | 1 | cs | TRUE
135 | LV_10-2_0_5_line_135 |  | 126 | 128 | 0.021123 | 0.125 | 0.08 | 261 | 0 | 0.364 | 1 | 1 | cs | TRUE
136 | LV_10-2_0_5_line_136 |  | 129 | 130 | 0.010844 | 0.125 | 0.08 | 261 | 0 | 0.364 | 1 | 1 | cs | TRUE
137 | LV_10-2_0_5_line_137 |  | 130 | 131 | 0.0027528 | 0.125 | 0.08 | 261 | 0 | 0.364 | 1 | 1 | cs | TRUE
138 | LV_10-2_0_5_line_138 |  | 132 | 133 | 0.00012749 | 0.125 | 0.08 | 261 | 0 | 0.364 | 1 | 1 | cs | TRUE
139 | LV_10-2_0_5_line_139 |  | 132 | 134 | 0.024722 | 0.125 | 0.08 | 261 | 0 | 0.364 | 1 | 1 | cs | TRUE
140 | LV_10-2_0_5_line_140 |  | 133 | 135 | 0.025765 | 0.125 | 0.08 | 261 | 0 | 0.364 | 1 | 1 | cs | TRUE
141 | LV_10-2_0_5_line_141 |  | 134 | 136 | 0.051558 | 0.125 | 0.08 | 261 | 0 | 0.364 | 1 | 1 | cs | TRUE
142 | LV_10-2_0_5_line_142 |  | 134 | 137 | 0.051512 | 0.125 | 0.08 | 261 | 0 | 0.364 | 1 | 1 | cs | TRUE
143 | LV_10-2_0_5_line_143 |  | 135 | 138 | 0.0058639 | 0.125 | 0.08 | 261 | 0 | 0.364 | 1 | 1 | cs | TRUE
144 | LV_10-2_0_5_line_144 |  | 136 | 139 | 0.023828 | 0.125 | 0.08 | 261 | 0 | 0.364 | 1 | 1 | cs | TRUE
145 | LV_10-2_0_5_line_145 |  | 137 | 140 | 0.006241 | 0.125 | 0.08 | 261 | 0 | 0.364 | 1 | 1 | cs | TRUE
146 | LV_10-2_0_5_line_146 |  | 137 | 141 | 0.026354 | 0.125 | 0.08 | 261 | 0 | 0.364 | 1 | 1 | cs | TRUE
147 | LV_10-2_0_5_line_147 |  | 138 | 142 | 0.0027211 | 0.125 | 0.08 | 261 | 0 | 0.364 | 1 | 1 | cs | TRUE
148 | LV_10-2_0_5_line_148 |  | 139 | 144 | 0.00030285 | 0.125 | 0.08 | 261 | 0 | 0.364 | 1 | 1 | cs | TRUE
149 | LV_10-2_0_5_line_149 |  | 140 | 145 | 0.038104 | 0.125 | 0.08 | 261 | 0 | 0.364 | 1 | 1 | cs | TRUE
150 | LV_10-2_0_5_line_150 |  | 140 | 146 | 0.013196 | 0.125 | 0.08 | 261 | 0 | 0.364 | 1 | 1 | cs | TRUE
151 | LV_10-2_0_5_line_151 |  | 141 | 147 | 0.0029616 | 0.125 | 0.08 | 261 | 0 | 0.364 | 1 | 1 | cs | TRUE
152 | LV_10-2_0_5_line_152 |  | 142 | 155 | 0.020712 | 0.125 | 0.08 | 261 | 0 | 0.364 | 1 | 1 | cs | TRUE
153 | LV_10-2_0_5_line_153 |  | 143 | 157 | 0.033868 | 0.125 | 0.08 | 261 | 0 | 0.364 | 1 | 1 | cs | TRUE
154 | LV_10-2_0_5_line_154 |  | 144 | 152 | 0.030389 | 0.125 | 0.08 | 261 | 0 | 0.364 | 1 | 1 | cs | TRUE
155 | LV_10-2_0_5_line_155 |  | 145 | 162 | 0.032116 | 0.125 | 0.08 | 261 | 0 | 0.364 | 1 | 1 | cs | TRUE
156 | LV_10-2_0_5_line_156 |  | 147 | 151 | 0.023205 | 0.125 | 0.08 | 261 | 0 | 0.364 | 1 | 1 | cs | TRUE
157 | LV_10-2_0_5_line_157 |  | 148 | 149 | 0.026479 | 0.125 | 0.08 | 261 | 0 | 0.364 | 1 | 1 | cs | TRUE
158 | LV_10-2_0_5_line_158 |  | 148 | 150 | 0.0017478 | 0.125 | 0.08 | 261 | 0 | 0.364 | 1 | 1 | cs | TRUE
159 | LV_10-2_0_5_line_159 |  | 149 | 151 | 0.002135 | 0.125 | 0.08 | 261 | 0 | 0.364 | 1 | 1 | cs | TRUE
160 | LV_10-2_0_5_line_160 |  | 152 | 153 | 0.00070819 | 0.125 | 0.08 | 261 | 0 | 0.364 | 1 | 1 | cs | TRUE
161 | LV_10-2_0_5_line_161 |  | 153 | 154 | 0.017925 | 0.125 | 0.08 | 261 | 0 | 0.364 | 1 | 1 | cs | TRUE
162 | LV_10-2_0_5_line_162 |  | 155 | 156 | 0.00054415 | 0.125 | 0.08 | 261 | 0 | 0.364 | 1 | 1 | cs | TRUE
163 | LV_10-2_0_5_line_163 |  | 157 | 158 | 0.012595 | 0.125 | 0.08 | 261 | 0 | 0.364 | 1 | 1 | cs | TRUE
164 | LV_10-2_0_5_line_164 |  | 159 | 160 | 0.031101 | 0.125 | 0.08 | 261 | 0 | 0.364 | 1 | 1 | cs | TRUE
165 | LV_10-2_0_5_line_165 |  | 159 | 161 | 0.032387 | 0.125 | 0.08 | 261 | 0 | 0.364 | 1 | 1 | cs | TRUE
166 | LV_10-2_0_5_line_166 |  | 160 | 162 | 0.014104 | 0.125 | 0.08 | 261 | 0 | 0.364 | 1 | 1 | cs | TRUE
167 | LV_10-2_0_5_line_167 |  | 161 | 163 | 0.062264 | 0.125 | 0.08 | 261 | 0 | 0.364 | 1 | 1 | cs | TRUE
168 | LV_10-2_0_5_line_168 |  | 161 | 164 | 0.11924 | 0.125 | 0.08 | 261 | 0 | 0.364 | 1 | 1 | cs | TRUE
169 | LV_10-2_0_5_line_169 |  | 164 | 165 | 0.044837 | 0.125 | 0.08 | 261 | 0 | 0.364 | 1 | 1 | cs | TRUE
170 | LV_10-2_0_5_line_170 |  | 166 | 167 | 0.045953 | 0.125 | 0.08 | 261 | 0 | 0.364 | 1 | 2 | cs | TRUE
171 | LV_10-2_0_5_line_171 |  | 167 | 168 | 0.019266 | 0.125 | 0.08 | 261 | 0 | 0.364 | 1 | 2 | cs | TRUE
172 | LV_10-2_0_5_line_172 |  | 168 | 169 | 0.019875 | 0.125 | 0.08 | 261 | 0 | 0.364 | 1 | 2 | cs | TRUE
173 | LV_10-2_0_5_line_173 |  | 169 | 170 | 0.029826 | 0.125 | 0.08 | 261 | 0 | 0.364 | 1 | 2 | cs | TRUE
174 | LV_10-2_0_5_line_174 |  | 170 | 193 | 0.011838 | 0.125 | 0.08 | 261 | 0 | 0.364 | 1 | 2 | cs | TRUE
175 | LV_10-2_0_5_line_175 |  | 171 | 172 | 0.0042962 | 0.125 | 0.08 | 261 | 0 | 0.364 | 1 | 1 | cs | TRUE
176 | LV_10-2_0_5_line_176 |  | 172 | 173 | 0.05292 | 0.125 | 0.08 | 261 | 0 | 0.364 | 1 | 1 | cs | TRUE
177 | LV_10-2_0_5_line_177 |  | 173 | 176 | 0.052447 | 0.125 | 0.08 | 261 | 0 | 0.364 | 1 | 1 | cs | TRUE
178 | LV_10-2_0_5_line_178 |  | 174 | 175 | 0.03277 | 0.125 | 0.08 | 261 | 0 | 0.364 | 1 | 1 | cs | TRUE
179 | LV_10-2_0_5_line_179 |  | 175 | 179 | 0.040465 | 0.125 | 0.08 | 261 | 0 | 0.364 | 1 | 1 | cs | TRUE
180 | LV_10-2_0_5_line_180 |  | 176 | 177 | 0.042458 | 0.125 | 0.08 | 261 | 0 | 0.364 | 1 | 1 | cs | TRUE
181 | LV_10-2_0_5_line_181 |  | 177 | 178 | 0.0073988 | 0.125 | 0.08 | 261 | 0 | 0.364 | 1 | 1 | cs | TRUE
182 | LV_10-2_0_5_line_182 |  | 179 | 180 | 0.0073423 | 0.125 | 0.08 | 261 | 0 | 0.364 | 1 | 1 | cs | TRUE
183 | LV_10-2_0_5_line_183 |  | 180 | 199 | 0.016962 | 0.125 | 0.08 | 261 | 0 | 0.364 | 1 | 1 | cs | TRUE
184 | LV_10-2_0_5_line_184 |  | 181 | 182 | 0.010912 | 0.125 | 0.08 | 261 | 0 | 0.364 | 1 | 1 | cs | TRUE
185 | LV_10-2_0_5_line_185 |  | 181 | 183 | 0.031986 | 0.125 | 0.08 | 261 | 0 | 0.364 | 1 | 1 | cs | TRUE
186 | LV_10-2_0_5_line_186 |  | 183 | 184 | 0.014896 | 0.125 | 0.08 | 261 | 0 | 0.364 | 1 | 2 | cs | TRUE
187 | LV_10-2_0_5_line_187 |  | 183 | 185 | 0.012366 | 0.125 | 0.08 | 261 | 0 | 0.364 | 1 | 2 | cs | TRUE
188 | LV_10-2_0_5_line_188 |  | 184 | 186 | 0.0041493 | 0.125 | 0.08 | 261 | 0 | 0.364 | 1 | 2 | cs | TRUE
189 | LV_10-2_0_5_line_189 |  | 185 | 187 | 0.022589 | 0.125 | 0.08 | 261 | 0 | 0.364 | 1 | 1 | cs | TRUE
190 | LV_10-2_0_5_line_190 |  | 185 | 188 | 0.024968 | 0.125 | 0.08 | 261 | 0 | 0.364 | 1 | 2 | cs | TRUE
191 | LV_10-2_0_5_line_191 |  | 186 | 189 | 0.025053 | 0.125 | 0.08 | 261 | 0 | 0.364 | 1 | 2 | cs | TRUE
192 | LV_10-2_0_5_line_192 |  | 187 | 190 | 0.018735 | 0.125 | 0.08 | 261 | 0 | 0.364 | 1 | 1 | cs | TRUE
193 | LV_10-2_0_5_line_193 |  | 189 | 192 | 0.015424 | 0.125 | 0.08 | 261 | 0 | 0.364 | 1 | 2 | cs | TRUE
194 | LV_10-2_0_5_line_194 |  | 191 | 192 | 0.007781 | 0.125 | 0.08 | 261 | 0 | 0.364 | 1 | 2 | cs | TRUE
195 | LV_10-2_0_5_line_195 |  | 191 | 193 | 0.027222 | 0.125 | 0.08 | 261 | 0 | 0.364 | 1 | 2 | cs | TRUE
196 | LV_10-2_0_5_line_196 |  | 194 | 195 | 0.010432 | 0.125 | 0.08 | 261 | 0 | 0.364 | 1 | 1 | cs | TRUE
197 | LV_10-2_0_5_line_197 |  | 195 | 196 | 0.0054952 | 0.125 | 0.08 | 261 | 0 | 0.364 | 1 | 1 | cs | TRUE
198 | LV_10-2_0_5_line_198 |  | 196 | 197 | 0.0029301 | 0.125 | 0.08 | 261 | 0 | 0.364 | 1 | 1 | cs | TRUE
199 | LV_10-2_0_5_line_199 |  | 197 | 198 | 0.0098122 | 0.125 | 0.08 | 261 | 0 | 0.364 | 1 | 1 | cs | TRUE
200 | LV_10-2_0_5_line_200 |  | 199 | 200 | 0.0084369 | 0.125 | 0.08 | 261 | 0 | 0.364 | 1 | 1 | cs | TRUE
201 | LV_10-2_0_5_line_201 |  | 201 | 202 | 0.0084417 | 0.125 | 0.08 | 261 | 0 | 0.364 | 1 | 1 | cs | TRUE
202 | LV_10-2_0_5_line_202 |  | 201 | 203 | 0.018573 | 0.125 | 0.08 | 261 | 0 | 0.364 | 1 | 1 | cs | TRUE
203 | LV_10-2_0_5_line_203 |  | 203 | 204 | 0.0046388 | 0.125 | 0.08 | 261 | 0 | 0.364 | 1 | 1 | cs | TRUE

## trafo
| name | std_type | hv_bus | lv_bus | sn_mva | vn_hv_kv | vn_lv_kv | vk_percent | vkr_percent | pfe_kw | i0_percent | shift_degree | tap_side | tap_neutral | tap_min | tap_max | tap_step_percent | tap_step_degree | tap_pos | tap_phase_shifter | parallel | df | in_service
0 | LV_10-2_0_5_trafo_155 | 0.63 MVA 20/0.4 kV | 205 | 183 | 0.63 | 20 | 0.4 | 6 | 1.206 | 1.65 | 0.2619 | 150 | hv | 0 | -2 | 2 | 2.5 | 0 | 0 | FALSE | 1 | 1 | TRUE

## line_geodata
| x0 | y0 | x1 | y1 | x2 | y2 | x3 | y3 | x4 | y4
0 | 2675059.7795 | 1235976.8944 | 2675051.7396 | 1235977.4798
1 | 2675103.7717 | 1235973.691 | 2675059.7795 | 1235976.8944
2 | 2675103.7717 | 1235973.691 | 2675263.792 | 1236098.6906
3 | 2675314.2318 | 1236011.7189 | 2675263.792 | 1236098.6906
4 | 2675314.2318 | 1236011.7189 | 2675315.0123 | 1236010.3732
5 | 2674927.9686 | 1236066.8013 | 2674923.8405 | 1236078.3583 | 2674922.2566 | 1236082.9848
6 | 2674927.9686 | 1236066.8013 | 2674935.3353 | 1236046.1772
7 | 2674916.3417 | 1236100.2621 | 2674922.2566 | 1236082.9848
8 | 2674943.2096 | 1236023.6748 | 2674941.727 | 1236028.2828 | 2674935.3353 | 1236046.1772
9 | 2674910.3632 | 1236132.8815 | 2674909.8624 | 1236119.188 | 2674916.3417 | 1236100.2621
10 | 2674943.2096 | 1236023.6748 | 2674948.7532 | 1236006.4453 | 2674949.5886 | 1235993.1254
11 | 2674910.3632 | 1236132.8815 | 2674904.6576 | 1236141.838 | 2674894.8242 | 1236151.0759 | 2674889.6312 | 1236154.8748
12 | 2674910.3632 | 1236132.8815 | 2674898.5401 | 1236130.0639 | 2674889.2869 | 1236124.7021
13 | 2674889.6312 | 1236154.8748 | 2674878.1195 | 1236163.296 | 2674874.9213 | 1236166.6692 | 2674860.3539 | 1236182.0102
14 | 2674880.0463 | 1236116.1212 | 2674887.3986 | 1236123.6079 | 2674889.2869 | 1236124.7021
15 | 2674880.0463 | 1236116.1212 | 2674870.659 | 1236102.0141
16 | 2674862.2957 | 1236089.4459 | 2674870.659 | 1236102.0141
17 | 2674880.0463 | 1236116.1212 | 2674866.218 | 1236123.6301
18 | 2674862.2957 | 1236089.4459 | 2674853.6895 | 1236077.4894
19 | 2674862.2957 | 1236089.4459 | 2674875.4573 | 1236079.4902
20 | 2674846.7863 | 1236134.1818 | 2674866.218 | 1236123.6301
21 | 2674853.6895 | 1236077.4894 | 2674848.4768 | 1236070.2475 | 2674841.4631 | 1236062.1633
22 | 2674894.0565 | 1236057.7354 | 2674877.4624 | 1236077.9735 | 2674875.4573 | 1236079.4902
23 | 2674846.7863 | 1236134.1818 | 2674841.9527 | 1236136.8065
24 | 2674833.3789 | 1236052.8453 | 2674841.4631 | 1236062.1633
25 | 2674841.9527 | 1236136.8065 | 2674823.5262 | 1236146.8124
26 | 2674833.3789 | 1236052.8453 | 2674820.704 | 1236040.4449
27 | 2674833.3789 | 1236052.8453 | 2674821.8035 | 1236061.3068
28 | 2674837.1277 | 1236205.7533 | 2674842.8896 | 1236203.7133 | 2674850.5057 | 1236193.8692 | 2674856.7676 | 1236185.7869 | 2674860.3539 | 1236182.0102
29 | 2674823.5262 | 1236146.8124 | 2674805.3532 | 1236156.6806
30 | 2674801.2118 | 1236158.9294 | 2674805.3532 | 1236156.6806
31 | 2674787.6328 | 1236166.303 | 2674801.2118 | 1236158.9294
32 | 2674753.4354 | 1236153.6084 | 2674756.6626 | 1236164.1204
33 | 2674747.0602 | 1236126.2094 | 2674753.4354 | 1236153.6084
34 | 2674753.4354 | 1236153.6084 | 2674747.1047 | 1236158.1824
35 | 2674742.0555 | 1236092.7345 | 2674747.0602 | 1236126.2094
36 | 2674747.0602 | 1236126.2094 | 2674741.6855 | 1236131.1452 | 2674741.3177 | 1236131.4784
37 | 2674747.1047 | 1236158.1824 | 2674746.4474 | 1236158.6573 | 2674743.5683 | 1236160.7336 | 2674744.415 | 1236162.0007 | 2674734.4926 | 1236169.4105
38 | 2674742.0555 | 1236092.7345 | 2674736.0256 | 1236099.5408
39 | 2674742.0555 | 1236092.7345 | 2674738.8729 | 1236072.7508
40 | 2674741.3177 | 1236131.4784 | 2674735.0398 | 1236137.1659
41 | 2674727.7288 | 1236174.4616 | 2674734.4926 | 1236169.4105
42 | 2674727.6886 | 1236113.9774 | 2674736.7797 | 1236104.2428 | 2674734.2328 | 1236101.5644 | 2674736.0256 | 1236099.5408
43 | 2674731.8892 | 1236062.8861 | 2674735.151 | 1236066.4852 | 2674738.6399 | 1236071.2879 | 2674738.8729 | 1236072.7508
44 | 2674735.0398 | 1236137.1659 | 2674730.8154 | 1236140.993 | 2674732.1885 | 1236142.5336 | 2674724.4296 | 1236149.6057
45 | 2674727.7288 | 1236174.4616 | 2674725.2629 | 1236176.303 | 2674726.2366 | 1236177.7051 | 2674715.7551 | 1236185.5594
46 | 2674805.6552 | 1236119.267 | 2674793.5826 | 1236125.9979
47 | 2674780.0539 | 1236133.5407 | 2674793.5826 | 1236125.9979
48 | 2674780.0539 | 1236133.5407 | 2674776.8509 | 1236135.4906 | 2674774.1868 | 1236136.113 | 2674771.2461 | 1236137.666
49 | 2674780.0539 | 1236133.5407 | 2674774.1847 | 1236120.9612
50 | 2674774.1847 | 1236120.9612 | 2674767.269 | 1236106.1387 | 2674775.5405 | 1236099.7506
51 | 2674784.5177 | 1236088.5659 | 2674784.2114 | 1236093.054 | 2674775.5405 | 1236099.7506
52 | 2674784.5177 | 1236088.5659 | 2674791.0762 | 1236083.7701
53 | 2674799.8245 | 1236077.3731 | 2674791.0762 | 1236083.7701
54 | 2674799.8245 | 1236077.3731 | 2674816.8108 | 1236064.9563
55 | 2674799.8245 | 1236077.3731 | 2674805.2698 | 1236086.5745
56 | 2674821.8035 | 1236061.3068 | 2674816.8108 | 1236064.9563
57 | 2674805.2698 | 1236086.5745 | 2674814.2536 | 1236101.7555
58 | 2674814.8002 | 1236102.679 | 2674814.2536 | 1236101.7555
59 | 2674800.2235 | 1236013.8567 | 2674808.2357 | 1236026.6441 | 2674818.0089 | 1236037.8081 | 2674820.704 | 1236040.4449
60 | 2674800.2235 | 1236013.8567 | 2674813.2367 | 1236003.9248
61 | 2674800.2235 | 1236013.8567 | 2674776.0485 | 1236029.9277
62 | 2674773.4711 | 1236031.6412 | 2674766.0485 | 1236036.5755 | 2674759.2294 | 1236041.4198
63 | 2674773.4711 | 1236031.6412 | 2674776.0485 | 1236029.9277
64 | 2674759.2294 | 1236041.4198 | 2674741.8573 | 1236053.7608 | 2674740.1558 | 1236054.521
65 | 2674732.8768 | 1236057.7728 | 2674740.1558 | 1236054.521
66 | 2674732.8768 | 1236057.7728 | 2674720.1532 | 1236051.3306 | 2674711.3278 | 1236040.6681
67 | 2674731.8892 | 1236062.8861 | 2674732.8768 | 1236057.7728
68 | 2674813.2367 | 1236003.9248 | 2674827.2849 | 1235994.6818
69 | 2674813.2367 | 1236003.9248 | 2674802.364 | 1235993.5252 | 2674798.891 | 1235988.2502
70 | 2674710.1492 | 1236039.2441 | 2674711.3278 | 1236040.6681
71 | 2674704.6572 | 1236098.6239 | 2674730.9742 | 1236067.6446 | 2674731.8892 | 1236062.8861
72 | 2674840.15 | 1235985.7084 | 2674827.9114 | 1235994.2696 | 2674827.2849 | 1235994.6818
73 | 2674798.891 | 1235988.2502 | 2674789.9405 | 1235974.6558 | 2674790.4426 | 1235970.248 | 2674794.2067 | 1235965.8146 | 2674802.079 | 1235959.9799
74 | 2674704.6572 | 1236098.6239 | 2674694.9498 | 1236096.0556 | 2674688.5163 | 1236093.1172 | 2674680.5796 | 1236085.1453 | 2674655.362 | 1236057.8863
75 | 2674654.2349 | 1236056.668 | 2674655.362 | 1236057.8863
76 | 2674727.6886 | 1236113.9774 | 2674721.9139 | 1236120.161
77 | 2674700.3539 | 1236027.4097 | 2674710.1492 | 1236039.2441
78 | 2674654.2349 | 1236056.668 | 2674653.7083 | 1236056.0988 | 2674642.5804 | 1236047.3307 | 2674630.6786 | 1236039.3091
79 | 2674711.5172 | 1236131.2938 | 2674721.9139 | 1236120.161
80 | 2674700.3539 | 1236027.4097 | 2674689.3212 | 1236012.8111
81 | 2674700.3539 | 1236027.4097 | 2674712.9557 | 1236019.8027
82 | 2674689.3212 | 1236012.8111 | 2674683.2347 | 1236004.7573
83 | 2674712.9557 | 1236019.8027 | 2674717.2633 | 1236017.2024
84 | 2674678.8376 | 1235984.9849 | 2674678.8901 | 1235985.3999 | 2674680.6485 | 1235998.431 | 2674682.9797 | 1236004.42 | 2674683.2347 | 1236004.7573
85 | 2674717.2633 | 1236017.2024 | 2674718.3431 | 1236016.5506 | 2674732.2978 | 1236005.4164
86 | 2674678.8303 | 1235984.9272 | 2674678.8376 | 1235984.9849
87 | 2674678.8303 | 1235984.9272 | 2674677.5127 | 1235974.5046
88 | 2674661.0012 | 1235920.2637 | 2674667.2521 | 1235934.73 | 2674670.6824 | 1235942.9899 | 2674675.1043 | 1235955.454 | 2674677.5127 | 1235974.5046
89 | 2674661.0012 | 1235920.2637 | 2674668.0506 | 1235923.5879 | 2674671.4958 | 1235925.855
90 | 2674736.062 | 1236002.413 | 2674732.2978 | 1236005.4164
91 | 2674736.062 | 1236002.413 | 2674739.0143 | 1236000.0575
92 | 2674750.3062 | 1235991.7948 | 2674745.1911 | 1235995.1291 | 2674739.0143 | 1236000.0575
93 | 2674756.4595 | 1235987.7839 | 2674750.3062 | 1235991.7948
94 | 2674850.3038 | 1235978.6057 | 2674840.15 | 1235985.7084
95 | 2674802.079 | 1235959.9799 | 2674815.9939 | 1235949.6666 | 2674823.5006 | 1235943.1313
96 | 2674756.4595 | 1235987.7839 | 2674762.2316 | 1235984.0213
97 | 2674767.5883 | 1235779.6295 | 2674760.8027 | 1235771.2537
98 | 2674760.7589 | 1235791.8853 | 2674761.61 | 1235786.8036 | 2674767.5883 | 1235779.6295
99 | 2674760.8027 | 1235771.2537 | 2674758.9104 | 1235768.9181
100 | 2674743.1892 | 1235749.513 | 2674758.9104 | 1235768.9181
101 | 2674703.4631 | 1235861.4681 | 2674720.7831 | 1235821.7848
102 | 2674693.3309 | 1235874.5942 | 2674703.4631 | 1235861.4681
103 | 2674720.7831 | 1235821.7848 | 2674728.9632 | 1235830.5341 | 2674740.7596 | 1235838.5654
104 | 2674691.3939 | 1235792.1243 | 2674712.3851 | 1235812.8024 | 2674720.7831 | 1235821.7848
105 | 2674693.3309 | 1235874.5942 | 2674683.2667 | 1235866.439
106 | 2674696.2677 | 1235876.9661 | 2674693.3309 | 1235874.5942
107 | 2674743.1892 | 1235749.513 | 2674747.6883 | 1235746.2228 | 2674768.7883 | 1235732.4121 | 2674790.8661 | 1235719.6923
108 | 2674743.1892 | 1235749.513 | 2674719.1753 | 1235766.9563 | 2674691.3939 | 1235792.1243
109 | 2674807.1032 | 1235711.0241 | 2674790.8661 | 1235719.6923
110 | 2674790.8661 | 1235719.6923 | 2674801.8414 | 1235738.593
111 | 2674740.8267 | 1235838.6111 | 2674740.7596 | 1235838.5654
112 | 2674807.1032 | 1235711.0241 | 2674823.1433 | 1235706.5785 | 2674826.98 | 1235706.21
113 | 2674801.9061 | 1235738.7045 | 2674801.8414 | 1235738.593
114 | 2674863.1021 | 1235713.5609 | 2674855.2355 | 1235709.3624 | 2674838.6998 | 1235705.0845 | 2674826.98 | 1235706.21
115 | 2674809.1034 | 1235751.099 | 2674801.9061 | 1235738.7045
116 | 2674869.8724 | 1235717.1743 | 2674863.1021 | 1235713.5609
117 | 2674869.8724 | 1235717.1743 | 2674884.0774 | 1235732.2328
118 | 2674869.8724 | 1235717.1743 | 2674929.9728 | 1235648.3065
119 | 2674900.2282 | 1235751.4137 | 2674888.2148 | 1235736.6188 | 2674884.0774 | 1235732.2328
120 | 2675000.5129 | 1235788.693 | 2675029.4515 | 1235787.0572
121 | 2675000.5129 | 1235788.693 | 2675001.7431 | 1235813.3404
122 | 2675029.4515 | 1235787.0572 | 2675030.8064 | 1235810.1947
123 | 2675080.4712 | 1235784.4442 | 2675029.4515 | 1235787.0572
124 | 2675001.7431 | 1235813.3404 | 2675003.2894 | 1235844.3194
125 | 2674900.2282 | 1235751.4137 | 2674875.8692 | 1235769.7749
126 | 2674671.4958 | 1235925.855 | 2674670.0882 | 1235915.0188 | 2674667.654 | 1235912.9979 | 2674675.125 | 1235903.59
127 | 2674671.4958 | 1235925.855 | 2674678.7763 | 1235930.6609 | 2674690.4126 | 1235933.9205 | 2674696.9408 | 1235924.0475
128 | 2674716.9746 | 1235893.749 | 2674696.2677 | 1235876.9661
129 | 2674716.9746 | 1235893.749 | 2674714.7735 | 1235897.0779
130 | 2674716.9746 | 1235893.749 | 2674724.3747 | 1235882.5608
131 | 2674696.9408 | 1235924.0475 | 2674710.6546 | 1235903.3072
132 | 2674710.6546 | 1235903.3072 | 2674714.7735 | 1235897.0779
133 | 2674567.433 | 1236038.9129 | 2674569.2407 | 1236039.4935 | 2674584.4028 | 1236042.8083 | 2674594.9389 | 1236042.0733 | 2674609.8057 | 1236039.7436
134 | 2674549.7864 | 1236033.1781 | 2674552.7035 | 1236034.1823 | 2674567.433 | 1236038.9129
135 | 2674630.6786 | 1236039.3091 | 2674630.6786 | 1236039.3091 | 2674624.3913 | 1236037.9848 | 2674615.7611 | 1236038.8103 | 2674609.8057 | 1236039.7436
136 | 2674762.2316 | 1235984.0213 | 2674771.3162 | 1235978.0995
137 | 2674773.6224 | 1235976.5963 | 2674771.3162 | 1235978.0995
138 | 2675133.3449 | 1235806.0565 | 2675133.3384 | 1235805.9291
139 | 2675132.0813 | 1235781.2388 | 2675133.3384 | 1235805.9291
140 | 2675133.3449 | 1235806.0565 | 2675134.655 | 1235831.7885
141 | 2675080.4712 | 1235784.4442 | 2675132.0813 | 1235781.2388
142 | 2675183.6583 | 1235778.2557 | 2675132.0813 | 1235781.2388
143 | 2675134.655 | 1235831.7885 | 2675134.9532 | 1235837.6448
144 | 2675080.4712 | 1235784.4442 | 2675081.8714 | 1235808.2308
145 | 2675189.9127 | 1235778.0124 | 2675183.6583 | 1235778.2557
146 | 2675183.6583 | 1235778.2557 | 2675185.0016 | 1235804.575
147 | 2675135.0916 | 1235840.3624 | 2675134.9532 | 1235837.6448
148 | 2675081.8892 | 1235808.5332 | 2675081.8714 | 1235808.2308
149 | 2675189.9127 | 1235778.0124 | 2675209.5467 | 1235777.2492 | 2675218.419 | 1235775.8606 | 2675227.436 | 1235772.6169
150 | 2675189.9127 | 1235778.0124 | 2675188.7556 | 1235771.371 | 2675187.9689 | 1235764.9642
151 | 2675185.0016 | 1235804.575 | 2675185.1526 | 1235807.5328
152 | 2675135.0916 | 1235840.3624 | 2675136.1448 | 1235861.0472
153 | 2675032.7863 | 1235844.0047 | 2675030.8064 | 1235810.1947
154 | 2675081.8892 | 1235808.5332 | 2675083.675 | 1235838.8699
155 | 2675227.436 | 1235772.6169 | 2675235.8292 | 1235789.3347 | 2675242.5813 | 1235800.5835 | 2675242.7274 | 1235800.834
156 | 2675186.3354 | 1235830.7076 | 2675185.1526 | 1235807.5328
157 | 2675187.794 | 1235859.2845 | 2675186.4443 | 1235832.8399
158 | 2675187.794 | 1235859.2845 | 2675187.8831 | 1235861.0301
159 | 2675186.3354 | 1235830.7076 | 2675186.4443 | 1235832.8399
160 | 2675083.7166 | 1235839.5769 | 2675083.675 | 1235838.8699
161 | 2675084.7699 | 1235857.471 | 2675083.7166 | 1235839.5769
162 | 2675136.1724 | 1235861.5907 | 2675136.1448 | 1235861.0472
163 | 2675033.5227 | 1235856.5786 | 2675032.7863 | 1235844.0047
164 | 2675249.833 | 1235813.0172 | 2675257.9286 | 1235823.349 | 2675268.9852 | 1235837.5214
165 | 2675288.878 | 1235863.0795 | 2675279.7784 | 1235851.3562 | 2675268.9852 | 1235837.5214
166 | 2675249.833 | 1235813.0172 | 2675242.7274 | 1235800.834
167 | 2675288.878 | 1235863.0795 | 2675279.4356 | 1235869.442 | 2675273.2339 | 1235870.9089 | 2675228.899 | 1235874.7938
168 | 2675288.878 | 1235863.0795 | 2675337.8567 | 1235971.7973
169 | 2675337.8567 | 1235971.7973 | 2675330.8651 | 1235983.0386 | 2675315.0123 | 1236010.3732
170 | 2675005.5803 | 1235890.2157 | 2675003.2894 | 1235844.3194
171 | 2674986.2966 | 1235891.4398 | 2675005.5803 | 1235890.2157
172 | 2674986.2966 | 1235891.4398 | 2674985.6765 | 1235900.3937 | 2674982.6602 | 1235910.8673
173 | 2674982.6602 | 1235910.8673 | 2674980.7217 | 1235917.5986 | 2674974.2871 | 1235939.4938
174 | 2674968.8483 | 1235949.9043 | 2674973.3122 | 1235942.8113 | 2674974.2871 | 1235939.4938
175 | 2674606.4817 | 1236265.7624 | 2674602.6147 | 1236263.8907
176 | 2674606.4817 | 1236265.7624 | 2674622.1148 | 1236273.3291 | 2674628.0425 | 1236274.3487 | 2674653.0303 | 1236258.5997
177 | 2674653.0303 | 1236258.5997 | 2674669.104 | 1236248.4689 | 2674697.3667 | 1236230.5822
178 | 2674632.0185 | 1236190.8306 | 2674652.2976 | 1236165.0885
179 | 2674691.4984 | 1236155.0528 | 2674652.2976 | 1236165.0885
180 | 2674709.8342 | 1236189.9962 | 2674697.3667 | 1236230.5822
181 | 2674709.8342 | 1236189.9962 | 2674715.7551 | 1236185.5594
182 | 2674691.4984 | 1236155.0528 | 2674696.5124 | 1236149.689
183 | 2674696.5124 | 1236149.689 | 2674704.9455 | 1236140.6675 | 2674703.702 | 1236139.6623 | 2674705.7587 | 1236137.46
184 | 2674883.1749 | 1235925.6296 | 2674872.3368 | 1235926.8939
185 | 2674881.1899 | 1235957.6155 | 2674877.0072 | 1235944.8207 | 2674872.3368 | 1235926.8939
186 | 2674881.1899 | 1235957.6155 | 2674888.6367 | 1235954.6184 | 2674895.0874 | 1235952.2599
187 | 2674870.6637 | 1235964.154 | 2674881.1899 | 1235957.6155
188 | 2674898.9844 | 1235950.8351 | 2674895.0874 | 1235952.2599
189 | 2674870.6637 | 1235964.154 | 2674884.178 | 1235982.254
190 | 2674870.6637 | 1235964.154 | 2674859.5288 | 1235972.1526 | 2674850.3038 | 1235978.6057
191 | 2674898.9844 | 1235950.8351 | 2674898.9844 | 1235950.8351 | 2674909.5281 | 1235948.9111 | 2674923.8424 | 1235948.146
192 | 2674895.3868 | 1235997.2661 | 2674884.178 | 1235982.254
193 | 2674939.2191 | 1235946.9619 | 2674929.0515 | 1235947.8676 | 2674923.8424 | 1235948.146
194 | 2674939.2191 | 1235946.9619 | 2674942.102 | 1235954.1921
195 | 2674942.102 | 1235954.1921 | 2674963.1389 | 1235951.9559 | 2674968.8483 | 1235949.9043 | 2674968.8483 | 1235949.9043
196 | 2674823.5006 | 1235943.1313 | 2674827.3493 | 1235939.7806 | 2674829.9684 | 1235935.1394
197 | 2674832.6691 | 1235930.3537 | 2674829.9684 | 1235935.1394
198 | 2674834.1092 | 1235927.8018 | 2674832.6691 | 1235930.3537
199 | 2674835.5655 | 1235918.3693 | 2674835.5545 | 1235925.2406 | 2674834.1092 | 1235927.8018
200 | 2674711.5172 | 1236131.2938 | 2674705.7587 | 1236137.46
201 | 2674718.1907 | 1236155.2923 | 2674724.4296 | 1236149.6057
202 | 2674718.1907 | 1236155.2923 | 2674715.0785 | 1236158.1291 | 2674716.4524 | 1236159.603 | 2674707.0929 | 1236167.6564
203 | 2674703.5766 | 1236170.682 | 2674707.0929 | 1236167.6564

## bus_geodata
| x | y | coords
0 | 2675059.7795 | 1235976.8944
1 | 2675051.7396 | 1235977.4798
2 | 2675103.7717 | 1235973.691
3 | 2675263.792 | 1236098.6906
4 | 2675314.2318 | 1236011.7189
5 | 2674927.9686 | 1236066.8013
6 | 2674922.2566 | 1236082.9848
7 | 2674935.3353 | 1236046.1772
8 | 2674916.3417 | 1236100.2621
9 | 2674943.2096 | 1236023.6748
10 | 2674910.3632 | 1236132.8815
11 | 2674949.5886 | 1235993.1254
12 | 2674889.6312 | 1236154.8748
13 | 2674889.2869 | 1236124.7021
14 | 2674870.659 | 1236102.0141
15 | 2674880.0463 | 1236116.1212
16 | 2674862.2957 | 1236089.4459
17 | 2674866.218 | 1236123.6301
18 | 2674853.6896 | 1236077.4894
19 | 2674875.4573 | 1236079.4902
20 | 2674846.7863 | 1236134.1818
21 | 2674841.4631 | 1236062.1633
22 | 2674894.0565 | 1236057.7354
23 | 2674841.9527 | 1236136.8065
24 | 2674833.3789 | 1236052.8453
25 | 2674860.3539 | 1236182.0102
26 | 2674837.1277 | 1236205.7533
27 | 2674805.3532 | 1236156.6806
28 | 2674823.5262 | 1236146.8124
29 | 2674801.2118 | 1236158.9295
30 | 2674787.6328 | 1236166.303
31 | 2674756.6626 | 1236164.1204
32 | 2674753.4354 | 1236153.6084
33 | 2674747.0602 | 1236126.2094
34 | 2674747.1047 | 1236158.1824
35 | 2674742.0555 | 1236092.7345
36 | 2674741.3177 | 1236131.4784
37 | 2674734.4926 | 1236169.4105
38 | 2674736.0256 | 1236099.5408
39 | 2674738.8729 | 1236072.7508
40 | 2674735.0398 | 1236137.1659
41 | 2674727.7288 | 1236174.4616
42 | 2674793.5826 | 1236125.9979
43 | 2674805.6552 | 1236119.267
44 | 2674780.0539 | 1236133.5407
45 | 2674771.2461 | 1236137.666
46 | 2674774.1847 | 1236120.9612
47 | 2674775.5405 | 1236099.7506
48 | 2674784.5177 | 1236088.5659
49 | 2674791.0762 | 1236083.7701
50 | 2674799.8245 | 1236077.3731
51 | 2674816.8108 | 1236064.9563
52 | 2674805.2698 | 1236086.5745
53 | 2674821.8035 | 1236061.3068
54 | 2674814.2536 | 1236101.7555
55 | 2674814.8002 | 1236102.679
56 | 2674820.704 | 1236040.4449
57 | 2674800.2235 | 1236013.8567
58 | 2674773.4711 | 1236031.6412
59 | 2674759.2294 | 1236041.4198
60 | 2674776.0485 | 1236029.9277
61 | 2674740.1558 | 1236054.521
62 | 2674732.8768 | 1236057.7728
63 | 2674813.2367 | 1236003.9248
64 | 2674711.3278 | 1236040.6681
65 | 2674731.8892 | 1236062.8861
66 | 2674827.2849 | 1235994.6818
67 | 2674798.891 | 1235988.2502
68 | 2674704.6572 | 1236098.6239
69 | 2674655.362 | 1236057.8863
70 | 2674727.6886 | 1236113.9774
71 | 2674710.1492 | 1236039.2441
72 | 2674654.2349 | 1236056.668
73 | 2674721.9139 | 1236120.161
74 | 2674700.3539 | 1236027.4097
75 | 2674689.3212 | 1236012.8111
76 | 2674712.9557 | 1236019.8027
77 | 2674683.2347 | 1236004.7573
78 | 2674717.2633 | 1236017.2024
79 | 2674678.8376 | 1235984.9849
80 | 2674678.8303 | 1235984.9272
81 | 2674677.5127 | 1235974.5046
82 | 2674661.0012 | 1235920.2637
83 | 2674732.2978 | 1236005.4164
84 | 2674736.062 | 1236002.413
85 | 2674739.0143 | 1236000.0575
86 | 2674750.3062 | 1235991.7948
87 | 2674840.15 | 1235985.7084
88 | 2674802.079 | 1235959.9799
89 | 2674756.4595 | 1235987.7839
90 | 2674767.5883 | 1235779.6295
91 | 2674760.8027 | 1235771.2537
92 | 2674760.7589 | 1235791.8853
93 | 2674758.9104 | 1235768.9181
94 | 2674703.4631 | 1235861.4681
95 | 2674720.7831 | 1235821.7848
96 | 2674693.3309 | 1235874.5942
97 | 2674743.1892 | 1235749.513
98 | 2674790.8661 | 1235719.6923
99 | 2674691.3939 | 1235792.1243
100 | 2674740.7596 | 1235838.5654
101 | 2674740.8267 | 1235838.6111
102 | 2674807.1032 | 1235711.0241
103 | 2674801.8414 | 1235738.593
104 | 2674826.98 | 1235706.21
105 | 2674801.9061 | 1235738.7045
106 | 2674809.1034 | 1235751.099
107 | 2674863.1021 | 1235713.5609
108 | 2674869.8724 | 1235717.1743
109 | 2674884.0774 | 1235732.2328
110 | 2674929.9728 | 1235648.3065
111 | 2675000.5129 | 1235788.693
112 | 2675029.4515 | 1235787.0572
113 | 2675001.7431 | 1235813.3404
114 | 2674900.2282 | 1235751.4137
115 | 2674875.8692 | 1235769.7749
116 | 2674675.125 | 1235903.59
117 | 2674671.4958 | 1235925.855
118 | 2674696.2677 | 1235876.9661
119 | 2674716.9746 | 1235893.749
120 | 2674696.9408 | 1235924.0475
121 | 2674683.2667 | 1235866.439
122 | 2674714.7735 | 1235897.0779
123 | 2674724.3747 | 1235882.5608
124 | 2674710.6546 | 1235903.3072
125 | 2674567.433 | 1236038.9129
126 | 2674609.8057 | 1236039.7436
127 | 2674549.7864 | 1236033.1781
128 | 2674630.6786 | 1236039.3091
129 | 2674762.2316 | 1235984.0213
130 | 2674771.3162 | 1235978.0995
131 | 2674773.6224 | 1235976.5963
132 | 2675133.3384 | 1235805.9291
133 | 2675133.3449 | 1235806.0565
134 | 2675132.0813 | 1235781.2388
135 | 2675134.655 | 1235831.7885
136 | 2675080.4712 | 1235784.4442
137 | 2675183.6583 | 1235778.2557
138 | 2675134.9532 | 1235837.6448
139 | 2675081.8714 | 1235808.2308
140 | 2675189.9127 | 1235778.0124
141 | 2675185.0016 | 1235804.575
142 | 2675135.0916 | 1235840.3624
143 | 2675030.8064 | 1235810.1947
144 | 2675081.8892 | 1235808.5332
145 | 2675227.436 | 1235772.6169
146 | 2675187.9689 | 1235764.9642
147 | 2675185.1526 | 1235807.5327
148 | 2675187.794 | 1235859.2845
149 | 2675186.4443 | 1235832.8399
150 | 2675187.8831 | 1235861.0301
151 | 2675186.3354 | 1235830.7076
152 | 2675083.675 | 1235838.8699
153 | 2675083.7166 | 1235839.5769
154 | 2675084.7699 | 1235857.471
155 | 2675136.1448 | 1235861.0472
156 | 2675136.1724 | 1235861.5907
157 | 2675032.7863 | 1235844.0047
158 | 2675033.5226 | 1235856.5786
159 | 2675268.9852 | 1235837.5214
160 | 2675249.833 | 1235813.0172
161 | 2675288.878 | 1235863.0795
162 | 2675242.7274 | 1235800.834
163 | 2675228.899 | 1235874.7938
164 | 2675337.8567 | 1235971.7973
165 | 2675315.0123 | 1236010.3732
166 | 2675003.2894 | 1235844.3194
167 | 2675005.5803 | 1235890.2157
168 | 2674986.2966 | 1235891.4398
169 | 2674982.6602 | 1235910.8673
170 | 2674974.2871 | 1235939.4938
171 | 2674602.6147 | 1236263.8907
172 | 2674606.4817 | 1236265.7624
173 | 2674653.0303 | 1236258.5997
174 | 2674632.0185 | 1236190.8306
175 | 2674652.2976 | 1236165.0885
176 | 2674697.3667 | 1236230.5822
177 | 2674709.8342 | 1236189.9962
178 | 2674715.7551 | 1236185.5594
179 | 2674691.4984 | 1236155.0528
180 | 2674696.5124 | 1236149.689
181 | 2674872.3368 | 1235926.8939
182 | 2674883.1749 | 1235925.6296
183 | 2674881.1899 | 1235957.6155
184 | 2674895.0874 | 1235952.2599
185 | 2674870.6637 | 1235964.154
186 | 2674898.9844 | 1235950.8351
187 | 2674884.178 | 1235982.254
188 | 2674850.3038 | 1235978.6057
189 | 2674923.8424 | 1235948.146
190 | 2674895.3868 | 1235997.2661
191 | 2674942.102 | 1235954.1921
192 | 2674939.2191 | 1235946.9619
193 | 2674968.8483 | 1235949.9043
194 | 2674823.5006 | 1235943.1313
195 | 2674829.9684 | 1235935.1394
196 | 2674832.6691 | 1235930.3537
197 | 2674834.1092 | 1235927.8018
198 | 2674835.5655 | 1235918.3693
199 | 2674705.7587 | 1236137.46
200 | 2674711.5172 | 1236131.2938
201 | 2674718.1907 | 1236155.2923
202 | 2674724.4296 | 1236149.6057
203 | 2674707.0929 | 1236167.6564
204 | 2674703.5766 | 1236170.682
205 | 2674870.6637 | 1235964.154

## line_std_types
| c_nf_per_km | r_ohm_per_km | x_ohm_per_km | max_i_ka | type | q_mm2 | alpha | voltage_rating
NAYY 4x50 SE | 210 | 0.642 | 0.083 | 0.142 | cs | 50 | 0.00403 | LV
NAYY 4x120 SE | 264 | 0.225 | 0.08 | 0.242 | cs | 120 | 0.00403 | LV
NAYY 4x150 SE | 261 | 0.208 | 0.08 | 0.27 | cs | 150 | 0.00403 | LV
NA2XS2Y 1x95 RM/25 12/20 kV | 216 | 0.313 | 0.132 | 0.252 | cs | 95 | 0.00403 | MV
NA2XS2Y 1x185 RM/25 12/20 kV | 273 | 0.161 | 0.117 | 0.362 | cs | 185 | 0.00403 | MV
NA2XS2Y 1x240 RM/25 12/20 kV | 304 | 0.122 | 0.112 | 0.421 | cs | 240 | 0.00403 | MV
NA2XS2Y 1x95 RM/25 6/10 kV | 315 | 0.313 | 0.123 | 0.249 | cs | 95 | 0.00403 | MV
NA2XS2Y 1x185 RM/25 6/10 kV | 406 | 0.161 | 0.11 | 0.358 | cs | 185 | 0.00403 | MV
NA2XS2Y 1x240 RM/25 6/10 kV | 456 | 0.122 | 0.105 | 0.416 | cs | 240 | 0.00403 | MV
NA2XS2Y 1x150 RM/25 12/20 kV | 250 | 0.206 | 0.116 | 0.319 | cs | 150 | 0.00403 | MV
NA2XS2Y 1x120 RM/25 12/20 kV | 230 | 0.253 | 0.119 | 0.283 | cs | 120 | 0.00403 | MV
NA2XS2Y 1x70 RM/25 12/20 kV | 190 | 0.443 | 0.132 | 0.22 | cs | 70 | 0.00403 | MV
NA2XS2Y 1x150 RM/25 6/10 kV | 360 | 0.206 | 0.11 | 0.315 | cs | 150 | 0.00403 | MV
NA2XS2Y 1x120 RM/25 6/10 kV | 340 | 0.253 | 0.113 | 0.28 | cs | 120 | 0.00403 | MV
NA2XS2Y 1x70 RM/25 6/10 kV | 280 | 0.443 | 0.123 | 0.217 | cs | 70 | 0.00403 | MV
N2XS(FL)2Y 1x120 RM/35 64/110 kV | 112 | 0.153 | 0.166 | 0.366 | cs | 120 | 0.00393 | HV
N2XS(FL)2Y 1x185 RM/35 64/110 kV | 125 | 0.099 | 0.156 | 0.457 | cs | 185 | 0.00393 | HV
N2XS(FL)2Y 1x240 RM/35 64/110 kV | 135 | 0.075 | 0.149 | 0.526 | cs | 240 | 0.00393 | HV
N2XS(FL)2Y 1x300 RM/35 64/110 kV | 144 | 0.06 | 0.144 | 0.588 | cs | 300 | 0.00393 | HV
15-AL1/3-ST1A 0.4 | 11 | 1.8769 | 0.35 | 0.105 | ol | 16 | 0.00403 | LV
24-AL1/4-ST1A 0.4 | 11.25 | 1.2012 | 0.335 | 0.14 | ol | 24 | 0.00403 | LV
48-AL1/8-ST1A 0.4 | 12.2 | 0.5939 | 0.3 | 0.21 | ol | 48 | 0.00403 | LV
94-AL1/15-ST1A 0.4 | 13.2 | 0.306 | 0.29 | 0.35 | ol | 94 | 0.00403 | LV
34-AL1/6-ST1A 10.0 | 9.7 | 0.8342 | 0.36 | 0.17 | ol | 34 | 0.00403 | MV
48-AL1/8-ST1A 10.0 | 10.1 | 0.5939 | 0.35 | 0.21 | ol | 48 | 0.00403 | MV
70-AL1/11-ST1A 10.0 | 10.4 | 0.4132 | 0.339 | 0.29 | ol | 70 | 0.00403 | MV
94-AL1/15-ST1A 10.0 | 10.75 | 0.306 | 0.33 | 0.35 | ol | 94 | 0.00403 | MV
122-AL1/20-ST1A 10.0 | 11.1 | 0.2376 | 0.323 | 0.41 | ol | 122 | 0.00403 | MV
149-AL1/24-ST1A 10.0 | 11.25 | 0.194 | 0.315 | 0.47 | ol | 149 | 0.00403 | MV
34-AL1/6-ST1A 20.0 | 9.15 | 0.8342 | 0.382 | 0.17 | ol | 34 | 0.00403 | MV
48-AL1/8-ST1A 20.0 | 9.5 | 0.5939 | 0.372 | 0.21 | ol | 48 | 0.00403 | MV
70-AL1/11-ST1A 20.0 | 9.7 | 0.4132 | 0.36 | 0.29 | ol | 70 | 0.00403 | MV
94-AL1/15-ST1A 20.0 | 10 | 0.306 | 0.35 | 0.35 | ol | 94 | 0.00403 | MV
122-AL1/20-ST1A 20.0 | 10.3 | 0.2376 | 0.344 | 0.41 | ol | 122 | 0.00403 | MV
149-AL1/24-ST1A 20.0 | 10.5 | 0.194 | 0.337 | 0.47 | ol | 149 | 0.00403 | MV
184-AL1/30-ST1A 20.0 | 10.75 | 0.1571 | 0.33 | 0.535 | ol | 184 | 0.00403 | MV
243-AL1/39-ST1A 20.0 | 11 | 0.1188 | 0.32 | 0.645 | ol | 243 | 0.00403 | MV
48-AL1/8-ST1A 110.0 | 8 | 0.5939 | 0.46 | 0.21 | ol | 48 | 0.00403 | HV
70-AL1/11-ST1A 110.0 | 8.4 | 0.4132 | 0.45 | 0.29 | ol | 70 | 0.00403 | HV
94-AL1/15-ST1A 110.0 | 8.65 | 0.306 | 0.44 | 0.35 | ol | 94 | 0.00403 | HV
122-AL1/20-ST1A 110.0 | 8.5 | 0.2376 | 0.43 | 0.41 | ol | 122 | 0.00403 | HV
149-AL1/24-ST1A 110.0 | 8.75 | 0.194 | 0.41 | 0.47 | ol | 149 | 0.00403 | HV
184-AL1/30-ST1A 110.0 | 8.8 | 0.1571 | 0.4 | 0.535 | ol | 184 | 0.00403 | HV
243-AL1/39-ST1A 110.0 | 9 | 0.1188 | 0.39 | 0.645 | ol | 243 | 0.00403 | HV
305-AL1/39-ST1A 110.0 | 9.2 | 0.0949 | 0.38 | 0.74 | ol | 305 | 0.00403 | HV
490-AL1/64-ST1A 110.0 | 9.75 | 0.059 | 0.37 | 0.96 | ol | 490 | 0.00403 | HV
679-AL1/86-ST1A 110.0 | 9.95 | 0.042 | 0.36 | 1.15 | ol | 679 | 0.00403 | HV
490-AL1/64-ST1A 220.0 | 10 | 0.059 | 0.285 | 0.96 | ol | 490 | 0.00403 | HV
679-AL1/86-ST1A 220.0 | 11.7 | 0.042 | 0.275 | 1.15 | ol | 679 | 0.00403 | HV
490-AL1/64-ST1A 380.0 | 11 | 0.059 | 0.253 | 0.96 | ol | 490 | 0.00403 | HV
679-AL1/86-ST1A 380.0 | 14.6 | 0.042 | 0.25 | 1.15 | ol | 679 | 0.00403 | HV

## trafo_std_types
| i0_percent | pfe_kw | vkr_percent | sn_mva | vn_lv_kv | vn_hv_kv | vk_percent | shift_degree | vector_group | tap_side | tap_neutral | tap_min | tap_max | tap_step_degree | tap_step_percent | tap_phase_shifter
160 MVA 380/110 kV | 0.06 | 60 | 0.25 | 160 | 110 | 380 | 12.2 | 0 | Yy0 | hv | 0 | -9 | 9 | 0 | 1.5 | FALSE
100 MVA 220/110 kV | 0.06 | 55 | 0.26 | 100 | 110 | 220 | 12 | 0 | Yy0 | hv | 0 | -9 | 9 | 0 | 1.5 | FALSE
63 MVA 110/20 kV | 0.04 | 22 | 0.32 | 63 | 20 | 110 | 18 | 150 | YNd5 | hv | 0 | -9 | 9 | 0 | 1.5 | FALSE
40 MVA 110/20 kV | 0.05 | 18 | 0.34 | 40 | 20 | 110 | 16.2 | 150 | YNd5 | hv | 0 | -9 | 9 | 0 | 1.5 | FALSE
25 MVA 110/20 kV | 0.07 | 14 | 0.41 | 25 | 20 | 110 | 12 | 150 | YNd5 | hv | 0 | -9 | 9 | 0 | 1.5 | FALSE
63 MVA 110/10 kV | 0.04 | 22 | 0.32 | 63 | 10 | 110 | 18 | 150 | YNd5 | hv | 0 | -9 | 9 | 0 | 1.5 | FALSE
40 MVA 110/10 kV | 0.05 | 18 | 0.34 | 40 | 10 | 110 | 16.2 | 150 | YNd5 | hv | 0 | -9 | 9 | 0 | 1.5 | FALSE
25 MVA 110/10 kV | 0.07 | 14 | 0.41 | 25 | 10 | 110 | 12 | 150 | YNd5 | hv | 0 | -9 | 9 | 0 | 1.5 | FALSE
0.25 MVA 20/0.4 kV | 0.32 | 0.8 | 1.44 | 0.25 | 0.4 | 20 | 6 | 150 | Yzn5 | hv | 0 | -2 | 2 | 0 | 2.5 | FALSE
0.4 MVA 20/0.4 kV | 0.3375 | 1.35 | 1.425 | 0.4 | 0.4 | 20 | 6 | 150 | Dyn5 | hv | 0 | -2 | 2 | 0 | 2.5 | FALSE
0.63 MVA 20/0.4 kV | 0.2619 | 1.65 | 1.206 | 0.63 | 0.4 | 20 | 6 | 150 | Dyn5 | hv | 0 | -2 | 2 | 0 | 2.5 | FALSE
0.25 MVA 10/0.4 kV | 0.24 | 0.6 | 1.2 | 0.25 | 0.4 | 10 | 4 | 150 | Dyn5 | hv | 0 | -2 | 2 | 0 | 2.5 | FALSE
0.4 MVA 10/0.4 kV | 0.2375 | 0.95 | 1.325 | 0.4 | 0.4 | 10 | 4 | 150 | Dyn5 | hv | 0 | -2 | 2 | 0 | 2.5 | FALSE
0.63 MVA 10/0.4 kV | 0.1873 | 1.18 | 1.0794 | 0.63 | 0.4 | 10 | 4 | 150 | Dyn5 | hv | 0 | -2 | 2 | 0 | 2.5 | FALSE

## trafo3w_std_types
| sn_hv_mva | sn_mv_mva | sn_lv_mva | vn_hv_kv | vn_mv_kv | vn_lv_kv | vk_hv_percent | vk_mv_percent | vk_lv_percent | vkr_hv_percent | vkr_mv_percent | vkr_lv_percent | pfe_kw | i0_percent | shift_mv_degree | shift_lv_degree | vector_group | tap_side | tap_neutral | tap_min | tap_max | tap_step_percent
63/25/38 MVA 110/20/10 kV | 63 | 25 | 38 | 110 | 20 | 10 | 10.4 | 10.4 | 10.4 | 0.28 | 0.32 | 0.35 | 35 | 0.89 | 0 | 0 | YN0yn0yn0 | hv | 0 | -10 | 10 | 1.2
63/25/38 MVA 110/10/10 kV | 63 | 25 | 38 | 110 | 10 | 10 | 10.4 | 10.4 | 10.4 | 0.28 | 0.32 | 0.35 | 35 | 0.89 | 0 | 0 | YN0yn0yn0 | hv | 0 | -10 | 10 | 1.2

## fuse_std_types
| fuse_type | i_rated_a | t_avg | t_min | t_total | x_avg | x_min | x_total
HV 100A | HV 100A | 100 | 0 | [10.0, 3.64, 0.854, 0.281, 0.1, 0.0531, 0.022, 0.01] | [10.0, 4.267, 1.21, 0.403, 0.1, 0.058, 0.022, 0.01] | 0 | [300.0, 350.0, 450.0, 550.0, 700.0, 850.0, 1200.0, 1752.0] | [600.0, 700.0, 900.0, 1150.0, 1665.0, 2000.0, 3000.0, 4313.0]
HV 10A | HV 10A | 10 | 0 | [10.0, 1675.0, 0.344, 0.156, 0.1, 0.0417, 0.0171, 0.01] | [10.0, 1.3, 0.3, 0.155, 0.1, 0.0555, 0.023, 0.01] | 0 | [30.0, 32.0, 35.0, 37.0, 39.0, 50.0, 70.0, 88.0] | [60.0, 70.0, 80.0, 87.0, 94.0, 110.0, 150.0, 216.0]
HV 125A | HV 125A | 125 | 0 | [10.0, 1.82, 0.344, 0.1, 0.0467, 0.0269, 0.01] | [10.0, 2.478, 0.426, 0.1, 0.0427, 0.0211, 0.01] | 0 | [375.0, 500.0, 700.0, 925.0, 1200.0, 1500.0, 2341.0] | [750.0, 1000.0, 1500.0, 2200.0, 3000.0, 4000.0, 5765.0]
HV 160A | HV 160A | 160 | 0 | [10.0, 4.15, 1.03, 0.198, 0.1, 0.051, 0.0172, 0.01] | [10.0, 2.3, 0.734, 0.274, 0.1, 0.046, 0.0177, 0.01] | 0 | [480.0, 550.0, 700.0, 1000.0, 1260.0, 1600.0, 2500.0, 3227.0] | [960.0, 1300.0, 1700.0, 2200.0, 2996.0, 4000.0, 6000.0, 7946.0]
HV 16A | HV 16A | 16 | 0 | [10.0, 0.352, 0.164, 0.1, 0.0649, 0.0342, 0.01] | [10.0, 2.34, 0.722, 0.181, 0.1, 0.055, 0.0296, 0.01] | 0 | [48.0, 60.0, 65.0, 71.0, 80.0, 100.0, 162.0] | [96.0, 110.0, 125.0, 150.0, 168.0, 200.0, 250.0, 398.0]
HV 200A | HV 200A | 200 | 0 | [10.0, 4.267, 1.21, 0.403, 0.1, 0.058, 0.022, 0.01] | [10.0, 3.73, 1.654, 0.328, 0.1, 0.0531, 0.019, 0.01] | 0 | [600.0, 700.0, 900.0, 1150.0, 1665.0, 2000.0, 3000.0, 4313.0] | [1200.0, 1500.0, 1800.0, 2700.0, 3960.0, 5000.0, 7500.0, 10620.0]
HV 20A | HV 20A | 20 | 0 | [10.0, 1.3, 0.3, 0.155, 0.1, 0.0555, 0.023, 0.01] | [10.0, 1.3, 0.161, 0.1, 0.0611, 0.0399, 0.0141, 0.01] | 0 | [60.0, 70.0, 80.0, 87.0, 94.0, 110.0, 150.0, 216.0] | [120.0, 150.0, 200.0, 223.0, 260.0, 300.0, 450.0, 532.0]
HV 25A | HV 25A | 25 | 0 | [10.0, 2.512, 0.833, 0.299, 0.1, 0.0372, 0.0223, 0.01] | [10.0, 3.125, 0.597, 0.198, 0.1, 0.0378, 0.022, 0.01] | 0 | [75.0, 82.0, 90.0, 100.0, 124.0, 170.0, 200.0, 289.0] | [150.0, 170.0, 210.0, 250.0, 294.0, 400.0, 500.0, 711.0]
HV 31.5A | HV 31.5A | 31.5 | 0 | [10.0, 2.34, 0.722, 0.181, 0.1, 0.055, 0.0296, 0.01] | [10.0, 2.84, 0.368, 0.164, 0.1, 0.0621, 0.0378, 0.0195, 0.01] | 0 | [95.0, 110.0, 125.0, 150.0, 165.0, 200.0, 250.0, 390.0] | [189.0, 220.0, 300.0, 350.0, 393.0, 450.0, 530.0, 700.0, 960.0]
HV 40A | HV 40A | 40 | 0 | [10.0, 1.3, 0.161, 0.1, 0.0611, 0.0399, 0.0141, 0.01] | [10.0, 2.05, 0.369, 0.198, 0.1, 0.051, 0.0298, 0.01] | 0 | [120.0, 150.0, 200.0, 223.0, 260.0, 300.0, 450.0, 532.0] | [240.0, 300.0, 400.0, 450.0, 530.0, 650.0, 800.0, 1311.0]
HV 50A | HV 50A | 50 | 0 | [10.0, 3.215, 0.597, 0.198, 0.1, 0.0378, 0.022, 0.01] | [10.0, 3.64, 0.854, 0.281, 0.1, 0.0531, 0.022, 0.01] | 0 | [150.0, 170.0, 210.0, 250.0, 294.0, 400.0, 500.0, 711.0] | [300.0, 350.0, 450.0, 550.0, 700.0, 850.0, 1200.0, 1752.0]
HV 6.3A | HV 6.3A | 6.3 | 0 | [10.0, 1.39, 0.344, 0.168, 0.1, 0.056, 0.0263, 0.01] | [10.0, 1.711, 0.516, 0.198, 0.1, 0.0634, 0.0303, 0.01] | 0 | [19.0, 19.5, 20.4, 20.8, 22.0, 25.0, 32.0, 48.0] | [38.0, 40.0, 43.0, 48.0, 53.0, 60.0, 75.0, 118.0]
HV 63A | HV 63A | 63 | 0 | [10.0, 2.84, 0.368, 0.164, 0.1, 0.0621, 0.0378, 0.0195, 0.01] | [10.0, 1.82, 0.344, 0.1, 0.0467, 0.0269, 0.01] | 0 | [189.0, 220.0, 300.0, 350.0, 393.0, 450.0, 530.0, 700.0, 961.0] | [378.0, 500.0, 700.0, 934.0, 1200.0, 1500.0, 2366.0]
HV 80A | HV 80A | 80 | 0 | [10.0, 2.05, 0.369, 0.198, 0.1, 0.051, 0.0298, 0.01] | [10.0, 4.15, 1.03, 0.198, 0.1, 0.051, 0.0172, 0.01] | 0 | [240.0, 300.0, 400.0, 450.0, 530.0, 650.0, 800.0, 1311.0] | [480.0, 550.0, 700.0, 1000.0, 1260.0, 1600.0, 2500.0, 3227.0]
Siemens NH-1-100 | Siemens NH-1-100 | 100 | [5400.0, 2000.0, 400.0, 20.0, 1.0, 0.2, 0.012, 0.004] | 0 | 0 | [150.0, 190.0, 250.0, 430.0, 900.0, 1250.0, 2700.0, 3600.0] | 0 | 0
Siemens NH-1-125 | Siemens NH-1-125 | 125 | [4800.0, 120.0, 7.0, 0.1, 0.004] | 0 | 0 | [180.0, 400.0, 740.0, 2000.0, 4250.0] | 0 | 0
Siemens NH-1-16 | Siemens NH-1-16 | 16 | [4000.0, 400.0, 2.0, 0.1, 0.04, 0.01] | 0 | 0 | [26.0, 35.0, 75.0, 150.0, 200.0, 300.0] | 0 | 0
Siemens NH-1-160 | Siemens NH-1-160 | 160 | [4800.0, 120.0, 7.0, 0.1, 0.004] | 0 | 0 | [210.0, 500.0, 900.0, 2300.0, 5000.0] | 0 | 0
Siemens NH-1-25 | Siemens NH-1-25 | 25 | [4000.0, 1000.0, 10.0, 0.2, 0.02, 0.01] | 0 | 0 | [40.0, 50.0, 100.0, 210.0, 400.0, 500.0] | 0 | 0
Siemens NH-1-50 | Siemens NH-1-50 | 50 | [4000.0, 40.0, 4.0, 1.0, 0.02, 0.01] | 0 | 0 | [86.0, 200.0, 300.0, 400.0, 1000.0, 1280.0] | 0 | 0
Siemens NH-1-63 | Siemens NH-1-63 | 63 | [4000.0, 100.0, 10.0, 2.0, 0.04, 0.01] | 0 | 0 | [100.0, 200.0, 300.0, 400.0, 1000.0, 1500.0] | 0 | 0
Siemens NH-1-80 | Siemens NH-1-80 | 80 | [4800.0, 120.0, 7.0, 0.1, 0.01] | 0 | 0 | [150.58, 250.0, 450.0, 1150.0, 2470.0] | 0 | 0
Siemens NH-2-1000 | Siemens NH-2-1000 | 1000 | [4800.0, 120.0, 7.0, 0.1, 0.004] | 0 | 0 | [1900.0, 3500.0, 8400.0, 24000.0, 52000.0] | 0 | 0
Siemens NH-2-200 | Siemens NH-2-200 | 200 | [4800.0, 120.0, 7.0, 0.1, 0.004] | 0 | 0 | [280.0, 650.0, 1200.0, 3000.0, 7000.0] | 0 | 0
Siemens NH-2-224 | Siemens NH-2-224 | 224 | [4800.0, 120.0, 7.0, 0.2, 0.04, 0.004] | 0 | 0 | [400.0, 750.0, 1453.0, 3025.0, 4315.0, 7600.0] | 0 | 0
Siemens NH-2-250 | Siemens NH-2-250 | 250 | [4800.0, 120.0, 7.0, 0.1, 0.004] | 0 | 0 | [450.0, 800.0, 1650.0, 4000.0, 8500.0] | 0 | 0
Siemens NH-2-315 | Siemens NH-2-315 | 315 | [4800.0, 120.0, 7.0, 0.1, 0.004] | 0 | 0 | [550.0, 920.0, 1900.0, 5000.0, 11000.0] | 0 | 0
Siemens NH-2-355 | Siemens NH-2-355 | 355 | [4800.0, 120.0, 6.0, 0.1, 0.004] | 0 | 0 | [650.0, 1116.27, 2350.0, 5840.0, 12790.0] | 0 | 0
Siemens NH-2-400 | Siemens NH-2-400 | 400 | [4800.0, 120.0, 7.0, 0.1, 0.004] | 0 | 0 | [720.0, 1350.0, 2800.0, 6500.0, 15000.0] | 0 | 0
Siemens NH-2-425 | Siemens NH-2-425 | 425 | [4800.0, 120.0, 7.0, 0.1, 0.004] | 0 | 0 | [850.0, 1500.0, 3050.0, 7500.0, 16500.0] | 0 | 0
Siemens NH-2-630 | Siemens NH-2-630 | 630 | [4800.0, 120.0, 7.0, 0.1, 0.004] | 0 | 0 | [1200.0, 2000.0, 4800.0, 12000.0, 26000.0] | 0 | 0

## res_bus
| vm_pu | va_degree | p_mw | q_mvar
0 | 0.97025 | -0.57545 | 0.009488 | 0.0023779
1 | 0.97024 | -0.57572 | 0.0017834 | 0.00044697
2 | 0.97072 | -0.56625 | 0 | 0
3 | 0.97286 | -0.52399 | 0.0088533 | 0.0022189
4 | 0.97475 | -0.48679 | 0.0017396 | 0.00043598
5 | 0.98371 | -0.31314 | 0.0023294 | 0.00058379
6 | 0.98386 | -0.31026 | 0.0023054 | 0.00057779
7 | 0.98357 | -0.31591 | 0.0024459 | 0.000613
8 | 0.98406 | -0.30643 | 0.0022911 | 0.0005742
9 | 0.98347 | -0.31788 | 0.0017459 | 0.00043755
10 | 0.98449 | -0.29797 | 0 | 0
11 | 0.98339 | -0.31948 | 0.0028222 | 0.00070731
12 | 0.98433 | -0.30101 | 0.0021594 | 0.0005412
13 | 0.9849 | -0.28997 | 0.0019508 | 0.00048891
14 | 0.98572 | -0.27408 | 0.0018194 | 0.00045597
15 | 0.98515 | -0.28509 | 0 | 0
16 | 0.98624 | -0.26379 | 0 | 0
17 | 0.98494 | -0.28927 | 0.001956 | 0.00049022
18 | 0.98684 | -0.25227 | 0.0016812 | 0.00042136
19 | 0.98616 | -0.26547 | 0.0021906 | 0.000549
20 | 0.98468 | -0.29436 | 0.0030069 | 0.0007536
21 | 0.98766 | -0.23635 | 0.0027696 | 0.00069413
22 | 0.98607 | -0.26725 | 0.0034675 | 0.00086904
23 | 0.98463 | -0.29533 | 0.0024152 | 0.00060529
24 | 0.9882 | -0.22575 | 0 | 0
25 | 0.98421 | -0.30344 | 0.0013616 | 0.00034124
26 | 0.98415 | -0.30467 | 0.0020071 | 0.00050303
27 | 0.98439 | -0.3 | 0.0031745 | 0.00079561
28 | 0.98448 | -0.29811 | 0.00232 | 0.00058145
29 | 0.98438 | -0.30016 | 0.0007788 | 0.00019519
30 | 0.98436 | -0.30047 | 0.0011152 | 0.00027949
31 | 0.98641 | -0.26015 | 0.00053924 | 0.00013515
32 | 0.98642 | -0.26004 | 0 | 0
33 | 0.98655 | -0.25743 | 0 | 0
34 | 0.98639 | -0.26069 | 0.00057015 | 0.00014289
35 | 0.98681 | -0.25248 | 0 | 0
36 | 0.98653 | -0.25785 | 0.00052775 | 0.00013227
37 | 0.98632 | -0.26203 | 0.00052574 | 0.00013176
38 | 0.98676 | -0.25342 | 0.00065886 | 0.00016513
39 | 0.98707 | -0.2474 | 0.0004862 | 0.00012185
40 | 0.98651 | -0.25822 | 0.00046843 | 0.0001174
41 | 0.98629 | -0.26256 | 0.00047384 | 0.00011876
42 | 0.98744 | -0.24058 | 0.00048584 | 0.00012176
43 | 0.98742 | -0.24106 | 0.0019508 | 0.00048892
44 | 0.98747 | -0.2399 | 0 | 0
45 | 0.98747 | -0.24001 | 0.00062973 | 0.00015782
46 | 0.98751 | -0.23914 | 0.00054903 | 0.0001376
47 | 0.9876 | -0.23741 | 0.00082447 | 0.00020663
48 | 0.98767 | -0.23618 | 0 | 0
49 | 0.9877 | -0.23554 | 0.00059344 | 0.00014873
50 | 0.98775 | -0.23456 | 0 | 0
51 | 0.98794 | -0.23078 | 0.0025103 | 0.00062914
52 | 0.9877 | -0.23552 | 0.0016594 | 0.00041588
53 | 0.98801 | -0.22939 | 0.0016593 | 0.00041587
54 | 0.98765 | -0.23658 | 0.0016592 | 0.00041582
55 | 0.98764 | -0.23662 | 0.0017088 | 0.00042826
56 | 0.98922 | -0.20603 | 0.0037312 | 0.00093514
57 | 0.99127 | -0.16644 | 0 | 0
58 | 0.98968 | -0.19695 | 0.00089799 | 0.00022506
59 | 0.98884 | -0.21316 | 0.0007454 | 0.00018681
60 | 0.98983 | -0.19403 | 0.00074875 | 0.00018765
61 | 0.98772 | -0.23479 | 0.00063177 | 0.00015834
62 | 0.98733 | -0.2422 | 0 | 0
63 | 0.99257 | -0.14138 | 0 | 0
64 | 0.98626 | -0.26289 | 0.0022074 | 0.00055323
65 | 0.98723 | -0.24422 | 0 | 0
66 | 0.99404 | -0.11324 | 0.0023099 | 0.00057892
67 | 0.99225 | -0.14757 | 0.0044908 | 0.0011255
68 | 0.98693 | -0.2501 | 0 | 0
69 | 0.98649 | -0.25857 | 0.00055923 | 0.00014016
70 | 0.98666 | -0.25525 | 0.00052515 | 0.00013161
71 | 0.98619 | -0.26421 | 0.002655 | 0.0006654
72 | 0.98648 | -0.25877 | 0.00061637 | 0.00015448
73 | 0.98663 | -0.25595 | 0.00047235 | 0.00011838
74 | 0.98564 | -0.27487 | 0 | 0
75 | 0.98513 | -0.28469 | 0.00089625 | 0.00022462
76 | 0.9854 | -0.27953 | 0.0010312 | 0.00025845
77 | 0.98486 | -0.29002 | 0.0053707 | 0.001346
78 | 0.98533 | -0.28102 | 0.00070233 | 0.00017602
79 | 0.98435 | -0.29984 | 0.00071266 | 0.00017861
80 | 0.98435 | -0.29987 | 0.0032877 | 0.00082398
81 | 0.98411 | -0.30455 | 0.00097471 | 0.00024429
82 | 0.98282 | -0.32952 | 0 | 0
83 | 0.98505 | -0.28648 | 0.00074783 | 0.00018742
84 | 0.98498 | -0.28779 | 0.0037303 | 0.00093489
85 | 0.98494 | -0.28856 | 0.00302 | 0.00075688
86 | 0.98483 | -0.29067 | 0.00074623 | 0.00018702
87 | 0.99543 | -0.086744 | 0.0028874 | 0.00072366
88 | 0.99186 | -0.15522 | 0.0038682 | 0.00096946
89 | 0.98478 | -0.29168 | 0.0019013 | 0.00047651
90 | 0.97325 | -0.5166 | 0.001262 | 0.00031628
91 | 0.97332 | -0.51518 | 0.0017375 | 0.00043546
92 | 0.97317 | -0.51818 | 0.0058986 | 0.0014783
93 | 0.97335 | -0.51469 | 0.0025936 | 0.00065001
94 | 0.97857 | -0.41225 | 0.0009755 | 0.00024448
95 | 0.97701 | -0.44265 | 0.00077553 | 0.00019437
96 | 0.97918 | -0.40035 | 0 | 0
97 | 0.97361 | -0.50941 | 0 | 0
98 | 0.97246 | -0.53219 | 0 | 0
99 | 0.97571 | -0.46822 | 0 | 0
100 | 0.97691 | -0.44469 | 0.0010201 | 0.00025566
101 | 0.97691 | -0.4447 | 0.0032372 | 0.00081131
102 | 0.9722 | -0.53737 | 0 | 0
103 | 0.97232 | -0.53488 | 0.0013792 | 0.00034566
104 | 0.9719 | -0.54315 | 0.0018717 | 0.0004691
105 | 0.97232 | -0.53489 | 0.0019163 | 0.00048027
106 | 0.97228 | -0.53578 | 0.0033821 | 0.00084763
107 | 0.97143 | -0.55252 | 0.0024418 | 0.00061197
108 | 0.97135 | -0.55408 | 0 | 0
109 | 0.97116 | -0.55782 | 0.00069874 | 0.00017512
110 | 0.97125 | -0.5561 | 0.0011985 | 0.00030037
111 | 0.99042 | -0.18242 | 0 | 0
112 | 0.98955 | -0.19917 | 0 | 0
113 | 0.99117 | -0.16814 | 0.0017173 | 0.0004304
114 | 0.97095 | -0.56204 | 0 | 0
115 | 0.97069 | -0.56715 | 0.0090869 | 0.0022774
116 | 0.98253 | -0.33504 | 0.00066396 | 0.0001664
117 | 0.98255 | -0.33473 | 0 | 0
118 | 0.97932 | -0.3976 | 0 | 0
119 | 0.98031 | -0.3782 | 0 | 0
120 | 0.98182 | -0.34884 | 0.0024519 | 0.0006145
121 | 0.97917 | -0.40051 | 0.00066456 | 0.00016655
122 | 0.98047 | -0.37515 | 0.0013475 | 0.00033771
123 | 0.98029 | -0.37867 | 0.0019412 | 0.00048652
124 | 0.98077 | -0.36927 | 0.0019476 | 0.0004881
125 | 0.98615 | -0.26528 | 0.0015219 | 0.00038142
126 | 0.98623 | -0.26365 | 0.0024084 | 0.00060361
127 | 0.98614 | -0.26547 | 0.00058515 | 0.00014665
128 | 0.98632 | -0.26194 | 0.0015299 | 0.00038343
129 | 0.98474 | -0.29239 | 0.0019029 | 0.00047692
130 | 0.98471 | -0.29314 | 0.0019318 | 0.00048417
131 | 0.9847 | -0.29323 | 0.0019045 | 0.00047731
132 | 0.98434 | -0.2997 | 0.0014796 | 0.00037081
133 | 0.98434 | -0.29972 | 0.0010528 | 0.00026386
134 | 0.98451 | -0.2963 | 0 | 0
135 | 0.98422 | -0.30209 | 0.0013489 | 0.00033807
136 | 0.98682 | -0.25168 | 0 | 0
137 | 0.98257 | -0.33396 | 0 | 0
138 | 0.9842 | -0.30249 | 0.0010398 | 0.00026059
139 | 0.98661 | -0.25575 | 0.0016294 | 0.00040838
140 | 0.98238 | -0.33773 | 0 | 0
141 | 0.9824 | -0.33735 | 0.0010589 | 0.00026538
142 | 0.98419 | -0.30262 | 0.00048681 | 0.00012201
143 | 0.98939 | -0.20223 | 0.0021356 | 0.00053524
144 | 0.98661 | -0.25579 | 0.0022124 | 0.00055447
145 | 0.98122 | -0.36023 | 0 | 0
146 | 0.98237 | -0.33792 | 0.00079253 | 0.00019863
147 | 0.98238 | -0.33768 | 0.00073578 | 0.0001844
148 | 0.98219 | -0.34151 | 0.0011704 | 0.00029332
149 | 0.98226 | -0.34007 | 0.0010546 | 0.00026431
150 | 0.98218 | -0.34157 | 0.0018329 | 0.00045936
151 | 0.98227 | -0.33992 | 0.0012772 | 0.00032011
152 | 0.98645 | -0.25888 | 0.0019258 | 0.00048266
153 | 0.98645 | -0.25893 | 0.0014617 | 0.00036633
154 | 0.98641 | -0.25966 | 0.0022925 | 0.00057455
155 | 0.98415 | -0.30346 | 0.001166 | 0.00029222
156 | 0.98415 | -0.30347 | 0.0010772 | 0.00026998
157 | 0.98923 | -0.20542 | 0.0018726 | 0.00046931
158 | 0.98919 | -0.20619 | 0.0034166 | 0.00085628
159 | 0.97902 | -0.40304 | 0.0043768 | 0.0010969
160 | 0.97986 | -0.38665 | 0 | 0
161 | 0.97828 | -0.41756 | 0 | 0
162 | 0.98024 | -0.37923 | 0.0036468 | 0.00091397
163 | 0.97818 | -0.41953 | 0.001743 | 0.00043685
164 | 0.97573 | -0.46737 | 0 | 0
165 | 0.97478 | -0.48616 | 0.00099872 | 0.0002503
166 | 0.99213 | -0.14974 | 0.0014727 | 0.0003691
167 | 0.99358 | -0.12196 | 0 | 0
168 | 0.99419 | -0.11034 | 0 | 0
169 | 0.99482 | -0.09836 | 0.001206 | 0.00030226
170 | 0.99578 | -0.080099 | 0.0054292 | 0.0013607
171 | 0.98601 | -0.26795 | 0.00041112 | 0.00010304
172 | 0.98602 | -0.26792 | 0.00043221 | 0.00010832
173 | 0.98606 | -0.26712 | 0.00090149 | 0.00022593
174 | 0.98636 | -0.26127 | 0.0012612 | 0.0003161
175 | 0.98639 | -0.26053 | 0.00091378 | 0.00022901
176 | 0.98614 | -0.26547 | 0.00033587 | 8.4177e-05
177 | 0.98622 | -0.26389 | 0.00046704 | 0.00011705
178 | 0.98624 | -0.26355 | 0.00052104 | 0.00013059
179 | 0.98647 | -0.25895 | 0.00046906 | 0.00011756
180 | 0.98649 | -0.2586 | 0.00052524 | 0.00013164
181 | 0.9999 | -0.0019301 | 0.0021395 | 0.0005362
182 | 0.99989 | -0.0021815 | 0.0013214 | 0.00033116
183 | 1 | 0 | -0.30985 | -0.078859
184 | 0.99936 | -0.012115 | 0.0040646 | 0.0010187
185 | 0.99882 | -0.022367 | 0.0015035 | 0.00037681
186 | 0.99919 | -0.015346 | 0.0010806 | 0.00027082
187 | 0.99865 | -0.025628 | 0.0019433 | 0.00048704
188 | 0.99654 | -0.065551 | 0.0028591 | 0.00071657
189 | 0.99817 | -0.034636 | 0.0029092 | 0.0007291
190 | 0.99854 | -0.027697 | 0.0063169 | 0.0015832
191 | 0.99726 | -0.051947 | 0 | 0
192 | 0.99756 | -0.046139 | 0 | 0
193 | 0.99619 | -0.072295 | 0.010182 | 0.0025518
194 | 0.99166 | -0.15909 | 0.0011528 | 0.00028891
195 | 0.99159 | -0.16036 | 0.001239 | 0.00031052
196 | 0.99157 | -0.16091 | 0.0011519 | 0.0002887
197 | 0.99155 | -0.16114 | 0.0014963 | 0.000375
198 | 0.99153 | -0.16166 | 0.0029745 | 0.00074548
199 | 0.98654 | -0.25764 | 0.00047004 | 0.0001178
200 | 0.98657 | -0.25709 | 0.00052646 | 0.00013194
201 | 0.98647 | -0.2591 | 0.00047229 | 0.00011837
202 | 0.98648 | -0.25888 | 0.00052552 | 0.00013171
203 | 0.98645 | -0.25943 | 0.00052339 | 0.00013117
204 | 0.98645 | -0.25947 | 0.00047213 | 0.00011833
205 | 0.99998 | 149.9956 | 0 | 0

## res_line
| p_from_mw | q_from_mvar | p_to_mw | q_to_mvar | pl_mw | ql_mvar | i_from_ka | i_to_ka | i_ka | vm_from_pu | va_from_degree | vm_to_pu | va_to_degree | loading_percent
0 | 0.0017834 | 0.00044688 | -0.0017834 | -0.00044697 | 2.2615e-08 | -8.5085e-08 | 0.0027351 | 0.0027352 | 0.0027352 | 0.97025 | -0.57545 | 0.97024 | -0.57572 | 0.75141
1 | -0.011271 | -0.0028248 | 0.011276 | 0.0028274 | 4.9426e-06 | 2.6182e-06 | 0.017286 | 0.017286 | 0.017286 | 0.97025 | -0.57545 | 0.97072 | -0.56625 | 4.749
2 | -0.011276 | -0.0028274 | 0.011299 | 0.0028395 | 2.2752e-05 | 1.2045e-05 | 0.017286 | 0.017285 | 0.017286 | 0.97072 | -0.56625 | 0.97286 | -0.52399 | 4.7489
3 | -0.020153 | -0.0050583 | 0.020188 | 0.00508 | 3.5827e-05 | 2.1679e-05 | 0.030827 | 0.030826 | 0.030827 | 0.97286 | -0.52399 | 0.97475 | -0.48679 | 8.4689
4 | -0.021928 | -0.005516 | 0.021929 | 0.0055164 | 6.5401e-07 | 3.9917e-07 | 0.033482 | 0.033482 | 0.033482 | 0.97475 | -0.48679 | 0.97478 | -0.48616 | 9.1983
5 | -0.0093449 | -0.0023417 | 0.0093462 | 0.0023423 | 1.2859e-06 | 6.0509e-07 | 0.014135 | 0.014135 | 0.014135 | 0.98371 | -0.31314 | 0.98386 | -0.31026 | 3.8834
6 | 0.0070155 | 0.0017579 | -0.0070146 | -0.0017576 | 9.2486e-07 | 3.1392e-07 | 0.010612 | 0.010612 | 0.010612 | 0.98371 | -0.31314 | 0.98357 | -0.31591 | 2.9154
7 | -0.011652 | -0.0029201 | 0.011654 | 0.0029212 | 2.1266e-06 | 1.1291e-06 | 0.017622 | 0.017622 | 0.017622 | 0.98386 | -0.31026 | 0.98406 | -0.30643 | 4.8412
8 | 0.0045687 | 0.0011446 | -0.0045683 | -0.0011446 | 4.2712e-07 | -2.921e-08 | 0.0069117 | 0.0069118 | 0.0069118 | 0.98357 | -0.31591 | 0.98347 | -0.31788 | 1.8988
9 | -0.013945 | -0.0034954 | 0.01395 | 0.0034986 | 5.6202e-06 | 3.1685e-06 | 0.021086 | 0.021086 | 0.021086 | 0.98406 | -0.30643 | 0.98449 | -0.29797 | 5.793
10 | 0.0028224 | 0.00070705 | -0.0028222 | -0.00070731 | 2.1504e-07 | -2.6136e-07 | 0.0042703 | 0.0042704 | 0.0042704 | 0.98347 | -0.31788 | 0.98339 | -0.31948 | 1.1732
11 | 0.0055294 | 0.001385 | -0.0055286 | -0.0013849 | 8.0002e-07 | 1.2367e-07 | 0.0083571 | 0.0083573 | 0.0083573 | 0.98449 | -0.29797 | 0.98433 | -0.30101 | 2.296
12 | -0.01948 | -0.0048835 | 0.019487 | 0.004888 | 7.4279e-06 | 4.4632e-06 | 0.029443 | 0.029443 | 0.029443 | 0.98449 | -0.29797 | 0.9849 | -0.28997 | 8.0889
13 | 0.0033692 | 0.00084365 | -0.0033688 | -0.00084391 | 3.8973e-07 | -2.5982e-07 | 0.0050929 | 0.0050931 | 0.0050931 | 0.98433 | -0.30101 | 0.98421 | -0.30344 | 1.3992
14 | -0.021438 | -0.0053769 | 0.021443 | 0.0053799 | 4.987e-06 | 3.0303e-06 | 0.032391 | 0.032391 | 0.032391 | 0.9849 | -0.28997 | 0.98515 | -0.28509 | 8.8985
15 | 0.036237 | 0.0090965 | -0.036218 | -0.0090846 | 1.9018e-05 | 1.1956e-05 | 0.054707 | 0.054707 | 0.054707 | 0.98572 | -0.27408 | 0.98515 | -0.28509 | 15.0295
16 | -0.038056 | -0.0095525 | 0.038075 | 0.0095643 | 1.8687e-05 | 1.1767e-05 | 0.057454 | 0.057454 | 0.057454 | 0.98572 | -0.27408 | 0.98624 | -0.26379 | 15.784
17 | 0.014775 | 0.0037046 | -0.014772 | -0.0037029 | 2.9388e-06 | 1.6805e-06 | 0.022317 | 0.022317 | 0.022317 | 0.98515 | -0.28509 | 0.98494 | -0.28927 | 6.131
18 | -0.043733 | -0.010982 | 0.043757 | 0.010997 | 2.4058e-05 | 1.5209e-05 | 0.065991 | 0.065991 | 0.065991 | 0.98624 | -0.26379 | 0.98684 | -0.25227 | 18.1295
19 | 0.0056588 | 0.0014179 | -0.0056584 | -0.0014179 | 4.511e-07 | 7.8136e-08 | 0.0085377 | 0.0085378 | 0.0085378 | 0.98624 | -0.26379 | 0.98616 | -0.26547 | 2.3456
20 | 0.012816 | 0.0032127 | -0.012812 | -0.003211 | 3.1085e-06 | 1.7081e-06 | 0.019362 | 0.019362 | 0.019362 | 0.98494 | -0.28927 | 0.98468 | -0.29436 | 5.3192
21 | -0.045439 | -0.011419 | 0.045473 | 0.011441 | 3.456e-05 | 2.1867e-05 | 0.068526 | 0.068526 | 0.068526 | 0.98684 | -0.25227 | 0.98766 | -0.23635 | 18.8259
22 | 0.0034678 | 0.00086886 | -0.0034675 | -0.00086904 | 2.9453e-07 | -1.7746e-07 | 0.0052325 | 0.0052326 | 0.0052326 | 0.98616 | -0.26547 | 0.98607 | -0.26725 | 1.4375
23 | 0.0098056 | 0.0024574 | -0.0098051 | -0.0024572 | 4.5288e-07 | 2.1988e-07 | 0.014818 | 0.014818 | 0.014818 | 0.98468 | -0.29436 | 0.98463 | -0.29533 | 4.0709
24 | -0.048243 | -0.012135 | 0.048267 | 0.01215 | 2.4449e-05 | 1.549e-05 | 0.072699 | 0.072699 | 0.072699 | 0.98766 | -0.23635 | 0.9882 | -0.22575 | 19.9722
25 | 0.00739 | 0.0018519 | -0.007389 | -0.0018515 | 9.8071e-07 | 3.61e-07 | 0.011168 | 0.011168 | 0.011168 | 0.98463 | -0.29533 | 0.98448 | -0.29811 | 3.0682
26 | -0.062504 | -0.015719 | 0.062563 | 0.015756 | 5.8926e-05 | 3.7485e-05 | 0.094137 | 0.094137 | 0.094137 | 0.9882 | -0.22575 | 0.98922 | -0.20603 | 25.8618
27 | 0.014237 | 0.0035684 | -0.014235 | -0.003567 | 2.4711e-06 | 1.3978e-06 | 0.021438 | 0.021438 | 0.021438 | 0.9882 | -0.22575 | 0.98801 | -0.22939 | 5.8895
28 | 0.0020072 | 0.00050267 | -0.0020071 | -0.00050303 | 1.1738e-07 | -3.5682e-07 | 0.0030346 | 0.0030347 | 0.0030347 | 0.98421 | -0.30344 | 0.98415 | -0.30467 | 0.83371
29 | -0.0050685 | -0.00127 | 0.005069 | 0.0012701 | 4.552e-07 | 2.8406e-08 | 0.0076616 | 0.0076615 | 0.0076616 | 0.98439 | -0.3 | 0.98448 | -0.29811 | 2.1048
30 | 0.001894 | 0.00047444 | -0.001894 | -0.00047449 | 1.4485e-08 | -5.064e-08 | 0.0028629 | 0.0028629 | 0.0028629 | 0.98439 | -0.3 | 0.98438 | -0.30016 | 0.78652
31 | 0.0011152 | 0.0002793 | -0.0011152 | -0.00027949 | 1.6466e-08 | -1.8589e-07 | 0.0016857 | 0.0016857 | 0.0016857 | 0.98438 | -0.30016 | 0.98436 | -0.30047 | 0.46312
32 | -0.00053924 | -0.00013515 | 0.00053924 | 0.00013501 | 2.7284e-09 | -1.3862e-07 | 0.00081345 | 0.0008134 | 0.00081345 | 0.98641 | -0.26015 | 0.98642 | -0.26004 | 0.22348
33 | -0.0051787 | -0.0012955 | 0.0051794 | 0.0012955 | 6.4363e-07 | 5.2788e-08 | 0.0078113 | 0.0078112 | 0.0078113 | 0.98642 | -0.26004 | 0.98655 | -0.25743 | 2.146
34 | 0.0046395 | 0.0011605 | -0.0046394 | -0.0011605 | 1.4343e-07 | -7.9036e-09 | 0.0069979 | 0.0069979 | 0.0069979 | 0.98642 | -0.26004 | 0.98639 | -0.26069 | 1.9225
35 | -0.0081691 | -0.002044 | 0.008171 | 0.0020448 | 1.9267e-06 | 8.0076e-07 | 0.01232 | 0.01232 | 0.01232 | 0.98655 | -0.25743 | 0.98681 | -0.25248 | 3.3847
36 | 0.0029897 | 0.00074853 | -0.0029897 | -0.00074859 | 5.9422e-08 | -6.1481e-08 | 0.0045091 | 0.0045092 | 0.0045092 | 0.98655 | -0.25743 | 0.98653 | -0.25785 | 1.2388
37 | 0.0040692 | 0.0010176 | -0.004069 | -0.0010176 | 2.5809e-07 | -6.7995e-08 | 0.0061378 | 0.0061379 | 0.0061379 | 0.98639 | -0.26069 | 0.98632 | -0.26203 | 1.6862
38 | 0.0058238 | 0.0014582 | -0.0058235 | -0.0014581 | 2.6294e-07 | 5.2119e-08 | 0.0087812 | 0.0087813 | 0.0087813 | 0.98681 | -0.25248 | 0.98676 | -0.25342 | 2.4124
39 | -0.013995 | -0.003503 | 0.013998 | 0.0035049 | 3.3788e-06 | 1.9039e-06 | 0.021101 | 0.021101 | 0.021101 | 0.98681 | -0.25248 | 0.98707 | -0.2474 | 5.7971
40 | 0.0024619 | 0.00061632 | -0.0024619 | -0.0006164 | 4.3798e-08 | -8.0129e-08 | 0.0037131 | 0.0037132 | 0.0037132 | 0.98653 | -0.25785 | 0.98651 | -0.25822 | 1.0201
41 | 0.0035432 | 0.00088588 | -0.0035431 | -0.00088593 | 9.0431e-08 | -4.986e-08 | 0.0053447 | 0.0053448 | 0.0053448 | 0.98632 | -0.26203 | 0.98629 | -0.26256 | 1.4683
42 | 0.0051647 | 0.001293 | -0.0051642 | -0.001293 | 4.4848e-07 | 3.5157e-08 | 0.0077877 | 0.0077878 | 0.0077878 | 0.98676 | -0.25342 | 0.98666 | -0.25525 | 2.1395
43 | -0.014484 | -0.0036268 | 0.014487 | 0.003628 | 2.1944e-06 | 1.2475e-06 | 0.021834 | 0.021834 | 0.021834 | 0.98707 | -0.2474 | 0.98723 | -0.24422 | 5.9984
44 | 0.0019934 | 0.000499 | -0.0019934 | -0.00049919 | 6.1908e-08 | -1.9354e-07 | 0.0030066 | 0.0030067 | 0.0030067 | 0.98651 | -0.25822 | 0.98648 | -0.25888 | 0.82601
45 | 0.0030693 | 0.00076717 | -0.0030691 | -0.00076731 | 1.4375e-07 | -1.362e-07 | 0.0046299 | 0.00463 | 0.00463 | 0.98629 | -0.26256 | 0.98624 | -0.26355 | 1.272
46 | 0.0019508 | 0.00048877 | -0.0019508 | -0.00048892 | 4.4796e-08 | -1.4814e-07 | 0.0029398 | 0.0029398 | 0.0029398 | 0.98744 | -0.24058 | 0.98742 | -0.24106 | 0.80764
47 | -0.0024367 | -0.00061053 | 0.0024368 | 0.00061039 | 7.8313e-08 | -1.4802e-07 | 0.0036719 | 0.0036718 | 0.0036719 | 0.98744 | -0.24058 | 0.98747 | -0.2399 | 1.0088
48 | 0.00062973 | 0.0001577 | -0.00062973 | -0.00015782 | 3.3051e-09 | -1.231e-07 | 0.00094889 | 0.00094894 | 0.00094894 | 0.98747 | -0.2399 | 0.98747 | -0.24001 | 0.2607
49 | -0.0030665 | -0.00076809 | 0.0030666 | 0.00076798 | 1.1114e-07 | -1.0646e-07 | 0.0046207 | 0.0046207 | 0.0046207 | 0.98747 | -0.2399 | 0.98751 | -0.23914 | 1.2694
50 | -0.0036156 | -0.00090558 | 0.0036159 | 0.00090543 | 2.9836e-07 | -1.5205e-07 | 0.005448 | 0.0054478 | 0.005448 | 0.98751 | -0.23914 | 0.9876 | -0.23741 | 1.4967
51 | -0.0044404 | -0.0011121 | 0.0044407 | 0.001112 | 2.5938e-07 | -3.1764e-08 | 0.00669 | 0.00669 | 0.00669 | 0.9876 | -0.23741 | 0.98767 | -0.23618 | 1.8379
52 | -0.0044407 | -0.001112 | 0.0044408 | 0.001112 | 1.3636e-07 | -1.6711e-08 | 0.00669 | 0.0066899 | 0.00669 | 0.98767 | -0.23618 | 0.9877 | -0.23554 | 1.8379
53 | -0.0050342 | -0.0012607 | 0.0050345 | 0.0012608 | 2.3375e-07 | 1.0889e-08 | 0.007584 | 0.0075839 | 0.007584 | 0.9877 | -0.23554 | 0.98775 | -0.23456 | 2.0835
54 | -0.010062 | -0.0025206 | 0.010064 | 0.0025215 | 1.8129e-06 | 8.9088e-07 | 0.015158 | 0.015158 | 0.015158 | 0.98775 | -0.23456 | 0.98794 | -0.23078 | 4.1643
55 | 0.0050277 | 0.0012599 | -0.0050275 | -0.0012598 | 2.3001e-07 | 1.0359e-08 | 0.0075741 | 0.0075741 | 0.0075741 | 0.98775 | -0.23456 | 0.9877 | -0.23552 | 2.0808
56 | -0.012574 | -0.0031506 | 0.012575 | 0.0031511 | 8.3182e-07 | 4.5317e-07 | 0.018939 | 0.018939 | 0.018939 | 0.98794 | -0.23078 | 0.98801 | -0.22939 | 5.203
57 | 0.0033681 | 0.00084396 | -0.0033679 | -0.00084407 | 1.7032e-07 | -1.1675e-07 | 0.0050742 | 0.0050742 | 0.0050742 | 0.9877 | -0.23552 | 0.98765 | -0.23658 | 1.394
58 | 0.0017088 | 0.00042825 | -0.0017088 | -0.00042826 | 2.6674e-09 | -1.2026e-08 | 0.0025745 | 0.0025745 | 0.0025745 | 0.98765 | -0.23658 | 0.98764 | -0.23662 | 0.70728
59 | -0.066294 | -0.016691 | 0.06642 | 0.016771 | 0.00012574 | 8.0037e-05 | 0.099749 | 0.099749 | 0.099749 | 0.98922 | -0.20603 | 0.99127 | -0.16644 | 27.4037
60 | -0.17443 | -0.044231 | 0.17464 | 0.044366 | 0.00021036 | 0.00013421 | 0.26202 | 0.26202 | 0.26202 | 0.99127 | -0.16644 | 0.99257 | -0.14138 | 35.9921
61 | 0.10801 | 0.02746 | -0.10787 | -0.027369 | 0.00014333 | 9.0983e-05 | 0.16227 | 0.16227 | 0.16227 | 0.99127 | -0.16644 | 0.98983 | -0.19403 | 22.2903
62 | 0.1062 | 0.026947 | -0.10612 | -0.026894 | 8.2723e-05 | 5.2499e-05 | 0.1598 | 0.1598 | 0.1598 | 0.98968 | -0.19695 | 0.98884 | -0.21316 | 21.9503
63 | -0.1071 | -0.027172 | 0.10712 | 0.027182 | 1.507e-05 | 9.5653e-06 | 0.16115 | 0.16115 | 0.16115 | 0.98968 | -0.19695 | 0.98983 | -0.19403 | 22.1357
64 | 0.10538 | 0.026708 | -0.10527 | -0.026638 | 0.0001094 | 6.9421e-05 | 0.15868 | 0.15868 | 0.15868 | 0.98884 | -0.21316 | 0.98772 | -0.23479 | 21.7962
65 | 0.10463 | 0.02648 | -0.1046 | -0.026456 | 3.7187e-05 | 2.3595e-05 | 0.15772 | 0.15772 | 0.15772 | 0.98772 | -0.23479 | 0.98733 | -0.2422 | 21.6655
66 | 0.082881 | 0.021016 | -0.082798 | -0.020964 | 8.2329e-05 | 5.1972e-05 | 0.125 | 0.125 | 0.125 | 0.98733 | -0.2422 | 0.98626 | -0.26289 | 17.17
67 | 0.021716 | 0.0054403 | -0.021714 | -0.005439 | 2.0919e-06 | 1.2722e-06 | 0.032728 | 0.032728 | 0.032728 | 0.98733 | -0.2422 | 0.98723 | -0.24422 | 8.9911
68 | -0.19102 | -0.048475 | 0.19128 | 0.04864 | 0.00025896 | 0.0001653 | 0.28659 | 0.28659 | 0.28659 | 0.99257 | -0.14138 | 0.99404 | -0.11324 | 39.3663
69 | 0.016385 | 0.0041094 | -0.01638 | -0.0041065 | 4.8335e-06 | 2.8174e-06 | 0.024564 | 0.024564 | 0.024564 | 0.99257 | -0.14138 | 0.99225 | -0.14757 | 6.7484
70 | 0.080591 | 0.020411 | -0.080586 | -0.020408 | 5.1306e-06 | 3.2364e-06 | 0.12167 | 0.12167 | 0.12167 | 0.98626 | -0.26289 | 0.98619 | -0.26421 | 16.7125
71 | 0.0072275 | 0.001811 | -0.0072254 | -0.0018103 | 2.0226e-06 | 7.1349e-07 | 0.010894 | 0.010894 | 0.010894 | 0.98723 | -0.24422 | 0.98693 | -0.2501 | 2.9928
72 | -0.19359 | -0.049219 | 0.19384 | 0.049377 | 0.00024742 | 0.00015794 | 0.29004 | 0.29004 | 0.29004 | 0.99404 | -0.11324 | 0.99543 | -0.086744 | 39.8412
73 | 0.011889 | 0.002981 | -0.011885 | -0.0029787 | 4.3307e-06 | 2.3026e-06 | 0.01783 | 0.01783 | 0.01783 | 0.99225 | -0.14757 | 0.99186 | -0.15522 | 4.8983
74 | 0.0072254 | 0.0018103 | -0.0072225 | -0.0018093 | 2.9149e-06 | 1.0289e-06 | 0.010894 | 0.010894 | 0.010894 | 0.98693 | -0.2501 | 0.98649 | -0.25857 | 2.9929
75 | 0.0066633 | 0.0016691 | -0.0066632 | -0.0016691 | 6.2871e-08 | 1.9047e-08 | 0.010051 | 0.010051 | 0.010051 | 0.98649 | -0.25857 | 0.98648 | -0.25877 | 2.7611
76 | 0.0046391 | 0.0011613 | -0.0046389 | -0.0011613 | 1.5528e-07 | -8.6741e-09 | 0.0069958 | 0.0069959 | 0.0069959 | 0.98666 | -0.25525 | 0.98663 | -0.25595 | 1.9219
77 | 0.077931 | 0.019742 | -0.077891 | -0.019717 | 3.9877e-05 | 2.513e-05 | 0.11766 | 0.11766 | 0.11766 | 0.98619 | -0.26421 | 0.98564 | -0.27487 | 16.1623
78 | 0.0060468 | 0.0015146 | -0.0060459 | -0.0015144 | 9.139e-07 | 2.1095e-07 | 0.0091208 | 0.0091209 | 0.0091209 | 0.98648 | -0.25877 | 0.98632 | -0.26194 | 2.5057
79 | 0.0041665 | 0.001043 | -0.0041663 | -0.001043 | 2.2553e-07 | -5.018e-08 | 0.0062835 | 0.0062835 | 0.0062835 | 0.98663 | -0.25595 | 0.98657 | -0.25709 | 1.7262
80 | 0.06026 | 0.015295 | -0.060232 | -0.015277 | 2.8439e-05 | 1.7735e-05 | 0.091043 | 0.091044 | 0.091044 | 0.98564 | -0.27487 | 0.98513 | -0.28469 | 12.506
81 | 0.017631 | 0.0044222 | -0.017627 | -0.0044199 | 3.9109e-06 | 2.3154e-06 | 0.026618 | 0.026618 | 0.026618 | 0.98564 | -0.27487 | 0.9854 | -0.27953 | 7.3126
82 | 0.059336 | 0.015052 | -0.059321 | -0.015043 | 1.5226e-05 | 9.4878e-06 | 0.08969 | 0.08969 | 0.08969 | 0.98513 | -0.28469 | 0.98486 | -0.29002 | 12.32
83 | 0.016595 | 0.0041615 | -0.016594 | -0.0041608 | 1.185e-06 | 6.9433e-07 | 0.025061 | 0.025061 | 0.025061 | 0.9854 | -0.27953 | 0.98533 | -0.28102 | 6.8848
84 | 0.05395 | 0.013697 | -0.053924 | -0.013681 | 2.5475e-05 | 1.5785e-05 | 0.081575 | 0.081576 | 0.081576 | 0.98486 | -0.29002 | 0.98435 | -0.29984 | 11.2054
85 | 0.015892 | 0.0039847 | -0.015888 | -0.0039823 | 4.1286e-06 | 2.3989e-06 | 0.024 | 0.024 | 0.024 | 0.98533 | -0.28102 | 0.98505 | -0.28648 | 6.5935
86 | 0.053212 | 0.013502 | -0.053212 | -0.013502 | 7.065e-08 | 4.3738e-08 | 0.080498 | 0.080498 | 0.080498 | 0.98435 | -0.29984 | 0.98435 | -0.29987 | 11.0575
87 | 0.049924 | 0.012678 | -0.049913 | -0.012672 | 1.1237e-05 | 6.9245e-06 | 0.075528 | 0.075528 | 0.075528 | 0.98435 | -0.29987 | 0.98411 | -0.30455 | 10.3748
88 | 0.048938 | 0.012427 | -0.048879 | -0.012391 | 5.8746e-05 | 3.6147e-05 | 0.074055 | 0.074055 | 0.074055 | 0.98411 | -0.30455 | 0.98282 | -0.32952 | 10.1724
89 | 0.048879 | 0.012391 | -0.048867 | -0.012384 | 1.2227e-05 | 7.5242e-06 | 0.074055 | 0.074055 | 0.074055 | 0.98282 | -0.32952 | 0.98255 | -0.33473 | 10.1724
90 | 0.01514 | 0.0037949 | -0.015139 | -0.0037944 | 9.4457e-07 | 5.4323e-07 | 0.022871 | 0.022871 | 0.022871 | 0.98505 | -0.28648 | 0.98498 | -0.28779 | 6.2831
91 | 0.011409 | 0.0028595 | -0.011408 | -0.0028593 | 4.2073e-07 | 2.2119e-07 | 0.017235 | 0.017235 | 0.017235 | 0.98498 | -0.28779 | 0.98494 | -0.28856 | 4.735
92 | 0.0083883 | 0.0021024 | -0.0083875 | -0.002102 | 8.4364e-07 | 3.6167e-07 | 0.012673 | 0.012673 | 0.012673 | 0.98494 | -0.28856 | 0.98483 | -0.29067 | 3.4816
93 | 0.0076413 | 0.001915 | -0.0076409 | -0.0019149 | 3.6715e-07 | 1.4152e-07 | 0.011545 | 0.011545 | 0.011545 | 0.98483 | -0.29067 | 0.98478 | -0.29168 | 3.1718
94 | -0.19673 | -0.050101 | 0.19693 | 0.050229 | 0.00020132 | 0.00012852 | 0.29436 | 0.29436 | 0.29436 | 0.99543 | -0.086744 | 0.99654 | -0.065551 | 40.4341
95 | 0.0080166 | 0.0020093 | -0.0080151 | -0.0020087 | 1.4793e-06 | 5.9485e-07 | 0.012027 | 0.012027 | 0.012027 | 0.99186 | -0.15522 | 0.99166 | -0.15909 | 3.3041
96 | 0.0057396 | 0.0014384 | -0.0057394 | -0.0014383 | 1.9434e-07 | 3.6716e-08 | 0.0086726 | 0.0086726 | 0.0086726 | 0.98478 | -0.29168 | 0.98474 | -0.29239 | 2.3826
97 | -0.007161 | -0.0017947 | 0.0071615 | 0.0017949 | 4.8456e-07 | 1.7615e-07 | 0.010949 | 0.010949 | 0.010949 | 0.97325 | -0.5166 | 0.97332 | -0.51518 | 3.0079
98 | 0.0058991 | 0.0014784 | -0.0058986 | -0.0014783 | 4.4205e-07 | 1.0285e-07 | 0.0090192 | 0.0090192 | 0.0090192 | 0.97325 | -0.5166 | 0.97317 | -0.51818 | 2.4778
99 | -0.008899 | -0.0022304 | 0.0088992 | 0.0022304 | 2.0865e-07 | 9.6172e-08 | 0.013605 | 0.013605 | 0.013605 | 0.97332 | -0.51518 | 0.97335 | -0.51469 | 3.7376
100 | -0.011493 | -0.0028805 | 0.011496 | 0.002882 | 2.891e-06 | 1.5398e-06 | 0.01757 | 0.01757 | 0.01757 | 0.97335 | -0.51469 | 0.97361 | -0.50941 | 4.8269
101 | 0.038713 | 0.0097784 | -0.038657 | -0.0097429 | 5.632e-05 | 3.5501e-05 | 0.058895 | 0.058895 | 0.058895 | 0.97857 | -0.41225 | 0.97701 | -0.44265 | 16.18
102 | -0.039689 | -0.010023 | 0.039711 | 0.010037 | 2.2647e-05 | 1.4286e-05 | 0.060378 | 0.060378 | 0.060378 | 0.97857 | -0.41225 | 0.97918 | -0.40035 | 16.5874
103 | 0.0042577 | 0.0010669 | -0.0042572 | -0.001067 | 4.139e-07 | -6.3781e-08 | 0.0064845 | 0.0064846 | 0.0064846 | 0.97701 | -0.44265 | 0.97691 | -0.44469 | 1.7815
104 | 0.033624 | 0.0084816 | -0.033583 | -0.0084558 | 4.1101e-05 | 2.5783e-05 | 0.051229 | 0.05123 | 0.05123 | 0.97701 | -0.44265 | 0.97571 | -0.46822 | 14.0741
105 | 0.00066456 | 0.00016639 | -0.00066456 | -0.00016655 | 4.9541e-09 | -1.5977e-07 | 0.0010099 | 0.0010099 | 0.0010099 | 0.97918 | -0.40035 | 0.97917 | -0.40051 | 0.27745
106 | -0.040376 | -0.010204 | 0.040381 | 0.010207 | 5.3249e-06 | 3.3605e-06 | 0.061388 | 0.061388 | 0.061388 | 0.97918 | -0.40035 | 0.97932 | -0.3976 | 16.8648
107 | 0.022021 | 0.0055324 | -0.021997 | -0.0055178 | 2.3909e-05 | 1.4603e-05 | 0.03366 | 0.033661 | 0.033661 | 0.97361 | -0.50941 | 0.97246 | -0.53219 | 9.2474
108 | -0.033517 | -0.0084144 | 0.033583 | 0.0084558 | 6.5996e-05 | 4.1401e-05 | 0.05123 | 0.05123 | 0.05123 | 0.97361 | -0.50941 | 0.97571 | -0.46822 | 14.0742
109 | 0.015318 | 0.0038441 | -0.015315 | -0.0038419 | 3.7843e-06 | 2.1942e-06 | 0.023441 | 0.023441 | 0.023441 | 0.97246 | -0.53219 | 0.9722 | -0.53737 | 6.4399
110 | 0.0066786 | 0.0016737 | -0.0066777 | -0.0016735 | 8.5595e-07 | 2.7668e-07 | 0.010219 | 0.010219 | 0.010219 | 0.97246 | -0.53219 | 0.97232 | -0.53488 | 2.8075
111 | 0.0032372 | 0.00081131 | -0.0032372 | -0.00081131 | 7.3926e-10 | -5.4195e-10 | 0.0049308 | 0.0049308 | 0.0049308 | 0.97691 | -0.44469 | 0.97691 | -0.4447 | 1.3546
112 | 0.015315 | 0.0038419 | -0.01531 | -0.0038395 | 4.2241e-06 | 2.4493e-06 | 0.023441 | 0.023441 | 0.023441 | 0.9722 | -0.53737 | 0.9719 | -0.54315 | 6.44
113 | 0.0052985 | 0.0013278 | -0.0052985 | -0.0013278 | 3.1789e-09 | 4.3551e-10 | 0.0081086 | 0.0081086 | 0.0081086 | 0.97232 | -0.53488 | 0.97232 | -0.53489 | 2.2277
114 | 0.013439 | 0.0033704 | -0.013433 | -0.003367 | 5.9966e-06 | 3.37e-06 | 0.020576 | 0.020576 | 0.020576 | 0.9719 | -0.54315 | 0.97143 | -0.55252 | 5.6527
115 | 0.0033822 | 0.00084754 | -0.0033821 | -0.00084763 | 1.44e-07 | -8.5604e-08 | 0.005176 | 0.0051761 | 0.0051761 | 0.97232 | -0.53489 | 0.97228 | -0.53578 | 1.422
116 | 0.010991 | 0.002755 | -0.01099 | -0.0027546 | 8.1569e-07 | 4.2704e-07 | 0.016836 | 0.016836 | 0.016836 | 0.97143 | -0.55252 | 0.97135 | -0.55408 | 4.6252
117 | 0.0097914 | 0.0024553 | -0.0097897 | -0.0024544 | 1.7467e-06 | 8.6167e-07 | 0.015 | 0.015 | 0.015 | 0.97135 | -0.55408 | 0.97116 | -0.55782 | 4.1209
118 | 0.0011986 | 0.00029931 | -0.0011985 | -0.00030037 | 1.1554e-07 | -1.0574e-06 | 0.0018358 | 0.0018362 | 0.0018362 | 0.97135 | -0.55408 | 0.97125 | -0.5561 | 0.50444
119 | 0.0090909 | 0.0022793 | -0.0090891 | -0.0022784 | 1.8254e-06 | 8.5791e-07 | 0.013929 | 0.01393 | 0.01393 | 0.97116 | -0.55782 | 0.97095 | -0.56204 | 3.8268
120 | 0.065799 | 0.016727 | -0.065746 | -0.016694 | 5.3046e-05 | 3.3206e-05 | 0.098941 | 0.098941 | 0.098941 | 0.99042 | -0.18242 | 0.98955 | -0.19917 | 13.5908
121 | -0.065799 | -0.016727 | 0.065844 | 0.016756 | 4.5296e-05 | 2.8354e-05 | 0.098941 | 0.098941 | 0.098941 | 0.99042 | -0.18242 | 0.99117 | -0.16814 | 13.5908
122 | 0.0074268 | 0.0018612 | -0.0074257 | -0.0018608 | 1.084e-06 | 3.9607e-07 | 0.011168 | 0.011168 | 0.011168 | 0.98955 | -0.19917 | 0.98939 | -0.20223 | 3.0681
123 | 0.058319 | 0.014833 | -0.058172 | -0.014739 | 0.00014716 | 9.353e-05 | 0.087773 | 0.087774 | 0.087774 | 0.98955 | -0.19917 | 0.98682 | -0.25168 | 24.1136
124 | -0.067561 | -0.017186 | 0.067621 | 0.017224 | 5.9938e-05 | 3.756e-05 | 0.10152 | 0.10152 | 0.10152 | 0.99117 | -0.16814 | 0.99213 | -0.14974 | 13.9449
125 | 0.0090891 | 0.0022784 | -0.0090869 | -0.0022774 | 2.2156e-06 | 1.0415e-06 | 0.01393 | 0.01393 | 0.01393 | 0.97095 | -0.56204 | 0.97069 | -0.56715 | 3.8268
126 | -0.00066396 | -0.0001664 | 0.00066397 | 0.00016608 | 9.897e-09 | -3.2429e-07 | 0.0010055 | 0.0010054 | 0.0010055 | 0.98253 | -0.33504 | 0.98255 | -0.33473 | 0.27625
127 | 0.048203 | 0.012218 | -0.04817 | -0.012197 | 3.2662e-05 | 2.0077e-05 | 0.07305 | 0.07305 | 0.07305 | 0.98255 | -0.33473 | 0.98182 | -0.34884 | 10.0344
128 | -0.040381 | -0.010207 | 0.040419 | 0.010231 | 3.76e-05 | 2.3729e-05 | 0.061388 | 0.061388 | 0.061388 | 0.97932 | -0.3976 | 0.98031 | -0.3782 | 16.8648
129 | -0.04236 | -0.010717 | 0.042366 | 0.010721 | 6.1941e-06 | 3.9139e-06 | 0.064334 | 0.064334 | 0.064334 | 0.98031 | -0.3782 | 0.98047 | -0.37515 | 17.6743
130 | 0.0019413 | 0.00048638 | -0.0019412 | -0.00048652 | 4.3676e-08 | -1.4117e-07 | 0.0029466 | 0.0029467 | 0.0029467 | 0.98031 | -0.3782 | 0.98029 | -0.37867 | 0.80952
131 | 0.045718 | 0.011583 | -0.045674 | -0.011555 | 4.4823e-05 | 2.8373e-05 | 0.069334 | 0.069334 | 0.069334 | 0.98182 | -0.34884 | 0.98077 | -0.36927 | 19.0479
132 | -0.043714 | -0.011059 | 0.043726 | 0.011066 | 1.2339e-05 | 7.8031e-06 | 0.066379 | 0.066379 | 0.066379 | 0.98047 | -0.37515 | 0.98077 | -0.36927 | 18.2361
133 | -0.002107 | -0.00052784 | 0.0021072 | 0.0005274 | 1.6309e-07 | -4.4465e-07 | 0.0031793 | 0.0031791 | 0.0031793 | 0.98615 | -0.26528 | 0.98623 | -0.26365 | 0.87343
134 | 0.00058516 | 0.00014642 | -0.00058515 | -0.00014665 | 5.4243e-09 | -2.3327e-07 | 0.00088287 | 0.00088296 | 0.00088296 | 0.98615 | -0.26528 | 0.98614 | -0.26547 | 0.24257
135 | -0.0045157 | -0.001131 | 0.004516 | 0.001131 | 3.6766e-07 | -3.4262e-08 | 0.0068129 | 0.0068128 | 0.0068129 | 0.98623 | -0.26365 | 0.98632 | -0.26194 | 1.8717
136 | 0.0038365 | 0.00096139 | -0.0038363 | -0.00096144 | 1.3667e-07 | -5.049e-08 | 0.0057971 | 0.0057972 | 0.0057972 | 0.98474 | -0.29239 | 0.98471 | -0.29314 | 1.5926
137 | 0.0019045 | 0.00047728 | -0.0019045 | -0.00047731 | 8.5501e-09 | -2.9547e-08 | 0.0028779 | 0.0028779 | 0.0028779 | 0.98471 | -0.29314 | 0.9847 | -0.29323 | 0.79064
138 | 0.0061723 | 0.0015465 | -0.0061723 | -0.0015465 | 4.1607e-09 | 1.0433e-09 | 0.0093305 | 0.0093305 | 0.0093305 | 0.98434 | -0.2997 | 0.98434 | -0.29972 | 2.5633
139 | -0.0076519 | -0.0019173 | 0.0076531 | 0.0019178 | 1.2404e-06 | 4.7955e-07 | 0.011567 | 0.011567 | 0.011567 | 0.98434 | -0.2997 | 0.98451 | -0.2963 | 3.1778
140 | 0.0051195 | 0.0012827 | -0.0051189 | -0.0012826 | 5.7868e-07 | 4.2876e-08 | 0.0077389 | 0.0077391 | 0.0077391 | 0.98434 | -0.29972 | 0.98422 | -0.30209 | 2.1261
141 | -0.048543 | -0.012286 | 0.048647 | 0.012352 | 0.0001042 | 6.6029e-05 | 0.073412 | 0.073412 | 0.073412 | 0.98451 | -0.2963 | 0.98682 | -0.25168 | 20.1681
142 | 0.04089 | 0.010368 | -0.040816 | -0.010322 | 7.3884e-05 | 4.6632e-05 | 0.061845 | 0.061845 | 0.061845 | 0.98451 | -0.2963 | 0.98257 | -0.33396 | 16.9904
143 | 0.00377 | 0.00094454 | -0.0037699 | -0.00094456 | 7.1435e-08 | -2.8801e-08 | 0.0056996 | 0.0056997 | 0.0056997 | 0.98422 | -0.30209 | 0.9842 | -0.30249 | 1.5658
144 | 0.0095246 | 0.0023872 | -0.0095227 | -0.0023864 | 1.8431e-06 | 8.7523e-07 | 0.014362 | 0.014362 | 0.014362 | 0.98682 | -0.25168 | 0.98661 | -0.25575 | 3.9456
145 | 0.033684 | 0.0085346 | -0.033678 | -0.0085308 | 6.098e-06 | 3.8237e-06 | 0.051045 | 0.051045 | 0.051045 | 0.98257 | -0.33396 | 0.98238 | -0.33773 | 14.0233
146 | 0.0071318 | 0.0017871 | -0.0071306 | -0.0017867 | 1.1528e-06 | 4.0405e-07 | 0.0108 | 0.0108 | 0.0108 | 0.98257 | -0.33396 | 0.9824 | -0.33735 | 2.9672
147 | 0.0027301 | 0.00068397 | -0.0027301 | -0.000684 | 1.7385e-08 | -2.3453e-08 | 0.0041276 | 0.0041276 | 0.0041276 | 0.9842 | -0.30249 | 0.98419 | -0.30262 | 1.134
148 | 0.0078933 | 0.001978 | -0.0078933 | -0.001978 | 1.6095e-08 | 6.4333e-09 | 0.011905 | 0.011905 | 0.011905 | 0.98661 | -0.25575 | 0.98661 | -0.25579 | 3.2705
149 | 0.032885 | 0.0083323 | -0.03285 | -0.0083101 | 3.5501e-05 | 2.2239e-05 | 0.049844 | 0.049845 | 0.049845 | 0.98238 | -0.33773 | 0.98122 | -0.36023 | 13.6936
150 | 0.00079254 | 0.00019846 | -0.00079253 | -0.00019863 | 7.1312e-09 | -1.6251e-07 | 0.0012004 | 0.0012005 | 0.0012005 | 0.98238 | -0.33773 | 0.98237 | -0.33792 | 0.3298
151 | 0.0060718 | 0.0015214 | -0.0060717 | -0.0015213 | 9.3933e-08 | 2.2619e-08 | 0.0091966 | 0.0091966 | 0.0091966 | 0.9824 | -0.33735 | 0.98238 | -0.33768 | 2.5266
152 | 0.0022433 | 0.00056199 | -0.0022432 | -0.0005622 | 8.9345e-08 | -2.0601e-07 | 0.0033916 | 0.0033917 | 0.0033917 | 0.98419 | -0.30262 | 0.98415 | -0.30346 | 0.93179
153 | 0.0052901 | 0.0013256 | -0.0052893 | -0.0013255 | 8.0394e-07 | 7.9647e-08 | 0.007956 | 0.0079562 | 0.0079562 | 0.98939 | -0.20223 | 0.98923 | -0.20542 | 2.1858
154 | 0.0056809 | 0.0014235 | -0.0056801 | -0.0014234 | 8.3658e-07 | 1.4739e-07 | 0.0085679 | 0.0085681 | 0.0085681 | 0.98661 | -0.25579 | 0.98645 | -0.25888 | 2.3539
155 | 0.03285 | 0.0083101 | -0.03282 | -0.0082913 | 2.9922e-05 | 1.8745e-05 | 0.049845 | 0.049845 | 0.049845 | 0.98122 | -0.36023 | 0.98024 | -0.37923 | 13.6936
156 | 0.0053359 | 0.0013369 | -0.0053353 | -0.0013369 | 5.6843e-07 | 7.0026e-08 | 0.0080822 | 0.0080823 | 0.0080823 | 0.98238 | -0.33768 | 0.98227 | -0.33992 | 2.2204
157 | -0.0030032 | -0.00075266 | 0.0030034 | 0.00075246 | 2.0555e-07 | -2.0359e-07 | 0.0045499 | 0.0045498 | 0.0045499 | 0.98219 | -0.34151 | 0.98226 | -0.34007 | 1.25
158 | 0.0018329 | 0.00045934 | -0.0018329 | -0.00045936 | 5.0538e-09 | -1.8886e-08 | 0.0027768 | 0.0027768 | 0.0027768 | 0.98219 | -0.34151 | 0.98218 | -0.34157 | 0.76286
159 | -0.004058 | -0.0010168 | 0.0040581 | 0.0010168 | 3.0256e-08 | -7.6612e-09 | 0.0061474 | 0.0061474 | 0.0061474 | 0.98226 | -0.34007 | 0.98227 | -0.33992 | 1.6888
160 | 0.0037542 | 0.0009407 | -0.0037542 | -0.0009407 | 8.517e-09 | -3.5901e-09 | 0.005663 | 0.005663 | 0.005663 | 0.98645 | -0.25888 | 0.98645 | -0.25893 | 1.5558
161 | 0.0022926 | 0.00057438 | -0.0022925 | -0.00057455 | 8.0389e-08 | -1.7738e-07 | 0.0034582 | 0.0034583 | 0.0034583 | 0.98645 | -0.25893 | 0.98641 | -0.25966 | 0.95007
162 | 0.0010772 | 0.00026997 | -0.0010772 | -0.00026998 | 5.4119e-10 | -6.5681e-09 | 0.0016288 | 0.0016288 | 0.0016288 | 0.98415 | -0.30346 | 0.98415 | -0.30347 | 0.44746
163 | 0.0034167 | 0.0008562 | -0.0034166 | -0.00085628 | 1.2476e-07 | -8.1848e-08 | 0.0051394 | 0.0051395 | 0.0051395 | 0.98923 | -0.20542 | 0.98919 | -0.20619 | 1.412
164 | -0.02914 | -0.0073566 | 0.029163 | 0.0073709 | 2.2898e-05 | 1.4263e-05 | 0.044309 | 0.044309 | 0.044309 | 0.97902 | -0.40304 | 0.97986 | -0.38665 | 12.1728
165 | 0.024763 | 0.0062597 | -0.024746 | -0.0062491 | 1.7222e-05 | 1.0615e-05 | 0.037657 | 0.037657 | 0.037657 | 0.97902 | -0.40304 | 0.97828 | -0.41756 | 10.3453
166 | -0.029163 | -0.0073709 | 0.029173 | 0.0073774 | 1.0384e-05 | 6.4678e-06 | 0.044309 | 0.044309 | 0.044309 | 0.97986 | -0.38665 | 0.98024 | -0.37923 | 12.1728
167 | 0.0017432 | 0.00043617 | -0.001743 | -0.00043685 | 1.6414e-07 | -6.7662e-07 | 0.0026512 | 0.0026515 | 0.0026515 | 0.97828 | -0.41756 | 0.97818 | -0.41953 | 0.72844
168 | 0.023003 | 0.0058129 | -0.022948 | -0.0057793 | 5.4795e-05 | 3.3575e-05 | 0.035006 | 0.035006 | 0.035006 | 0.97828 | -0.41756 | 0.97573 | -0.46737 | 9.6171
169 | 0.022948 | 0.0057793 | -0.022927 | -0.0057667 | 2.0604e-05 | 1.2627e-05 | 0.035006 | 0.035006 | 0.035006 | 0.97573 | -0.46737 | 0.97478 | -0.48616 | 9.6171
170 | -0.069094 | -0.017593 | 0.069187 | 0.017651 | 9.2705e-05 | 5.8143e-05 | 0.10373 | 0.10373 | 0.10373 | 0.99213 | -0.14974 | 0.99358 | -0.12196 | 14.2483
171 | -0.069187 | -0.017651 | 0.069225 | 0.017675 | 3.8866e-05 | 2.4375e-05 | 0.10373 | 0.10373 | 0.10373 | 0.99358 | -0.12196 | 0.99419 | -0.11034 | 14.2482
172 | -0.069225 | -0.017675 | 0.069266 | 0.0177 | 4.0094e-05 | 2.5144e-05 | 0.10373 | 0.10373 | 0.10373 | 0.99419 | -0.11034 | 0.99482 | -0.09836 | 14.2482
173 | -0.070472 | -0.018003 | 0.070534 | 0.018042 | 6.228e-05 | 3.9084e-05 | 0.10553 | 0.10553 | 0.10553 | 0.99482 | -0.09836 | 0.99578 | -0.080099 | 14.4959
174 | -0.075963 | -0.019403 | 0.075992 | 0.019421 | 2.8667e-05 | 1.8039e-05 | 0.11364 | 0.11364 | 0.11364 | 0.99578 | -0.080099 | 0.99619 | -0.072295 | 15.6103
175 | -0.00041112 | -0.00010304 | 0.00041112 | 0.00010298 | 6.2014e-10 | -5.4401e-08 | 0.00062043 | 0.00062041 | 0.00062043 | 0.98601 | -0.26795 | 0.98602 | -0.26792 | 0.17045
176 | -0.00084334 | -0.00021131 | 0.00084337 | 0.00021065 | 3.2137e-08 | -6.5444e-07 | 0.0012727 | 0.0012724 | 0.0012727 | 0.98602 | -0.26792 | 0.98606 | -0.26712 | 0.34964
177 | -0.0017449 | -0.00043658 | 0.001745 | 0.000436 | 1.3632e-07 | -5.8183e-07 | 0.0026328 | 0.0026326 | 0.0026328 | 0.98606 | -0.26712 | 0.98614 | -0.26547 | 0.72331
178 | -0.0012612 | -0.0003161 | 0.0012613 | 0.00031571 | 4.4487e-08 | -3.8982e-07 | 0.0019027 | 0.0019026 | 0.0019027 | 0.98636 | -0.26127 | 0.98639 | -0.26053 | 0.52273
179 | -0.0021751 | -0.00054472 | 0.0021752 | 0.00054431 | 1.6335e-07 | -4.1202e-07 | 0.003281 | 0.0032809 | 0.003281 | 0.98639 | -0.26053 | 0.98647 | -0.25895 | 0.90139
180 | -0.0020809 | -0.00052018 | 0.002081 | 0.00051974 | 1.5691e-07 | -4.413e-07 | 0.0031394 | 0.0031392 | 0.0031394 | 0.98614 | -0.26547 | 0.98622 | -0.26389 | 0.86247
181 | -0.0025481 | -0.00063679 | 0.0025481 | 0.00063672 | 4.0995e-08 | -6.8176e-08 | 0.0038439 | 0.0038438 | 0.0038439 | 0.98622 | -0.26389 | 0.98624 | -0.26355 | 1.056
182 | -0.0026443 | -0.00066187 | 0.0026443 | 0.0006618 | 4.3798e-08 | -6.5709e-08 | 0.0039884 | 0.0039884 | 0.0039884 | 0.98647 | -0.25895 | 0.98649 | -0.2586 | 1.0957
183 | -0.0031696 | -0.00079344 | 0.0031697 | 0.00079332 | 1.4537e-07 | -1.2353e-07 | 0.0047806 | 0.0047806 | 0.0047806 | 0.98649 | -0.2586 | 0.98654 | -0.25764 | 1.3134
184 | 0.0013214 | 0.00033103 | -0.0013214 | -0.00033116 | 1.5822e-08 | -1.33e-07 | 0.0019664 | 0.0019664 | 0.0019664 | 0.9999 | -0.0019301 | 0.99989 | -0.0021815 | 0.54023
185 | -0.0034608 | -0.00086723 | 0.0034611 | 0.00086701 | 3.1815e-07 | -2.1598e-07 | 0.0051502 | 0.0051501 | 0.0051502 | 0.9999 | -0.0019301 | 1 | 0 | 1.4149
186 | 0.094538 | 0.024187 | -0.094482 | -0.024152 | 5.5407e-05 | 3.507e-05 | 0.14085 | 0.14085 | 0.14085 | 1 | 0 | 0.99936 | -0.012115 | 19.3474
187 | 0.2102 | 0.053805 | -0.20997 | -0.05366 | 0.00022741 | 0.00014522 | 0.31318 | 0.31318 | 0.31318 | 1 | 0 | 0.99882 | -0.022367 | 43.0189
188 | 0.090418 | 0.023133 | -0.090404 | -0.023124 | 1.4136e-05 | 8.9385e-06 | 0.1348 | 0.1348 | 0.1348 | 0.99936 | -0.012115 | 0.99919 | -0.015346 | 18.516
189 | 0.0082621 | 0.0020709 | -0.0082608 | -0.0020703 | 1.2834e-06 | 5.2576e-07 | 0.012309 | 0.012309 | 0.012309 | 0.99882 | -0.022367 | 0.99865 | -0.025628 | 3.3815
190 | 0.20021 | 0.051212 | -0.19979 | -0.050946 | 0.00041749 | 0.00026654 | 0.29863 | 0.29863 | 0.29863 | 0.99882 | -0.022367 | 0.99654 | -0.065551 | 41.0205
191 | 0.089323 | 0.022853 | -0.08924 | -0.022801 | 8.3326e-05 | 5.2673e-05 | 0.13319 | 0.13319 | 0.13319 | 0.99919 | -0.015346 | 0.99817 | -0.034636 | 18.295
192 | 0.0063175 | 0.0015833 | -0.0063169 | -0.0015832 | 6.2254e-07 | 1.5332e-07 | 0.0094132 | 0.0094133 | 0.0094133 | 0.99865 | -0.025628 | 0.99854 | -0.027697 | 2.5861
193 | 0.086331 | 0.022072 | -0.086283 | -0.022041 | 4.8016e-05 | 3.0327e-05 | 0.12885 | 0.12885 | 0.12885 | 0.99817 | -0.034636 | 0.99756 | -0.046139 | 17.6993
194 | -0.086258 | -0.022026 | 0.086283 | 0.022041 | 2.4222e-05 | 1.5299e-05 | 0.12885 | 0.12885 | 0.12885 | 0.99726 | -0.051947 | 0.99756 | -0.046139 | 17.6994
195 | 0.086258 | 0.022026 | -0.086174 | -0.021972 | 8.4743e-05 | 5.3526e-05 | 0.12885 | 0.12885 | 0.12885 | 0.99726 | -0.051947 | 0.99619 | -0.072295 | 17.6994
196 | 0.0068624 | 0.0017198 | -0.006862 | -0.0017196 | 4.148e-07 | 1.3089e-07 | 0.010297 | 0.010297 | 0.010297 | 0.99166 | -0.15909 | 0.99159 | -0.16036 | 2.8289
197 | 0.005623 | 0.0014091 | -0.0056228 | -0.0014091 | 1.4672e-07 | 2.3016e-08 | 0.0084379 | 0.008438 | 0.008438 | 0.99159 | -0.16036 | 0.99157 | -0.16091 | 2.3181
198 | 0.0044709 | 0.0011204 | -0.0044708 | -0.0011204 | 4.9462e-08 | -6.1394e-09 | 0.0067093 | 0.0067093 | 0.0067093 | 0.99157 | -0.16091 | 0.99155 | -0.16114 | 1.8432
199 | 0.0029746 | 0.0007454 | -0.0029745 | -0.00074548 | 7.3321e-08 | -7.9635e-08 | 0.0044639 | 0.0044639 | 0.0044639 | 0.99155 | -0.16114 | 0.99153 | -0.16166 | 1.2264
200 | -0.0036398 | -0.00091112 | 0.0036399 | 0.00091107 | 9.5341e-08 | -4.6712e-08 | 0.0054895 | 0.0054895 | 0.0054895 | 0.98654 | -0.25764 | 0.98657 | -0.25709 | 1.5081
201 | -0.0014678 | -0.00036758 | 0.0014678 | 0.00036749 | 1.5517e-08 | -9.7842e-08 | 0.002214 | 0.002214 | 0.002214 | 0.98647 | -0.2591 | 0.98648 | -0.25888 | 0.60825
202 | 0.00099554 | 0.00024922 | -0.00099553 | -0.00024944 | 1.5706e-08 | -2.2706e-07 | 0.0015016 | 0.0015017 | 0.0015017 | 0.98647 | -0.2591 | 0.98645 | -0.25943 | 0.41255
203 | 0.00047213 | 0.00011827 | -0.00047213 | -0.00011833 | 8.8229e-10 | -5.8655e-08 | 0.00071217 | 0.00071219 | 0.00071219 | 0.98645 | -0.25943 | 0.98645 | -0.25947 | 0.19566

## res_trafo
| p_hv_mw | q_hv_mvar | p_lv_mw | q_lv_mvar | pl_mw | ql_mvar | i_hv_ka | i_lv_ka | vm_hv_pu | va_hv_degree | vm_lv_pu | va_lv_degree | loading_percent
0 | -1.2729e-15 | -1.3162e-15 | 0.00165 | 1.2699e-07 | 0.00165 | 1.2699e-07 | 5.2857e-17 | 0.0023815 | 0.99998 | 149.9956 | 1 | 0 | 0.2619

## res_ext_grid
| p_mw | q_mvar
0 | 0.30985 | 0.078859

## res_load
| p_mw | q_mvar
0 | 0.009488 | 0.0023779
1 | 0.0017834 | 0.00044697
2 | 0.0088533 | 0.0022189
3 | 0.0017396 | 0.00043598
4 | 0.0023294 | 0.00058379
5 | 0.0023054 | 0.00057779
6 | 0.0024459 | 0.000613
7 | 0.0022911 | 0.0005742
8 | 0.0017459 | 0.00043755
9 | 0.0028222 | 0.00070731
10 | 0.0021594 | 0.0005412
11 | 0.0019508 | 0.00048891
12 | 0.0018194 | 0.00045597
13 | 0.001956 | 0.00049022
14 | 0.0016812 | 0.00042136
15 | 0.0021906 | 0.000549
16 | 0.0030069 | 0.0007536
17 | 0.0027696 | 0.00069413
18 | 0.0034675 | 0.00086904
19 | 0.0024152 | 0.00060529
20 | 0.0013616 | 0.00034124
21 | 0.0020071 | 0.00050303
22 | 0.0031745 | 0.00079561
23 | 0.00232 | 0.00058145
24 | 0.0007788 | 0.00019519
25 | 0.0011152 | 0.00027949
26 | 0.00053924 | 0.00013515
27 | 0.00057015 | 0.00014289
28 | 0.00052775 | 0.00013227
29 | 0.00052574 | 0.00013176
30 | 0.00065886 | 0.00016513
31 | 0.0004862 | 0.00012185
32 | 0.00046843 | 0.0001174
33 | 0.00047384 | 0.00011876
34 | 0.00048584 | 0.00012176
35 | 0.0019508 | 0.00048892
36 | 0.00062973 | 0.00015782
37 | 0.00054903 | 0.0001376
38 | 0.00082447 | 0.00020663
39 | 0.00059344 | 0.00014873
40 | 0.0025103 | 0.00062914
41 | 0.0016594 | 0.00041588
42 | 0.0016593 | 0.00041587
43 | 0.0016592 | 0.00041582
44 | 0.0017088 | 0.00042826
45 | 0.0037312 | 0.00093514
46 | 0.00089799 | 0.00022506
47 | 0.0007454 | 0.00018681
48 | 0.00074875 | 0.00018765
49 | 0.00063177 | 0.00015834
50 | 0.0022074 | 0.00055323
51 | 0.0023099 | 0.00057892
52 | 0.0044908 | 0.0011255
53 | 0.00055923 | 0.00014016
54 | 0.00052515 | 0.00013161
55 | 0.002655 | 0.0006654
56 | 0.00061637 | 0.00015448
57 | 0.00047235 | 0.00011838
58 | 0.00089625 | 0.00022462
59 | 0.0010312 | 0.00025845
60 | 0.0053707 | 0.001346
61 | 0.00070233 | 0.00017602
62 | 0.00071266 | 0.00017861
63 | 0.0032877 | 0.00082398
64 | 0.00097471 | 0.00024429
65 | 0.00074783 | 0.00018742
66 | 0.0037303 | 0.00093489
67 | 0.00302 | 0.00075688
68 | 0.00074623 | 0.00018702
69 | 0.0028874 | 0.00072366
70 | 0.0038682 | 0.00096946
71 | 0.0019013 | 0.00047651
72 | 0.001262 | 0.00031628
73 | 0.0017375 | 0.00043546
74 | 0.0058986 | 0.0014783
75 | 0.0025936 | 0.00065001
76 | 0.0009755 | 0.00024448
77 | 0.00077553 | 0.00019437
78 | 0.0010201 | 0.00025566
79 | 0.0032372 | 0.00081131
80 | 0.0013792 | 0.00034566
81 | 0.0018717 | 0.0004691
82 | 0.0019163 | 0.00048027
83 | 0.0033821 | 0.00084763
84 | 0.0024418 | 0.00061197
85 | 0.00069874 | 0.00017512
86 | 0.0011985 | 0.00030037
87 | 0.0017173 | 0.0004304
88 | 0.0090869 | 0.0022774
89 | 0.00066396 | 0.0001664
90 | 0.0024519 | 0.0006145
91 | 0.00066456 | 0.00016655
92 | 0.0013475 | 0.00033771
93 | 0.0019412 | 0.00048652
94 | 0.0019476 | 0.0004881
95 | 0.0015219 | 0.00038142
96 | 0.0024084 | 0.00060361
97 | 0.00058515 | 0.00014665
98 | 0.0015299 | 0.00038343
99 | 0.0019029 | 0.00047692
100 | 0.0019318 | 0.00048417
101 | 0.0019045 | 0.00047731
102 | 0.0014796 | 0.00037081
103 | 0.0010528 | 0.00026386
104 | 0.0013489 | 0.00033807
105 | 0.0010398 | 0.00026059
106 | 0.0016294 | 0.00040838
107 | 0.0010589 | 0.00026538
108 | 0.00048681 | 0.00012201
109 | 0.0021356 | 0.00053524
110 | 0.0022124 | 0.00055447
111 | 0.00079253 | 0.00019863
112 | 0.00073578 | 0.0001844
113 | 0.0011704 | 0.00029332
114 | 0.0010546 | 0.00026431
115 | 0.0018329 | 0.00045936
116 | 0.0012772 | 0.00032011
117 | 0.0019258 | 0.00048266
118 | 0.0014617 | 0.00036633
119 | 0.0022925 | 0.00057455
120 | 0.001166 | 0.00029222
121 | 0.0010772 | 0.00026998
122 | 0.0018726 | 0.00046931
123 | 0.0034166 | 0.00085628
124 | 0.0043768 | 0.0010969
125 | 0.0036468 | 0.00091397
126 | 0.001743 | 0.00043685
127 | 0.00099872 | 0.0002503
128 | 0.0014727 | 0.0003691
129 | 0.001206 | 0.00030226
130 | 0.0054292 | 0.0013607
131 | 0.00041112 | 0.00010304
132 | 0.00043221 | 0.00010832
133 | 0.00090149 | 0.00022593
134 | 0.0012612 | 0.0003161
135 | 0.00091378 | 0.00022901
136 | 0.00033587 | 8.4177e-05
137 | 0.00046704 | 0.00011705
138 | 0.00052104 | 0.00013059
139 | 0.00046906 | 0.00011756
140 | 0.00052524 | 0.00013164
141 | 0.0021395 | 0.0005362
142 | 0.0013214 | 0.00033116
143 | 0.0040646 | 0.0010187
144 | 0.0015035 | 0.00037681
145 | 0.0010806 | 0.00027082
146 | 0.0019433 | 0.00048704
147 | 0.0028591 | 0.00071657
148 | 0.0029092 | 0.0007291
149 | 0.0063169 | 0.0015832
150 | 0.010182 | 0.0025518
151 | 0.0011528 | 0.00028891
152 | 0.001239 | 0.00031052
153 | 0.0011519 | 0.0002887
154 | 0.0014963 | 0.000375
155 | 0.0029745 | 0.00074548
156 | 0.00047004 | 0.0001178
157 | 0.00052646 | 0.00013194
158 | 0.00047229 | 0.00011837
159 | 0.00052552 | 0.00013171
160 | 0.00052339 | 0.00013117
161 | 0.00047213 | 0.00011833

## dtypes
| element | column | dtype
0 | bus | name | object
1 | bus | vn_kv | float64
2 | bus | type | object
3 | bus | zone | object
4 | bus | in_service | bool
5 | load | name | object
6 | load | bus | uint32
7 | load | p_mw | float64
8 | load | q_mvar | float64
9 | load | const_z_percent | float64
10 | load | const_i_percent | float64
11 | load | sn_mva | float64
12 | load | scaling | float64
13 | load | in_service | bool
14 | load | type | object
15 | ext_grid | name | object
16 | ext_grid | bus | uint32
17 | ext_grid | vm_pu | float64
18 | ext_grid | va_degree | float64
19 | ext_grid | slack_weight | float64
20 | ext_grid | in_service | bool
21 | line | name | object
22 | line | std_type | object
23 | line | from_bus | uint32
24 | line | to_bus | uint32
25 | line | length_km | float64
26 | line | r_ohm_per_km | float64
27 | line | x_ohm_per_km | float64
28 | line | c_nf_per_km | float64
29 | line | g_us_per_km | float64
30 | line | max_i_ka | float64
31 | line | df | float64
32 | line | parallel | uint32
33 | line | type | object
34 | line | in_service | bool
35 | trafo | name | object
36 | trafo | std_type | object
37 | trafo | hv_bus | uint32
38 | trafo | lv_bus | uint32
39 | trafo | sn_mva | float64
40 | trafo | vn_hv_kv | float64
41 | trafo | vn_lv_kv | float64
42 | trafo | vk_percent | float64
43 | trafo | vkr_percent | float64
44 | trafo | pfe_kw | float64
45 | trafo | i0_percent | float64
46 | trafo | shift_degree | float64
47 | trafo | tap_side | object
48 | trafo | tap_neutral | int32
49 | trafo | tap_min | int32
50 | trafo | tap_max | int32
51 | trafo | tap_step_percent | float64
52 | trafo | tap_step_degree | float64
53 | trafo | tap_pos | int32
54 | trafo | tap_phase_shifter | bool
55 | trafo | parallel | uint32
56 | trafo | df | float64
57 | trafo | in_service | bool
58 | line_geodata | coords | object
59 | bus_geodata | x | float64
60 | bus_geodata | y | float64
61 | bus_geodata | coords | object
62 | res_bus | vm_pu | float64
63 | res_bus | va_degree | float64
64 | res_bus | p_mw | float64
65 | res_bus | q_mvar | float64
66 | res_line | p_from_mw | float64
67 | res_line | q_from_mvar | float64
68 | res_line | p_to_mw | float64
69 | res_line | q_to_mvar | float64
70 | res_line | pl_mw | float64
71 | res_line | ql_mvar | float64
72 | res_line | i_from_ka | float64
73 | res_line | i_to_ka | float64
74 | res_line | i_ka | float64
75 | res_line | vm_from_pu | float64
76 | res_line | va_from_degree | float64
77 | res_line | vm_to_pu | float64
78 | res_line | va_to_degree | float64
79 | res_line | loading_percent | float64
80 | res_trafo | p_hv_mw | float64
81 | res_trafo | q_hv_mvar | float64
82 | res_trafo | p_lv_mw | float64
83 | res_trafo | q_lv_mvar | float64
84 | res_trafo | pl_mw | float64
85 | res_trafo | ql_mvar | float64
86 | res_trafo | i_hv_ka | float64
87 | res_trafo | i_lv_ka | float64
88 | res_trafo | vm_hv_pu | float64
89 | res_trafo | va_hv_degree | float64
90 | res_trafo | vm_lv_pu | float64
91 | res_trafo | va_lv_degree | float64
92 | res_trafo | loading_percent | float64
93 | res_ext_grid | p_mw | float64
94 | res_ext_grid | q_mvar | float64
95 | res_load | p_mw | float64
96 | res_load | q_mvar | float64

## parameters
| version | format_version | converged | OPF_converged | name | f_hz | sn_mva
0 | 2.14.6 | 2.14.0 | TRUE | FALSE |  | 50 | 1