## bus
| name | vn_kv | type | zone | in_service
0 | bus_LV_10-6_0_8_node_0 | 0.4 | n |  | TRUE
1 | bus_LV_10-6_0_8_node_1 | 0.4 | n |  | TRUE
2 | bus_LV_10-6_0_8_node_2 | 0.4 | n |  | TRUE
3 | bus_LV_10-6_0_8_node_3 | 0.4 | n |  | TRUE
4 | bus_LV_10-6_0_8_node_11 | 0.4 | n |  | TRUE
5 | bus_LV_10-6_0_8_node_7 | 0.4 | n |  | TRUE
6 | bus_LV_10-6_0_8_node_9 | 0.4 | n |  | TRUE
7 | bus_LV_10-6_0_8_node_5 | 0.4 | n |  | TRUE
8 | bus_LV_10-6_0_8_node_4 | 0.4 | n |  | TRUE
9 | bus_LV_10-6_0_8_node_10 | 0.4 | n |  | TRUE
10 | bus_LV_10-6_0_8_node_62 | 0.4 | n |  | TRUE
11 | bus_LV_10-6_0_8_node_6 | 0.4 | n |  | TRUE
12 | bus_LV_10-6_0_8_node_8 | 0.4 | n |  | TRUE
13 | bus_LV_10-6_0_8_node_20 | 0.4 | n |  | TRUE
14 | bus_LV_10-6_0_8_node_12 | 0.4 | n |  | TRUE
15 | bus_LV_10-6_0_8_node_31 | 0.4 | n |  | TRUE
16 | bus_LV_10-6_0_8_node_16 | 0.4 | n |  | TRUE
17 | bus_LV_10-6_0_8_node_22 | 0.4 | n |  | TRUE
18 | bus_LV_10-6_0_8_node_23 | 0.4 | n |  | TRUE
19 | bus_LV_10-6_0_8_node_13 | 0.4 | n |  | TRUE
20 | bus_LV_10-6_0_8_node_14 | 0.4 | n |  | TRUE
21 | bus_LV_10-6_0_8_node_15 | 0.4 | n |  | TRUE
22 | bus_LV_10-6_0_8_node_17 | 0.4 | n |  | TRUE
23 | bus_LV_10-6_0_8_node_18 | 0.4 | n |  | TRUE
24 | bus_LV_10-6_0_8_node_19 | 0.4 | n |  | TRUE
25 | bus_LV_10-6_0_8_node_21 | 0.4 | n |  | TRUE
26 | bus_LV_10-6_0_8_node_27 | 0.4 | n |  | TRUE
27 | bus_LV_10-6_0_8_node_35 | 0.4 | n |  | TRUE
28 | bus_LV_10-6_0_8_node_55 | 0.4 | n |  | TRUE
29 | bus_LV_10-6_0_8_node_25 | 0.4 | n |  | TRUE
30 | bus_LV_10-6_0_8_node_24 | 0.4 | n |  | TRUE
31 | bus_LV_10-6_0_8_node_26 | 0.4 | n |  | TRUE
32 | bus_LV_10-6_0_8_node_28 | 0.4 | n |  | TRUE
33 | bus_LV_10-6_0_8_node_37 | 0.4 | n |  | TRUE
34 | bus_LV_10-6_0_8_node_46 | 0.4 | n |  | TRUE
35 | bus_LV_10-6_0_8_node_34 | 0.4 | n |  | TRUE
36 | bus_LV_10-6_0_8_node_56 | 0.4 | n |  | TRUE
37 | bus_LV_10-6_0_8_node_54 | 0.4 | n |  | TRUE
38 | bus_LV_10-6_0_8_node_58 | 0.4 | n |  | TRUE
39 | bus_LV_10-6_0_8_node_33 | 0.4 | n |  | TRUE
40 | bus_LV_10-6_0_8_node_32 | 0.4 | n |  | TRUE
41 | bus_LV_10-6_0_8_node_36 | 0.4 | n |  | TRUE
42 | bus_LV_10-6_0_8_node_38 | 0.4 | n |  | TRUE
43 | bus_LV_10-6_0_8_node_39 | 0.4 | n |  | TRUE
44 | bus_LV_10-6_0_8_node_47 | 0.4 | n |  | TRUE
45 | bus_LV_10-6_0_8_node_40 | 0.4 | n |  | TRUE
46 | bus_LV_10-6_0_8_node_44 | 0.4 | n |  | TRUE
47 | bus_LV_10-6_0_8_node_42 | 0.4 | n |  | TRUE
48 | bus_LV_10-6_0_8_node_41 | 0.4 | n |  | TRUE
49 | bus_LV_10-6_0_8_node_43 | 0.4 | n |  | TRUE
50 | bus_LV_10-6_0_8_node_45 | 0.4 | n |  | TRUE
51 | bus_LV_10-6_0_8_node_59 | 0.4 | n |  | TRUE
52 | bus_LV_10-6_0_8_node_60 | 0.4 | n |  | TRUE
53 | bus_LV_10-6_0_8_node_48 | 0.4 | n |  | TRUE
54 | bus_LV_10-6_0_8_node_57 | 0.4 | n |  | TRUE
55 | bus_LV_10-6_0_8_node_51 | 0.4 | n |  | TRUE
56 | bus_LV_10-6_0_8_node_53 | 0.4 | n |  | TRUE
57 | bus_LV_10-6_0_8_node_49 | 0.4 | n |  | TRUE
58 | bus_LV_10-6_0_8_node_50 | 0.4 | n |  | TRUE
59 | bus_LV_10-6_0_8_node_52 | 0.4 | n |  | TRUE
60 | bus_LV_10-6_0_8_node_63 | 0.4 | n |  | TRUE
61 | bus_LV_10-6_0_8_node_61 | 0.4 | n |  | TRUE
62 | bus_LV_10-6_0_8_node_66 | 0.4 | n |  | TRUE
63 | bus_LV_10-6_0_8_node_64 | 0.4 | n |  | TRUE
64 | bus_LV_10-6_0_8_node_65 | 0.4 | n |  | TRUE
65 | bus_MV_350_0_node_9 | 20 | n |  | TRUE

## load
| name | bus | p_mw | q_mvar | const_z_percent | const_i_percent | sn_mva | scaling | in_service | type
0 | LV_10-6_0_8_load_0 | 0 | 0.0011432 | 0.00028652 | 0 | 0 |  | 1 | TRUE | wye
1 | LV_10-6_0_8_load_1 | 1 | 0.0032975 | 0.00082644 | 0 | 0 |  | 1 | TRUE | wye
2 | LV_10-6_0_8_load_3 | 3 | 0.0023716 | 0.00059437 | 0 | 0 |  | 1 | TRUE | wye
3 | LV_10-6_0_8_load_11 | 4 | 0.002991 | 0.00074962 | 0 | 0 |  | 1 | TRUE | wye
4 | LV_10-6_0_8_load_9 | 6 | 0.046882 | 0.01175 | 0 | 0 |  | 1 | TRUE | wye
5 | LV_10-6_0_8_load_5 | 7 | 0.0020318 | 0.00050921 | 0 | 0 |  | 1 | TRUE | wye
6 | LV_10-6_0_8_load_4 | 8 | 0.0023641 | 0.00059249 | 0 | 0 |  | 1 | TRUE | wye
7 | LV_10-6_0_8_load_62 | 10 | 0.0010673 | 0.00026749 | 0 | 0 |  | 1 | TRUE | wye
8 | LV_10-6_0_8_load_6 | 11 | 0.0067522 | 0.0016923 | 0 | 0 |  | 1 | TRUE | wye
9 | LV_10-6_0_8_load_8 | 12 | 0.0023594 | 0.00059133 | 0 | 0 |  | 1 | TRUE | wye
10 | LV_10-6_0_8_load_12 | 14 | 0.0018789 | 0.0004709 | 0 | 0 |  | 1 | TRUE | wye
11 | LV_10-6_0_8_load_31 | 15 | 0.019673 | 0.0049304 | 0 | 0 |  | 1 | TRUE | wye
12 | LV_10-6_0_8_load_23 | 18 | 0.0019928 | 0.00049945 | 0 | 0 |  | 1 | TRUE | wye
13 | LV_10-6_0_8_load_13 | 19 | 0.0046517 | 0.0011658 | 0 | 0 |  | 1 | TRUE | wye
14 | LV_10-6_0_8_load_14 | 20 | 0.00086254 | 0.00021617 | 0 | 0 |  | 1 | TRUE | wye
15 | LV_10-6_0_8_load_15 | 21 | 0.0019509 | 0.00048893 | 0 | 0 |  | 1 | TRUE | wye
16 | LV_10-6_0_8_load_17 | 22 | 0.025104 | 0.0062916 | 0 | 0 |  | 1 | TRUE | wye
17 | LV_10-6_0_8_load_18 | 23 | 0.0013671 | 0.00034262 | 0 | 0 |  | 1 | TRUE | wye
18 | LV_10-6_0_8_load_19 | 24 | 0.00047675 | 0.00011949 | 0 | 0 |  | 1 | TRUE | wye
19 | LV_10-6_0_8_load_21 | 25 | 0.0016494 | 0.00041338 | 0 | 0 |  | 1 | TRUE | wye
20 | LV_10-6_0_8_load_35 | 27 | 0.015474 | 0.0038782 | 0 | 0 |  | 1 | TRUE | wye
21 | LV_10-6_0_8_load_24 | 30 | 0.0012844 | 0.00032191 | 0 | 0 |  | 1 | TRUE | wye
22 | LV_10-6_0_8_load_28 | 32 | 0.0096625 | 0.0024216 | 0 | 0 |  | 1 | TRUE | wye
23 | LV_10-6_0_8_load_46 | 34 | 0.0078732 | 0.0019732 | 0 | 0 |  | 1 | TRUE | wye
24 | LV_10-6_0_8_load_56 | 36 | 0.0010936 | 0.00027408 | 0 | 0 |  | 1 | TRUE | wye
25 | LV_10-6_0_8_load_54 | 37 | 0.0055372 | 0.0013877 | 0 | 0 |  | 1 | TRUE | wye
26 | LV_10-6_0_8_load_58 | 38 | 0.0010334 | 0.00025899 | 0 | 0 |  | 1 | TRUE | wye
27 | LV_10-6_0_8_load_33 | 39 | 0.01575 | 0.0039472 | 0 | 0 |  | 1 | TRUE | wye
28 | LV_10-6_0_8_load_32 | 40 | 0.077872 | 0.019516 | 0 | 0 |  | 1 | TRUE | wye
29 | LV_10-6_0_8_load_36 | 41 | 0.0071807 | 0.0017997 | 0 | 0 |  | 1 | TRUE | wye
30 | LV_10-6_0_8_load_38 | 42 | 0.029642 | 0.0074289 | 0 | 0 |  | 1 | TRUE | wye
31 | LV_10-6_0_8_load_39 | 43 | 0.0034852 | 0.00087347 | 0 | 0 |  | 1 | TRUE | wye
32 | LV_10-6_0_8_load_47 | 44 | 0.0024896 | 0.00062396 | 0 | 0 |  | 1 | TRUE | wye
33 | LV_10-6_0_8_load_40 | 45 | 0.015654 | 0.0039233 | 0 | 0 |  | 1 | TRUE | wye
34 | LV_10-6_0_8_load_44 | 46 | 0.015598 | 0.0039092 | 0 | 0 |  | 1 | TRUE | wye
35 | LV_10-6_0_8_load_42 | 47 | 0.016658 | 0.0041748 | 0 | 0 |  | 1 | TRUE | wye
36 | LV_10-6_0_8_load_41 | 48 | 0.0031035 | 0.00077781 | 0 | 0 |  | 1 | TRUE | wye
37 | LV_10-6_0_8_load_45 | 50 | 0.0039146 | 0.00098109 | 0 | 0 |  | 1 | TRUE | wye
38 | LV_10-6_0_8_load_59 | 51 | 0.0039329 | 0.00098568 | 0 | 0 |  | 1 | TRUE | wye
39 | LV_10-6_0_8_load_57 | 54 | 0.045061 | 0.011293 | 0 | 0 |  | 1 | TRUE | wye
40 | LV_10-6_0_8_load_49 | 57 | 0.0087977 | 0.0022049 | 0 | 0 |  | 1 | TRUE | wye
41 | LV_10-6_0_8_load_52 | 59 | 0.0017635 | 0.00044197 | 0 | 0 |  | 1 | TRUE | wye
42 | LV_10-6_0_8_load_63 | 60 | 0.022534 | 0.0056475 | 0 | 0 |  | 1 | TRUE | wye
43 | LV_10-6_0_8_load_66 | 62 | 0.099859 | 0.025027 | 0 | 0 |  | 1 | TRUE | wye
44 | LV_10-6_0_8_load_65 | 64 | 0.0039309 | 0.00098517 | 0 | 0 |  | 1 | TRUE | wye

## ext_grid
| name | bus | vm_pu | va_degree | slack_weight | in_service
0 |  | 42 | 1 | 0 | 1 | TRUE

## line
| name | std_type | from_bus | to_bus | length_km | r_ohm_per_km | x_ohm_per_km | c_nf_per_km | g_us_per_km | max_i_ka | df | parallel | type | in_service
0 | LV_10-6_0_8_line_0 |  | 0 | 1 | 0.029136 | 0.125 | 0.08 | 261 | 0 | 0.364 | 1 | 1 | cs | TRUE
1 | LV_10-6_0_8_line_1 |  | 0 | 2 | 0.052613 | 0.125 | 0.08 | 261 | 0 | 0.364 | 1 | 1 | cs | TRUE
2 | LV_10-6_0_8_line_2 |  | 1 | 3 | 0.025444 | 0.125 | 0.08 | 261 | 0 | 0.364 | 1 | 1 | cs | TRUE
3 | LV_10-6_0_8_line_3 |  | 2 | 4 | 0.11832 | 0.125 | 0.08 | 261 | 0 | 0.364 | 1 | 1 | cs | TRUE
4 | LV_10-6_0_8_line_4 |  | 3 | 8 | 0.0019878 | 0.125 | 0.08 | 261 | 0 | 0.364 | 1 | 1 | cs | TRUE
5 | LV_10-6_0_8_line_5 |  | 4 | 9 | 0.041106 | 0.125 | 0.08 | 261 | 0 | 0.364 | 1 | 1 | cs | TRUE
6 | LV_10-6_0_8_line_6 |  | 5 | 6 | 0.027356 | 0.125 | 0.08 | 261 | 0 | 0.364 | 1 | 1 | cs | TRUE
7 | LV_10-6_0_8_line_7 |  | 5 | 7 | 0.013522 | 0.125 | 0.08 | 261 | 0 | 0.364 | 1 | 1 | cs | TRUE
8 | LV_10-6_0_8_line_8 |  | 6 | 13 | 0.009785 | 0.125 | 0.08 | 261 | 0 | 0.364 | 1 | 1 | cs | TRUE
9 | LV_10-6_0_8_line_9 |  | 7 | 11 | 0.013502 | 0.125 | 0.08 | 261 | 0 | 0.364 | 1 | 1 | cs | TRUE
10 | LV_10-6_0_8_line_10 |  | 8 | 10 | 0.010437 | 0.125 | 0.08 | 261 | 0 | 0.364 | 1 | 1 | cs | TRUE
11 | LV_10-6_0_8_line_11 |  | 9 | 14 | 0.031227 | 0.125 | 0.08 | 261 | 0 | 0.364 | 1 | 1 | cs | TRUE
12 | LV_10-6_0_8_line_12 |  | 9 | 12 | 0.016234 | 0.125 | 0.08 | 261 | 0 | 0.364 | 1 | 1 | cs | TRUE
13 | LV_10-6_0_8_line_13 |  | 11 | 12 | 0.02301 | 0.125 | 0.08 | 261 | 0 | 0.364 | 1 | 1 | cs | TRUE
14 | LV_10-6_0_8_line_14 |  | 13 | 15 | 0.014439 | 0.125 | 0.08 | 261 | 0 | 0.364 | 1 | 1 | cs | TRUE
15 | LV_10-6_0_8_line_15 |  | 13 | 16 | 0.012359 | 0.125 | 0.08 | 261 | 0 | 0.364 | 1 | 2 | cs | TRUE
16 | LV_10-6_0_8_line_16 |  | 14 | 17 | 0.081337 | 0.125 | 0.08 | 261 | 0 | 0.364 | 1 | 1 | cs | TRUE
17 | LV_10-6_0_8_line_17 |  | 15 | 27 | 0.0051371 | 0.125 | 0.08 | 261 | 0 | 0.364 | 1 | 1 | cs | TRUE
18 | LV_10-6_0_8_line_18 |  | 16 | 22 | 0.025468 | 0.125 | 0.08 | 261 | 0 | 0.364 | 1 | 4 | cs | TRUE
19 | LV_10-6_0_8_line_19 |  | 16 | 20 | 0.048755 | 0.125 | 0.08 | 261 | 0 | 0.364 | 1 | 1 | cs | TRUE
20 | LV_10-6_0_8_line_20 |  | 17 | 18 | 0.022523 | 0.125 | 0.08 | 261 | 0 | 0.364 | 1 | 1 | cs | TRUE
21 | LV_10-6_0_8_line_21 |  | 19 | 20 | 0.00092459 | 0.125 | 0.08 | 261 | 0 | 0.364 | 1 | 1 | cs | TRUE
22 | LV_10-6_0_8_line_22 |  | 19 | 21 | 0.0064376 | 0.125 | 0.08 | 261 | 0 | 0.364 | 1 | 1 | cs | TRUE
23 | LV_10-6_0_8_line_23 |  | 22 | 23 | 0.028886 | 0.125 | 0.08 | 261 | 0 | 0.364 | 1 | 4 | cs | TRUE
24 | LV_10-6_0_8_line_24 |  | 23 | 24 | 0.010117 | 0.125 | 0.08 | 261 | 0 | 0.364 | 1 | 4 | cs | TRUE
25 | LV_10-6_0_8_line_25 |  | 24 | 25 | 0.0075841 | 0.125 | 0.08 | 261 | 0 | 0.364 | 1 | 4 | cs | TRUE
26 | LV_10-6_0_8_line_26 |  | 25 | 26 | 0.020337 | 0.125 | 0.08 | 261 | 0 | 0.364 | 1 | 4 | cs | TRUE
27 | LV_10-6_0_8_line_27 |  | 26 | 28 | 0.016714 | 0.125 | 0.08 | 261 | 0 | 0.364 | 1 | 4 | cs | TRUE
28 | LV_10-6_0_8_line_28 |  | 26 | 29 | 0.005621 | 0.125 | 0.08 | 261 | 0 | 0.364 | 1 | 1 | cs | TRUE
29 | LV_10-6_0_8_line_29 |  | 27 | 39 | 0.0049598 | 0.125 | 0.08 | 261 | 0 | 0.364 | 1 | 1 | cs | TRUE
30 | LV_10-6_0_8_line_30 |  | 28 | 36 | 0.015411 | 0.125 | 0.08 | 261 | 0 | 0.364 | 1 | 1 | cs | TRUE
31 | LV_10-6_0_8_line_31 |  | 28 | 37 | 0.011943 | 0.125 | 0.08 | 261 | 0 | 0.364 | 1 | 4 | cs | TRUE
32 | LV_10-6_0_8_line_32 |  | 29 | 30 | 0.08113 | 0.125 | 0.08 | 261 | 0 | 0.364 | 1 | 1 | cs | TRUE
33 | LV_10-6_0_8_line_33 |  | 30 | 31 | 0.02577 | 0.125 | 0.08 | 261 | 0 | 0.364 | 1 | 1 | cs | TRUE
34 | LV_10-6_0_8_line_34 |  | 31 | 32 | 0.016251 | 0.125 | 0.08 | 261 | 0 | 0.364 | 1 | 1 | cs | TRUE
35 | LV_10-6_0_8_line_35 |  | 33 | 34 | 0.012197 | 0.125 | 0.08 | 261 | 0 | 0.364 | 1 | 4 | cs | TRUE
36 | LV_10-6_0_8_line_36 |  | 33 | 35 | 0.01883 | 0.125 | 0.08 | 261 | 0 | 0.364 | 1 | 4 | cs | TRUE
37 | LV_10-6_0_8_line_37 |  | 34 | 44 | 0.011559 | 0.125 | 0.08 | 261 | 0 | 0.364 | 1 | 4 | cs | TRUE
38 | LV_10-6_0_8_line_38 |  | 35 | 41 | 0.016648 | 0.125 | 0.08 | 261 | 0 | 0.364 | 1 | 4 | cs | TRUE
39 | LV_10-6_0_8_line_39 |  | 36 | 38 | 0.010694 | 0.125 | 0.08 | 261 | 0 | 0.364 | 1 | 1 | cs | TRUE
40 | LV_10-6_0_8_line_40 |  | 37 | 59 | 0.017508 | 0.125 | 0.08 | 261 | 0 | 0.364 | 1 | 4 | cs | TRUE
41 | LV_10-6_0_8_line_41 |  | 39 | 40 | 0.00081986 | 0.125 | 0.08 | 261 | 0 | 0.364 | 1 | 1 | cs | TRUE
42 | LV_10-6_0_8_line_42 |  | 41 | 42 | 0.008593 | 0.125 | 0.08 | 261 | 0 | 0.364 | 1 | 4 | cs | TRUE
43 | LV_10-6_0_8_line_43 |  | 42 | 43 | 0.013318 | 0.125 | 0.08 | 261 | 0 | 0.364 | 1 | 4 | cs | TRUE
44 | LV_10-6_0_8_line_44 |  | 43 | 45 | 0.0078011 | 0.125 | 0.08 | 261 | 0 | 0.364 | 1 | 4 | cs | TRUE
45 | LV_10-6_0_8_line_45 |  | 44 | 53 | 0.0034036 | 0.125 | 0.08 | 261 | 0 | 0.364 | 1 | 4 | cs | TRUE
46 | LV_10-6_0_8_line_46 |  | 45 | 46 | 0.0018231 | 0.125 | 0.08 | 261 | 0 | 0.364 | 1 | 2 | cs | TRUE
47 | LV_10-6_0_8_line_47 |  | 46 | 47 | 0.0008936 | 0.125 | 0.08 | 261 | 0 | 0.364 | 1 | 1 | cs | TRUE
48 | LV_10-6_0_8_line_48 |  | 47 | 48 | 0.0045822 | 0.125 | 0.08 | 261 | 0 | 0.364 | 1 | 1 | cs | TRUE
49 | LV_10-6_0_8_line_49 |  | 48 | 49 | 0.027061 | 0.125 | 0.08 | 261 | 0 | 0.364 | 1 | 1 | cs | TRUE
50 | LV_10-6_0_8_line_50 |  | 49 | 50 | 0.005537 | 0.125 | 0.08 | 261 | 0 | 0.364 | 1 | 1 | cs | TRUE
51 | LV_10-6_0_8_line_51 |  | 50 | 51 | 0.012411 | 0.125 | 0.08 | 261 | 0 | 0.364 | 1 | 1 | cs | TRUE
52 | LV_10-6_0_8_line_52 |  | 51 | 52 | 0.0028851 | 0.125 | 0.08 | 261 | 0 | 0.364 | 1 | 1 | cs | TRUE
53 | LV_10-6_0_8_line_53 |  | 52 | 61 | 0.022352 | 0.125 | 0.08 | 261 | 0 | 0.364 | 1 | 1 | cs | TRUE
54 | LV_10-6_0_8_line_54 |  | 53 | 54 | 0.046293 | 0.125 | 0.08 | 261 | 0 | 0.364 | 1 | 1 | cs | TRUE
55 | LV_10-6_0_8_line_55 |  | 53 | 55 | 0.045578 | 0.125 | 0.08 | 261 | 0 | 0.364 | 1 | 4 | cs | TRUE
56 | LV_10-6_0_8_line_56 |  | 55 | 56 | 0.018275 | 0.125 | 0.08 | 261 | 0 | 0.364 | 1 | 1 | cs | TRUE
57 | LV_10-6_0_8_line_57 |  | 55 | 57 | 0.023277 | 0.125 | 0.08 | 261 | 0 | 0.364 | 1 | 4 | cs | TRUE
58 | LV_10-6_0_8_line_58 |  | 56 | 60 | 0.049488 | 0.125 | 0.08 | 261 | 0 | 0.364 | 1 | 1 | cs | TRUE
59 | LV_10-6_0_8_line_59 |  | 57 | 58 | 0.026681 | 0.125 | 0.08 | 261 | 0 | 0.364 | 1 | 4 | cs | TRUE
60 | LV_10-6_0_8_line_60 |  | 58 | 59 | 0.029919 | 0.125 | 0.08 | 261 | 0 | 0.364 | 1 | 4 | cs | TRUE
61 | LV_10-6_0_8_line_61 |  | 61 | 62 | 0.013622 | 0.125 | 0.08 | 261 | 0 | 0.364 | 1 | 1 | cs | TRUE
62 | LV_10-6_0_8_line_62 |  | 61 | 63 | 0.12625 | 0.125 | 0.08 | 261 | 0 | 0.364 | 1 | 1 | cs | TRUE
63 | LV_10-6_0_8_line_63 |  | 63 | 64 | 0.066471 | 0.125 | 0.08 | 261 | 0 | 0.364 | 1 | 1 | cs | TRUE

## trafo
| name | std_type | hv_bus | lv_bus | sn_mva | vn_hv_kv | vn_lv_kv | vk_percent | vkr_percent | pfe_kw | i0_percent | shift_degree | tap_side | tap_neutral | tap_min | tap_max | tap_step_percent | tap_step_degree | tap_pos | tap_phase_shifter | parallel | df | in_service
0 | LV_10-6_0_8_trafo_38 | 0.63 MVA 20/0.4 kV | 65 | 42 | 0.63 | 20 | 0.4 | 6 | 1.206 | 1.65 | 0.2619 | 150 | hv | 0 | -2 | 2 | 2.5 | 0 | 0 | FALSE | 1 | 1 | TRUE

## line_geodata
| x0 | y0 | x1 | y1 | x2 | y2 | x3 | y3 | x4 | y4 | x5 | y5 | x6 | y6 | x7 | y7 | x8 | y8 | x9 | y9 | x10 | y10
0 | 2674232.3494 | 1234925.571 | 2674246.1433 | 1234913.7989 | 2674254.8932 | 1234907.1293
1 | 2674194.6286 | 1234962.1443 | 2674206.7782 | 1234948.7312 | 2674219.243 | 1234936.7564 | 2674232.3494 | 1234925.571
2 | 2674254.8932 | 1234907.1293 | 2674272.0042 | 1234894.0864 | 2674275.1531 | 1234891.7373
3 | 2674227.6276 | 1235075.7654 | 2674194.6286 | 1234962.1443
4 | 2674275.1531 | 1234891.7373 | 2674276.7464 | 1234890.5487
5 | 2674265.5297 | 1235091.6517 | 2674242.9242 | 1235081.7069 | 2674227.6276 | 1235075.7654
6 | 2674291.9112 | 1235030.862 | 2674303.0748 | 1235038.1844 | 2674306.5204 | 1235039.873 | 2674315.6521 | 1235044.3444
7 | 2674291.9112 | 1235030.862 | 2674286.5281 | 1235043.266
8 | 2674324.4401 | 1235048.6476 | 2674315.6521 | 1235044.3444
9 | 2674286.5281 | 1235043.266 | 2674281.1528 | 1235055.652
10 | 2674276.7464 | 1234890.5487 | 2674285.1118 | 1234884.3081
11 | 2674265.5297 | 1235091.6517 | 2674253.4071 | 1235120.4298
12 | 2674265.5297 | 1235091.6517 | 2674271.9925 | 1235076.7596
13 | 2674271.9925 | 1235076.7596 | 2674281.1528 | 1235055.652
14 | 2674324.4401 | 1235048.6476 | 2674333.0723 | 1235052.0022 | 2674337.8119 | 1235054.0879
15 | 2674324.4401 | 1235048.6476 | 2674319.2737 | 1235059.8795
16 | 2674221.8316 | 1235195.3879 | 2674253.4071 | 1235120.4298
17 | 2674337.8119 | 1235054.0879 | 2674342.5139 | 1235056.157
18 | 2674319.2737 | 1235059.8795 | 2674325.4414 | 1235062.9921 | 2674328.4995 | 1235065.9991 | 2674330.0482 | 1235068.0532 | 2674331.2733 | 1235070.5591 | 2674332.2141 | 1235072.7946 | 2674334.5233 | 1235078.8532
19 | 2674319.2737 | 1235059.8795 | 2674297.5985 | 1235103.5518
20 | 2674221.8316 | 1235195.3879 | 2674236.091 | 1235212.8227
21 | 2674297.1875 | 1235104.38 | 2674297.5985 | 1235103.5518
22 | 2674294.3255 | 1235110.1464 | 2674297.1875 | 1235104.38
23 | 2674334.5233 | 1235078.8532 | 2674335.6292 | 1235081.7546 | 2674337.9257 | 1235086.342 | 2674342.5146 | 1235094.038 | 2674346.7274 | 1235098.5271 | 2674350.3201 | 1235102.7365
24 | 2674357.4574 | 1235109.8225 | 2674354.4779 | 1235107.608 | 2674350.3201 | 1235102.7365
25 | 2674363.5425 | 1235114.3492 | 2674361.8121 | 1235113.0591 | 2674357.4574 | 1235109.8225
26 | 2674379.8472 | 1235126.5051 | 2674363.5425 | 1235114.3492
27 | 2674379.8472 | 1235126.5051 | 2674394.0875 | 1235135.3227
28 | 2674377.4221 | 1235131.5782 | 2674379.8472 | 1235126.5051
29 | 2674347.0536 | 1235058.1547 | 2674342.5139 | 1235056.157
30 | 2674394.0875 | 1235135.3227 | 2674391.6886 | 1235147.9791 | 2674390.4696 | 1235150.1958
31 | 2674394.0875 | 1235135.3227 | 2674405.087 | 1235139.9762
32 | 2674377.4221 | 1235131.5782 | 2674374.2512 | 1235131.5385 | 2674370.2114 | 1235131.3767 | 2674364.9677 | 1235131.8559 | 2674357.8185 | 1235135.2021 | 2674350.1564 | 1235141.4327 | 2674341.4391 | 1235148.5174 | 2674333.9542 | 1235155.106 | 2674326.9838 | 1235162.9242 | 2674318.9253 | 1235173.0081 | 2674315.5997 | 1235178.3512
33 | 2674307.626 | 1235202.5648 | 2674308.2284 | 1235196.7684 | 2674309.7019 | 1235191.5166 | 2674313.1708 | 1235182.2536 | 2674315.5997 | 1235178.3512
34 | 2674307.626 | 1235202.5648 | 2674304.409 | 1235206.216 | 2674301.0378 | 1235208.2753 | 2674296.7657 | 1235211.5574 | 2674295.3268 | 1235213.0132
35 | 2674407.8815 | 1235086.7288 | 2674418.8446 | 1235092.0741
36 | 2674390.9169 | 1235078.4552 | 2674407.8815 | 1235086.7288
37 | 2674418.8446 | 1235092.0741 | 2674429.2345 | 1235097.1399
38 | 2674390.9169 | 1235078.4552 | 2674402.0019 | 1235066.0344
39 | 2674390.4696 | 1235150.1958 | 2674385.3165 | 1235159.5663
40 | 2674405.087 | 1235139.9762 | 2674405.6522 | 1235140.2153 | 2674420.6073 | 1235148.0734
41 | 2674347.0536 | 1235058.1547 | 2674347.804 | 1235058.4849
42 | 2674407.7236 | 1235059.6233 | 2674402.0019 | 1235066.0344
43 | 2674407.7236 | 1235059.6233 | 2674416.5915 | 1235049.6867
44 | 2674416.5915 | 1235049.6867 | 2674421.7859 | 1235043.8664
45 | 2674432.2938 | 1235098.6315 | 2674429.2345 | 1235097.1399
46 | 2674422.9998 | 1235042.5063 | 2674421.7859 | 1235043.8664
47 | 2674422.9998 | 1235042.5063 | 2674423.5948 | 1235041.8396
48 | 2674426.6401 | 1235038.4157 | 2674425.6853 | 1235039.4972 | 2674423.5948 | 1235041.8396
49 | 2674444.5504 | 1235018.1299 | 2674426.6401 | 1235038.4157
50 | 2674444.5504 | 1235018.1299 | 2674448.1778 | 1235013.9465
51 | 2674456.308 | 1235004.5699 | 2674448.1778 | 1235013.9465
52 | 2674458.1981 | 1235002.3901 | 2674456.308 | 1235004.5699
53 | 2674472.8595 | 1234985.4845 | 2674458.1981 | 1235002.3901
54 | 2674432.2938 | 1235098.6315 | 2674439.6565 | 1235085.5036 | 2674444.4087 | 1235073.5216 | 2674448.0704 | 1235065.8066 | 2674454.2668 | 1235058.1679
55 | 2674432.2938 | 1235098.6315 | 2674462.4708 | 1235113.175 | 2674473.4476 | 1235118.4717
56 | 2674483.3889 | 1235103.1302 | 2674480.0449 | 1235107.836 | 2674473.4476 | 1235118.4717
57 | 2674473.4476 | 1235118.4717 | 2674461.0674 | 1235138.183
58 | 2674483.3889 | 1235103.1302 | 2674488.9671 | 1235095.2948 | 2674509.9955 | 1235061.3796
59 | 2674447.5034 | 1235161.1537 | 2674456.8737 | 1235144.8599 | 2674461.0674 | 1235138.183
60 | 2674447.5034 | 1235161.1537 | 2674431.9251 | 1235154.0203 | 2674420.6073 | 1235148.0734
61 | 2674472.8595 | 1234985.4845 | 2674483.7699 | 1234993.6823
62 | 2674472.8595 | 1234985.4845 | 2674485.8724 | 1234969.0696 | 2674499.3869 | 1234951.2935 | 2674516.5748 | 1234927.3037 | 2674527.156 | 1234915.2837 | 2674511.7417 | 1234903.4823 | 2674506.969 | 1234895.9618 | 2674504.9385 | 1234887.0636
63 | 2674465.9187 | 1234934.7628 | 2674473.0027 | 1234925.1672 | 2674472.5589 | 1234921.9261 | 2674499.6409 | 1234886.3856 | 2674502.4243 | 1234884.7416 | 2674504.9385 | 1234887.0636

## bus_geodata
| x | y | coords
0 | 2674232.3494 | 1234925.571
1 | 2674254.8932 | 1234907.1293
2 | 2674194.6286 | 1234962.1443
3 | 2674275.1531 | 1234891.7373
4 | 2674227.6276 | 1235075.7654
5 | 2674291.9112 | 1235030.862
6 | 2674315.6521 | 1235044.3444
7 | 2674286.5281 | 1235043.266
8 | 2674276.7464 | 1234890.5487
9 | 2674265.5297 | 1235091.6517
10 | 2674285.1118 | 1234884.3081
11 | 2674281.1528 | 1235055.652
12 | 2674271.9925 | 1235076.7596
13 | 2674324.4401 | 1235048.6475
14 | 2674253.4071 | 1235120.4298
15 | 2674337.8119 | 1235054.0879
16 | 2674319.2737 | 1235059.8795
17 | 2674221.8316 | 1235195.3879
18 | 2674236.091 | 1235212.8227
19 | 2674297.1875 | 1235104.38
20 | 2674297.5985 | 1235103.5518
21 | 2674294.3255 | 1235110.1464
22 | 2674334.5233 | 1235078.8532
23 | 2674350.3201 | 1235102.7365
24 | 2674357.4574 | 1235109.8225
25 | 2674363.5425 | 1235114.3492
26 | 2674379.8472 | 1235126.5051
27 | 2674342.5139 | 1235056.157
28 | 2674394.0875 | 1235135.3227
29 | 2674377.4221 | 1235131.5782
30 | 2674315.5997 | 1235178.3512
31 | 2674307.626 | 1235202.5648
32 | 2674295.3268 | 1235213.0132
33 | 2674407.8815 | 1235086.7288
34 | 2674418.8446 | 1235092.0741
35 | 2674390.9169 | 1235078.4552
36 | 2674390.4696 | 1235150.1958
37 | 2674405.087 | 1235139.9762
38 | 2674385.3165 | 1235159.5663
39 | 2674347.0536 | 1235058.1547
40 | 2674347.804 | 1235058.4849
41 | 2674402.0019 | 1235066.0344
42 | 2674407.7236 | 1235059.6233
43 | 2674416.5915 | 1235049.6867
44 | 2674429.2345 | 1235097.1399
45 | 2674421.7859 | 1235043.8664
46 | 2674422.9998 | 1235042.5063
47 | 2674423.5948 | 1235041.8396
48 | 2674426.6401 | 1235038.4157
49 | 2674444.5504 | 1235018.1299
50 | 2674448.1778 | 1235013.9465
51 | 2674456.308 | 1235004.5699
52 | 2674458.1981 | 1235002.3901
53 | 2674432.2938 | 1235098.6315
54 | 2674454.2668 | 1235058.1679
55 | 2674473.4476 | 1235118.4717
56 | 2674483.3888 | 1235103.1302
57 | 2674461.0674 | 1235138.183
58 | 2674447.5034 | 1235161.1537
59 | 2674420.6073 | 1235148.0734
60 | 2674509.9955 | 1235061.3796
61 | 2674472.8595 | 1234985.4845
62 | 2674483.7699 | 1234993.6823
63 | 2674504.9385 | 1234887.0636
64 | 2674465.9187 | 1234934.7628
65 | 2674390.9169 | 1235078.4552

## line_std_types
| c_nf_per_km | r_ohm_per_km | x_ohm_per_km | max_i_ka | type | q_mm2 | alpha | voltage_rating
NAYY 4x50 SE | 210 | 0.642 | 0.083 | 0.142 | cs | 50 | 0.00403 | LV
NAYY 4x120 SE | 264 | 0.225 | 0.08 | 0.242 | cs | 120 | 0.00403 | LV
NAYY 4x150 SE | 261 | 0.208 | 0.08 | 0.27 | cs | 150 | 0.00403 | LV
NA2XS2Y 1x95 RM/25 12/20 kV | 216 | 0.313 | 0.132 | 0.252 | cs | 95 | 0.00403 | MV
NA2XS2Y 1x185 RM/25 12/20 kV | 273 | 0.161 | 0.117 | 0.362 | cs | 185 | 0.00403 | MV
NA2XS2Y 1x240 RM/25 12/20 kV | 304 | 0.122 | 0.112 | 0.421 | cs | 240 | 0.00403 | MV
NA2XS2Y 1x95 RM/25 6/10 kV | 315 | 0.313 | 0.123 | 0.249 | cs | 95 | 0.00403 | MV
NA2XS2Y 1x185 RM/25 6/10 kV | 406 | 0.161 | 0.11 | 0.358 | cs | 185 | 0.00403 | MV
NA2XS2Y 1x240 RM/25 6/10 kV | 456 | 0.122 | 0.105 | 0.416 | cs | 240 | 0.00403 | MV
NA2XS2Y 1x150 RM/25 12/20 kV | 250 | 0.206 | 0.116 | 0.319 | cs | 150 | 0.00403 | MV
NA2XS2Y 1x120 RM/25 12/20 kV | 230 | 0.253 | 0.119 | 0.283 | cs | 120 | 0.00403 | MV
NA2XS2Y 1x70 RM/25 12/20 kV | 190 | 0.443 | 0.132 | 0.22 | cs | 70 | 0.00403 | MV
NA2XS2Y 1x150 RM/25 6/10 kV | 360 | 0.206 | 0.11 | 0.315 | cs | 150 | 0.00403 | MV
NA2XS2Y 1x120 RM/25 6/10 kV | 340 | 0.253 | 0.113 | 0.28 | cs | 120 | 0.00403 | MV
NA2XS2Y 1x70 RM/25 6/10 kV | 280 | 0.443 | 0.123 | 0.217 | cs | 70 | 0.00403 | MV
N2XS(FL)2Y 1x120 RM/35 64/110 kV | 112 | 0.153 | 0.166 | 0.366 | cs | 120 | 0.00393 | HV
N2XS(FL)2Y 1x185 RM/35 64/110 kV | 125 | 0.099 | 0.156 | 0.457 | cs | 185 | 0.00393 | HV
N2XS(FL)2Y 1x240 RM/35 64/110 kV | 135 | 0.075 | 0.149 | 0.526 | cs | 240 | 0.00393 | HV
N2XS(FL)2Y 1x300 RM/35 64/110 kV | 144 | 0.06 | 0.144 | 0.588 | cs | 300 | 0.00393 | HV
15-AL1/3-ST1A 0.4 | 11 | 1.8769 | 0.35 | 0.105 | ol | 16 | 0.00403 | LV
24-AL1/4-ST1A 0.4 | 11.25 | 1.2012 | 0.335 | 0.14 | ol | 24 | 0.00403 | LV
48-AL1/8-ST1A 0.4 | 12.2 | 0.5939 | 0.3 | 0.21 | ol | 48 | 0.00403 | LV
94-AL1/15-ST1A 0.4 | 13.2 | 0.306 | 0.29 | 0.35 | ol | 94 | 0.00403 | LV
34-AL1/6-ST1A 10.0 | 9.7 | 0.8342 | 0.36 | 0.17 | ol | 34 | 0.00403 | MV
48-AL1/8-ST1A 10.0 | 10.1 | 0.5939 | 0.35 | 0.21 | ol | 48 | 0.00403 | MV
70-AL1/11-ST1A 10.0 | 10.4 | 0.4132 | 0.339 | 0.29 | ol | 70 | 0.00403 | MV
94-AL1/15-ST1A 10.0 | 10.75 | 0.306 | 0.33 | 0.35 | ol | 94 | 0.00403 | MV
122-AL1/20-ST1A 10.0 | 11.1 | 0.2376 | 0.323 | 0.41 | ol | 122 | 0.00403 | MV
149-AL1/24-ST1A 10.0 | 11.25 | 0.194 | 0.315 | 0.47 | ol | 149 | 0.00403 | MV
34-AL1/6-ST1A 20.0 | 9.15 | 0.8342 | 0.382 | 0.17 | ol | 34 | 0.00403 | MV
48-AL1/8-ST1A 20.0 | 9.5 | 0.5939 | 0.372 | 0.21 | ol | 48 | 0.00403 | MV
70-AL1/11-ST1A 20.0 | 9.7 | 0.4132 | 0.36 | 0.29 | ol | 70 | 0.00403 | MV
94-AL1/15-ST1A 20.0 | 10 | 0.306 | 0.35 | 0.35 | ol | 94 | 0.00403 | MV
122-AL1/20-ST1A 20.0 | 10.3 | 0.2376 | 0.344 | 0.41 | ol | 122 | 0.00403 | MV
149-AL1/24-ST1A 20.0 | 10.5 | 0.194 | 0.337 | 0.47 | ol | 149 | 0.00403 | MV
184-AL1/30-ST1A 20.0 | 10.75 | 0.1571 | 0.33 | 0.535 | ol | 184 | 0.00403 | MV
243-AL1/39-ST1A 20.0 | 11 | 0.1188 | 0.32 | 0.645 | ol | 243 | 0.00403 | MV
48-AL1/8-ST1A 110.0 | 8 | 0.5939 | 0.46 | 0.21 | ol | 48 | 0.00403 | HV
70-AL1/11-ST1A 110.0 | 8.4 | 0.4132 | 0.45 | 0.29 | ol | 70 | 0.00403 | HV
94-AL1/15-ST1A 110.0 | 8.65 | 0.306 | 0.44 | 0.35 | ol | 94 | 0.00403 | HV
122-AL1/20-ST1A 110.0 | 8.5 | 0.2376 | 0.43 | 0.41 | ol | 122 | 0.00403 | HV
149-AL1/24-ST1A 110.0 | 8.75 | 0.194 | 0.41 | 0.47 | ol | 149 | 0.00403 | HV
184-AL1/30-ST1A 110.0 | 8.8 | 0.1571 | 0.4 | 0.535 | ol | 184 | 0.00403 | HV
243-AL1/39-ST1A 110.0 | 9 | 0.1188 | 0.39 | 0.645 | ol | 243 | 0.00403 | HV
305-AL1/39-ST1A 110.0 | 9.2 | 0.0949 | 0.38 | 0.74 | ol | 305 | 0.00403 | HV
490-AL1/64-ST1A 110.0 | 9.75 | 0.059 | 0.37 | 0.96 | ol | 490 | 0.00403 | HV
679-AL1/86-ST1A 110.0 | 9.95 | 0.042 | 0.36 | 1.15 | ol | 679 | 0.00403 | HV
490-AL1/64-ST1A 220.0 | 10 | 0.059 | 0.285 | 0.96 | ol | 490 | 0.00403 | HV
679-AL1/86-ST1A 220.0 | 11.7 | 0.042 | 0.275 | 1.15 | ol | 679 | 0.00403 | HV
490-AL1/64-ST1A 380.0 | 11 | 0.059 | 0.253 | 0.96 | ol | 490 | 0.00403 | HV
679-AL1/86-ST1A 380.0 | 14.6 | 0.042 | 0.25 | 1.15 | ol | 679 | 0.00403 | HV

## trafo_std_types
| i0_percent | pfe_kw | vkr_percent | sn_mva | vn_lv_kv | vn_hv_kv | vk_percent | shift_degree | vector_group | tap_side | tap_neutral | tap_min | tap_max | tap_step_degree | tap_step_percent | tap_phase_shifter
160 MVA 380/110 kV | 0.06 | 60 | 0.25 | 160 | 110 | 380 | 12.2 | 0 | Yy0 | hv | 0 | -9 | 9 | 0 | 1.5 | FALSE
100 MVA 220/110 kV | 0.06 | 55 | 0.26 | 100 | 110 | 220 | 12 | 0 | Yy0 | hv | 0 | -9 | 9 | 0 | 1.5 | FALSE
63 MVA 110/20 kV | 0.04 | 22 | 0.32 | 63 | 20 | 110 | 18 | 150 | YNd5 | hv | 0 | -9 | 9 | 0 | 1.5 | FALSE
40 MVA 110/20 kV | 0.05 | 18 | 0.34 | 40 | 20 | 110 | 16.2 | 150 | YNd5 | hv | 0 | -9 | 9 | 0 | 1.5 | FALSE
25 MVA 110/20 kV | 0.07 | 14 | 0.41 | 25 | 20 | 110 | 12 | 150 | YNd5 | hv | 0 | -9 | 9 | 0 | 1.5 | FALSE
63 MVA 110/10 kV | 0.04 | 22 | 0.32 | 63 | 10 | 110 | 18 | 150 | YNd5 | hv | 0 | -9 | 9 | 0 | 1.5 | FALSE
40 MVA 110/10 kV | 0.05 | 18 | 0.34 | 40 | 10 | 110 | 16.2 | 150 | YNd5 | hv | 0 | -9 | 9 | 0 | 1.5 | FALSE
25 MVA 110/10 kV | 0.07 | 14 | 0.41 | 25 | 10 | 110 | 12 | 150 | YNd5 | hv | 0 | -9 | 9 | 0 | 1.5 | FALSE
0.25 MVA 20/0.4 kV | 0.32 | 0.8 | 1.44 | 0.25 | 0.4 | 20 | 6 | 150 | Yzn5 | hv | 0 | -2 | 2 | 0 | 2.5 | FALSE
0.4 MVA 20/0.4 kV | 0.3375 | 1.35 | 1.425 | 0.4 | 0.4 | 20 | 6 | 150 | Dyn5 | hv | 0 | -2 | 2 | 0 | 2.5 | FALSE
0.63 MVA 20/0.4 kV | 0.2619 | 1.65 | 1.206 | 0.63 | 0.4 | 20 | 6 | 150 | Dyn5 | hv | 0 | -2 | 2 | 0 | 2.5 | FALSE
0.25 MVA 10/0.4 kV | 0.24 | 0.6 | 1.2 | 0.25 | 0.4 | 10 | 4 | 150 | Dyn5 | hv | 0 | -2 | 2 | 0 | 2.5 | FALSE
0.4 MVA 10/0.4 kV | 0.2375 | 0.95 | 1.325 | 0.4 | 0.4 | 10 | 4 | 150 | Dyn5 | hv | 0 | -2 | 2 | 0 | 2.5 | FALSE
0.63 MVA 10/0.4 kV | 0.1873 | 1.18 | 1.0794 | 0.63 | 0.4 | 10 | 4 | 150 | Dyn5 | hv | 0 | -2 | 2 | 0 | 2.5 | FALSE

## trafo3w_std_types
| sn_hv_mva | sn_mv_mva | sn_lv_mva | vn_hv_kv | vn_mv_kv | vn_lv_kv | vk_hv_percent | vk_mv_percent | vk_lv_percent | vkr_hv_percent | vkr_mv_percent | vkr_lv_percent | pfe_kw | i0_percent | shift_mv_degree | shift_lv_degree | vector_group | tap_side | tap_neutral | tap_min | tap_max | tap_step_percent
63/25/38 MVA 110/20/10 kV | 63 | 25 | 38 | 110 | 20 | 10 | 10.4 | 10.4 | 10.4 | 0.28 | 0.32 | 0.35 | 35 | 0.89 | 0 | 0 | YN0yn0yn0 | hv | 0 | -10 | 10 | 1.2
63/25/38 MVA 110/10/10 kV | 63 | 25 | 38 | 110 | 10 | 10 | 10.4 | 10.4 | 10.4 | 0.28 | 0.32 | 0.35 | 35 | 0.89 | 0 | 0 | YN0yn0yn0 | hv | 0 | -10 | 10 | 1.2

## fuse_std_types
| fuse_type | i_rated_a | t_avg | t_min | t_total | x_avg | x_min | x_total
HV 100A | HV 100A | 100 | 0 | [10.0, 3.64, 0.854, 0.281, 0.1, 0.0531, 0.022, 0.01] | [10.0, 4.267, 1.21, 0.403, 0.1, 0.058, 0.022, 0.01] | 0 | [300.0, 350.0, 450.0, 550.0, 700.0, 850.0, 1200.0, 1752.0] | [600.0, 700.0, 900.0, 1150.0, 1665.0, 2000.0, 3000.0, 4313.0]
HV 10A | HV 10A | 10 | 0 | [10.0, 1675.0, 0.344, 0.156, 0.1, 0.0417, 0.0171, 0.01] | [10.0, 1.3, 0.3, 0.155, 0.1, 0.0555, 0.023, 0.01] | 0 | [30.0, 32.0, 35.0, 37.0, 39.0, 50.0, 70.0, 88.0] | [60.0, 70.0, 80.0, 87.0, 94.0, 110.0, 150.0, 216.0]
HV 125A | HV 125A | 125 | 0 | [10.0, 1.82, 0.344, 0.1, 0.0467, 0.0269, 0.01] | [10.0, 2.478, 0.426, 0.1, 0.0427, 0.0211, 0.01] | 0 | [375.0, 500.0, 700.0, 925.0, 1200.0, 1500.0, 2341.0] | [750.0, 1000.0, 1500.0, 2200.0, 3000.0, 4000.0, 5765.0]
HV 160A | HV 160A | 160 | 0 | [10.0, 4.15, 1.03, 0.198, 0.1, 0.051, 0.0172, 0.01] | [10.0, 2.3, 0.734, 0.274, 0.1, 0.046, 0.0177, 0.01] | 0 | [480.0, 550.0, 700.0, 1000.0, 1260.0, 1600.0, 2500.0, 3227.0] | [960.0, 1300.0, 1700.0, 2200.0, 2996.0, 4000.0, 6000.0, 7946.0]
HV 16A | HV 16A | 16 | 0 | [10.0, 0.352, 0.164, 0.1, 0.0649, 0.0342, 0.01] | [10.0, 2.34, 0.722, 0.181, 0.1, 0.055, 0.0296, 0.01] | 0 | [48.0, 60.0, 65.0, 71.0, 80.0, 100.0, 162.0] | [96.0, 110.0, 125.0, 150.0, 168.0, 200.0, 250.0, 398.0]
HV 200A | HV 200A | 200 | 0 | [10.0, 4.267, 1.21, 0.403, 0.1, 0.058, 0.022, 0.01] | [10.0, 3.73, 1.654, 0.328, 0.1, 0.0531, 0.019, 0.01] | 0 | [600.0, 700.0, 900.0, 1150.0, 1665.0, 2000.0, 3000.0, 4313.0] | [1200.0, 1500.0, 1800.0, 2700.0, 3960.0, 5000.0, 7500.0, 10620.0]
HV 20A | HV 20A | 20 | 0 | [10.0, 1.3, 0.3, 0.155, 0.1, 0.0555, 0.023, 0.01] | [10.0, 1.3, 0.161, 0.1, 0.0611, 0.0399, 0.0141, 0.01] | 0 | [60.0, 70.0, 80.0, 87.0, 94.0, 110.0, 150.0, 216.0] | [120.0, 150.0, 200.0, 223.0, 260.0, 300.0, 450.0, 532.0]
HV 25A | HV 25A | 25 | 0 | [10.0, 2.512, 0.833, 0.299, 0.1, 0.0372, 0.0223, 0.01] | [10.0, 3.125, 0.597, 0.198, 0.1, 0.0378, 0.022, 0.01] | 0 | [75.0, 82.0, 90.0, 100.0, 124.0, 170.0, 200.0, 289.0] | [150.0, 170.0, 210.0, 250.0, 294.0, 400.0, 500.0, 711.0]
HV 31.5A | HV 31.5A | 31.5 | 0 | [10.0, 2.34, 0.722, 0.181, 0.1, 0.055, 0.0296, 0.01] | [10.0, 2.84, 0.368, 0.164, 0.1, 0.0621, 0.0378, 0.0195, 0.01] | 0 | [95.0, 110.0, 125.0, 150.0, 165.0, 200.0, 250.0, 390.0] | [189.0, 220.0, 300.0, 350.0, 393.0, 450.0, 530.0, 700.0, 960.0]
HV 40A | HV 40A | 40 | 0 | [10.0, 1.3, 0.161, 0.1, 0.0611, 0.0399, 0.0141, 0.01] | [10.0, 2.05, 0.369, 0.198, 0.1, 0.051, 0.0298, 0.01] | 0 | [120.0, 150.0, 200.0, 223.0, 260.0, 300.0, 450.0, 532.0] | [240.0, 300.0, 400.0, 450.0, 530.0, 650.0, 800.0, 1311.0]
HV 50A | HV 50A | 50 | 0 | [10.0, 3.215, 0.597, 0.198, 0.1, 0.0378, 0.022, 0.01] | [10.0, 3.64, 0.854, 0.281, 0.1, 0.0531, 0.022, 0.01] | 0 | [150.0, 170.0, 210.0, 250.0, 294.0, 400.0, 500.0, 711.0] | [300.0, 350.0, 450.0, 550.0, 700.0, 850.0, 1200.0, 1752.0]
HV 6.3A | HV 6.3A | 6.3 | 0 | [10.0, 1.39, 0.344, 0.168, 0.1, 0.056, 0.0263, 0.01] | [10.0, 1.711, 0.516, 0.198, 0.1, 0.0634, 0.0303, 0.01] | 0 | [19.0, 19.5, 20.4, 20.8, 22.0, 25.0, 32.0, 48.0] | [38.0, 40.0, 43.0, 48.0, 53.0, 60.0, 75.0, 118.0]
HV 63A | HV 63A | 63 | 0 | [10.0, 2.84, 0.368, 0.164, 0.1, 0.0621, 0.0378, 0.0195, 0.01] | [10.0, 1.82, 0.344, 0.1, 0.0467, 0.0269, 0.01] | 0 | [189.0, 220.0, 300.0, 350.0, 393.0, 450.0, 530.0, 700.0, 961.0] | [378.0, 500.0, 700.0, 934.0, 1200.0, 1500.0, 2366.0]
HV 80A | HV 80A | 80 | 0 | [10.0, 2.05, 0.369, 0.198, 0.1, 0.051, 0.0298, 0.01] | [10.0, 4.15, 1.03, 0.198, 0.1, 0.051, 0.0172, 0.01] | 0 | [240.0, 300.0, 400.0, 450.0, 530.0, 650.0, 800.0, 1311.0] | [480.0, 550.0, 700.0, 1000.0, 1260.0, 1600.0, 2500.0, 3227.0]
Siemens NH-1-100 | Siemens NH-1-100 | 100 | [5400.0, 2000.0, 400.0, 20.0, 1.0, 0.2, 0.012, 0.004] | 0 | 0 | [150.0, 190.0, 250.0, 430.0, 900.0, 1250.0, 2700.0, 3600.0] | 0 | 0
Siemens NH-1-125 | Siemens NH-1-125 | 125 | [4800.0, 120.0, 7.0, 0.1, 0.004] | 0 | 0 | [180.0, 400.0, 740.0, 2000.0, 4250.0] | 0 | 0
Siemens NH-1-16 | Siemens NH-1-16 | 16 | [4000.0, 400.0, 2.0, 0.1, 0.04, 0.01] | 0 | 0 | [26.0, 35.0, 75.0, 150.0, 200.0, 300.0] | 0 | 0
Siemens NH-1-160 | Siemens NH-1-160 | 160 | [4800.0, 120.0, 7.0, 0.1, 0.004] | 0 | 0 | [210.0, 500.0, 900.0, 2300.0, 5000.0] | 0 | 0
Siemens NH-1-25 | Siemens NH-1-25 | 25 | [4000.0, 1000.0, 10.0, 0.2, 0.02, 0.01] | 0 | 0 | [40.0, 50.0, 100.0, 210.0, 400.0, 500.0] | 0 | 0
Siemens NH-1-50 | Siemens NH-1-50 | 50 | [4000.0, 40.0, 4.0, 1.0, 0.02, 0.01] | 0 | 0 | [86.0, 200.0, 300.0, 400.0, 1000.0, 1280.0] | 0 | 0
Siemens NH-1-63 | Siemens NH-1-63 | 63 | [4000.0, 100.0, 10.0, 2.0, 0.04, 0.01] | 0 | 0 | [100.0, 200.0, 300.0, 400.0, 1000.0, 1500.0] | 0 | 0
Siemens NH-1-80 | Siemens NH-1-80 | 80 | [4800.0, 120.0, 7.0, 0.1, 0.01] | 0 | 0 | [150.58, 250.0, 450.0, 1150.0, 2470.0] | 0 | 0
Siemens NH-2-1000 | Siemens NH-2-1000 | 1000 | [4800.0, 120.0, 7.0, 0.1, 0.004] | 0 | 0 | [1900.0, 3500.0, 8400.0, 24000.0, 52000.0] | 0 | 0
Siemens NH-2-200 | Siemens NH-2-200 | 200 | [4800.0, 120.0, 7.0, 0.1, 0.004] | 0 | 0 | [280.0, 650.0, 1200.0, 3000.0, 7000.0] | 0 | 0
Siemens NH-2-224 | Siemens NH-2-224 | 224 | [4800.0, 120.0, 7.0, 0.2, 0.04, 0.004] | 0 | 0 | [400.0, 750.0, 1453.0, 3025.0, 4315.0, 7600.0] | 0 | 0
Siemens NH-2-250 | Siemens NH-2-250 | 250 | [4800.0, 120.0, 7.0, 0.1, 0.004] | 0 | 0 | [450.0, 800.0, 1650.0, 4000.0, 8500.0] | 0 | 0
Siemens NH-2-315 | Siemens NH-2-315 | 315 | [4800.0, 120.0, 7.0, 0.1, 0.004] | 0 | 0 | [550.0, 920.0, 1900.0, 5000.0, 11000.0] | 0 | 0
Siemens NH-2-355 | Siemens NH-2-355 | 355 | [4800.0, 120.0, 6.0, 0.1, 0.004] | 0 | 0 | [650.0, 1116.27, 2350.0, 5840.0, 12790.0] | 0 | 0
Siemens NH-2-400 | Siemens NH-2-400 | 400 | [4800.0, 120.0, 7.0, 0.1, 0.004] | 0 | 0 | [720.0, 1350.0, 2800.0, 6500.0, 15000.0] | 0 | 0
Siemens NH-2-425 | Siemens NH-2-425 | 425 | [4800.0, 120.0, 7.0, 0.1, 0.004] | 0 | 0 | [850.0, 1500.0, 3050.0, 7500.0, 16500.0] | 0 | 0
Siemens NH-2-630 | Siemens NH-2-630 | 630 | [4800.0, 120.0, 7.0, 0.1, 0.004] | 0 | 0 | [1200.0, 2000.0, 4800.0, 12000.0, 26000.0] | 0 | 0

## res_bus
| vm_pu | va_degree | p_mw | q_mvar
0 | 0.97257 | -0.52923 | 0.0011432 | 0.00028652
1 | 0.97232 | -0.53411 | 0.0032975 | 0.00082644
2 | 0.97307 | -0.5193 | 0 | 0
3 | 0.97218 | -0.53684 | 0.0023716 | 0.00059437
4 | 0.9742 | -0.497 | 0.002991 | 0.00074962
5 | 0.97607 | -0.46022 | 0 | 0
6 | 0.97679 | -0.44608 | 0.046882 | 0.01175
7 | 0.97571 | -0.46721 | 0.0020318 | 0.00050921
8 | 0.97218 | -0.53696 | 0.0023641 | 0.00059249
9 | 0.97471 | -0.48701 | 0 | 0
10 | 0.97217 | -0.53717 | 0.0010673 | 0.00026749
11 | 0.97538 | -0.4737 | 0.0067522 | 0.0016923
12 | 0.97497 | -0.48191 | 0.0023594 | 0.00059133
13 | 0.97747 | -0.43266 | 0 | 0
14 | 0.97459 | -0.48923 | 0.0018789 | 0.0004709
15 | 0.97574 | -0.46664 | 0.019673 | 0.0049304
16 | 0.97864 | -0.4097 | 0 | 0
17 | 0.97444 | -0.49221 | 0 | 0
18 | 0.9744 | -0.49303 | 0.0019928 | 0.00049945
19 | 0.9783 | -0.41644 | 0.0046517 | 0.0011658
20 | 0.9783 | -0.41632 | 0.00086254 | 0.00021617
21 | 0.97829 | -0.41666 | 0.0019509 | 0.00048893
22 | 0.97989 | -0.38524 | 0.025104 | 0.0062916
23 | 0.98148 | -0.35428 | 0.0013671 | 0.00034262
24 | 0.98204 | -0.34341 | 0.00047675 | 0.00011949
25 | 0.98246 | -0.33524 | 0.0016494 | 0.00041338
26 | 0.98359 | -0.31323 | 0 | 0
27 | 0.97522 | -0.4769 | 0.015474 | 0.0038782
28 | 0.98457 | -0.29436 | 0 | 0
29 | 0.98354 | -0.31434 | 0 | 0
30 | 0.98272 | -0.33036 | 0.0012844 | 0.00032191
31 | 0.98249 | -0.33486 | 0 | 0
32 | 0.98234 | -0.33769 | 0.0096625 | 0.0024216
33 | 0.99644 | -0.067174 | 0 | 0
34 | 0.99546 | -0.085774 | 0.0078732 | 0.0019732
35 | 0.99796 | -0.03853 | 0 | 0
36 | 0.98454 | -0.29495 | 0.0010936 | 0.00027408
37 | 0.98527 | -0.28079 | 0.0055372 | 0.0013877
38 | 0.98453 | -0.29515 | 0.0010334 | 0.00025899
39 | 0.97479 | -0.48541 | 0.01575 | 0.0039472
40 | 0.97473 | -0.48659 | 0.077872 | 0.019516
41 | 0.99929 | -0.013277 | 0.0071807 | 0.0017997
42 | 1 | 0 | -0.52946 | -0.13513
43 | 0.99949 | -0.0096468 | 0.0034852 | 0.00087347
44 | 0.99455 | -0.10303 | 0.0024896 | 0.00062396
45 | 0.99921 | -0.015183 | 0.015654 | 0.0039233
46 | 0.99908 | -0.017523 | 0.015598 | 0.0039092
47 | 0.99898 | -0.019573 | 0.016658 | 0.0041748
48 | 0.99849 | -0.028761 | 0.0031035 | 0.00077781
49 | 0.99573 | -0.081725 | 0 | 0
50 | 0.99516 | -0.092599 | 0.0039146 | 0.00098109
51 | 0.99394 | -0.11616 | 0.0039329 | 0.00098568
52 | 0.99366 | -0.12144 | 0 | 0
53 | 0.99429 | -0.10809 | 0 | 0
54 | 0.99238 | -0.14493 | 0.045061 | 0.011293
55 | 0.9912 | -0.16687 | 0 | 0
56 | 0.99083 | -0.17418 | 0 | 0
57 | 0.98975 | -0.1947 | 0.0087977 | 0.0022049
58 | 0.98813 | -0.22565 | 0 | 0
59 | 0.98632 | -0.26048 | 0.0017635 | 0.00044197
60 | 0.9898 | -0.194 | 0.022534 | 0.0056475
61 | 0.99154 | -0.16249 | 0 | 0
62 | 0.99029 | -0.18663 | 0.099859 | 0.025027
63 | 0.99108 | -0.1713 | 0 | 0
64 | 0.99085 | -0.17594 | 0.0039309 | 0.00098517
65 | 0.99998 | 149.9956 | 0 | 0

## res_line
| p_from_mw | q_from_mvar | p_to_mw | q_to_mvar | pl_mw | ql_mvar | i_from_ka | i_to_ka | i_ka | vm_from_pu | va_from_degree | vm_to_pu | va_to_degree | loading_percent
0 | 0.0091033 | 0.0022818 | -0.0091012 | -0.0022808 | 2.1196e-06 | 9.9507e-07 | 0.013928 | 0.013928 | 0.013928 | 0.97257 | -0.52923 | 0.97232 | -0.53411 | 3.8264
1 | -0.010247 | -0.0025683 | 0.010251 | 0.0025708 | 4.8491e-06 | 2.4502e-06 | 0.015677 | 0.015677 | 0.015677 | 0.97257 | -0.52923 | 0.97307 | -0.5193 | 4.3069
2 | 0.0058037 | 0.0014544 | -0.0058029 | -0.0014542 | 7.5269e-07 | 1.6619e-07 | 0.0088818 | 0.0088819 | 0.0088819 | 0.97232 | -0.53411 | 0.97218 | -0.53684 | 2.4401
3 | -0.010251 | -0.0025708 | 0.010262 | 0.0025763 | 1.0904e-05 | 5.5071e-06 | 0.015677 | 0.015676 | 0.015677 | 0.97307 | -0.5193 | 0.9742 | -0.497 | 4.3069
4 | 0.0034314 | 0.00085984 | -0.0034314 | -0.00085985 | 2.0561e-08 | -1.1488e-08 | 0.005252 | 0.005252 | 0.005252 | 0.97218 | -0.53684 | 0.97218 | -0.53696 | 1.4429
5 | -0.013253 | -0.0033259 | 0.01326 | 0.0033294 | 6.3179e-06 | 3.5314e-06 | 0.020245 | 0.020245 | 0.020245 | 0.9742 | -0.497 | 0.97471 | -0.48701 | 5.5618
6 | -0.028305 | -0.0071094 | 0.028324 | 0.0071212 | 1.9106e-05 | 1.1886e-05 | 0.043156 | 0.043156 | 0.043156 | 0.97607 | -0.46022 | 0.97679 | -0.44608 | 11.8562
7 | 0.028305 | 0.0071094 | -0.028295 | -0.0071035 | 9.444e-06 | 5.8752e-06 | 0.043156 | 0.043156 | 0.043156 | 0.97607 | -0.46022 | 0.97571 | -0.46721 | 11.8562
8 | -0.075206 | -0.018871 | 0.075254 | 0.018902 | 4.817e-05 | 3.0706e-05 | 0.11458 | 0.11458 | 0.11458 | 0.97679 | -0.44608 | 0.97747 | -0.43266 | 31.4767
9 | 0.026264 | 0.0065943 | -0.026256 | -0.0065892 | 8.1247e-06 | 5.0312e-06 | 0.040058 | 0.040058 | 0.040058 | 0.97571 | -0.46721 | 0.97538 | -0.4737 | 11.0049
10 | 0.0010673 | 0.00026737 | -0.0010673 | -0.00026749 | 1.0444e-08 | -1.2272e-07 | 0.0016336 | 0.0016336 | 0.0016336 | 0.97218 | -0.53696 | 0.97217 | -0.53717 | 0.4488
11 | 0.0038725 | 0.00096915 | -0.0038721 | -0.00096928 | 4.0921e-07 | -1.2728e-07 | 0.0059114 | 0.0059115 | 0.0059115 | 0.97471 | -0.48701 | 0.97459 | -0.48923 | 1.624
12 | -0.017132 | -0.0042986 | 0.017136 | 0.0043011 | 4.1649e-06 | 2.4631e-06 | 0.026156 | 0.026156 | 0.026156 | 0.97471 | -0.48701 | 0.97497 | -0.48191 | 7.1858
13 | 0.019503 | 0.004897 | -0.019496 | -0.0048924 | 7.6405e-06 | 4.6028e-06 | 0.029757 | 0.029757 | 0.029757 | 0.97538 | -0.4737 | 0.97497 | -0.48191 | 8.175
14 | 0.12907 | 0.032467 | -0.12886 | -0.032333 | 0.00020914 | 0.00013367 | 0.19653 | 0.19653 | 0.19653 | 0.97747 | -0.43266 | 0.97574 | -0.46664 | 53.9922
15 | -0.20433 | -0.051369 | 0.20455 | 0.051512 | 0.00022429 | 0.00014323 | 0.31111 | 0.31111 | 0.31111 | 0.97747 | -0.43266 | 0.97864 | -0.4097 | 42.7344
16 | 0.0019932 | 0.00049838 | -0.0019929 | -0.00049922 | 2.8243e-07 | -8.3264e-07 | 0.0030428 | 0.0030431 | 0.0030431 | 0.97459 | -0.48923 | 0.97444 | -0.49221 | 0.83603
17 | 0.10919 | 0.027403 | -0.10914 | -0.027369 | 5.3424e-05 | 3.4127e-05 | 0.16653 | 0.16653 | 0.16653 | 0.97574 | -0.46664 | 0.97522 | -0.4769 | 45.7502
18 | -0.21202 | -0.053384 | 0.21227 | 0.053541 | 0.00024827 | 0.00015761 | 0.32246 | 0.32246 | 0.32246 | 0.97864 | -0.4097 | 0.97989 | -0.38524 | 22.147
19 | 0.0074675 | 0.0018718 | -0.0074652 | -0.0018709 | 2.3572e-06 | 8.9619e-07 | 0.011354 | 0.011355 | 0.011355 | 0.97864 | -0.4097 | 0.9783 | -0.41632 | 3.1194
20 | 0.0019929 | 0.00049922 | -0.0019928 | -0.00049945 | 7.8221e-08 | -2.3051e-07 | 0.0030431 | 0.0030432 | 0.0030432 | 0.97444 | -0.49221 | 0.9744 | -0.49303 | 0.83605
21 | -0.0066026 | -0.0016547 | 0.0066026 | 0.0016547 | 3.4969e-08 | 1.0771e-08 | 0.010043 | 0.010043 | 0.010043 | 0.9783 | -0.41644 | 0.9783 | -0.41632 | 2.759
22 | 0.0019509 | 0.00048886 | -0.0019509 | -0.00048893 | 2.1256e-08 | -6.7226e-08 | 0.0029673 | 0.0029673 | 0.0029673 | 0.9783 | -0.41644 | 0.97829 | -0.41666 | 0.8152
23 | -0.23737 | -0.059833 | 0.23772 | 0.060057 | 0.0003521 | 0.00022388 | 0.36058 | 0.36058 | 0.36058 | 0.97989 | -0.38524 | 0.98148 | -0.35428 | 24.7652
24 | -0.23909 | -0.060399 | 0.23921 | 0.060479 | 0.00012474 | 7.9322e-05 | 0.36265 | 0.36265 | 0.36265 | 0.98148 | -0.35428 | 0.98204 | -0.34341 | 24.9075
25 | -0.23969 | -0.060598 | 0.23979 | 0.060658 | 9.3884e-05 | 5.9702e-05 | 0.36338 | 0.36338 | 0.36338 | 0.98204 | -0.34341 | 0.98246 | -0.33524 | 24.9571
26 | -0.24143 | -0.061071 | 0.24169 | 0.061234 | 0.00025523 | 0.00016231 | 0.36587 | 0.36587 | 0.36587 | 0.98246 | -0.33524 | 0.98359 | -0.31323 | 25.1287
27 | -0.25265 | -0.063983 | 0.25288 | 0.064129 | 0.0002292 | 0.00014584 | 0.38245 | 0.38245 | 0.38245 | 0.98359 | -0.31323 | 0.98457 | -0.29436 | 26.2675
28 | 0.010959 | 0.0027498 | -0.010959 | -0.0027495 | 5.7949e-07 | 2.9954e-07 | 0.016581 | 0.016581 | 0.016581 | 0.98359 | -0.31323 | 0.98354 | -0.31434 | 4.5551
29 | 0.093663 | 0.023491 | -0.093625 | -0.023466 | 3.7991e-05 | 2.4252e-05 | 0.14292 | 0.14292 | 0.14292 | 0.97522 | -0.4769 | 0.97479 | -0.48541 | 39.2637
30 | 0.0021271 | 0.00053279 | -0.002127 | -0.00053294 | 5.9723e-08 | -1.5777e-07 | 0.0032146 | 0.0032147 | 0.0032147 | 0.98457 | -0.29436 | 0.98454 | -0.29495 | 0.88315
31 | -0.25501 | -0.064662 | 0.25517 | 0.064768 | 0.00016654 | 0.00010598 | 0.38567 | 0.38567 | 0.38567 | 0.98457 | -0.29436 | 0.98527 | -0.28079 | 26.4882
32 | 0.010959 | 0.0027495 | -0.01095 | -0.0027452 | 8.3642e-06 | 4.3244e-06 | 0.016581 | 0.016581 | 0.016581 | 0.98354 | -0.31434 | 0.98272 | -0.33036 | 4.5552
33 | 0.0096659 | 0.0024233 | -0.0096638 | -0.0024223 | 2.0702e-06 | 9.9848e-07 | 0.014636 | 0.014636 | 0.014636 | 0.98272 | -0.33036 | 0.98249 | -0.33486 | 4.021
34 | 0.0096638 | 0.0024223 | -0.0096625 | -0.0024216 | 1.3055e-06 | 6.2974e-07 | 0.014636 | 0.014636 | 0.014636 | 0.98249 | -0.33486 | 0.98234 | -0.33769 | 4.021
35 | 0.35232 | 0.090311 | -0.352 | -0.090109 | 0.00031739 | 0.00020249 | 0.52685 | 0.52685 | 0.52685 | 0.99644 | -0.067174 | 0.99546 | -0.085774 | 36.1847
36 | -0.35232 | -0.090311 | 0.35281 | 0.090624 | 0.00049 | 0.00031262 | 0.52685 | 0.52685 | 0.52685 | 0.99644 | -0.067174 | 0.99796 | -0.03853 | 36.1847
37 | 0.34413 | 0.088135 | -0.34384 | -0.087952 | 0.0002875 | 0.0001834 | 0.51508 | 0.51508 | 0.51508 | 0.99546 | -0.085774 | 0.99455 | -0.10303 | 35.3764
38 | -0.35281 | -0.090624 | 0.35325 | 0.0909 | 0.00043321 | 0.00027638 | 0.52685 | 0.52685 | 0.52685 | 0.99796 | -0.03853 | 0.99929 | -0.013277 | 36.1846
39 | 0.0010334 | 0.00025886 | -0.0010334 | -0.00025899 | 9.7823e-09 | -1.2973e-07 | 0.0015618 | 0.0015619 | 0.0015619 | 0.98454 | -0.29495 | 0.98453 | -0.29515 | 0.42908
40 | -0.26071 | -0.066156 | 0.26096 | 0.066318 | 0.00025483 | 0.0001622 | 0.39403 | 0.39403 | 0.39403 | 0.98527 | -0.28079 | 0.98632 | -0.26048 | 27.0626
41 | 0.077876 | 0.019519 | -0.077872 | -0.019516 | 4.3449e-06 | 2.7705e-06 | 0.11888 | 0.11888 | 0.11888 | 0.97479 | -0.48541 | 0.97473 | -0.48659 | 32.6589
42 | -0.36043 | -0.0927 | 0.36066 | 0.092848 | 0.00023278 | 0.00014853 | 0.53754 | 0.53754 | 0.53754 | 0.99929 | -0.013277 | 1 | 0 | 36.919
43 | 0.16715 | 0.042282 | -0.16707 | -0.042233 | 7.7327e-05 | 4.8791e-05 | 0.24886 | 0.24886 | 0.24886 | 1 | 0 | 0.99949 | -0.0096468 | 17.092
44 | 0.16359 | 0.04136 | -0.16354 | -0.041332 | 4.3425e-05 | 2.7383e-05 | 0.24367 | 0.24367 | 0.24367 | 0.99949 | -0.0096468 | 0.99921 | -0.015183 | 16.7357
45 | 0.34135 | 0.087328 | -0.34127 | -0.087275 | 8.3436e-05 | 5.3223e-05 | 0.51136 | 0.51136 | 0.51136 | 0.99455 | -0.10303 | 0.99429 | -0.10809 | 35.1206
46 | 0.14789 | 0.037409 | -0.14787 | -0.037399 | 1.6598e-05 | 1.0575e-05 | 0.22036 | 0.22036 | 0.22036 | 0.99921 | -0.015183 | 0.99908 | -0.017523 | 30.2692
47 | 0.13228 | 0.033489 | -0.13226 | -0.033481 | 1.3022e-05 | 8.3223e-06 | 0.19713 | 0.19713 | 0.19713 | 0.99908 | -0.017523 | 0.99898 | -0.019573 | 54.1561
48 | 0.1156 | 0.029306 | -0.11555 | -0.029274 | 5.1022e-05 | 3.2594e-05 | 0.17232 | 0.17232 | 0.17232 | 0.99898 | -0.019573 | 0.99849 | -0.028761 | 47.3396
49 | 0.11245 | 0.028496 | -0.11217 | -0.028314 | 0.00028536 | 0.00018228 | 0.16769 | 0.16769 | 0.16769 | 0.99849 | -0.028761 | 0.99573 | -0.081725 | 46.069
50 | 0.11217 | 0.028314 | -0.11211 | -0.028276 | 5.8389e-05 | 3.7297e-05 | 0.16769 | 0.16769 | 0.16769 | 0.99573 | -0.081725 | 0.99516 | -0.092599 | 46.069
51 | 0.10819 | 0.027295 | -0.10807 | -0.027217 | 0.00012189 | 7.7851e-05 | 0.16184 | 0.16184 | 0.16184 | 0.99516 | -0.092599 | 0.99394 | -0.11616 | 44.461
52 | 0.10414 | 0.026232 | -0.10411 | -0.026215 | 2.6312e-05 | 1.6803e-05 | 0.15595 | 0.15595 | 0.15595 | 0.99394 | -0.11616 | 0.99366 | -0.12144 | 42.8434
53 | 0.10411 | 0.026215 | -0.10391 | -0.026085 | 0.00020385 | 0.00013018 | 0.15595 | 0.15595 | 0.15595 | 0.99366 | -0.12144 | 0.99154 | -0.16249 | 42.8435
54 | 0.04514 | 0.011343 | -0.045061 | -0.011293 | 7.9249e-05 | 5.012e-05 | 0.067565 | 0.067566 | 0.067566 | 0.99429 | -0.10809 | 0.99238 | -0.14493 | 18.562
55 | 0.29613 | 0.075931 | -0.29529 | -0.075395 | 0.00084156 | 0.00053624 | 0.44379 | 0.44379 | 0.44379 | 0.99429 | -0.10809 | 0.9912 | -0.16687 | 30.4802
56 | 0.022563 | 0.0056653 | -0.022555 | -0.0056605 | 7.8645e-06 | 4.7978e-06 | 0.033876 | 0.033876 | 0.033876 | 0.9912 | -0.16687 | 0.99083 | -0.17418 | 9.3066
57 | 0.27273 | 0.06973 | -0.27236 | -0.069496 | 0.00036668 | 0.00023347 | 0.40992 | 0.40992 | 0.40992 | 0.9912 | -0.16687 | 0.98975 | -0.1947 | 28.1536
58 | 0.022555 | 0.0056605 | -0.022534 | -0.0056475 | 2.1297e-05 | 1.2993e-05 | 0.033876 | 0.033876 | 0.033876 | 0.99083 | -0.17418 | 0.9898 | -0.194 | 9.3067
59 | 0.26356 | 0.067291 | -0.26317 | -0.067041 | 0.00039361 | 0.00025054 | 0.39669 | 0.39669 | 0.39669 | 0.98975 | -0.1947 | 0.98813 | -0.22565 | 27.2452
60 | 0.26317 | 0.067041 | -0.26273 | -0.06676 | 0.00044139 | 0.00028096 | 0.39669 | 0.39669 | 0.39669 | 0.98813 | -0.22565 | 0.98632 | -0.26048 | 27.2453
61 | 0.099974 | 0.0251 | -0.099859 | -0.025027 | 0.00011501 | 7.343e-05 | 0.15005 | 0.15005 | 0.15005 | 0.99154 | -0.16249 | 0.99029 | -0.18663 | 41.222
62 | 0.0039334 | 0.0009843 | -0.0039318 | -0.00098487 | 1.6495e-06 | -5.7195e-07 | 0.0059024 | 0.005903 | 0.005903 | 0.99154 | -0.16249 | 0.99108 | -0.1713 | 1.6217
63 | 0.0039318 | 0.00098487 | -0.0039309 | -0.00098517 | 8.6862e-07 | -3.0045e-07 | 0.005903 | 0.0059033 | 0.0059033 | 0.99108 | -0.1713 | 0.99085 | -0.17594 | 1.6218

## res_trafo
| p_hv_mw | q_hv_mvar | p_lv_mw | q_lv_mvar | pl_mw | ql_mvar | i_hv_ka | i_lv_ka | vm_hv_pu | va_hv_degree | vm_lv_pu | va_lv_degree | loading_percent
0 | -1.2729e-15 | -1.3162e-15 | 0.00165 | 1.2699e-07 | 0.00165 | 1.2699e-07 | 5.2857e-17 | 0.0023815 | 0.99998 | 149.9956 | 1 | 0 | 0.2619

## res_ext_grid
| p_mw | q_mvar
0 | 0.5591 | 0.14256

## res_load
| p_mw | q_mvar
0 | 0.0011432 | 0.00028652
1 | 0.0032975 | 0.00082644
2 | 0.0023716 | 0.00059437
3 | 0.002991 | 0.00074962
4 | 0.046882 | 0.01175
5 | 0.0020318 | 0.00050921
6 | 0.0023641 | 0.00059249
7 | 0.0010673 | 0.00026749
8 | 0.0067522 | 0.0016923
9 | 0.0023594 | 0.00059133
10 | 0.0018789 | 0.0004709
11 | 0.019673 | 0.0049304
12 | 0.0019928 | 0.00049945
13 | 0.0046517 | 0.0011658
14 | 0.00086254 | 0.00021617
15 | 0.0019509 | 0.00048893
16 | 0.025104 | 0.0062916
17 | 0.0013671 | 0.00034262
18 | 0.00047675 | 0.00011949
19 | 0.0016494 | 0.00041338
20 | 0.015474 | 0.0038782
21 | 0.0012844 | 0.00032191
22 | 0.0096625 | 0.0024216
23 | 0.0078732 | 0.0019732
24 | 0.0010936 | 0.00027408
25 | 0.0055372 | 0.0013877
26 | 0.0010334 | 0.00025899
27 | 0.01575 | 0.0039472
28 | 0.077872 | 0.019516
29 | 0.0071807 | 0.0017997
30 | 0.029642 | 0.0074289
31 | 0.0034852 | 0.00087347
32 | 0.0024896 | 0.00062396
33 | 0.015654 | 0.0039233
34 | 0.015598 | 0.0039092
35 | 0.016658 | 0.0041748
36 | 0.0031035 | 0.00077781
37 | 0.0039146 | 0.00098109
38 | 0.0039329 | 0.00098568
39 | 0.045061 | 0.011293
40 | 0.0087977 | 0.0022049
41 | 0.0017635 | 0.00044197
42 | 0.022534 | 0.0056475
43 | 0.099859 | 0.025027
44 | 0.0039309 | 0.00098517

## dtypes
| element | column | dtype
0 | bus | name | object
1 | bus | vn_kv | float64
2 | bus | type | object
3 | bus | zone | object
4 | bus | in_service | bool
5 | load | name | object
6 | load | bus | uint32
7 | load | p_mw | float64
8 | load | q_mvar | float64
9 | load | const_z_percent | float64
10 | load | const_i_percent | float64
11 | load | sn_mva | float64
12 | load | scaling | float64
13 | load | in_service | bool
14 | load | type | object
15 | ext_grid | name | object
16 | ext_grid | bus | uint32
17 | ext_grid | vm_pu | float64
18 | ext_grid | va_degree | float64
19 | ext_grid | slack_weight | float64
20 | ext_grid | in_service | bool
21 | line | name | object
22 | line | std_type | object
23 | line | from_bus | uint32
24 | line | to_bus | uint32
25 | line | length_km | float64
26 | line | r_ohm_per_km | float64
27 | line | x_ohm_per_km | float64
28 | line | c_nf_per_km | float64
29 | line | g_us_per_km | float64
30 | line | max_i_ka | float64
31 | line | df | float64
32 | line | parallel | uint32
33 | line | type | object
34 | line | in_service | bool
35 | trafo | name | object
36 | trafo | std_type | object
37 | trafo | hv_bus | uint32
38 | trafo | lv_bus | uint32
39 | trafo | sn_mva | float64
40 | trafo | vn_hv_kv | float64
41 | trafo | vn_lv_kv | float64
42 | trafo | vk_percent | float64
43 | trafo | vkr_percent | float64
44 | trafo | pfe_kw | float64
45 | trafo | i0_percent | float64
46 | trafo | shift_degree | float64
47 | trafo | tap_side | object
48 | trafo | tap_neutral | int32
49 | trafo | tap_min | int32
50 | trafo | tap_max | int32
51 | trafo | tap_step_percent | float64
52 | trafo | tap_step_degree | float64
53 | trafo | tap_pos | int32
54 | trafo | tap_phase_shifter | bool
55 | trafo | parallel | uint32
56 | trafo | df | float64
57 | trafo | in_service | bool
58 | line_geodata | coords | object
59 | bus_geodata | x | float64
60 | bus_geodata | y | float64
61 | bus_geodata | coords | object
62 | res_bus | vm_pu | float64
63 | res_bus | va_degree | float64
64 | res_bus | p_mw | float64
65 | res_bus | q_mvar | float64
66 | res_line | p_from_mw | float64
67 | res_line | q_from_mvar | float64
68 | res_line | p_to_mw | float64
69 | res_line | q_to_mvar | float64
70 | res_line | pl_mw | float64
71 | res_line | ql_mvar | float64
72 | res_line | i_from_ka | float64
73 | res_line | i_to_ka | float64
74 | res_line | i_ka | float64
75 | res_line | vm_from_pu | float64
76 | res_line | va_from_degree | float64
77 | res_line | vm_to_pu | float64
78 | res_line | va_to_degree | float64
79 | res_line | loading_percent | float64
80 | res_trafo | p_hv_mw | float64
81 | res_trafo | q_hv_mvar | float64
82 | res_trafo | p_lv_mw | float64
83 | res_trafo | q_lv_mvar | float64
84 | res_trafo | pl_mw | float64
85 | res_trafo | ql_mvar | float64
86 | res_trafo | i_hv_ka | float64
87 | res_trafo | i_lv_ka | float64
88 | res_trafo | vm_hv_pu | float64
89 | res_trafo | va_hv_degree | float64
90 | res_trafo | vm_lv_pu | float64
91 | res_trafo | va_lv_degree | float64
92 | res_trafo | loading_percent | float64
93 | res_ext_grid | p_mw | float64
94 | res_ext_grid | q_mvar | float64
95 | res_load | p_mw | float64
96 | res_load | q_mvar | float64

## parameters
| version | format_version | converged | OPF_converged | name | f_hz | sn_mva
0 | 2.14.6 | 2.14.0 | TRUE | FALSE |  | 50 | 1