## bus
| name | vn_kv | type | zone | in_service
0 | bus_LV_100-1_0_4_node_0 | 0.4 | n |  | TRUE
1 | bus_LV_100-1_0_4_node_1 | 0.4 | n |  | TRUE
2 | bus_LV_100-1_0_4_node_2 | 0.4 | n |  | TRUE
3 | bus_LV_100-1_0_4_node_21 | 0.4 | n |  | TRUE
4 | bus_LV_100-1_0_4_node_3 | 0.4 | n |  | TRUE
5 | bus_LV_100-1_0_4_node_4 | 0.4 | n |  | TRUE
6 | bus_LV_100-1_0_4_node_258 | 0.4 | n |  | TRUE
7 | bus_LV_100-1_0_4_node_5 | 0.4 | n |  | TRUE
8 | bus_LV_100-1_0_4_node_6 | 0.4 | n |  | TRUE
9 | bus_LV_100-1_0_4_node_7 | 0.4 | n |  | TRUE
10 | bus_LV_100-1_0_4_node_17 | 0.4 | n |  | TRUE
11 | bus_LV_100-1_0_4_node_253 | 0.4 | n |  | TRUE
12 | bus_LV_100-1_0_4_node_13 | 0.4 | n |  | TRUE
13 | bus_LV_100-1_0_4_node_14 | 0.4 | n |  | TRUE
14 | bus_LV_100-1_0_4_node_15 | 0.4 | n |  | TRUE
15 | bus_LV_100-1_0_4_node_16 | 0.4 | n |  | TRUE
16 | bus_LV_100-1_0_4_node_18 | 0.4 | n |  | TRUE
17 | bus_LV_100-1_0_4_node_19 | 0.4 | n |  | TRUE
18 | bus_LV_100-1_0_4_node_20 | 0.4 | n |  | TRUE
19 | bus_LV_100-1_0_4_node_187 | 0.4 | n |  | TRUE
20 | bus_LV_100-1_0_4_node_184 | 0.4 | n |  | TRUE
21 | bus_LV_100-1_0_4_node_196 | 0.4 | n |  | TRUE
22 | bus_LV_100-1_0_4_node_22 | 0.4 | n |  | TRUE
23 | bus_LV_100-1_0_4_node_23 | 0.4 | n |  | TRUE
24 | bus_LV_100-1_0_4_node_24 | 0.4 | n |  | TRUE
25 | bus_LV_100-1_0_4_node_26 | 0.4 | n |  | TRUE
26 | bus_LV_100-1_0_4_node_27 | 0.4 | n |  | TRUE
27 | bus_LV_100-1_0_4_node_25 | 0.4 | n |  | TRUE
28 | bus_LV_100-1_0_4_node_241 | 0.4 | n |  | TRUE
29 | bus_LV_100-1_0_4_node_240 | 0.4 | n |  | TRUE
30 | bus_LV_100-1_0_4_node_234 | 0.4 | n |  | TRUE
31 | bus_LV_100-1_0_4_node_217 | 0.4 | n |  | TRUE
32 | bus_LV_100-1_0_4_node_28 | 0.4 | n |  | TRUE
33 | bus_LV_100-1_0_4_node_30 | 0.4 | n |  | TRUE
34 | bus_LV_100-1_0_4_node_244 | 0.4 | n |  | TRUE
35 | bus_LV_100-1_0_4_node_31 | 0.4 | n |  | TRUE
36 | bus_LV_100-1_0_4_node_32 | 0.4 | n |  | TRUE
37 | bus_LV_100-1_0_4_node_33 | 0.4 | n |  | TRUE
38 | bus_LV_100-1_0_4_node_39 | 0.4 | n |  | TRUE
39 | bus_LV_100-1_0_4_node_34 | 0.4 | n |  | TRUE
40 | bus_LV_100-1_0_4_node_35 | 0.4 | n |  | TRUE
41 | bus_LV_100-1_0_4_node_36 | 0.4 | n |  | TRUE
42 | bus_LV_100-1_0_4_node_37 | 0.4 | n |  | TRUE
43 | bus_LV_100-1_0_4_node_239 | 0.4 | n |  | TRUE
44 | bus_LV_100-1_0_4_node_238 | 0.4 | n |  | TRUE
45 | bus_LV_100-1_0_4_node_227 | 0.4 | n |  | TRUE
46 | bus_LV_100-1_0_4_node_185 | 0.4 | n |  | TRUE
47 | bus_LV_100-1_0_4_node_186 | 0.4 | n |  | TRUE
48 | bus_LV_100-1_0_4_node_195 | 0.4 | n |  | TRUE
49 | bus_LV_100-1_0_4_node_188 | 0.4 | n |  | TRUE
50 | bus_LV_100-1_0_4_node_189 | 0.4 | n |  | TRUE
51 | bus_LV_100-1_0_4_node_190 | 0.4 | n |  | TRUE
52 | bus_LV_100-1_0_4_node_191 | 0.4 | n |  | TRUE
53 | bus_LV_100-1_0_4_node_193 | 0.4 | n |  | TRUE
54 | bus_LV_100-1_0_4_node_194 | 0.4 | n |  | TRUE
55 | bus_LV_100-1_0_4_node_252 | 0.4 | n |  | TRUE
56 | bus_LV_100-1_0_4_node_197 | 0.4 | n |  | TRUE
57 | bus_LV_100-1_0_4_node_198 | 0.4 | n |  | TRUE
58 | bus_LV_100-1_0_4_node_199 | 0.4 | n |  | TRUE
59 | bus_LV_100-1_0_4_node_200 | 0.4 | n |  | TRUE
60 | bus_LV_100-1_0_4_node_201 | 0.4 | n |  | TRUE
61 | bus_LV_100-1_0_4_node_202 | 0.4 | n |  | TRUE
62 | bus_LV_100-1_0_4_node_203 | 0.4 | n |  | TRUE
63 | bus_LV_100-1_0_4_node_204 | 0.4 | n |  | TRUE
64 | bus_LV_100-1_0_4_node_205 | 0.4 | n |  | TRUE
65 | bus_LV_100-1_0_4_node_206 | 0.4 | n |  | TRUE
66 | bus_LV_100-1_0_4_node_208 | 0.4 | n |  | TRUE
67 | bus_LV_100-1_0_4_node_207 | 0.4 | n |  | TRUE
68 | bus_LV_100-1_0_4_node_209 | 0.4 | n |  | TRUE
69 | bus_LV_100-1_0_4_node_210 | 0.4 | n |  | TRUE
70 | bus_LV_100-1_0_4_node_211 | 0.4 | n |  | TRUE
71 | bus_LV_100-1_0_4_node_212 | 0.4 | n |  | TRUE
72 | bus_LV_100-1_0_4_node_245 | 0.4 | n |  | TRUE
73 | bus_LV_100-1_0_4_node_213 | 0.4 | n |  | TRUE
74 | bus_LV_100-1_0_4_node_214 | 0.4 | n |  | TRUE
75 | bus_LV_100-1_0_4_node_215 | 0.4 | n |  | TRUE
76 | bus_LV_100-1_0_4_node_216 | 0.4 | n |  | TRUE
77 | bus_LV_100-1_0_4_node_219 | 0.4 | n |  | TRUE
78 | bus_LV_100-1_0_4_node_218 | 0.4 | n |  | TRUE
79 | bus_LV_100-1_0_4_node_220 | 0.4 | n |  | TRUE
80 | bus_LV_100-1_0_4_node_221 | 0.4 | n |  | TRUE
81 | bus_LV_100-1_0_4_node_222 | 0.4 | n |  | TRUE
82 | bus_LV_100-1_0_4_node_223 | 0.4 | n |  | TRUE
83 | bus_LV_100-1_0_4_node_228 | 0.4 | n |  | TRUE
84 | bus_LV_100-1_0_4_node_224 | 0.4 | n |  | TRUE
85 | bus_LV_100-1_0_4_node_225 | 0.4 | n |  | TRUE
86 | bus_LV_100-1_0_4_node_226 | 0.4 | n |  | TRUE
87 | bus_LV_100-1_0_4_node_229 | 0.4 | n |  | TRUE
88 | bus_LV_100-1_0_4_node_230 | 0.4 | n |  | TRUE
89 | bus_LV_100-1_0_4_node_231 | 0.4 | n |  | TRUE
90 | bus_LV_100-1_0_4_node_232 | 0.4 | n |  | TRUE
91 | bus_LV_100-1_0_4_node_233 | 0.4 | n |  | TRUE
92 | bus_LV_100-1_0_4_node_235 | 0.4 | n |  | TRUE
93 | bus_LV_100-1_0_4_node_236 | 0.4 | n |  | TRUE
94 | bus_LV_100-1_0_4_node_237 | 0.4 | n |  | TRUE
95 | bus_LV_100-1_0_4_node_242 | 0.4 | n |  | TRUE
96 | bus_LV_100-1_0_4_node_243 | 0.4 | n |  | TRUE
97 | bus_LV_100-1_0_4_node_246 | 0.4 | n |  | TRUE
98 | bus_LV_100-1_0_4_node_247 | 0.4 | n |  | TRUE
99 | bus_LV_100-1_0_4_node_248 | 0.4 | n |  | TRUE
100 | bus_LV_100-1_0_4_node_249 | 0.4 | n |  | TRUE
101 | bus_LV_100-1_0_4_node_250 | 0.4 | n |  | TRUE
102 | bus_LV_100-1_0_4_node_251 | 0.4 | n |  | TRUE
103 | bus_LV_100-1_0_4_node_254 | 0.4 | n |  | TRUE
104 | bus_LV_100-1_0_4_node_257 | 0.4 | n |  | TRUE
105 | bus_MV_351_0_node_185 | 20 | n |  | TRUE

## load
| name | bus | p_mw | q_mvar | const_z_percent | const_i_percent | sn_mva | scaling | in_service | type
0 | LV_100-1_0_4_load_0 | 0 | 0.046073 | 0.011547 | 0 | 0 |  | 1 | TRUE | wye
1 | LV_100-1_0_4_load_1 | 1 | 0.0019871 | 0.000498 | 0 | 0 |  | 1 | TRUE | wye
2 | LV_100-1_0_4_load_21 | 3 | 0.043144 | 0.010813 | 0 | 0 |  | 1 | TRUE | wye
3 | LV_100-1_0_4_load_4 | 5 | 0.0038461 | 0.00096393 | 0 | 0 |  | 1 | TRUE | wye
4 | LV_100-1_0_4_load_6 | 8 | 0.0057798 | 0.0014486 | 0 | 0 |  | 1 | TRUE | wye
5 | LV_100-1_0_4_load_253 | 11 | 0.0060815 | 0.0015242 | 0 | 0 |  | 1 | TRUE | wye
6 | LV_100-1_0_4_load_13 | 12 | 0.0010376 | 0.00026005 | 0 | 0 |  | 1 | TRUE | wye
7 | LV_100-1_0_4_load_18 | 16 | 0.03298 | 0.0082656 | 0 | 0 |  | 1 | TRUE | wye
8 | LV_100-1_0_4_load_19 | 17 | 0.047201 | 0.01183 | 0 | 0 |  | 1 | TRUE | wye
9 | LV_100-1_0_4_load_187 | 19 | 0.00028851 | 7.2307e-05 | 0 | 0 |  | 1 | TRUE | wye
10 | LV_100-1_0_4_load_184 | 20 | 0.0033228 | 0.00083278 | 0 | 0 |  | 1 | TRUE | wye
11 | LV_100-1_0_4_load_196 | 21 | 0.0023236 | 0.00058236 | 0 | 0 |  | 1 | TRUE | wye
12 | LV_100-1_0_4_load_22 | 22 | 0.0021855 | 0.00054774 | 0 | 0 |  | 1 | TRUE | wye
13 | LV_100-1_0_4_load_26 | 25 | 0.0047066 | 0.0011796 | 0 | 0 |  | 1 | TRUE | wye
14 | LV_100-1_0_4_load_241 | 28 | 0.00089329 | 0.00022388 | 0 | 0 |  | 1 | TRUE | wye
15 | LV_100-1_0_4_load_240 | 29 | 0.00064882 | 0.00016261 | 0 | 0 |  | 1 | TRUE | wye
16 | LV_100-1_0_4_load_217 | 31 | 0.0010281 | 0.00025768 | 0 | 0 |  | 1 | TRUE | wye
17 | LV_100-1_0_4_load_30 | 33 | 0.00041081 | 0.00010296 | 0 | 0 |  | 1 | TRUE | wye
18 | LV_100-1_0_4_load_244 | 34 | 0.00088189 | 0.00022102 | 0 | 0 |  | 1 | TRUE | wye
19 | LV_100-1_0_4_load_31 | 35 | 0.0014248 | 0.0003571 | 0 | 0 |  | 1 | TRUE | wye
20 | LV_100-1_0_4_load_32 | 36 | 0.0014679 | 0.00036789 | 0 | 0 |  | 1 | TRUE | wye
21 | LV_100-1_0_4_load_39 | 38 | 0.00040281 | 0.00010095 | 0 | 0 |  | 1 | TRUE | wye
22 | LV_100-1_0_4_load_34 | 39 | 0.00068934 | 0.00017277 | 0 | 0 |  | 1 | TRUE | wye
23 | LV_100-1_0_4_load_36 | 41 | 0.00075558 | 0.00018937 | 0 | 0 |  | 1 | TRUE | wye
24 | LV_100-1_0_4_load_239 | 43 | 0.00047172 | 0.00011822 | 0 | 0 |  | 1 | TRUE | wye
25 | LV_100-1_0_4_load_238 | 44 | 0.00077594 | 0.00019447 | 0 | 0 |  | 1 | TRUE | wye
26 | LV_100-1_0_4_load_227 | 45 | 0.00089502 | 0.00022431 | 0 | 0 |  | 1 | TRUE | wye
27 | LV_100-1_0_4_load_185 | 46 | 0.0014091 | 0.00035315 | 0 | 0 |  | 1 | TRUE | wye
28 | LV_100-1_0_4_load_186 | 47 | 0.00016513 | 4.1386e-05 | 0 | 0 |  | 1 | TRUE | wye
29 | LV_100-1_0_4_load_195 | 48 | 0.00018378 | 4.6059e-05 | 0 | 0 |  | 1 | TRUE | wye
30 | LV_100-1_0_4_load_188 | 49 | 0.0030169 | 0.00075612 | 0 | 0 |  | 1 | TRUE | wye
31 | LV_100-1_0_4_load_189 | 50 | 0.0024476 | 0.00061342 | 0 | 0 |  | 1 | TRUE | wye
32 | LV_100-1_0_4_load_190 | 51 | 0.002433 | 0.00060977 | 0 | 0 |  | 1 | TRUE | wye
33 | LV_100-1_0_4_load_191 | 52 | 0.0014127 | 0.00035404 | 0 | 0 |  | 1 | TRUE | wye
34 | LV_100-1_0_4_load_193 | 53 | 0.0013115 | 0.0003287 | 0 | 0 |  | 1 | TRUE | wye
35 | LV_100-1_0_4_load_194 | 54 | 0.0018312 | 0.00045894 | 0 | 0 |  | 1 | TRUE | wye
36 | LV_100-1_0_4_load_252 | 55 | 0.0015042 | 0.00037698 | 0 | 0 |  | 1 | TRUE | wye
37 | LV_100-1_0_4_load_197 | 56 | 0.0014325 | 0.00035903 | 0 | 0 |  | 1 | TRUE | wye
38 | LV_100-1_0_4_load_198 | 57 | 0.00018194 | 4.56e-05 | 0 | 0 |  | 1 | TRUE | wye
39 | LV_100-1_0_4_load_199 | 58 | 0.00018826 | 4.7182e-05 | 0 | 0 |  | 1 | TRUE | wye
40 | LV_100-1_0_4_load_200 | 59 | 0.00020925 | 5.2443e-05 | 0 | 0 |  | 1 | TRUE | wye
41 | LV_100-1_0_4_load_201 | 60 | 0.0016262 | 0.00040756 | 0 | 0 |  | 1 | TRUE | wye
42 | LV_100-1_0_4_load_202 | 61 | 0.0031005 | 0.00077706 | 0 | 0 |  | 1 | TRUE | wye
43 | LV_100-1_0_4_load_203 | 62 | 0.0016581 | 0.00041555 | 0 | 0 |  | 1 | TRUE | wye
44 | LV_100-1_0_4_load_204 | 63 | 0.0041245 | 0.0010337 | 0 | 0 |  | 1 | TRUE | wye
45 | LV_100-1_0_4_load_205 | 64 | 0.0020166 | 0.0005054 | 0 | 0 |  | 1 | TRUE | wye
46 | LV_100-1_0_4_load_206 | 65 | 0.0035802 | 0.00089729 | 0 | 0 |  | 1 | TRUE | wye
47 | LV_100-1_0_4_load_208 | 66 | 0.0038097 | 0.00095481 | 0 | 0 |  | 1 | TRUE | wye
48 | LV_100-1_0_4_load_207 | 67 | 0.0046172 | 0.0011572 | 0 | 0 |  | 1 | TRUE | wye
49 | LV_100-1_0_4_load_210 | 69 | 0.0023922 | 0.00059954 | 0 | 0 |  | 1 | TRUE | wye
50 | LV_100-1_0_4_load_211 | 70 | 0.0045459 | 0.0011393 | 0 | 0 |  | 1 | TRUE | wye
51 | LV_100-1_0_4_load_212 | 71 | 0.0057504 | 0.0014412 | 0 | 0 |  | 1 | TRUE | wye
52 | LV_100-1_0_4_load_245 | 72 | 0.0025553 | 0.00064041 | 0 | 0 |  | 1 | TRUE | wye
53 | LV_100-1_0_4_load_213 | 73 | 0.0010031 | 0.0002514 | 0 | 0 |  | 1 | TRUE | wye
54 | LV_100-1_0_4_load_214 | 74 | 0.0043391 | 0.0010875 | 0 | 0 |  | 1 | TRUE | wye
55 | LV_100-1_0_4_load_215 | 75 | 0.0010017 | 0.00025105 | 0 | 0 |  | 1 | TRUE | wye
56 | LV_100-1_0_4_load_216 | 76 | 0.0018076 | 0.00045303 | 0 | 0 |  | 1 | TRUE | wye
57 | LV_100-1_0_4_load_219 | 77 | 0.0014565 | 0.00036504 | 0 | 0 |  | 1 | TRUE | wye
58 | LV_100-1_0_4_load_218 | 78 | 0.006824 | 0.0017102 | 0 | 0 |  | 1 | TRUE | wye
59 | LV_100-1_0_4_load_221 | 80 | 0.0014099 | 0.00035335 | 0 | 0 |  | 1 | TRUE | wye
60 | LV_100-1_0_4_load_222 | 81 | 0.0014947 | 0.00037461 | 0 | 0 |  | 1 | TRUE | wye
61 | LV_100-1_0_4_load_223 | 82 | 0.0014093 | 0.0003532 | 0 | 0 |  | 1 | TRUE | wye
62 | LV_100-1_0_4_load_228 | 83 | 0.00047235 | 0.00011838 | 0 | 0 |  | 1 | TRUE | wye
63 | LV_100-1_0_4_load_224 | 84 | 0.00062419 | 0.00015644 | 0 | 0 |  | 1 | TRUE | wye
64 | LV_100-1_0_4_load_225 | 85 | 0.0014021 | 0.0003514 | 0 | 0 |  | 1 | TRUE | wye
65 | LV_100-1_0_4_load_226 | 86 | 0.0014021 | 0.0003514 | 0 | 0 |  | 1 | TRUE | wye
66 | LV_100-1_0_4_load_229 | 87 | 0.00073144 | 0.00018332 | 0 | 0 |  | 1 | TRUE | wye
67 | LV_100-1_0_4_load_230 | 88 | 0.0010459 | 0.00026214 | 0 | 0 |  | 1 | TRUE | wye
68 | LV_100-1_0_4_load_231 | 89 | 0.0012158 | 0.00030471 | 0 | 0 |  | 1 | TRUE | wye
69 | LV_100-1_0_4_load_232 | 90 | 0.0011759 | 0.0002947 | 0 | 0 |  | 1 | TRUE | wye
70 | LV_100-1_0_4_load_233 | 91 | 0.0020027 | 0.00050193 | 0 | 0 |  | 1 | TRUE | wye
71 | LV_100-1_0_4_load_235 | 92 | 0.0010012 | 0.00025092 | 0 | 0 |  | 1 | TRUE | wye
72 | LV_100-1_0_4_load_236 | 93 | 0.0011357 | 0.00028464 | 0 | 0 |  | 1 | TRUE | wye
73 | LV_100-1_0_4_load_237 | 94 | 0.00079787 | 0.00019996 | 0 | 0 |  | 1 | TRUE | wye
74 | LV_100-1_0_4_load_242 | 95 | 0.001254 | 0.00031427 | 0 | 0 |  | 1 | TRUE | wye
75 | LV_100-1_0_4_load_243 | 96 | 0.00062981 | 0.00015785 | 0 | 0 |  | 1 | TRUE | wye
76 | LV_100-1_0_4_load_246 | 97 | 0.002343 | 0.00058722 | 0 | 0 |  | 1 | TRUE | wye
77 | LV_100-1_0_4_load_247 | 98 | 0.0031128 | 0.00078015 | 0 | 0 |  | 1 | TRUE | wye
78 | LV_100-1_0_4_load_248 | 99 | 0.0038578 | 0.00096685 | 0 | 0 |  | 1 | TRUE | wye
79 | LV_100-1_0_4_load_249 | 100 | 0.0027346 | 0.00068535 | 0 | 0 |  | 1 | TRUE | wye
80 | LV_100-1_0_4_load_250 | 101 | 0.0062535 | 0.0015673 | 0 | 0 |  | 1 | TRUE | wye
81 | LV_100-1_0_4_load_251 | 102 | 0.0028129 | 0.00070497 | 0 | 0 |  | 1 | TRUE | wye
82 | LV_100-1_0_4_load_254 | 103 | 0.0054283 | 0.0013604 | 0 | 0 |  | 1 | TRUE | wye
83 | LV_100-1_0_4_load_257 | 104 | 0.0039155 | 0.00098133 | 0 | 0 |  | 1 | TRUE | wye

## ext_grid
| name | bus | vm_pu | va_degree | slack_weight | in_service
0 |  | 18 | 1 | 0 | 1 | TRUE

## line
| name | std_type | from_bus | to_bus | length_km | r_ohm_per_km | x_ohm_per_km | c_nf_per_km | g_us_per_km | max_i_ka | df | parallel | type | in_service
0 | LV_100-1_0_4_line_0 |  | 0 | 1 | 0.068702 | 0.125 | 0.08 | 261 | 0 | 0.364 | 1 | 1 | cs | TRUE
1 | LV_100-1_0_4_line_1 |  | 0 | 2 | 0.054044 | 0.125 | 0.08 | 261 | 0 | 0.364 | 1 | 1 | cs | TRUE
2 | LV_100-1_0_4_line_2 |  | 1 | 3 | 0.075291 | 0.125 | 0.08 | 261 | 0 | 0.364 | 1 | 1 | cs | TRUE
3 | LV_100-1_0_4_line_3 |  | 2 | 4 | 0.099359 | 0.125 | 0.08 | 261 | 0 | 0.364 | 1 | 1 | cs | TRUE
4 | LV_100-1_0_4_line_4 |  | 3 | 16 | 0.017904 | 0.125 | 0.08 | 261 | 0 | 0.364 | 1 | 1 | cs | TRUE
5 | LV_100-1_0_4_line_5 |  | 4 | 5 | 0.024839 | 0.125 | 0.08 | 261 | 0 | 0.364 | 1 | 1 | cs | TRUE
6 | LV_100-1_0_4_line_6 |  | 4 | 6 | 0.28264 | 0.125 | 0.08 | 261 | 0 | 0.364 | 1 | 1 | cs | TRUE
7 | LV_100-1_0_4_line_7 |  | 6 | 104 | 0.0052021 | 0.125 | 0.08 | 261 | 0 | 0.364 | 1 | 1 | cs | TRUE
8 | LV_100-1_0_4_line_8 |  | 7 | 8 | 0.063164 | 0.125 | 0.08 | 261 | 0 | 0.364 | 1 | 1 | cs | TRUE
9 | LV_100-1_0_4_line_9 |  | 7 | 9 | 0.013392 | 0.125 | 0.08 | 261 | 0 | 0.364 | 1 | 1 | cs | TRUE
10 | LV_100-1_0_4_line_10 |  | 8 | 10 | 0.16509 | 0.125 | 0.08 | 261 | 0 | 0.364 | 1 | 1 | cs | TRUE
11 | LV_100-1_0_4_line_11 |  | 9 | 11 | 0.025802 | 0.125 | 0.08 | 261 | 0 | 0.364 | 1 | 1 | cs | TRUE
12 | LV_100-1_0_4_line_12 |  | 10 | 13 | 0.029702 | 0.125 | 0.08 | 261 | 0 | 0.364 | 1 | 1 | cs | TRUE
13 | LV_100-1_0_4_line_13 |  | 11 | 103 | 0.0033548 | 0.125 | 0.08 | 261 | 0 | 0.364 | 1 | 1 | cs | TRUE
14 | LV_100-1_0_4_line_14 |  | 12 | 13 | 0.096338 | 0.125 | 0.08 | 261 | 0 | 0.364 | 1 | 3 | cs | TRUE
15 | LV_100-1_0_4_line_15 |  | 12 | 14 | 0.084552 | 0.125 | 0.08 | 261 | 0 | 0.364 | 1 | 3 | cs | TRUE
16 | LV_100-1_0_4_line_16 |  | 13 | 15 | 0.00622 | 0.125 | 0.08 | 261 | 0 | 0.364 | 1 | 3 | cs | TRUE
17 | LV_100-1_0_4_line_17 |  | 14 | 16 | 0.038351 | 0.125 | 0.08 | 261 | 0 | 0.364 | 1 | 1 | cs | TRUE
18 | LV_100-1_0_4_line_18 |  | 14 | 17 | 0.069871 | 0.125 | 0.08 | 261 | 0 | 0.364 | 1 | 1 | cs | TRUE
19 | LV_100-1_0_4_line_19 |  | 14 | 18 | 0.005654 | 0.125 | 0.08 | 261 | 0 | 0.364 | 1 | 3 | cs | TRUE
20 | LV_100-1_0_4_line_20 |  | 15 | 19 | 0.02236 | 0.125 | 0.08 | 261 | 0 | 0.364 | 1 | 1 | cs | TRUE
21 | LV_100-1_0_4_line_21 |  | 15 | 20 | 0.018876 | 0.125 | 0.08 | 261 | 0 | 0.364 | 1 | 3 | cs | TRUE
22 | LV_100-1_0_4_line_22 |  | 18 | 21 | 0.0495 | 0.125 | 0.08 | 261 | 0 | 0.364 | 1 | 1 | cs | TRUE
23 | LV_100-1_0_4_line_23 |  | 20 | 46 | 0.025201 | 0.125 | 0.08 | 261 | 0 | 0.364 | 1 | 3 | cs | TRUE
24 | LV_100-1_0_4_line_24 |  | 22 | 23 | 0.018407 | 0.125 | 0.08 | 261 | 0 | 0.364 | 1 | 1 | cs | TRUE
25 | LV_100-1_0_4_line_25 |  | 22 | 24 | 0.012881 | 0.125 | 0.08 | 261 | 0 | 0.364 | 1 | 1 | cs | TRUE
26 | LV_100-1_0_4_line_26 |  | 23 | 25 | 0.020634 | 0.125 | 0.08 | 261 | 0 | 0.364 | 1 | 1 | cs | TRUE
27 | LV_100-1_0_4_line_27 |  | 24 | 26 | 0.004978 | 0.125 | 0.08 | 261 | 0 | 0.364 | 1 | 1 | cs | TRUE
28 | LV_100-1_0_4_line_28 |  | 26 | 30 | 0.02823 | 0.125 | 0.08 | 261 | 0 | 0.364 | 1 | 1 | cs | TRUE
29 | LV_100-1_0_4_line_29 |  | 26 | 31 | 0.018576 | 0.125 | 0.08 | 261 | 0 | 0.364 | 1 | 1 | cs | TRUE
30 | LV_100-1_0_4_line_30 |  | 27 | 28 | 0.0078788 | 0.125 | 0.08 | 261 | 0 | 0.364 | 1 | 1 | cs | TRUE
31 | LV_100-1_0_4_line_31 |  | 27 | 29 | 0.017744 | 0.125 | 0.08 | 261 | 0 | 0.364 | 1 | 1 | cs | TRUE
32 | LV_100-1_0_4_line_32 |  | 28 | 95 | 0.021309 | 0.125 | 0.08 | 261 | 0 | 0.364 | 1 | 1 | cs | TRUE
33 | LV_100-1_0_4_line_33 |  | 29 | 32 | 0.013879 | 0.125 | 0.08 | 261 | 0 | 0.364 | 1 | 1 | cs | TRUE
34 | LV_100-1_0_4_line_34 |  | 30 | 92 | 0.043489 | 0.125 | 0.08 | 261 | 0 | 0.364 | 1 | 1 | cs | TRUE
35 | LV_100-1_0_4_line_35 |  | 30 | 32 | 0.003992 | 0.125 | 0.08 | 261 | 0 | 0.364 | 1 | 1 | cs | TRUE
36 | LV_100-1_0_4_line_36 |  | 30 | 91 | 0.017616 | 0.125 | 0.08 | 261 | 0 | 0.364 | 1 | 1 | cs | TRUE
37 | LV_100-1_0_4_line_37 |  | 31 | 67 | 0.054513 | 0.125 | 0.08 | 261 | 0 | 0.364 | 1 | 1 | cs | TRUE
38 | LV_100-1_0_4_line_38 |  | 33 | 34 | 0.0063786 | 0.125 | 0.08 | 261 | 0 | 0.364 | 1 | 1 | cs | TRUE
39 | LV_100-1_0_4_line_39 |  | 34 | 96 | 0.0023999 | 0.125 | 0.08 | 261 | 0 | 0.364 | 1 | 1 | cs | TRUE
40 | LV_100-1_0_4_line_40 |  | 35 | 36 | 0.021796 | 0.125 | 0.08 | 261 | 0 | 0.364 | 1 | 1 | cs | TRUE
41 | LV_100-1_0_4_line_41 |  | 36 | 37 | 0.08023 | 0.125 | 0.08 | 261 | 0 | 0.364 | 1 | 1 | cs | TRUE
42 | LV_100-1_0_4_line_42 |  | 37 | 38 | 0.096552 | 0.125 | 0.08 | 261 | 0 | 0.364 | 1 | 1 | cs | TRUE
43 | LV_100-1_0_4_line_43 |  | 38 | 45 | 0.0057937 | 0.125 | 0.08 | 261 | 0 | 0.364 | 1 | 1 | cs | TRUE
44 | LV_100-1_0_4_line_44 |  | 39 | 40 | 0.10715 | 0.125 | 0.08 | 261 | 0 | 0.364 | 1 | 1 | cs | TRUE
45 | LV_100-1_0_4_line_45 |  | 40 | 41 | 0.055413 | 0.125 | 0.08 | 261 | 0 | 0.364 | 1 | 1 | cs | TRUE
46 | LV_100-1_0_4_line_46 |  | 40 | 42 | 0.0099789 | 0.125 | 0.08 | 261 | 0 | 0.364 | 1 | 1 | cs | TRUE
47 | LV_100-1_0_4_line_47 |  | 42 | 43 | 0.071979 | 0.125 | 0.08 | 261 | 0 | 0.364 | 1 | 1 | cs | TRUE
48 | LV_100-1_0_4_line_48 |  | 42 | 44 | 0.032398 | 0.125 | 0.08 | 261 | 0 | 0.364 | 1 | 1 | cs | TRUE
49 | LV_100-1_0_4_line_49 |  | 44 | 94 | 0.0098041 | 0.125 | 0.08 | 261 | 0 | 0.364 | 1 | 1 | cs | TRUE
50 | LV_100-1_0_4_line_50 |  | 45 | 86 | 0.00011454 | 0.125 | 0.08 | 261 | 0 | 0.364 | 1 | 1 | cs | TRUE
51 | LV_100-1_0_4_line_51 |  | 46 | 47 | 0.025014 | 0.125 | 0.08 | 261 | 0 | 0.364 | 1 | 3 | cs | TRUE
52 | LV_100-1_0_4_line_52 |  | 47 | 48 | 0.0020587 | 0.125 | 0.08 | 261 | 0 | 0.364 | 1 | 3 | cs | TRUE
53 | LV_100-1_0_4_line_53 |  | 48 | 56 | 0.018009 | 0.125 | 0.08 | 261 | 0 | 0.364 | 1 | 3 | cs | TRUE
54 | LV_100-1_0_4_line_54 |  | 49 | 50 | 0.010319 | 0.125 | 0.08 | 261 | 0 | 0.364 | 1 | 1 | cs | TRUE
55 | LV_100-1_0_4_line_55 |  | 49 | 51 | 0.048529 | 0.125 | 0.08 | 261 | 0 | 0.364 | 1 | 1 | cs | TRUE
56 | LV_100-1_0_4_line_56 |  | 50 | 52 | 0.012314 | 0.125 | 0.08 | 261 | 0 | 0.364 | 1 | 1 | cs | TRUE
57 | LV_100-1_0_4_line_57 |  | 52 | 53 | 0.027761 | 0.125 | 0.08 | 261 | 0 | 0.364 | 1 | 1 | cs | TRUE
58 | LV_100-1_0_4_line_58 |  | 53 | 54 | 0.0061785 | 0.125 | 0.08 | 261 | 0 | 0.364 | 1 | 1 | cs | TRUE
59 | LV_100-1_0_4_line_59 |  | 54 | 55 | 0.025664 | 0.125 | 0.08 | 261 | 0 | 0.364 | 1 | 1 | cs | TRUE
60 | LV_100-1_0_4_line_60 |  | 55 | 102 | 0.023697 | 0.125 | 0.08 | 261 | 0 | 0.364 | 1 | 1 | cs | TRUE
61 | LV_100-1_0_4_line_61 |  | 56 | 57 | 0.0061678 | 0.125 | 0.08 | 261 | 0 | 0.364 | 1 | 3 | cs | TRUE
62 | LV_100-1_0_4_line_62 |  | 57 | 58 | 0.0065048 | 0.125 | 0.08 | 261 | 0 | 0.364 | 1 | 3 | cs | TRUE
63 | LV_100-1_0_4_line_63 |  | 58 | 59 | 0.018018 | 0.125 | 0.08 | 261 | 0 | 0.364 | 1 | 3 | cs | TRUE
64 | LV_100-1_0_4_line_64 |  | 59 | 60 | 0.00079619 | 0.125 | 0.08 | 261 | 0 | 0.364 | 1 | 3 | cs | TRUE
65 | LV_100-1_0_4_line_65 |  | 60 | 61 | 0.0040344 | 0.125 | 0.08 | 261 | 0 | 0.364 | 1 | 3 | cs | TRUE
66 | LV_100-1_0_4_line_66 |  | 61 | 62 | 0.0019389 | 0.125 | 0.08 | 261 | 0 | 0.364 | 1 | 3 | cs | TRUE
67 | LV_100-1_0_4_line_67 |  | 62 | 63 | 0.017195 | 0.125 | 0.08 | 261 | 0 | 0.364 | 1 | 3 | cs | TRUE
68 | LV_100-1_0_4_line_68 |  | 63 | 64 | 0.016823 | 0.125 | 0.08 | 261 | 0 | 0.364 | 1 | 3 | cs | TRUE
69 | LV_100-1_0_4_line_69 |  | 64 | 65 | 0.0047358 | 0.125 | 0.08 | 261 | 0 | 0.364 | 1 | 1 | cs | TRUE
70 | LV_100-1_0_4_line_70 |  | 65 | 66 | 0.020324 | 0.125 | 0.08 | 261 | 0 | 0.364 | 1 | 1 | cs | TRUE
71 | LV_100-1_0_4_line_71 |  | 66 | 68 | 0.0044524 | 0.125 | 0.08 | 261 | 0 | 0.364 | 1 | 1 | cs | TRUE
72 | LV_100-1_0_4_line_72 |  | 68 | 69 | 0.021982 | 0.125 | 0.08 | 261 | 0 | 0.364 | 1 | 1 | cs | TRUE
73 | LV_100-1_0_4_line_73 |  | 68 | 70 | 0.023946 | 0.125 | 0.08 | 261 | 0 | 0.364 | 1 | 1 | cs | TRUE
74 | LV_100-1_0_4_line_74 |  | 69 | 71 | 0.015574 | 0.125 | 0.08 | 261 | 0 | 0.364 | 1 | 1 | cs | TRUE
75 | LV_100-1_0_4_line_75 |  | 70 | 72 | 0.0030274 | 0.125 | 0.08 | 261 | 0 | 0.364 | 1 | 1 | cs | TRUE
76 | LV_100-1_0_4_line_76 |  | 71 | 73 | 0.045963 | 0.125 | 0.08 | 261 | 0 | 0.364 | 1 | 1 | cs | TRUE
77 | LV_100-1_0_4_line_77 |  | 72 | 97 | 0.031826 | 0.125 | 0.08 | 261 | 0 | 0.364 | 1 | 1 | cs | TRUE
78 | LV_100-1_0_4_line_78 |  | 73 | 74 | 0.00030224 | 0.125 | 0.08 | 261 | 0 | 0.364 | 1 | 1 | cs | TRUE
79 | LV_100-1_0_4_line_79 |  | 74 | 75 | 0.0051479 | 0.125 | 0.08 | 261 | 0 | 0.364 | 1 | 1 | cs | TRUE
80 | LV_100-1_0_4_line_80 |  | 75 | 76 | 0.015627 | 0.125 | 0.08 | 261 | 0 | 0.364 | 1 | 1 | cs | TRUE
81 | LV_100-1_0_4_line_81 |  | 76 | 77 | 0.007155 | 0.125 | 0.08 | 261 | 0 | 0.364 | 1 | 1 | cs | TRUE
82 | LV_100-1_0_4_line_82 |  | 77 | 78 | 0.0027667 | 0.125 | 0.08 | 261 | 0 | 0.364 | 1 | 1 | cs | TRUE
83 | LV_100-1_0_4_line_83 |  | 78 | 79 | 0.016239 | 0.125 | 0.08 | 261 | 0 | 0.364 | 1 | 1 | cs | TRUE
84 | LV_100-1_0_4_line_84 |  | 79 | 80 | 0.018591 | 0.125 | 0.08 | 261 | 0 | 0.364 | 1 | 1 | cs | TRUE
85 | LV_100-1_0_4_line_85 |  | 79 | 81 | 0.021568 | 0.125 | 0.08 | 261 | 0 | 0.364 | 1 | 1 | cs | TRUE
86 | LV_100-1_0_4_line_86 |  | 80 | 82 | 0.0078458 | 0.125 | 0.08 | 261 | 0 | 0.364 | 1 | 1 | cs | TRUE
87 | LV_100-1_0_4_line_87 |  | 81 | 83 | 0.0093586 | 0.125 | 0.08 | 261 | 0 | 0.364 | 1 | 1 | cs | TRUE
88 | LV_100-1_0_4_line_88 |  | 82 | 84 | 0.01006 | 0.125 | 0.08 | 261 | 0 | 0.364 | 1 | 1 | cs | TRUE
89 | LV_100-1_0_4_line_89 |  | 83 | 87 | 0.02314 | 0.125 | 0.08 | 261 | 0 | 0.364 | 1 | 1 | cs | TRUE
90 | LV_100-1_0_4_line_90 |  | 84 | 85 | 0.010014 | 0.125 | 0.08 | 261 | 0 | 0.364 | 1 | 1 | cs | TRUE
91 | LV_100-1_0_4_line_91 |  | 85 | 86 | 0.0052703 | 0.125 | 0.08 | 261 | 0 | 0.364 | 1 | 1 | cs | TRUE
92 | LV_100-1_0_4_line_92 |  | 87 | 88 | 0.020815 | 0.125 | 0.08 | 261 | 0 | 0.364 | 1 | 1 | cs | TRUE
93 | LV_100-1_0_4_line_93 |  | 88 | 89 | 0.0047129 | 0.125 | 0.08 | 261 | 0 | 0.364 | 1 | 1 | cs | TRUE
94 | LV_100-1_0_4_line_94 |  | 89 | 90 | 0.031036 | 0.125 | 0.08 | 261 | 0 | 0.364 | 1 | 1 | cs | TRUE
95 | LV_100-1_0_4_line_95 |  | 90 | 91 | 0.0020473 | 0.125 | 0.08 | 261 | 0 | 0.364 | 1 | 1 | cs | TRUE
96 | LV_100-1_0_4_line_96 |  | 92 | 93 | 0.013445 | 0.125 | 0.08 | 261 | 0 | 0.364 | 1 | 1 | cs | TRUE
97 | LV_100-1_0_4_line_97 |  | 93 | 94 | 0.011186 | 0.125 | 0.08 | 261 | 0 | 0.364 | 1 | 1 | cs | TRUE
98 | LV_100-1_0_4_line_98 |  | 95 | 96 | 0.006796 | 0.125 | 0.08 | 261 | 0 | 0.364 | 1 | 1 | cs | TRUE
99 | LV_100-1_0_4_line_99 |  | 97 | 98 | 0.014813 | 0.125 | 0.08 | 261 | 0 | 0.364 | 1 | 1 | cs | TRUE
100 | LV_100-1_0_4_line_100 |  | 98 | 99 | 0.0091222 | 0.125 | 0.08 | 261 | 0 | 0.364 | 1 | 1 | cs | TRUE
101 | LV_100-1_0_4_line_101 |  | 99 | 100 | 0.010491 | 0.125 | 0.08 | 261 | 0 | 0.364 | 1 | 1 | cs | TRUE
102 | LV_100-1_0_4_line_102 |  | 100 | 101 | 0.014216 | 0.125 | 0.08 | 261 | 0 | 0.364 | 1 | 1 | cs | TRUE
103 | LV_100-1_0_4_line_103 |  | 101 | 102 | 0.014053 | 0.125 | 0.08 | 261 | 0 | 0.364 | 1 | 1 | cs | TRUE

## trafo
| name | std_type | hv_bus | lv_bus | sn_mva | vn_hv_kv | vn_lv_kv | vk_percent | vkr_percent | pfe_kw | i0_percent | shift_degree | tap_side | tap_neutral | tap_min | tap_max | tap_step_percent | tap_step_degree | tap_pos | tap_phase_shifter | parallel | df | in_service
0 | LV_100-1_0_4_trafo_20 | 0.63 MVA 20/0.4 kV | 105 | 18 | 0.63 | 20 | 0.4 | 6 | 1.206 | 1.65 | 0.2619 | 150 | hv | 0 | -2 | 2 | 2.5 | 0 | 0 | FALSE | 1 | 1 | TRUE

## line_geodata
| x0 | y0 | x1 | y1 | x2 | y2 | x3 | y3 | x4 | y4 | x5 | y5 | x6 | y6 | x7 | y7 | x8 | y8 | x9 | y9 | x10 | y10 | x11 | y11 | x12 | y12
0 | 2677554.0258 | 1265413.7549 | 2677621.0675 | 1265398.742
1 | 2677673.7112 | 1265386.5491 | 2677663.9251 | 1265389.1448 | 2677621.0675 | 1265398.742
2 | 2677497.9352 | 1265463.9807 | 2677554.0258 | 1265413.7549
3 | 2677673.7112 | 1265386.5491 | 2677670.7902 | 1265374.4569 | 2677669.5951 | 1265361.1086 | 2677665.1221 | 1265343.9143 | 2677659.9144 | 1265327.0328 | 2677651.744 | 1265301.2277 | 2677646.0945 | 1265304.2113 | 2677641.7364 | 1265305.7664
4 | 2677497.9352 | 1265463.9807 | 2677484.063 | 1265475.3
5 | 2677641.7364 | 1265305.7664 | 2677639.7452 | 1265306.0071 | 2677637.7751 | 1265305.7811 | 2677636.3265 | 1265305.4174 | 2677634.0567 | 1265303.9308 | 2677625.2828 | 1265297.1104 | 2677620.9443 | 1265293.6812
6 | 2677641.7364 | 1265305.7664 | 2677889.6855 | 1265170.0885
7 | 2677889.6855 | 1265170.0885 | 2677894.814 | 1265170.9601
8 | 2677387.8403 | 1265041.9891 | 2677388.0682 | 1265045.8617 | 2677386.927 | 1265049.6164 | 2677382.2409 | 1265054.9369 | 2677381.0216 | 1265059.4801 | 2677381.0416 | 1265102.8139 | 2677381.0446 | 1265103.0466
9 | 2677374.4098 | 1265042.2024 | 2677387.8403 | 1265041.9891
10 | 2677411.9704 | 1265263.7881 | 2677408.8037 | 1265255.4624 | 2677405.0925 | 1265248.4528 | 2677401.7199 | 1265240.8917 | 2677398.7168 | 1265230.422 | 2677394.3058 | 1265214.1739 | 2677390.9051 | 1265199.5514 | 2677386.5803 | 1265178.4451 | 2677384.0073 | 1265159.8525 | 2677382.4362 | 1265144.6869 | 2677381.7933 | 1265133.9702 | 2677381.311 | 1265123.6447 | 2677381.0446 | 1265103.0466
11 | 2677374.4098 | 1265042.2024 | 2677374.4695 | 1265065.2544 | 2677374.4764 | 1265068.0047
12 | 2677411.9704 | 1265263.7881 | 2677413.1148 | 1265268.9849 | 2677414.2449 | 1265276.9948 | 2677414.6679 | 1265285.5181 | 2677416.2628 | 1265293.1115
13 | 2677374.4764 | 1265068.0047 | 2677374.4849 | 1265071.3595
14 | 2677416.2628 | 1265293.1115 | 2677431.3598 | 1265348.997 | 2677441.8608 | 1265385.9846
15 | 2677455.8052 | 1265468.9548 | 2677455.827 | 1265460.9711 | 2677455.4332 | 1265449.0789 | 2677452.5416 | 1265426.6681 | 2677448.3475 | 1265408.8326 | 2677441.8608 | 1265385.9846
16 | 2677416.2628 | 1265293.1115 | 2677410.3334 | 1265295.0465
17 | 2677455.8052 | 1265468.9548 | 2677459.2662 | 1265473.7817 | 2677466.3227 | 1265482.9256 | 2677470.7027 | 1265484.2841 | 2677475.054 | 1265482.6509 | 2677484.063 | 1265475.3
18 | 2677455.8052 | 1265468.9548 | 2677454.7434 | 1265486.1876 | 2677447.6955 | 1265527.5163 | 2677446.0618 | 1265538.0712
19 | 2677450.137 | 1265468.7915 | 2677455.8052 | 1265468.9548
20 | 2677410.3334 | 1265295.0465 | 2677416.3467 | 1265316.5825
21 | 2677410.3334 | 1265295.0465 | 2677394.4332 | 1265300.4537 | 2677392.8788 | 1265301.838
22 | 2677450.137 | 1265468.7915 | 2677450.1722 | 1265456.9161 | 2677449.3409 | 1265445.0738 | 2677447.6472 | 1265430.6626 | 2677445.2153 | 1265419.6864
23 | 2677392.8788 | 1265301.838 | 2677390.3111 | 1265304.1248 | 2677387.6315 | 1265308.0483 | 2677384.8731 | 1265315.6959 | 2677384.8086 | 1265321.7665 | 2677385.2867 | 1265324.5364
24 | 2677452.1953 | 1265667.9288 | 2677433.7883 | 1265667.9296
25 | 2677420.9075 | 1265667.9302 | 2677433.7883 | 1265667.9296
26 | 2677452.1953 | 1265667.9288 | 2677472.7853 | 1265669.278
27 | 2677415.9174 | 1265667.7536 | 2677420.9075 | 1265667.9302
28 | 2677415.9174 | 1265667.7536 | 2677413.8892 | 1265678.869 | 2677410.8847 | 1265695.5315
29 | 2677415.9174 | 1265667.7536 | 2677416.4826 | 1265664.8476 | 2677418.2761 | 1265654.9746 | 2677419.2793 | 1265649.4849
30 | 2677446.1597 | 1265700.3972 | 2677454.0034 | 1265701.1406
31 | 2677446.1597 | 1265700.3972 | 2677435.5245 | 1265699.4572 | 2677428.5447 | 1265698.349
32 | 2677454.0034 | 1265701.1406 | 2677471.625 | 1265702.8105 | 2677475.2245 | 1265703.0618
33 | 2677414.8372 | 1265696.1727 | 2677428.5447 | 1265698.349
34 | 2677410.8847 | 1265695.5315 | 2677409.711 | 1265708.1037 | 2677409.3382 | 1265721.0422 | 2677410.0723 | 1265736.2748 | 2677410.2663 | 1265738.9361
35 | 2677414.8372 | 1265696.1727 | 2677410.8847 | 1265695.5315
36 | 2677410.8847 | 1265695.5315 | 2677400.0522 | 1265693.5549 | 2677394.3981 | 1265691.179 | 2677393.9652 | 1265690.993
37 | 2677429.1214 | 1265595.8675 | 2677423.7191 | 1265625.1893 | 2677419.2793 | 1265649.4849
38 | 2677484.398 | 1265703.7023 | 2677490.7611 | 1265704.1465
39 | 2677484.398 | 1265703.7023 | 2677482.0039 | 1265703.5351
40 | 2677201.0203 | 1265776.8449 | 2677201.2672 | 1265764.2777 | 2677203.7427 | 1265759.8065 | 2677207.3755 | 1265757.8716
41 | 2677258.6349 | 1265698.3202 | 2677252.0211 | 1265712.3224 | 2677236.6345 | 1265729.8017 | 2677229.7872 | 1265739.7867 | 2677219.998 | 1265751.3233 | 2677209.9986 | 1265756.4745 | 2677207.3755 | 1265757.8716
42 | 2677258.6349 | 1265698.3202 | 2677261.253 | 1265691.0154 | 2677265.4456 | 1265670.4097 | 2677275.3117 | 1265646.1086 | 2677287.3459 | 1265625.8835 | 2677301.315 | 1265614.5277
43 | 2677305.8107 | 1265610.873 | 2677301.315 | 1265614.5277
44 | 2677419.5933 | 1265812.4698 | 2677418.6813 | 1265823.4553 | 2677415.2086 | 1265844.8265 | 2677408.2247 | 1265869.8212 | 2677401.4864 | 1265897.3322 | 2677397.5124 | 1265917.1389
45 | 2677419.5933 | 1265812.4698 | 2677421.8038 | 1265816.7466 | 2677429.7881 | 1265832.6413 | 2677434.4188 | 1265844.1442 | 2677440.2451 | 1265863.7061
46 | 2677413.7867 | 1265805.6552 | 2677413.7327 | 1265808.6235 | 2677419.5933 | 1265812.4698
47 | 2677413.7867 | 1265805.6552 | 2677406.5919 | 1265804.7825 | 2677393.2635 | 1265807.1099 | 2677388.8275 | 1265807.1741 | 2677385.6317 | 1265806.2649 | 2677383.9529 | 1265805.0864 | 2677382.8057 | 1265803.5591 | 2677380.1894 | 1265782.553 | 2677378.1415 | 1265764.3551
48 | 2677413.7867 | 1265805.6552 | 2677413.5447 | 1265786.7707 | 2677412.6808 | 1265773.2861
49 | 2677412.0541 | 1265763.5021 | 2677412.6808 | 1265773.2861
50 | 2677305.8107 | 1265610.873 | 2677305.8996 | 1265610.8008
51 | 2677385.2867 | 1265324.5364 | 2677386.9785 | 1265334.338 | 2677389.893 | 1265346.3966 | 2677390.5049 | 1265348.9868
52 | 2677390.5049 | 1265348.9868 | 2677390.9782 | 1265350.9904
53 | 2677390.9782 | 1265350.9904 | 2677395.1189 | 1265368.5172
54 | 2677332.3534 | 1265284.2276 | 2677332.2236 | 1265294.5458
55 | 2677332.3534 | 1265284.2276 | 2677332.3775 | 1265282.3166 | 2677329.2212 | 1265266.274 | 2677325.4899 | 1265261.3769 | 2677316.1779 | 1265255.3616 | 2677305.3993 | 1265248.0484 | 2677305.3993 | 1265248.0484
56 | 2677332.2236 | 1265294.5458 | 2677332.1896 | 1265297.2479 | 2677329.6209 | 1265306.5104 | 2677329.6209 | 1265306.5104
57 | 2677329.6209 | 1265306.5104 | 2677324.4114 | 1265312.1356 | 2677321.1045 | 1265331.9557
58 | 2677320.0876 | 1265338.0499 | 2677321.1045 | 1265331.9557
59 | 2677315.8641 | 1265363.3636 | 2677315.8641 | 1265363.3636 | 2677320.0876 | 1265338.0499
60 | 2677316.4156 | 1265387.0516 | 2677316.0953 | 1265379.6459 | 2677315.8641 | 1265363.3636
61 | 2677396.9137 | 1265374.417 | 2677395.2371 | 1265369.0174 | 2677395.1189 | 1265368.5172
62 | 2677396.9137 | 1265374.417 | 2677398.8427 | 1265380.6292
63 | 2677398.8427 | 1265380.6292 | 2677398.8427 | 1265380.6292 | 2677401.0053 | 1265392.0219 | 2677401.6501 | 1265398.4113
64 | 2677401.6501 | 1265398.4113 | 2677401.7301 | 1265399.2035
65 | 2677402.0506 | 1265403.2197 | 2677402.0784 | 1265402.6553 | 2677401.7301 | 1265399.2035
66 | 2677402.0506 | 1265403.2197 | 2677401.9553 | 1265405.1563
67 | 2677399.4644 | 1265422.1002 | 2677401.5653 | 1265413.0789 | 2677401.9553 | 1265405.1563
68 | 2677399.4644 | 1265422.1002 | 2677397.3363 | 1265431.2377 | 2677395.3229 | 1265438.4007
69 | 2677394.0414 | 1265442.9598 | 2677395.3229 | 1265438.4007
70 | 2677394.0414 | 1265442.9598 | 2677388.5416 | 1265462.526
71 | 2677387.3368 | 1265466.8122 | 2677388.5416 | 1265462.526
72 | 2677387.3368 | 1265466.8122 | 2677381.7602 | 1265488.0748
73 | 2677387.3368 | 1265466.8122 | 2677367.8237 | 1265459.4845 | 2677364.9889 | 1265458.2229
74 | 2677377.8289 | 1265503.1445 | 2677379.2918 | 1265497.4863 | 2677381.7602 | 1265488.0748
75 | 2677362.2231 | 1265456.992 | 2677364.9889 | 1265458.2229
76 | 2677377.8289 | 1265503.1445 | 2677369.6305 | 1265534.8556 | 2677367.0099 | 1265547.8027
77 | 2677362.2231 | 1265456.992 | 2677335.0016 | 1265444.8771 | 2677333.314 | 1265443.7485
78 | 2677366.9499 | 1265548.0989 | 2677367.0099 | 1265547.8027
79 | 2677366.9499 | 1265548.0989 | 2677365.9286 | 1265553.1445
80 | 2677365.9286 | 1265553.1445 | 2677363.262 | 1265566.3189 | 2677362.6641 | 1265568.4211
81 | 2677362.6641 | 1265568.4211 | 2677360.7068 | 1265575.3031
82 | 2677359.95 | 1265577.9643 | 2677360.7068 | 1265575.3031
83 | 2677354.1835 | 1265593.121 | 2677358.7626 | 1265582.139 | 2677359.95 | 1265577.9643
84 | 2677354.1835 | 1265593.121 | 2677337.7788 | 1265597.4431 | 2677336.2491 | 1265597.9954
85 | 2677354.1835 | 1265593.121 | 2677357.3005 | 1265614.4627
86 | 2677336.2491 | 1265597.9954 | 2677328.8696 | 1265600.6597
87 | 2677357.3005 | 1265614.4627 | 2677357.7356 | 1265617.4419 | 2677357.4366 | 1265623.7826
88 | 2677328.8696 | 1265600.6597 | 2677319.4075 | 1265604.0759
89 | 2677359.2425 | 1265646.7066 | 2677356.9538 | 1265634.0223 | 2677357.4366 | 1265623.7826
90 | 2677309.989 | 1265607.4764 | 2677319.4075 | 1265604.0759
91 | 2677309.989 | 1265607.4764 | 2677309.989 | 1265607.4764 | 2677305.8996 | 1265610.8008
92 | 2677359.2425 | 1265646.7066 | 2677359.2425 | 1265646.7066 | 2677365.5274 | 1265661.3002 | 2677367.8291 | 1265665.6547
93 | 2677370.0314 | 1265669.8213 | 2677367.8291 | 1265665.6547
94 | 2677370.0314 | 1265669.8213 | 2677372.464 | 1265674.4234 | 2677382.2526 | 1265685.9604 | 2677392.0841 | 1265690.1847
95 | 2677392.0841 | 1265690.1847 | 2677393.9652 | 1265690.993
96 | 2677410.2663 | 1265738.9361 | 2677411.2438 | 1265752.3455
97 | 2677411.2438 | 1265752.3455 | 2677412.0318 | 1265763.1547 | 2677412.0541 | 1265763.5021
98 | 2677475.2245 | 1265703.0618 | 2677482.0039 | 1265703.5351
99 | 2677333.314 | 1265443.7485 | 2677328.5741 | 1265440.5786 | 2677323.1903 | 1265435.3708 | 2677322.4676 | 1265433.9208
100 | 2677322.4676 | 1265433.9208 | 2677318.3987 | 1265425.7563
101 | 2677318.3987 | 1265425.7563 | 2677318.3987 | 1265425.7563 | 2677317.7314 | 1265417.4744 | 2677317.6372 | 1265415.2946
102 | 2677317.6372 | 1265415.2946 | 2677317.0229 | 1265401.0918
103 | 2677317.0229 | 1265401.0918 | 2677316.4156 | 1265387.0516

## bus_geodata
| x | y | coords
0 | 2677621.0675 | 1265398.742
1 | 2677554.0258 | 1265413.7549
2 | 2677673.7112 | 1265386.5491
3 | 2677497.9352 | 1265463.9807
4 | 2677641.7364 | 1265305.7664
5 | 2677620.9443 | 1265293.6812
6 | 2677889.6855 | 1265170.0885
7 | 2677387.8403 | 1265041.9891
8 | 2677381.0446 | 1265103.0466
9 | 2677374.4098 | 1265042.2024
10 | 2677411.9704 | 1265263.7881
11 | 2677374.4764 | 1265068.0047
12 | 2677441.8608 | 1265385.9846
13 | 2677416.2628 | 1265293.1115
14 | 2677455.8052 | 1265468.9548
15 | 2677410.3334 | 1265295.0465
16 | 2677484.063 | 1265475.3
17 | 2677446.0618 | 1265538.0712
18 | 2677450.137 | 1265468.7915
19 | 2677416.3467 | 1265316.5825
20 | 2677392.8788 | 1265301.838
21 | 2677445.2153 | 1265419.6864
22 | 2677433.7883 | 1265667.9296
23 | 2677452.1953 | 1265667.9288
24 | 2677420.9075 | 1265667.9302
25 | 2677472.7853 | 1265669.278
26 | 2677415.9174 | 1265667.7536
27 | 2677446.1597 | 1265700.3972
28 | 2677454.0034 | 1265701.1406
29 | 2677428.5447 | 1265698.349
30 | 2677410.8847 | 1265695.5315
31 | 2677419.2793 | 1265649.4849
32 | 2677414.8372 | 1265696.1727
33 | 2677490.7611 | 1265704.1465
34 | 2677484.398 | 1265703.7023
35 | 2677201.0203 | 1265776.8449
36 | 2677207.3755 | 1265757.8716
37 | 2677258.6349 | 1265698.3202
38 | 2677301.315 | 1265614.5277
39 | 2677397.5124 | 1265917.1389
40 | 2677419.5933 | 1265812.4698
41 | 2677440.2451 | 1265863.7061
42 | 2677413.7867 | 1265805.6552
43 | 2677378.1415 | 1265764.3551
44 | 2677412.6808 | 1265773.2861
45 | 2677305.8107 | 1265610.873
46 | 2677385.2867 | 1265324.5364
47 | 2677390.5049 | 1265348.9868
48 | 2677390.9782 | 1265350.9904
49 | 2677332.3534 | 1265284.2276
50 | 2677332.2236 | 1265294.5458
51 | 2677305.3993 | 1265248.0484
52 | 2677329.6209 | 1265306.5104
53 | 2677321.1045 | 1265331.9557
54 | 2677320.0876 | 1265338.0499
55 | 2677315.8641 | 1265363.3636
56 | 2677395.1189 | 1265368.5172
57 | 2677396.9137 | 1265374.417
58 | 2677398.8427 | 1265380.6292
59 | 2677401.6501 | 1265398.4113
60 | 2677401.7301 | 1265399.2035
61 | 2677402.0506 | 1265403.2197
62 | 2677401.9553 | 1265405.1563
63 | 2677399.4644 | 1265422.1002
64 | 2677395.3229 | 1265438.4007
65 | 2677394.0414 | 1265442.9598
66 | 2677388.5416 | 1265462.526
67 | 2677429.1214 | 1265595.8675
68 | 2677387.3368 | 1265466.8122
69 | 2677381.7602 | 1265488.0748
70 | 2677364.9889 | 1265458.2229
71 | 2677377.8289 | 1265503.1445
72 | 2677362.2231 | 1265456.992
73 | 2677367.0099 | 1265547.8027
74 | 2677366.9499 | 1265548.0989
75 | 2677365.9286 | 1265553.1445
76 | 2677362.6641 | 1265568.4211
77 | 2677360.7068 | 1265575.3031
78 | 2677359.95 | 1265577.9643
79 | 2677354.1835 | 1265593.121
80 | 2677336.2491 | 1265597.9954
81 | 2677357.3005 | 1265614.4627
82 | 2677328.8696 | 1265600.6597
83 | 2677357.4366 | 1265623.7826
84 | 2677319.4075 | 1265604.0759
85 | 2677309.989 | 1265607.4764
86 | 2677305.8996 | 1265610.8008
87 | 2677359.2425 | 1265646.7066
88 | 2677367.8291 | 1265665.6547
89 | 2677370.0314 | 1265669.8213
90 | 2677392.0841 | 1265690.1847
91 | 2677393.9652 | 1265690.993
92 | 2677410.2663 | 1265738.9361
93 | 2677411.2438 | 1265752.3455
94 | 2677412.0541 | 1265763.5021
95 | 2677475.2245 | 1265703.0618
96 | 2677482.0039 | 1265703.5351
97 | 2677333.314 | 1265443.7485
98 | 2677322.4676 | 1265433.9208
99 | 2677318.3987 | 1265425.7563
100 | 2677317.6372 | 1265415.2946
101 | 2677317.0229 | 1265401.0918
102 | 2677316.4156 | 1265387.0516
103 | 2677374.4849 | 1265071.3595
104 | 2677894.814 | 1265170.9601
105 | 2677455.8052 | 1265468.9548

## line_std_types
| c_nf_per_km | r_ohm_per_km | x_ohm_per_km | max_i_ka | type | q_mm2 | alpha | voltage_rating
NAYY 4x50 SE | 210 | 0.642 | 0.083 | 0.142 | cs | 50 | 0.00403 | LV
NAYY 4x120 SE | 264 | 0.225 | 0.08 | 0.242 | cs | 120 | 0.00403 | LV
NAYY 4x150 SE | 261 | 0.208 | 0.08 | 0.27 | cs | 150 | 0.00403 | LV
NA2XS2Y 1x95 RM/25 12/20 kV | 216 | 0.313 | 0.132 | 0.252 | cs | 95 | 0.00403 | MV
NA2XS2Y 1x185 RM/25 12/20 kV | 273 | 0.161 | 0.117 | 0.362 | cs | 185 | 0.00403 | MV
NA2XS2Y 1x240 RM/25 12/20 kV | 304 | 0.122 | 0.112 | 0.421 | cs | 240 | 0.00403 | MV
NA2XS2Y 1x95 RM/25 6/10 kV | 315 | 0.313 | 0.123 | 0.249 | cs | 95 | 0.00403 | MV
NA2XS2Y 1x185 RM/25 6/10 kV | 406 | 0.161 | 0.11 | 0.358 | cs | 185 | 0.00403 | MV
NA2XS2Y 1x240 RM/25 6/10 kV | 456 | 0.122 | 0.105 | 0.416 | cs | 240 | 0.00403 | MV
NA2XS2Y 1x150 RM/25 12/20 kV | 250 | 0.206 | 0.116 | 0.319 | cs | 150 | 0.00403 | MV
NA2XS2Y 1x120 RM/25 12/20 kV | 230 | 0.253 | 0.119 | 0.283 | cs | 120 | 0.00403 | MV
NA2XS2Y 1x70 RM/25 12/20 kV | 190 | 0.443 | 0.132 | 0.22 | cs | 70 | 0.00403 | MV
NA2XS2Y 1x150 RM/25 6/10 kV | 360 | 0.206 | 0.11 | 0.315 | cs | 150 | 0.00403 | MV
NA2XS2Y 1x120 RM/25 6/10 kV | 340 | 0.253 | 0.113 | 0.28 | cs | 120 | 0.00403 | MV
NA2XS2Y 1x70 RM/25 6/10 kV | 280 | 0.443 | 0.123 | 0.217 | cs | 70 | 0.00403 | MV
N2XS(FL)2Y 1x120 RM/35 64/110 kV | 112 | 0.153 | 0.166 | 0.366 | cs | 120 | 0.00393 | HV
N2XS(FL)2Y 1x185 RM/35 64/110 kV | 125 | 0.099 | 0.156 | 0.457 | cs | 185 | 0.00393 | HV
N2XS(FL)2Y 1x240 RM/35 64/110 kV | 135 | 0.075 | 0.149 | 0.526 | cs | 240 | 0.00393 | HV
N2XS(FL)2Y 1x300 RM/35 64/110 kV | 144 | 0.06 | 0.144 | 0.588 | cs | 300 | 0.00393 | HV
15-AL1/3-ST1A 0.4 | 11 | 1.8769 | 0.35 | 0.105 | ol | 16 | 0.00403 | LV
24-AL1/4-ST1A 0.4 | 11.25 | 1.2012 | 0.335 | 0.14 | ol | 24 | 0.00403 | LV
48-AL1/8-ST1A 0.4 | 12.2 | 0.5939 | 0.3 | 0.21 | ol | 48 | 0.00403 | LV
94-AL1/15-ST1A 0.4 | 13.2 | 0.306 | 0.29 | 0.35 | ol | 94 | 0.00403 | LV
34-AL1/6-ST1A 10.0 | 9.7 | 0.8342 | 0.36 | 0.17 | ol | 34 | 0.00403 | MV
48-AL1/8-ST1A 10.0 | 10.1 | 0.5939 | 0.35 | 0.21 | ol | 48 | 0.00403 | MV
70-AL1/11-ST1A 10.0 | 10.4 | 0.4132 | 0.339 | 0.29 | ol | 70 | 0.00403 | MV
94-AL1/15-ST1A 10.0 | 10.75 | 0.306 | 0.33 | 0.35 | ol | 94 | 0.00403 | MV
122-AL1/20-ST1A 10.0 | 11.1 | 0.2376 | 0.323 | 0.41 | ol | 122 | 0.00403 | MV
149-AL1/24-ST1A 10.0 | 11.25 | 0.194 | 0.315 | 0.47 | ol | 149 | 0.00403 | MV
34-AL1/6-ST1A 20.0 | 9.15 | 0.8342 | 0.382 | 0.17 | ol | 34 | 0.00403 | MV
48-AL1/8-ST1A 20.0 | 9.5 | 0.5939 | 0.372 | 0.21 | ol | 48 | 0.00403 | MV
70-AL1/11-ST1A 20.0 | 9.7 | 0.4132 | 0.36 | 0.29 | ol | 70 | 0.00403 | MV
94-AL1/15-ST1A 20.0 | 10 | 0.306 | 0.35 | 0.35 | ol | 94 | 0.00403 | MV
122-AL1/20-ST1A 20.0 | 10.3 | 0.2376 | 0.344 | 0.41 | ol | 122 | 0.00403 | MV
149-AL1/24-ST1A 20.0 | 10.5 | 0.194 | 0.337 | 0.47 | ol | 149 | 0.00403 | MV
184-AL1/30-ST1A 20.0 | 10.75 | 0.1571 | 0.33 | 0.535 | ol | 184 | 0.00403 | MV
243-AL1/39-ST1A 20.0 | 11 | 0.1188 | 0.32 | 0.645 | ol | 243 | 0.00403 | MV
48-AL1/8-ST1A 110.0 | 8 | 0.5939 | 0.46 | 0.21 | ol | 48 | 0.00403 | HV
70-AL1/11-ST1A 110.0 | 8.4 | 0.4132 | 0.45 | 0.29 | ol | 70 | 0.00403 | HV
94-AL1/15-ST1A 110.0 | 8.65 | 0.306 | 0.44 | 0.35 | ol | 94 | 0.00403 | HV
122-AL1/20-ST1A 110.0 | 8.5 | 0.2376 | 0.43 | 0.41 | ol | 122 | 0.00403 | HV
149-AL1/24-ST1A 110.0 | 8.75 | 0.194 | 0.41 | 0.47 | ol | 149 | 0.00403 | HV
184-AL1/30-ST1A 110.0 | 8.8 | 0.1571 | 0.4 | 0.535 | ol | 184 | 0.00403 | HV
243-AL1/39-ST1A 110.0 | 9 | 0.1188 | 0.39 | 0.645 | ol | 243 | 0.00403 | HV
305-AL1/39-ST1A 110.0 | 9.2 | 0.0949 | 0.38 | 0.74 | ol | 305 | 0.00403 | HV
490-AL1/64-ST1A 110.0 | 9.75 | 0.059 | 0.37 | 0.96 | ol | 490 | 0.00403 | HV
679-AL1/86-ST1A 110.0 | 9.95 | 0.042 | 0.36 | 1.15 | ol | 679 | 0.00403 | HV
490-AL1/64-ST1A 220.0 | 10 | 0.059 | 0.285 | 0.96 | ol | 490 | 0.00403 | HV
679-AL1/86-ST1A 220.0 | 11.7 | 0.042 | 0.275 | 1.15 | ol | 679 | 0.00403 | HV
490-AL1/64-ST1A 380.0 | 11 | 0.059 | 0.253 | 0.96 | ol | 490 | 0.00403 | HV
679-AL1/86-ST1A 380.0 | 14.6 | 0.042 | 0.25 | 1.15 | ol | 679 | 0.00403 | HV

## trafo_std_types
| i0_percent | pfe_kw | vkr_percent | sn_mva | vn_lv_kv | vn_hv_kv | vk_percent | shift_degree | vector_group | tap_side | tap_neutral | tap_min | tap_max | tap_step_degree | tap_step_percent | tap_phase_shifter
160 MVA 380/110 kV | 0.06 | 60 | 0.25 | 160 | 110 | 380 | 12.2 | 0 | Yy0 | hv | 0 | -9 | 9 | 0 | 1.5 | FALSE
100 MVA 220/110 kV | 0.06 | 55 | 0.26 | 100 | 110 | 220 | 12 | 0 | Yy0 | hv | 0 | -9 | 9 | 0 | 1.5 | FALSE
63 MVA 110/20 kV | 0.04 | 22 | 0.32 | 63 | 20 | 110 | 18 | 150 | YNd5 | hv | 0 | -9 | 9 | 0 | 1.5 | FALSE
40 MVA 110/20 kV | 0.05 | 18 | 0.34 | 40 | 20 | 110 | 16.2 | 150 | YNd5 | hv | 0 | -9 | 9 | 0 | 1.5 | FALSE
25 MVA 110/20 kV | 0.07 | 14 | 0.41 | 25 | 20 | 110 | 12 | 150 | YNd5 | hv | 0 | -9 | 9 | 0 | 1.5 | FALSE
63 MVA 110/10 kV | 0.04 | 22 | 0.32 | 63 | 10 | 110 | 18 | 150 | YNd5 | hv | 0 | -9 | 9 | 0 | 1.5 | FALSE
40 MVA 110/10 kV | 0.05 | 18 | 0.34 | 40 | 10 | 110 | 16.2 | 150 | YNd5 | hv | 0 | -9 | 9 | 0 | 1.5 | FALSE
25 MVA 110/10 kV | 0.07 | 14 | 0.41 | 25 | 10 | 110 | 12 | 150 | YNd5 | hv | 0 | -9 | 9 | 0 | 1.5 | FALSE
0.25 MVA 20/0.4 kV | 0.32 | 0.8 | 1.44 | 0.25 | 0.4 | 20 | 6 | 150 | Yzn5 | hv | 0 | -2 | 2 | 0 | 2.5 | FALSE
0.4 MVA 20/0.4 kV | 0.3375 | 1.35 | 1.425 | 0.4 | 0.4 | 20 | 6 | 150 | Dyn5 | hv | 0 | -2 | 2 | 0 | 2.5 | FALSE
0.63 MVA 20/0.4 kV | 0.2619 | 1.65 | 1.206 | 0.63 | 0.4 | 20 | 6 | 150 | Dyn5 | hv | 0 | -2 | 2 | 0 | 2.5 | FALSE
0.25 MVA 10/0.4 kV | 0.24 | 0.6 | 1.2 | 0.25 | 0.4 | 10 | 4 | 150 | Dyn5 | hv | 0 | -2 | 2 | 0 | 2.5 | FALSE
0.4 MVA 10/0.4 kV | 0.2375 | 0.95 | 1.325 | 0.4 | 0.4 | 10 | 4 | 150 | Dyn5 | hv | 0 | -2 | 2 | 0 | 2.5 | FALSE
0.63 MVA 10/0.4 kV | 0.1873 | 1.18 | 1.0794 | 0.63 | 0.4 | 10 | 4 | 150 | Dyn5 | hv | 0 | -2 | 2 | 0 | 2.5 | FALSE

## trafo3w_std_types
| sn_hv_mva | sn_mv_mva | sn_lv_mva | vn_hv_kv | vn_mv_kv | vn_lv_kv | vk_hv_percent | vk_mv_percent | vk_lv_percent | vkr_hv_percent | vkr_mv_percent | vkr_lv_percent | pfe_kw | i0_percent | shift_mv_degree | shift_lv_degree | vector_group | tap_side | tap_neutral | tap_min | tap_max | tap_step_percent
63/25/38 MVA 110/20/10 kV | 63 | 25 | 38 | 110 | 20 | 10 | 10.4 | 10.4 | 10.4 | 0.28 | 0.32 | 0.35 | 35 | 0.89 | 0 | 0 | YN0yn0yn0 | hv | 0 | -10 | 10 | 1.2
63/25/38 MVA 110/10/10 kV | 63 | 25 | 38 | 110 | 10 | 10 | 10.4 | 10.4 | 10.4 | 0.28 | 0.32 | 0.35 | 35 | 0.89 | 0 | 0 | YN0yn0yn0 | hv | 0 | -10 | 10 | 1.2

## fuse_std_types
| fuse_type | i_rated_a | t_avg | t_min | t_total | x_avg | x_min | x_total
HV 100A | HV 100A | 100 | 0 | [10.0, 3.64, 0.854, 0.281, 0.1, 0.0531, 0.022, 0.01] | [10.0, 4.267, 1.21, 0.403, 0.1, 0.058, 0.022, 0.01] | 0 | [300.0, 350.0, 450.0, 550.0, 700.0, 850.0, 1200.0, 1752.0] | [600.0, 700.0, 900.0, 1150.0, 1665.0, 2000.0, 3000.0, 4313.0]
HV 10A | HV 10A | 10 | 0 | [10.0, 1675.0, 0.344, 0.156, 0.1, 0.0417, 0.0171, 0.01] | [10.0, 1.3, 0.3, 0.155, 0.1, 0.0555, 0.023, 0.01] | 0 | [30.0, 32.0, 35.0, 37.0, 39.0, 50.0, 70.0, 88.0] | [60.0, 70.0, 80.0, 87.0, 94.0, 110.0, 150.0, 216.0]
HV 125A | HV 125A | 125 | 0 | [10.0, 1.82, 0.344, 0.1, 0.0467, 0.0269, 0.01] | [10.0, 2.478, 0.426, 0.1, 0.0427, 0.0211, 0.01] | 0 | [375.0, 500.0, 700.0, 925.0, 1200.0, 1500.0, 2341.0] | [750.0, 1000.0, 1500.0, 2200.0, 3000.0, 4000.0, 5765.0]
HV 160A | HV 160A | 160 | 0 | [10.0, 4.15, 1.03, 0.198, 0.1, 0.051, 0.0172, 0.01] | [10.0, 2.3, 0.734, 0.274, 0.1, 0.046, 0.0177, 0.01] | 0 | [480.0, 550.0, 700.0, 1000.0, 1260.0, 1600.0, 2500.0, 3227.0] | [960.0, 1300.0, 1700.0, 2200.0, 2996.0, 4000.0, 6000.0, 7946.0]
HV 16A | HV 16A | 16 | 0 | [10.0, 0.352, 0.164, 0.1, 0.0649, 0.0342, 0.01] | [10.0, 2.34, 0.722, 0.181, 0.1, 0.055, 0.0296, 0.01] | 0 | [48.0, 60.0, 65.0, 71.0, 80.0, 100.0, 162.0] | [96.0, 110.0, 125.0, 150.0, 168.0, 200.0, 250.0, 398.0]
HV 200A | HV 200A | 200 | 0 | [10.0, 4.267, 1.21, 0.403, 0.1, 0.058, 0.022, 0.01] | [10.0, 3.73, 1.654, 0.328, 0.1, 0.0531, 0.019, 0.01] | 0 | [600.0, 700.0, 900.0, 1150.0, 1665.0, 2000.0, 3000.0, 4313.0] | [1200.0, 1500.0, 1800.0, 2700.0, 3960.0, 5000.0, 7500.0, 10620.0]
HV 20A | HV 20A | 20 | 0 | [10.0, 1.3, 0.3, 0.155, 0.1, 0.0555, 0.023, 0.01] | [10.0, 1.3, 0.161, 0.1, 0.0611, 0.0399, 0.0141, 0.01] | 0 | [60.0, 70.0, 80.0, 87.0, 94.0, 110.0, 150.0, 216.0] | [120.0, 150.0, 200.0, 223.0, 260.0, 300.0, 450.0, 532.0]
HV 25A | HV 25A | 25 | 0 | [10.0, 2.512, 0.833, 0.299, 0.1, 0.0372, 0.0223, 0.01] | [10.0, 3.125, 0.597, 0.198, 0.1, 0.0378, 0.022, 0.01] | 0 | [75.0, 82.0, 90.0, 100.0, 124.0, 170.0, 200.0, 289.0] | [150.0, 170.0, 210.0, 250.0, 294.0, 400.0, 500.0, 711.0]
HV 31.5A | HV 31.5A | 31.5 | 0 | [10.0, 2.34, 0.722, 0.181, 0.1, 0.055, 0.0296, 0.01] | [10.0, 2.84, 0.368, 0.164, 0.1, 0.0621, 0.0378, 0.0195, 0.01] | 0 | [95.0, 110.0, 125.0, 150.0, 165.0, 200.0, 250.0, 390.0] | [189.0, 220.0, 300.0, 350.0, 393.0, 450.0, 530.0, 700.0, 960.0]
HV 40A | HV 40A | 40 | 0 | [10.0, 1.3, 0.161, 0.1, 0.0611, 0.0399, 0.0141, 0.01] | [10.0, 2.05, 0.369, 0.198, 0.1, 0.051, 0.0298, 0.01] | 0 | [120.0, 150.0, 200.0, 223.0, 260.0, 300.0, 450.0, 532.0] | [240.0, 300.0, 400.0, 450.0, 530.0, 650.0, 800.0, 1311.0]
HV 50A | HV 50A | 50 | 0 | [10.0, 3.215, 0.597, 0.198, 0.1, 0.0378, 0.022, 0.01] | [10.0, 3.64, 0.854, 0.281, 0.1, 0.0531, 0.022, 0.01] | 0 | [150.0, 170.0, 210.0, 250.0, 294.0, 400.0, 500.0, 711.0] | [300.0, 350.0, 450.0, 550.0, 700.0, 850.0, 1200.0, 1752.0]
HV 6.3A | HV 6.3A | 6.3 | 0 | [10.0, 1.39, 0.344, 0.168, 0.1, 0.056, 0.0263, 0.01] | [10.0, 1.711, 0.516, 0.198, 0.1, 0.0634, 0.0303, 0.01] | 0 | [19.0, 19.5, 20.4, 20.8, 22.0, 25.0, 32.0, 48.0] | [38.0, 40.0, 43.0, 48.0, 53.0, 60.0, 75.0, 118.0]
HV 63A | HV 63A | 63 | 0 | [10.0, 2.84, 0.368, 0.164, 0.1, 0.0621, 0.0378, 0.0195, 0.01] | [10.0, 1.82, 0.344, 0.1, 0.0467, 0.0269, 0.01] | 0 | [189.0, 220.0, 300.0, 350.0, 393.0, 450.0, 530.0, 700.0, 961.0] | [378.0, 500.0, 700.0, 934.0, 1200.0, 1500.0, 2366.0]
HV 80A | HV 80A | 80 | 0 | [10.0, 2.05, 0.369, 0.198, 0.1, 0.051, 0.0298, 0.01] | [10.0, 4.15, 1.03, 0.198, 0.1, 0.051, 0.0172, 0.01] | 0 | [240.0, 300.0, 400.0, 450.0, 530.0, 650.0, 800.0, 1311.0] | [480.0, 550.0, 700.0, 1000.0, 1260.0, 1600.0, 2500.0, 3227.0]
Siemens NH-1-100 | Siemens NH-1-100 | 100 | [5400.0, 2000.0, 400.0, 20.0, 1.0, 0.2, 0.012, 0.004] | 0 | 0 | [150.0, 190.0, 250.0, 430.0, 900.0, 1250.0, 2700.0, 3600.0] | 0 | 0
Siemens NH-1-125 | Siemens NH-1-125 | 125 | [4800.0, 120.0, 7.0, 0.1, 0.004] | 0 | 0 | [180.0, 400.0, 740.0, 2000.0, 4250.0] | 0 | 0
Siemens NH-1-16 | Siemens NH-1-16 | 16 | [4000.0, 400.0, 2.0, 0.1, 0.04, 0.01] | 0 | 0 | [26.0, 35.0, 75.0, 150.0, 200.0, 300.0] | 0 | 0
Siemens NH-1-160 | Siemens NH-1-160 | 160 | [4800.0, 120.0, 7.0, 0.1, 0.004] | 0 | 0 | [210.0, 500.0, 900.0, 2300.0, 5000.0] | 0 | 0
Siemens NH-1-25 | Siemens NH-1-25 | 25 | [4000.0, 1000.0, 10.0, 0.2, 0.02, 0.01] | 0 | 0 | [40.0, 50.0, 100.0, 210.0, 400.0, 500.0] | 0 | 0
Siemens NH-1-50 | Siemens NH-1-50 | 50 | [4000.0, 40.0, 4.0, 1.0, 0.02, 0.01] | 0 | 0 | [86.0, 200.0, 300.0, 400.0, 1000.0, 1280.0] | 0 | 0
Siemens NH-1-63 | Siemens NH-1-63 | 63 | [4000.0, 100.0, 10.0, 2.0, 0.04, 0.01] | 0 | 0 | [100.0, 200.0, 300.0, 400.0, 1000.0, 1500.0] | 0 | 0
Siemens NH-1-80 | Siemens NH-1-80 | 80 | [4800.0, 120.0, 7.0, 0.1, 0.01] | 0 | 0 | [150.58, 250.0, 450.0, 1150.0, 2470.0] | 0 | 0
Siemens NH-2-1000 | Siemens NH-2-1000 | 1000 | [4800.0, 120.0, 7.0, 0.1, 0.004] | 0 | 0 | [1900.0, 3500.0, 8400.0, 24000.0, 52000.0] | 0 | 0
Siemens NH-2-200 | Siemens NH-2-200 | 200 | [4800.0, 120.0, 7.0, 0.1, 0.004] | 0 | 0 | [280.0, 650.0, 1200.0, 3000.0, 7000.0] | 0 | 0
Siemens NH-2-224 | Siemens NH-2-224 | 224 | [4800.0, 120.0, 7.0, 0.2, 0.04, 0.004] | 0 | 0 | [400.0, 750.0, 1453.0, 3025.0, 4315.0, 7600.0] | 0 | 0
Siemens NH-2-250 | Siemens NH-2-250 | 250 | [4800.0, 120.0, 7.0, 0.1, 0.004] | 0 | 0 | [450.0, 800.0, 1650.0, 4000.0, 8500.0] | 0 | 0
Siemens NH-2-315 | Siemens NH-2-315 | 315 | [4800.0, 120.0, 7.0, 0.1, 0.004] | 0 | 0 | [550.0, 920.0, 1900.0, 5000.0, 11000.0] | 0 | 0
Siemens NH-2-355 | Siemens NH-2-355 | 355 | [4800.0, 120.0, 6.0, 0.1, 0.004] | 0 | 0 | [650.0, 1116.27, 2350.0, 5840.0, 12790.0] | 0 | 0
Siemens NH-2-400 | Siemens NH-2-400 | 400 | [4800.0, 120.0, 7.0, 0.1, 0.004] | 0 | 0 | [720.0, 1350.0, 2800.0, 6500.0, 15000.0] | 0 | 0
Siemens NH-2-425 | Siemens NH-2-425 | 425 | [4800.0, 120.0, 7.0, 0.1, 0.004] | 0 | 0 | [850.0, 1500.0, 3050.0, 7500.0, 16500.0] | 0 | 0
Siemens NH-2-630 | Siemens NH-2-630 | 630 | [4800.0, 120.0, 7.0, 0.1, 0.004] | 0 | 0 | [1200.0, 2000.0, 4800.0, 12000.0, 26000.0] | 0 | 0

## res_bus
| vm_pu | va_degree | p_mw | q_mvar
0 | 0.98589 | -0.27163 | 0.046073 | 0.011547
1 | 0.98929 | -0.20552 | 0.0019871 | 0.000498
2 | 0.98551 | -0.27917 | 0 | 0
3 | 0.99316 | -0.13094 | 0.043144 | 0.010813
4 | 0.9848 | -0.29304 | 0 | 0
5 | 0.98471 | -0.29476 | 0.0038461 | 0.00096393
6 | 0.98378 | -0.31298 | 0 | 0
7 | 0.98708 | -0.2467 | 0 | 0
8 | 0.98775 | -0.2337 | 0.0057798 | 0.0014486
9 | 0.98694 | -0.24946 | 0 | 0
10 | 0.99037 | -0.18283 | 0 | 0
11 | 0.98667 | -0.25478 | 0.0060815 | 0.0015242
12 | 0.9954 | -0.086951 | 0.0010376 | 0.00026005
13 | 0.99084 | -0.1737 | 0 | 0
14 | 0.99942 | -0.010948 | 0 | 0
15 | 0.99058 | -0.17869 | 0 | 0
16 | 0.99479 | -0.099672 | 0.03298 | 0.0082656
17 | 0.99642 | -0.068672 | 0.047201 | 0.01183
18 | 1 | 0 | -0.34137 | -0.086816
19 | 0.99058 | -0.17881 | 0.00028851 | 7.2307e-05
20 | 0.98979 | -0.19383 | 0.0033228 | 0.00083278
21 | 0.9999 | -0.0020057 | 0.0023236 | 0.00058236
22 | 0.97045 | -0.57077 | 0.0021855 | 0.00054774
23 | 0.97037 | -0.57238 | 0 | 0
24 | 0.97054 | -0.56913 | 0 | 0
25 | 0.97028 | -0.57417 | 0.0047066 | 0.0011796
26 | 0.97057 | -0.56849 | 0 | 0
27 | 0.97075 | -0.56484 | 0 | 0
28 | 0.97072 | -0.56543 | 0.00089329 | 0.00022388
29 | 0.97082 | -0.5635 | 0.00064882 | 0.00016261
30 | 0.9709 | -0.56194 | 0 | 0
31 | 0.97047 | -0.57043 | 0.0010281 | 0.00025768
32 | 0.97088 | -0.56229 | 0 | 0
33 | 0.97064 | -0.56703 | 0.00041081 | 0.00010296
34 | 0.97064 | -0.56699 | 0.00088189 | 0.00022102
35 | 0.97333 | -0.51404 | 0.0014248 | 0.0003571
36 | 0.97335 | -0.51347 | 0.0014679 | 0.00036789
37 | 0.97357 | -0.5092 | 0 | 0
38 | 0.97383 | -0.50405 | 0.00040281 | 0.00010095
39 | 0.97041 | -0.57164 | 0.00068934 | 0.00017277
40 | 0.97048 | -0.57027 | 0 | 0
41 | 0.97044 | -0.57104 | 0.00075558 | 0.00018937
42 | 0.97049 | -0.57 | 0 | 0
43 | 0.97046 | -0.57063 | 0.00047172 | 0.00011822
44 | 0.97055 | -0.56885 | 0.00077594 | 0.00019447
45 | 0.97385 | -0.5037 | 0.00089502 | 0.00022431
46 | 0.98876 | -0.21357 | 0.0014091 | 0.00035315
47 | 0.98775 | -0.23299 | 0.00016513 | 4.1386e-05
48 | 0.98767 | -0.23459 | 0.00018378 | 4.6059e-05
49 | 0.97652 | -0.45149 | 0.0030169 | 0.00075612
50 | 0.97658 | -0.45046 | 0.0024476 | 0.00061342
51 | 0.97641 | -0.45365 | 0.002433 | 0.00060977
52 | 0.97667 | -0.44868 | 0.0014127 | 0.00035404
53 | 0.97691 | -0.44396 | 0.0013115 | 0.0003287
54 | 0.97697 | -0.44276 | 0.0018312 | 0.00045894
55 | 0.97726 | -0.43692 | 0.0015042 | 0.00037698
56 | 0.98694 | -0.24856 | 0.0014325 | 0.00035903
57 | 0.9867 | -0.2533 | 0.00018194 | 4.56e-05
58 | 0.98644 | -0.25829 | 0.00018826 | 4.7182e-05
59 | 0.98572 | -0.27211 | 0.00020925 | 5.2443e-05
60 | 0.98569 | -0.27272 | 0.0016262 | 0.00040756
61 | 0.98553 | -0.27578 | 0.0031005 | 0.00077706
62 | 0.98546 | -0.27721 | 0.0016581 | 0.00041555
63 | 0.98481 | -0.28975 | 0.0041245 | 0.0010337
64 | 0.9842 | -0.30161 | 0.0020166 | 0.0005054
65 | 0.98369 | -0.31147 | 0.0035802 | 0.00089729
66 | 0.98157 | -0.35258 | 0.0038097 | 0.00095481
67 | 0.97023 | -0.57509 | 0.0046172 | 0.0011572
68 | 0.98112 | -0.36131 | 0 | 0
69 | 0.97977 | -0.38764 | 0.0023922 | 0.00059954
70 | 0.98019 | -0.37961 | 0.0045459 | 0.0011393
71 | 0.97885 | -0.40566 | 0.0057504 | 0.0014412
72 | 0.98008 | -0.38168 | 0.0025553 | 0.00064041
73 | 0.97636 | -0.45422 | 0.0010031 | 0.0002514
74 | 0.97635 | -0.45453 | 0.0043391 | 0.0010875
75 | 0.9761 | -0.45948 | 0.0010017 | 0.00025105
76 | 0.97534 | -0.47424 | 0.0018076 | 0.00045303
77 | 0.97501 | -0.48077 | 0.0014565 | 0.00036504
78 | 0.97489 | -0.48322 | 0.006824 | 0.0017102
79 | 0.97426 | -0.49558 | 0 | 0
80 | 0.97408 | -0.49915 | 0.0014099 | 0.00035335
81 | 0.97363 | -0.50789 | 0.0014947 | 0.00037461
82 | 0.97401 | -0.50045 | 0.0014093 | 0.0003532
83 | 0.97338 | -0.51297 | 0.00047235 | 0.00011838
84 | 0.97394 | -0.50186 | 0.00062419 | 0.00015644
85 | 0.97388 | -0.50315 | 0.0014021 | 0.0003514
86 | 0.97385 | -0.50369 | 0.0014021 | 0.0003514
87 | 0.97275 | -0.52536 | 0.00073144 | 0.00018332
88 | 0.9722 | -0.53623 | 0.0010459 | 0.00026214
89 | 0.97208 | -0.5386 | 0.0012158 | 0.00030471
90 | 0.97132 | -0.55355 | 0.0011759 | 0.0002947
91 | 0.97127 | -0.55449 | 0.0020027 | 0.00050193
92 | 0.97067 | -0.56648 | 0.0010012 | 0.00025092
93 | 0.97061 | -0.56763 | 0.0011357 | 0.00028464
94 | 0.97058 | -0.56836 | 0.00079787 | 0.00019996
95 | 0.97066 | -0.56669 | 0.001254 | 0.00031427
96 | 0.97065 | -0.56693 | 0.00062981 | 0.00015785
97 | 0.97904 | -0.40196 | 0.002343 | 0.00058722
98 | 0.97859 | -0.41078 | 0.0031128 | 0.00078015
99 | 0.97834 | -0.4157 | 0.0038578 | 0.00096685
100 | 0.97809 | -0.42062 | 0.0027346 | 0.00068535
101 | 0.97779 | -0.42659 | 0.0062535 | 0.0015673
102 | 0.97757 | -0.43089 | 0.0028129 | 0.00070497
103 | 0.98665 | -0.2551 | 0.0054283 | 0.0013604
104 | 0.98376 | -0.31334 | 0.0039155 | 0.00098133
105 | 0.99998 | 149.9956 | 0 | 0

## res_line
| p_from_mw | q_from_mvar | p_to_mw | q_to_mvar | pl_mw | ql_mvar | i_from_ka | i_to_ka | i_ka | vm_from_pu | va_from_degree | vm_to_pu | va_to_degree | loading_percent
0 | -0.053847 | -0.013494 | 0.054017 | 0.013602 | 0.00017016 | 0.00010803 | 0.081271 | 0.081271 | 0.081271 | 0.98589 | -0.27163 | 0.98929 | -0.20552 | 22.3272
1 | 0.0077737 | 0.001947 | -0.0077709 | -0.0019459 | 2.7897e-06 | 1.0965e-06 | 0.011732 | 0.011733 | 0.011733 | 0.98589 | -0.27163 | 0.98551 | -0.27917 | 3.2233
2 | -0.056004 | -0.0141 | 0.056204 | 0.014227 | 0.00020045 | 0.00012732 | 0.084259 | 0.084259 | 0.084259 | 0.98929 | -0.20552 | 0.99316 | -0.13094 | 23.1482
3 | 0.0077709 | 0.0019459 | -0.0077658 | -0.0019439 | 5.1292e-06 | 2.0176e-06 | 0.011733 | 0.011733 | 0.011733 | 0.98551 | -0.27917 | 0.9848 | -0.29304 | 3.2234
4 | -0.099349 | -0.02504 | 0.099498 | 0.025135 | 0.00014886 | 9.5039e-05 | 0.1489 | 0.1489 | 0.1489 | 0.99316 | -0.13094 | 0.99479 | -0.099672 | 40.9067
5 | 0.0038464 | 0.00096382 | -0.0038461 | -0.00096393 | 3.1463e-07 | -1.1464e-07 | 0.0058119 | 0.005812 | 0.005812 | 0.9848 | -0.29304 | 0.98471 | -0.29476 | 1.5967
6 | 0.0039193 | 0.00098009 | -0.0039156 | -0.0009813 | 3.717e-06 | -1.2136e-06 | 0.0059213 | 0.0059226 | 0.0059226 | 0.9848 | -0.29304 | 0.98378 | -0.31298 | 1.6271
7 | 0.0039156 | 0.0009813 | -0.0039155 | -0.00098133 | 6.8427e-08 | -2.2256e-08 | 0.0059226 | 0.0059226 | 0.0059226 | 0.98378 | -0.31298 | 0.98376 | -0.31334 | 1.6271
8 | -0.011514 | -0.0028869 | 0.011521 | 0.0028907 | 7.1366e-06 | 3.7595e-06 | 0.017358 | 0.017358 | 0.017358 | 0.98708 | -0.2467 | 0.98775 | -0.2337 | 4.7687
9 | 0.011514 | 0.0028869 | -0.011513 | -0.0028862 | 1.5131e-06 | 7.9725e-07 | 0.017358 | 0.017358 | 0.017358 | 0.98708 | -0.2467 | 0.98694 | -0.24946 | 4.7687
10 | -0.017301 | -0.0043393 | 0.017343 | 0.0043641 | 4.2059e-05 | 2.4799e-05 | 0.026065 | 0.026064 | 0.026065 | 0.98775 | -0.2337 | 0.99037 | -0.18283 | 7.1607
11 | 0.011513 | 0.0028862 | -0.01151 | -0.0028846 | 2.9154e-06 | 1.5362e-06 | 0.017358 | 0.017358 | 0.017358 | 0.98694 | -0.24946 | 0.98667 | -0.25478 | 4.7687
12 | -0.017343 | -0.0043641 | 0.017351 | 0.0043685 | 7.5666e-06 | 4.4602e-06 | 0.026064 | 0.026064 | 0.026064 | 0.99037 | -0.18283 | 0.99084 | -0.1737 | 7.1605
13 | 0.0054283 | 0.0013605 | -0.0054283 | -0.0013604 | 8.4316e-08 | 1.1116e-08 | 0.0081866 | 0.0081866 | 0.0081866 | 0.98667 | -0.25478 | 0.98665 | -0.2551 | 2.2491
14 | 0.15523 | 0.039819 | -0.15458 | -0.039406 | 0.00065026 | 0.00041243 | 0.23237 | 0.23238 | 0.23238 | 0.9954 | -0.086951 | 0.99084 | -0.1737 | 21.2798
15 | -0.15626 | -0.040079 | 0.15684 | 0.040446 | 0.00057834 | 0.00036683 | 0.23393 | 0.23392 | 0.23393 | 0.9954 | -0.086951 | 0.99942 | -0.010948 | 21.4217
16 | 0.13723 | 0.035038 | -0.13719 | -0.035017 | 3.3094e-05 | 2.094e-05 | 0.20631 | 0.20631 | 0.20631 | 0.99084 | -0.1737 | 0.99058 | -0.17869 | 18.893
17 | 0.13304 | 0.033762 | -0.13248 | -0.033401 | 0.00056514 | 0.00036119 | 0.19823 | 0.19823 | 0.19823 | 0.99942 | -0.010948 | 0.99479 | -0.099672 | 54.4595
18 | 0.047331 | 0.011912 | -0.047201 | -0.01183 | 0.00013019 | 8.2406e-05 | 0.070488 | 0.070489 | 0.070489 | 0.99942 | -0.010948 | 0.99642 | -0.068672 | 19.365
19 | -0.33722 | -0.08612 | 0.3374 | 0.086234 | 0.00017856 | 0.00011406 | 0.50264 | 0.50264 | 0.50264 | 0.99942 | -0.010948 | 1 | 0 | 46.0296
20 | 0.00028851 | 7.202e-05 | -0.00028851 | -7.2307e-05 | 1.5745e-09 | -2.8684e-07 | 0.00043329 | 0.00043339 | 0.00043339 | 0.99058 | -0.17869 | 0.99058 | -0.17881 | 0.11906
21 | 0.1369 | 0.034945 | -0.1368 | -0.034882 | 0.00010001 | 6.3278e-05 | 0.20588 | 0.20588 | 0.20588 | 0.99058 | -0.17869 | 0.98979 | -0.19383 | 18.8534
22 | 0.0023239 | 0.00058185 | -0.0023236 | -0.00058236 | 2.2195e-07 | -5.0729e-07 | 0.0034578 | 0.003458 | 0.003458 | 1 | 0 | 0.9999 | -0.0020057 | 0.95
23 | 0.13348 | 0.034049 | -0.13335 | -0.033968 | 0.00012712 | 8.0388e-05 | 0.20088 | 0.20088 | 0.20088 | 0.98979 | -0.19383 | 0.98876 | -0.21357 | 18.396
24 | 0.0047073 | 0.0011796 | -0.004707 | -0.0011796 | 3.5961e-07 | 2.74e-09 | 0.0072178 | 0.0072179 | 0.0072179 | 0.97045 | -0.57077 | 0.97037 | -0.57238 | 1.9829
25 | -0.0068928 | -0.0017273 | 0.0068934 | 0.0017275 | 5.3955e-07 | 1.8615e-07 | 0.010569 | 0.010569 | 0.010569 | 0.97045 | -0.57077 | 0.97054 | -0.56913 | 2.9035
26 | 0.004707 | 0.0011796 | -0.0047066 | -0.0011796 | 4.0313e-07 | 3.1228e-09 | 0.0072179 | 0.007218 | 0.007218 | 0.97037 | -0.57238 | 0.97028 | -0.57417 | 1.983
27 | -0.0068934 | -0.0017275 | 0.0068936 | 0.0017276 | 2.0852e-07 | 7.1932e-08 | 0.010569 | 0.010569 | 0.010569 | 0.97054 | -0.56913 | 0.97057 | -0.56849 | 2.9035
28 | -0.01254 | -0.0031425 | 0.012544 | 0.0031447 | 3.9131e-06 | 2.1554e-06 | 0.019226 | 0.019226 | 0.019226 | 0.97057 | -0.56849 | 0.9709 | -0.56194 | 5.2819
29 | 0.0056468 | 0.0014149 | -0.0056463 | -0.0014148 | 5.2209e-07 | 1.0459e-07 | 0.0086573 | 0.0086574 | 0.0086574 | 0.97057 | -0.56849 | 0.97047 | -0.57043 | 2.3784
30 | 0.0040701 | 0.0010196 | -0.00407 | -0.0010197 | 1.1499e-07 | -2.3807e-08 | 0.0062387 | 0.0062387 | 0.0062387 | 0.97075 | -0.56484 | 0.97072 | -0.56543 | 1.7139
31 | -0.0040701 | -0.0010196 | 0.0040703 | 0.0010196 | 2.5898e-07 | -5.3641e-08 | 0.0062387 | 0.0062386 | 0.0062387 | 0.97075 | -0.56484 | 0.97082 | -0.5635 | 1.7139
32 | 0.0031767 | 0.00079578 | -0.0031765 | -0.00079592 | 1.8947e-07 | -1.4215e-07 | 0.0048694 | 0.0048695 | 0.0048695 | 0.97072 | -0.56543 | 0.97066 | -0.56669 | 1.3378
33 | -0.0047192 | -0.0011822 | 0.0047194 | 0.0011822 | 2.7229e-07 | 2.6431e-09 | 0.0072331 | 0.007233 | 0.0072331 | 0.97082 | -0.5635 | 0.97088 | -0.56229 | 1.9871
34 | 0.0056292 | 0.0014072 | -0.005628 | -0.0014069 | 1.2135e-06 | 2.3897e-07 | 0.0086261 | 0.0086263 | 0.0086263 | 0.9709 | -0.56194 | 0.97067 | -0.56648 | 2.3699
35 | 0.0047195 | 0.0011822 | -0.0047194 | -0.0011822 | 7.8317e-08 | 7.5562e-10 | 0.007233 | 0.007233 | 0.007233 | 0.9709 | -0.56194 | 0.97088 | -0.56229 | 1.9871
36 | -0.022893 | -0.005734 | 0.022901 | 0.005739 | 8.1315e-06 | 4.9863e-06 | 0.035085 | 0.035085 | 0.035085 | 0.9709 | -0.56194 | 0.97127 | -0.55449 | 9.6388
37 | 0.0046182 | 0.0011572 | -0.0046172 | -0.0011572 | 1.025e-06 | -1.7387e-08 | 0.0070809 | 0.0070812 | 0.0070812 | 0.97047 | -0.57043 | 0.97023 | -0.57509 | 1.9454
38 | -0.00041081 | -0.00010296 | 0.00041081 | 0.00010288 | 9.4868e-10 | -7.8234e-08 | 0.00062978 | 0.00062975 | 0.00062978 | 0.97064 | -0.56703 | 0.97064 | -0.56699 | 0.17302
39 | -0.0012927 | -0.0003239 | 0.0012927 | 0.00032387 | 3.5342e-09 | -2.7401e-08 | 0.0019817 | 0.0019817 | 0.0019817 | 0.97064 | -0.56699 | 0.97065 | -0.56693 | 0.54442
40 | -0.0014248 | -0.0003571 | 0.0014249 | 0.00035685 | 3.8782e-08 | -2.4609e-07 | 0.0021783 | 0.0021782 | 0.0021783 | 0.97333 | -0.51404 | 0.97335 | -0.51347 | 0.59843
41 | -0.0028928 | -0.00072474 | 0.0028934 | 0.00072412 | 5.8833e-07 | -6.2091e-07 | 0.0044223 | 0.0044219 | 0.0044223 | 0.97335 | -0.51347 | 0.97357 | -0.5092 | 1.2149
42 | -0.0028934 | -0.00072412 | 0.0028941 | 0.00072338 | 7.0789e-07 | -7.479e-07 | 0.0044219 | 0.0044215 | 0.0044219 | 0.97357 | -0.5092 | 0.97383 | -0.50405 | 1.2148
43 | -0.0032969 | -0.00082433 | 0.0032969 | 0.00082429 | 5.5122e-08 | -3.6807e-08 | 0.005037 | 0.0050369 | 0.005037 | 0.97383 | -0.50405 | 0.97385 | -0.5037 | 1.3838
44 | -0.00068934 | -0.00017277 | 0.00068939 | 0.00017147 | 4.4876e-08 | -1.2952e-06 | 0.001057 | 0.0010566 | 0.001057 | 0.97041 | -0.57164 | 0.97048 | -0.57027 | 0.29039
45 | 0.00075561 | 0.0001887 | -0.00075558 | -0.00018937 | 2.7886e-08 | -6.6681e-07 | 0.0011583 | 0.0011586 | 0.0011586 | 0.97048 | -0.57027 | 0.97044 | -0.57104 | 0.31829
46 | -0.001445 | -0.00036017 | 0.001445 | 0.00036006 | 1.8357e-08 | -1.1155e-07 | 0.0022149 | 0.0022148 | 0.0022149 | 0.97048 | -0.57027 | 0.97049 | -0.57 | 0.60848
47 | 0.00047173 | 0.00011734 | -0.00047172 | -0.00011822 | 1.4115e-08 | -8.8035e-07 | 0.00072297 | 0.00072329 | 0.00072329 | 0.97049 | -0.57 | 0.97046 | -0.57063 | 0.19871
48 | -0.0019167 | -0.0004774 | 0.0019169 | 0.00047707 | 1.0485e-07 | -3.3325e-07 | 0.0029378 | 0.0029376 | 0.0029378 | 0.97049 | -0.57 | 0.97055 | -0.56885 | 0.80709
49 | -0.0026928 | -0.00067154 | 0.0026929 | 0.00067146 | 6.2628e-08 | -8.108e-08 | 0.0041273 | 0.0041273 | 0.0041273 | 0.97055 | -0.56885 | 0.97058 | -0.56836 | 1.1339
50 | -0.004192 | -0.0010486 | 0.004192 | 0.0010486 | 1.7616e-09 | -2.9675e-10 | 0.0064045 | 0.0064045 | 0.0064045 | 0.97385 | -0.5037 | 0.97385 | -0.50369 | 1.7595
51 | 0.13195 | 0.033615 | -0.13182 | -0.033537 | 0.00012353 | 7.8096e-05 | 0.19876 | 0.19876 | 0.19876 | 0.98876 | -0.21357 | 0.98775 | -0.23299 | 18.2018
52 | 0.13166 | 0.033496 | -0.13165 | -0.033489 | 1.0141e-05 | 6.4114e-06 | 0.19851 | 0.19851 | 0.19851 | 0.98775 | -0.23299 | 0.98767 | -0.23459 | 18.179
53 | 0.13146 | 0.033443 | -0.13137 | -0.033387 | 8.8467e-05 | 5.5928e-05 | 0.19824 | 0.19824 | 0.19824 | 0.98767 | -0.23459 | 0.98694 | -0.24856 | 18.1537
54 | -0.0054502 | -0.0013654 | 0.0054505 | 0.0013655 | 2.6688e-07 | 4.1702e-08 | 0.0083048 | 0.0083047 | 0.0083048 | 0.97652 | -0.45149 | 0.97658 | -0.45046 | 2.2815
55 | 0.0024333 | 0.00060932 | -0.002433 | -0.00060977 | 2.5017e-07 | -4.4695e-07 | 0.0037076 | 0.0037078 | 0.0037078 | 0.97652 | -0.45149 | 0.97641 | -0.45365 | 1.0186
56 | -0.007898 | -0.0019789 | 0.0078987 | 0.0019792 | 6.6876e-07 | 2.7392e-07 | 0.012034 | 0.012034 | 0.012034 | 0.97658 | -0.45046 | 0.97667 | -0.44868 | 3.3061
57 | -0.0093114 | -0.0023332 | 0.0093135 | 0.0023342 | 2.0951e-06 | 9.9337e-07 | 0.014186 | 0.014186 | 0.014186 | 0.97667 | -0.44868 | 0.97691 | -0.44396 | 3.8973
58 | -0.010625 | -0.0026629 | 0.010626 | 0.0026632 | 6.0685e-07 | 3.1102e-07 | 0.016184 | 0.016184 | 0.016184 | 0.97691 | -0.44396 | 0.97697 | -0.44276 | 4.4461
59 | -0.012457 | -0.0031222 | 0.01246 | 0.0031241 | 3.4643e-06 | 1.8957e-06 | 0.018973 | 0.018973 | 0.018973 | 0.97697 | -0.44276 | 0.97726 | -0.43692 | 5.2124
60 | -0.013964 | -0.003501 | 0.013968 | 0.0035033 | 4.0176e-06 | 2.2743e-06 | 0.021263 | 0.021263 | 0.021263 | 0.97726 | -0.43692 | 0.97757 | -0.43089 | 5.8415
61 | 0.12994 | 0.033028 | -0.12991 | -0.03301 | 2.9642e-05 | 1.8734e-05 | 0.19608 | 0.19608 | 0.19608 | 0.98694 | -0.24856 | 0.9867 | -0.2533 | 17.9559
62 | 0.12973 | 0.032964 | -0.1297 | -0.032944 | 3.1174e-05 | 1.9702e-05 | 0.1958 | 0.1958 | 0.1958 | 0.9867 | -0.2533 | 0.98644 | -0.25829 | 17.9308
63 | 0.12951 | 0.032897 | -0.12942 | -0.032843 | 8.61e-05 | 5.4414e-05 | 0.19552 | 0.19552 | 0.19552 | 0.98644 | -0.25829 | 0.98572 | -0.27211 | 17.9048
64 | 0.12922 | 0.03279 | -0.12921 | -0.032788 | 3.7923e-06 | 2.3966e-06 | 0.1952 | 0.1952 | 0.1952 | 0.98572 | -0.27211 | 0.98569 | -0.27272 | 17.8759
65 | 0.12759 | 0.03238 | -0.12757 | -0.032369 | 1.8736e-05 | 1.1837e-05 | 0.19275 | 0.19275 | 0.19275 | 0.98569 | -0.27272 | 0.98553 | -0.27578 | 17.6511
66 | 0.12447 | 0.031591 | -0.12446 | -0.031586 | 8.5724e-06 | 5.4122e-06 | 0.18807 | 0.18807 | 0.18807 | 0.98553 | -0.27578 | 0.98546 | -0.27721 | 17.2224
67 | 0.1228 | 0.03117 | -0.12273 | -0.031124 | 7.4012e-05 | 4.6711e-05 | 0.18556 | 0.18557 | 0.18557 | 0.98546 | -0.27721 | 0.98481 | -0.28975 | 16.9931
68 | 0.1186 | 0.03009 | -0.11853 | -0.030047 | 6.7628e-05 | 4.264e-05 | 0.17933 | 0.17933 | 0.17933 | 0.98481 | -0.28975 | 0.9842 | -0.30161 | 16.4225
69 | 0.11652 | 0.029542 | -0.11646 | -0.029507 | 5.5189e-05 | 3.5261e-05 | 0.17628 | 0.17628 | 0.17628 | 0.9842 | -0.30161 | 0.98369 | -0.31147 | 48.4299
70 | 0.11288 | 0.028609 | -0.11266 | -0.028467 | 0.00022252 | 0.00014216 | 0.17087 | 0.17087 | 0.17087 | 0.98369 | -0.31147 | 0.98157 | -0.35258 | 46.942
71 | 0.10885 | 0.027513 | -0.1088 | -0.027483 | 4.5507e-05 | 2.9068e-05 | 0.16509 | 0.16509 | 0.16509 | 0.98157 | -0.35258 | 0.98112 | -0.36131 | 45.3554
72 | 0.066508 | 0.016839 | -0.066424 | -0.016785 | 8.3972e-05 | 5.3465e-05 | 0.10093 | 0.10093 | 0.10093 | 0.98112 | -0.36131 | 0.97977 | -0.38764 | 27.728
73 | 0.042296 | 0.010645 | -0.042259 | -0.010621 | 3.697e-05 | 2.3359e-05 | 0.064164 | 0.064164 | 0.064164 | 0.98112 | -0.36131 | 0.98019 | -0.37961 | 17.6274
74 | 0.064032 | 0.016186 | -0.063976 | -0.016151 | 5.5288e-05 | 3.5188e-05 | 0.097297 | 0.097297 | 0.097297 | 0.97977 | -0.38764 | 0.97885 | -0.40566 | 26.73
75 | 0.037713 | 0.009482 | -0.037709 | -0.0094797 | 3.7225e-06 | 2.3443e-06 | 0.057263 | 0.057263 | 0.057263 | 0.98019 | -0.37961 | 0.98008 | -0.38168 | 15.7315
76 | 0.058226 | 0.014709 | -0.058091 | -0.014623 | 0.00013517 | 8.5932e-05 | 0.088555 | 0.088556 | 0.088556 | 0.97885 | -0.40566 | 0.97636 | -0.45422 | 24.3285
77 | 0.035154 | 0.0088393 | -0.03512 | -0.0088179 | 3.4011e-05 | 2.1366e-05 | 0.053383 | 0.053383 | 0.053383 | 0.98008 | -0.38168 | 0.97904 | -0.40196 | 14.6657
78 | 0.057088 | 0.014372 | -0.057087 | -0.014372 | 8.584e-07 | 5.456e-07 | 0.087027 | 0.087027 | 0.087027 | 0.97636 | -0.45422 | 0.97635 | -0.45453 | 23.9085
79 | 0.052748 | 0.013284 | -0.052735 | -0.013276 | 1.2483e-05 | 7.9248e-06 | 0.080414 | 0.080414 | 0.080414 | 0.97635 | -0.45453 | 0.9761 | -0.45948 | 22.0917
80 | 0.051733 | 0.013025 | -0.051697 | -0.013002 | 3.6469e-05 | 2.3145e-05 | 0.078887 | 0.078887 | 0.078887 | 0.9761 | -0.45948 | 0.97534 | -0.47424 | 21.6722
81 | 0.049889 | 0.012549 | -0.049874 | -0.012539 | 1.555e-05 | 9.863e-06 | 0.076129 | 0.076129 | 0.076129 | 0.97534 | -0.47424 | 0.97501 | -0.48077 | 20.9146
82 | 0.048417 | 0.012174 | -0.048412 | -0.01217 | 5.6671e-06 | 3.5925e-06 | 0.073906 | 0.073906 | 0.073906 | 0.97501 | -0.48077 | 0.97489 | -0.48322 | 20.304
83 | 0.041588 | 0.01046 | -0.041563 | -0.010445 | 2.4547e-05 | 1.5508e-05 | 0.063491 | 0.063491 | 0.063491 | 0.97489 | -0.48322 | 0.97426 | -0.49558 | 17.4425
84 | 0.010443 | 0.0026159 | -0.010441 | -0.002615 | 1.7734e-06 | 9.0355e-07 | 0.015949 | 0.015949 | 0.015949 | 0.97426 | -0.49558 | 0.97408 | -0.49915 | 4.3817
85 | 0.03112 | 0.0078287 | -0.031102 | -0.0078173 | 1.8281e-05 | 1.1431e-05 | 0.047541 | 0.047542 | 0.047542 | 0.97426 | -0.49558 | 0.97363 | -0.50789 | 13.0609
86 | 0.0090313 | 0.0022617 | -0.0090307 | -0.0022614 | 5.5996e-07 | 2.6072e-07 | 0.013796 | 0.013796 | 0.013796 | 0.97408 | -0.49915 | 0.97401 | -0.50045 | 3.79
87 | 0.029607 | 0.0074427 | -0.0296 | -0.0074382 | 7.1881e-06 | 4.484e-06 | 0.045257 | 0.045257 | 0.045257 | 0.97363 | -0.50789 | 0.97338 | -0.51297 | 12.4333
88 | 0.0076214 | 0.0019082 | -0.0076209 | -0.001908 | 5.1137e-07 | 2.0208e-07 | 0.011643 | 0.011643 | 0.011643 | 0.97401 | -0.50045 | 0.97394 | -0.50186 | 3.1986
89 | 0.029128 | 0.0073198 | -0.02911 | -0.0073091 | 1.7211e-05 | 1.0728e-05 | 0.044535 | 0.044535 | 0.044535 | 0.97338 | -0.51297 | 0.97275 | -0.52536 | 12.2349
90 | 0.0069967 | 0.0017516 | -0.0069963 | -0.0017514 | 4.2905e-07 | 1.4998e-07 | 0.010689 | 0.010689 | 0.010689 | 0.97394 | -0.50186 | 0.97388 | -0.50315 | 2.9366
91 | 0.0055942 | 0.0014 | -0.0055941 | -0.0014 | 1.4437e-07 | 2.6822e-08 | 0.0085469 | 0.0085469 | 0.0085469 | 0.97388 | -0.50315 | 0.97385 | -0.50369 | 2.348
92 | 0.028379 | 0.0071258 | -0.028364 | -0.0071166 | 1.4713e-05 | 9.1582e-06 | 0.043416 | 0.043416 | 0.043416 | 0.97275 | -0.52536 | 0.9722 | -0.53623 | 11.9276
93 | 0.027318 | 0.0068545 | -0.027315 | -0.0068525 | 3.0902e-06 | 1.9193e-06 | 0.041816 | 0.041816 | 0.041816 | 0.9722 | -0.53623 | 0.97208 | -0.5386 | 11.4878
94 | 0.0261 | 0.0065478 | -0.026081 | -0.0065363 | 1.8579e-05 | 1.1506e-05 | 0.039954 | 0.039955 | 0.039955 | 0.97208 | -0.5386 | 0.97132 | -0.55355 | 10.9765
95 | 0.024905 | 0.0062416 | -0.024904 | -0.0062409 | 1.1176e-06 | 6.8991e-07 | 0.038153 | 0.038153 | 0.038153 | 0.97132 | -0.55355 | 0.97127 | -0.55449 | 10.4817
96 | 0.0046268 | 0.001156 | -0.0046266 | -0.001156 | 2.5356e-07 | -3.9074e-09 | 0.0070915 | 0.0070916 | 0.0070916 | 0.97067 | -0.56648 | 0.97061 | -0.56763 | 1.9482
97 | 0.0034908 | 0.00087136 | -0.0034907 | -0.00087142 | 1.2008e-07 | -6.1394e-08 | 0.0053504 | 0.0053505 | 0.0053505 | 0.97061 | -0.56763 | 0.97058 | -0.56836 | 1.4699
98 | 0.0019225 | 0.00048165 | -0.0019225 | -0.00048172 | 2.2136e-08 | -6.9835e-08 | 0.0029472 | 0.0029472 | 0.0029472 | 0.97066 | -0.56669 | 0.97065 | -0.56693 | 0.80967
99 | 0.032777 | 0.0082307 | -0.032763 | -0.008222 | 1.3788e-05 | 8.6384e-06 | 0.049822 | 0.049822 | 0.049822 | 0.97904 | -0.40196 | 0.97859 | -0.41078 | 13.6874
100 | 0.02965 | 0.0074419 | -0.029643 | -0.0074376 | 6.9546e-06 | 4.3364e-06 | 0.045089 | 0.045089 | 0.045089 | 0.97859 | -0.41078 | 0.97834 | -0.4157 | 12.3871
101 | 0.025785 | 0.0064707 | -0.025779 | -0.006467 | 6.0517e-06 | 3.7414e-06 | 0.039221 | 0.039222 | 0.039222 | 0.97834 | -0.4157 | 0.97809 | -0.42062 | 10.7751
102 | 0.023045 | 0.0057816 | -0.023038 | -0.0057776 | 6.5534e-06 | 4.0158e-06 | 0.035061 | 0.035061 | 0.035061 | 0.97809 | -0.42062 | 0.97779 | -0.42659 | 9.6322
103 | 0.016785 | 0.0042103 | -0.016781 | -0.0042083 | 3.4388e-06 | 2.0246e-06 | 0.025545 | 0.025545 | 0.025545 | 0.97779 | -0.42659 | 0.97757 | -0.43089 | 7.0178

## res_trafo
| p_hv_mw | q_hv_mvar | p_lv_mw | q_lv_mvar | pl_mw | ql_mvar | i_hv_ka | i_lv_ka | vm_hv_pu | va_hv_degree | vm_lv_pu | va_lv_degree | loading_percent
0 | -1.2729e-15 | -1.3162e-15 | 0.00165 | 1.2699e-07 | 0.00165 | 1.2699e-07 | 5.2857e-17 | 0.0023815 | 0.99998 | 149.9956 | 1 | 0 | 0.2619

## res_ext_grid
| p_mw | q_mvar
0 | 0.34137 | 0.086816

## res_load
| p_mw | q_mvar
0 | 0.046073 | 0.011547
1 | 0.0019871 | 0.000498
2 | 0.043144 | 0.010813
3 | 0.0038461 | 0.00096393
4 | 0.0057798 | 0.0014486
5 | 0.0060815 | 0.0015242
6 | 0.0010376 | 0.00026005
7 | 0.03298 | 0.0082656
8 | 0.047201 | 0.01183
9 | 0.00028851 | 7.2307e-05
10 | 0.0033228 | 0.00083278
11 | 0.0023236 | 0.00058236
12 | 0.0021855 | 0.00054774
13 | 0.0047066 | 0.0011796
14 | 0.00089329 | 0.00022388
15 | 0.00064882 | 0.00016261
16 | 0.0010281 | 0.00025768
17 | 0.00041081 | 0.00010296
18 | 0.00088189 | 0.00022102
19 | 0.0014248 | 0.0003571
20 | 0.0014679 | 0.00036789
21 | 0.00040281 | 0.00010095
22 | 0.00068934 | 0.00017277
23 | 0.00075558 | 0.00018937
24 | 0.00047172 | 0.00011822
25 | 0.00077594 | 0.00019447
26 | 0.00089502 | 0.00022431
27 | 0.0014091 | 0.00035315
28 | 0.00016513 | 4.1386e-05
29 | 0.00018378 | 4.6059e-05
30 | 0.0030169 | 0.00075612
31 | 0.0024476 | 0.00061342
32 | 0.002433 | 0.00060977
33 | 0.0014127 | 0.00035404
34 | 0.0013115 | 0.0003287
35 | 0.0018312 | 0.00045894
36 | 0.0015042 | 0.00037698
37 | 0.0014325 | 0.00035903
38 | 0.00018194 | 4.56e-05
39 | 0.00018826 | 4.7182e-05
40 | 0.00020925 | 5.2443e-05
41 | 0.0016262 | 0.00040756
42 | 0.0031005 | 0.00077706
43 | 0.0016581 | 0.00041555
44 | 0.0041245 | 0.0010337
45 | 0.0020166 | 0.0005054
46 | 0.0035802 | 0.00089729
47 | 0.0038097 | 0.00095481
48 | 0.0046172 | 0.0011572
49 | 0.0023922 | 0.00059954
50 | 0.0045459 | 0.0011393
51 | 0.0057504 | 0.0014412
52 | 0.0025553 | 0.00064041
53 | 0.0010031 | 0.0002514
54 | 0.0043391 | 0.0010875
55 | 0.0010017 | 0.00025105
56 | 0.0018076 | 0.00045303
57 | 0.0014565 | 0.00036504
58 | 0.006824 | 0.0017102
59 | 0.0014099 | 0.00035335
60 | 0.0014947 | 0.00037461
61 | 0.0014093 | 0.0003532
62 | 0.00047235 | 0.00011838
63 | 0.00062419 | 0.00015644
64 | 0.0014021 | 0.0003514
65 | 0.0014021 | 0.0003514
66 | 0.00073144 | 0.00018332
67 | 0.0010459 | 0.00026214
68 | 0.0012158 | 0.00030471
69 | 0.0011759 | 0.0002947
70 | 0.0020027 | 0.00050193
71 | 0.0010012 | 0.00025092
72 | 0.0011357 | 0.00028464
73 | 0.00079787 | 0.00019996
74 | 0.001254 | 0.00031427
75 | 0.00062981 | 0.00015785
76 | 0.002343 | 0.00058722
77 | 0.0031128 | 0.00078015
78 | 0.0038578 | 0.00096685
79 | 0.0027346 | 0.00068535
80 | 0.0062535 | 0.0015673
81 | 0.0028129 | 0.00070497
82 | 0.0054283 | 0.0013604
83 | 0.0039155 | 0.00098133

## dtypes
| element | column | dtype
0 | bus | name | object
1 | bus | vn_kv | float64
2 | bus | type | object
3 | bus | zone | object
4 | bus | in_service | bool
5 | load | name | object
6 | load | bus | uint32
7 | load | p_mw | float64
8 | load | q_mvar | float64
9 | load | const_z_percent | float64
10 | load | const_i_percent | float64
11 | load | sn_mva | float64
12 | load | scaling | float64
13 | load | in_service | bool
14 | load | type | object
15 | ext_grid | name | object
16 | ext_grid | bus | uint32
17 | ext_grid | vm_pu | float64
18 | ext_grid | va_degree | float64
19 | ext_grid | slack_weight | float64
20 | ext_grid | in_service | bool
21 | line | name | object
22 | line | std_type | object
23 | line | from_bus | uint32
24 | line | to_bus | uint32
25 | line | length_km | float64
26 | line | r_ohm_per_km | float64
27 | line | x_ohm_per_km | float64
28 | line | c_nf_per_km | float64
29 | line | g_us_per_km | float64
30 | line | max_i_ka | float64
31 | line | df | float64
32 | line | parallel | uint32
33 | line | type | object
34 | line | in_service | bool
35 | trafo | name | object
36 | trafo | std_type | object
37 | trafo | hv_bus | uint32
38 | trafo | lv_bus | uint32
39 | trafo | sn_mva | float64
40 | trafo | vn_hv_kv | float64
41 | trafo | vn_lv_kv | float64
42 | trafo | vk_percent | float64
43 | trafo | vkr_percent | float64
44 | trafo | pfe_kw | float64
45 | trafo | i0_percent | float64
46 | trafo | shift_degree | float64
47 | trafo | tap_side | object
48 | trafo | tap_neutral | int32
49 | trafo | tap_min | int32
50 | trafo | tap_max | int32
51 | trafo | tap_step_percent | float64
52 | trafo | tap_step_degree | float64
53 | trafo | tap_pos | int32
54 | trafo | tap_phase_shifter | bool
55 | trafo | parallel | uint32
56 | trafo | df | float64
57 | trafo | in_service | bool
58 | line_geodata | coords | object
59 | bus_geodata | x | float64
60 | bus_geodata | y | float64
61 | bus_geodata | coords | object
62 | res_bus | vm_pu | float64
63 | res_bus | va_degree | float64
64 | res_bus | p_mw | float64
65 | res_bus | q_mvar | float64
66 | res_line | p_from_mw | float64
67 | res_line | q_from_mvar | float64
68 | res_line | p_to_mw | float64
69 | res_line | q_to_mvar | float64
70 | res_line | pl_mw | float64
71 | res_line | ql_mvar | float64
72 | res_line | i_from_ka | float64
73 | res_line | i_to_ka | float64
74 | res_line | i_ka | float64
75 | res_line | vm_from_pu | float64
76 | res_line | va_from_degree | float64
77 | res_line | vm_to_pu | float64
78 | res_line | va_to_degree | float64
79 | res_line | loading_percent | float64
80 | res_trafo | p_hv_mw | float64
81 | res_trafo | q_hv_mvar | float64
82 | res_trafo | p_lv_mw | float64
83 | res_trafo | q_lv_mvar | float64
84 | res_trafo | pl_mw | float64
85 | res_trafo | ql_mvar | float64
86 | res_trafo | i_hv_ka | float64
87 | res_trafo | i_lv_ka | float64
88 | res_trafo | vm_hv_pu | float64
89 | res_trafo | va_hv_degree | float64
90 | res_trafo | vm_lv_pu | float64
91 | res_trafo | va_lv_degree | float64
92 | res_trafo | loading_percent | float64
93 | res_ext_grid | p_mw | float64
94 | res_ext_grid | q_mvar | float64
95 | res_load | p_mw | float64
96 | res_load | q_mvar | float64

## parameters
| version | format_version | converged | OPF_converged | name | f_hz | sn_mva
0 | 2.14.6 | 2.14.0 | TRUE | FALSE |  | 50 | 1