## bus
| name | vn_kv | type | zone | in_service
0 | bus_LV_100-2_0_4_node_0 | 0.4 | n |  | TRUE
1 | bus_LV_100-2_0_4_node_1 | 0.4 | n |  | TRUE
2 | bus_LV_100-2_0_4_node_2 | 0.4 | n |  | TRUE
3 | bus_LV_100-2_0_4_node_3 | 0.4 | n |  | TRUE
4 | bus_LV_100-2_0_4_node_4 | 0.4 | n |  | TRUE
5 | bus_LV_100-2_0_4_node_5 | 0.4 | n |  | TRUE
6 | bus_LV_100-2_0_4_node_6 | 0.4 | n |  | TRUE
7 | bus_LV_100-2_0_4_node_15 | 0.4 | n |  | TRUE
8 | bus_LV_100-2_0_4_node_7 | 0.4 | n |  | TRUE
9 | bus_LV_100-2_0_4_node_8 | 0.4 | n |  | TRUE
10 | bus_LV_100-2_0_4_node_9 | 0.4 | n |  | TRUE
11 | bus_LV_100-2_0_4_node_11 | 0.4 | n |  | TRUE
12 | bus_LV_100-2_0_4_node_10 | 0.4 | n |  | TRUE
13 | bus_LV_100-2_0_4_node_12 | 0.4 | n |  | TRUE
14 | bus_LV_100-2_0_4_node_16 | 0.4 | n |  | TRUE
15 | bus_LV_100-2_0_4_node_22 | 0.4 | n |  | TRUE
16 | bus_LV_100-2_0_4_node_17 | 0.4 | n |  | TRUE
17 | bus_LV_100-2_0_4_node_18 | 0.4 | n |  | TRUE
18 | bus_LV_100-2_0_4_node_19 | 0.4 | n |  | TRUE
19 | bus_LV_100-2_0_4_node_21 | 0.4 | n |  | TRUE
20 | bus_LV_100-2_0_4_node_20 | 0.4 | n |  | TRUE
21 | bus_LV_100-2_0_4_node_253 | 0.4 | n |  | TRUE
22 | bus_LV_100-2_0_4_node_252 | 0.4 | n |  | TRUE
23 | bus_LV_100-2_0_4_node_26 | 0.4 | n |  | TRUE
24 | bus_LV_100-2_0_4_node_23 | 0.4 | n |  | TRUE
25 | bus_LV_100-2_0_4_node_24 | 0.4 | n |  | TRUE
26 | bus_LV_100-2_0_4_node_25 | 0.4 | n |  | TRUE
27 | bus_LV_100-2_0_4_node_27 | 0.4 | n |  | TRUE
28 | bus_LV_100-2_0_4_node_222 | 0.4 | n |  | TRUE
29 | bus_LV_100-2_0_4_node_219 | 0.4 | n |  | TRUE
30 | bus_LV_100-2_0_4_node_256 | 0.4 | n |  | TRUE
31 | bus_LV_100-2_0_4_node_257 | 0.4 | n |  | TRUE
32 | bus_LV_100-2_0_4_node_220 | 0.4 | n |  | TRUE
33 | bus_LV_100-2_0_4_node_221 | 0.4 | n |  | TRUE
34 | bus_LV_100-2_0_4_node_223 | 0.4 | n |  | TRUE
35 | bus_LV_100-2_0_4_node_224 | 0.4 | n |  | TRUE
36 | bus_LV_100-2_0_4_node_225 | 0.4 | n |  | TRUE
37 | bus_LV_100-2_0_4_node_226 | 0.4 | n |  | TRUE
38 | bus_LV_100-2_0_4_node_227 | 0.4 | n |  | TRUE
39 | bus_LV_100-2_0_4_node_228 | 0.4 | n |  | TRUE
40 | bus_LV_100-2_0_4_node_229 | 0.4 | n |  | TRUE
41 | bus_LV_100-2_0_4_node_230 | 0.4 | n |  | TRUE
42 | bus_LV_100-2_0_4_node_231 | 0.4 | n |  | TRUE
43 | bus_LV_100-2_0_4_node_232 | 0.4 | n |  | TRUE
44 | bus_LV_100-2_0_4_node_233 | 0.4 | n |  | TRUE
45 | bus_LV_100-2_0_4_node_234 | 0.4 | n |  | TRUE
46 | bus_LV_100-2_0_4_node_235 | 0.4 | n |  | TRUE
47 | bus_LV_100-2_0_4_node_236 | 0.4 | n |  | TRUE
48 | bus_LV_100-2_0_4_node_237 | 0.4 | n |  | TRUE
49 | bus_LV_100-2_0_4_node_238 | 0.4 | n |  | TRUE
50 | bus_LV_100-2_0_4_node_239 | 0.4 | n |  | TRUE
51 | bus_LV_100-2_0_4_node_240 | 0.4 | n |  | TRUE
52 | bus_LV_100-2_0_4_node_241 | 0.4 | n |  | TRUE
53 | bus_LV_100-2_0_4_node_246 | 0.4 | n |  | TRUE
54 | bus_LV_100-2_0_4_node_248 | 0.4 | n |  | TRUE
55 | bus_LV_100-2_0_4_node_242 | 0.4 | n |  | TRUE
56 | bus_LV_100-2_0_4_node_243 | 0.4 | n |  | TRUE
57 | bus_LV_100-2_0_4_node_244 | 0.4 | n |  | TRUE
58 | bus_LV_100-2_0_4_node_245 | 0.4 | n |  | TRUE
59 | bus_LV_100-2_0_4_node_247 | 0.4 | n |  | TRUE
60 | bus_LV_100-2_0_4_node_249 | 0.4 | n |  | TRUE
61 | bus_LV_100-2_0_4_node_250 | 0.4 | n |  | TRUE
62 | bus_LV_100-2_0_4_node_251 | 0.4 | n |  | TRUE
63 | bus_LV_100-2_0_4_node_254 | 0.4 | n |  | TRUE
64 | bus_MV_351_0_node_174 | 20 | n |  | TRUE

## load
| name | bus | p_mw | q_mvar | const_z_percent | const_i_percent | sn_mva | scaling | in_service | type
0 | LV_100-2_0_4_load_0 | 0 | 0.009689 | 0.0024283 | 0 | 0 |  | 1 | TRUE | wye
1 | LV_100-2_0_4_load_1 | 1 | 0.006885 | 0.0017256 | 0 | 0 |  | 1 | TRUE | wye
2 | LV_100-2_0_4_load_3 | 3 | 0.0040527 | 0.0010157 | 0 | 0 |  | 1 | TRUE | wye
3 | LV_100-2_0_4_load_4 | 4 | 0.039449 | 0.0098869 | 0 | 0 |  | 1 | TRUE | wye
4 | LV_100-2_0_4_load_6 | 6 | 0.040518 | 0.010155 | 0 | 0 |  | 1 | TRUE | wye
5 | LV_100-2_0_4_load_7 | 8 | 0.0086358 | 0.0021643 | 0 | 0 |  | 1 | TRUE | wye
6 | LV_100-2_0_4_load_8 | 9 | 0.0086689 | 0.0021726 | 0 | 0 |  | 1 | TRUE | wye
7 | LV_100-2_0_4_load_11 | 11 | 0.007462 | 0.0018702 | 0 | 0 |  | 1 | TRUE | wye
8 | LV_100-2_0_4_load_10 | 12 | 0.0072907 | 0.0018272 | 0 | 0 |  | 1 | TRUE | wye
9 | LV_100-2_0_4_load_12 | 13 | 0.0078877 | 0.0019768 | 0 | 0 |  | 1 | TRUE | wye
10 | LV_100-2_0_4_load_16 | 14 | 0.0029505 | 0.00073948 | 0 | 0 |  | 1 | TRUE | wye
11 | LV_100-2_0_4_load_22 | 15 | 0.0048151 | 0.0012068 | 0 | 0 |  | 1 | TRUE | wye
12 | LV_100-2_0_4_load_17 | 16 | 0.0025626 | 0.00064225 | 0 | 0 |  | 1 | TRUE | wye
13 | LV_100-2_0_4_load_18 | 17 | 0.0023412 | 0.00058676 | 0 | 0 |  | 1 | TRUE | wye
14 | LV_100-2_0_4_load_19 | 18 | 0.0021291 | 0.00053361 | 0 | 0 |  | 1 | TRUE | wye
15 | LV_100-2_0_4_load_21 | 19 | 0.0020108 | 0.00050395 | 0 | 0 |  | 1 | TRUE | wye
16 | LV_100-2_0_4_load_253 | 21 | 0.0020392 | 0.00051108 | 0 | 0 |  | 1 | TRUE | wye
17 | LV_100-2_0_4_load_252 | 22 | 0.0017494 | 0.00043843 | 0 | 0 |  | 1 | TRUE | wye
18 | LV_100-2_0_4_load_26 | 23 | 0.0044973 | 0.0011271 | 0 | 0 |  | 1 | TRUE | wye
19 | LV_100-2_0_4_load_23 | 24 | 0.010512 | 0.0026346 | 0 | 0 |  | 1 | TRUE | wye
20 | LV_100-2_0_4_load_219 | 29 | 0.0020069 | 0.00050299 | 0 | 0 |  | 1 | TRUE | wye
21 | LV_100-2_0_4_load_256 | 30 | 0.0029138 | 0.00073028 | 0 | 0 |  | 1 | TRUE | wye
22 | LV_100-2_0_4_load_257 | 31 | 0.0038728 | 0.00097062 | 0 | 0 |  | 1 | TRUE | wye
23 | LV_100-2_0_4_load_220 | 32 | 0.00060252 | 0.00015101 | 0 | 0 |  | 1 | TRUE | wye
24 | LV_100-2_0_4_load_221 | 33 | 0.00091628 | 0.00022964 | 0 | 0 |  | 1 | TRUE | wye
25 | LV_100-2_0_4_load_223 | 34 | 0.00086976 | 0.00021798 | 0 | 0 |  | 1 | TRUE | wye
26 | LV_100-2_0_4_load_224 | 35 | 0.0016864 | 0.00042265 | 0 | 0 |  | 1 | TRUE | wye
27 | LV_100-2_0_4_load_225 | 36 | 0.002992 | 0.00074987 | 0 | 0 |  | 1 | TRUE | wye
28 | LV_100-2_0_4_load_226 | 37 | 0.0013865 | 0.0003475 | 0 | 0 |  | 1 | TRUE | wye
29 | LV_100-2_0_4_load_227 | 38 | 0.0023954 | 0.00060034 | 0 | 0 |  | 1 | TRUE | wye
30 | LV_100-2_0_4_load_228 | 39 | 0.00098821 | 0.00024767 | 0 | 0 |  | 1 | TRUE | wye
31 | LV_100-2_0_4_load_229 | 40 | 0.0010538 | 0.0002641 | 0 | 0 |  | 1 | TRUE | wye
32 | LV_100-2_0_4_load_230 | 41 | 0.0021298 | 0.00053378 | 0 | 0 |  | 1 | TRUE | wye
33 | LV_100-2_0_4_load_231 | 42 | 0.00053706 | 0.0001346 | 0 | 0 |  | 1 | TRUE | wye
34 | LV_100-2_0_4_load_232 | 43 | 0.0015247 | 0.00038211 | 0 | 0 |  | 1 | TRUE | wye
35 | LV_100-2_0_4_load_233 | 44 | 0.00054524 | 0.00013665 | 0 | 0 |  | 1 | TRUE | wye
36 | LV_100-2_0_4_load_234 | 45 | 0.0019172 | 0.00048049 | 0 | 0 |  | 1 | TRUE | wye
37 | LV_100-2_0_4_load_235 | 46 | 0.00084117 | 0.00021082 | 0 | 0 |  | 1 | TRUE | wye
38 | LV_100-2_0_4_load_236 | 47 | 0.001188 | 0.00029774 | 0 | 0 |  | 1 | TRUE | wye
39 | LV_100-2_0_4_load_238 | 49 | 0.0024354 | 0.00061037 | 0 | 0 |  | 1 | TRUE | wye
40 | LV_100-2_0_4_load_239 | 50 | 0.0066248 | 0.0016603 | 0 | 0 |  | 1 | TRUE | wye
41 | LV_100-2_0_4_load_240 | 51 | 0.0050975 | 0.0012776 | 0 | 0 |  | 1 | TRUE | wye
42 | LV_100-2_0_4_load_241 | 52 | 0.0020733 | 0.00051963 | 0 | 0 |  | 1 | TRUE | wye
43 | LV_100-2_0_4_load_246 | 53 | 0.0022714 | 0.00056928 | 0 | 0 |  | 1 | TRUE | wye
44 | LV_100-2_0_4_load_248 | 54 | 0.0019182 | 0.00048074 | 0 | 0 |  | 1 | TRUE | wye
45 | LV_100-2_0_4_load_242 | 55 | 0.0020955 | 0.00052518 | 0 | 0 |  | 1 | TRUE | wye
46 | LV_100-2_0_4_load_243 | 56 | 0.0020446 | 0.00051243 | 0 | 0 |  | 1 | TRUE | wye
47 | LV_100-2_0_4_load_244 | 57 | 0.0010637 | 0.0002666 | 0 | 0 |  | 1 | TRUE | wye
48 | LV_100-2_0_4_load_247 | 59 | 0.0023753 | 0.00059531 | 0 | 0 |  | 1 | TRUE | wye
49 | LV_100-2_0_4_load_249 | 60 | 0.0029015 | 0.00072718 | 0 | 0 |  | 1 | TRUE | wye
50 | LV_100-2_0_4_load_250 | 61 | 0.0016511 | 0.00041381 | 0 | 0 |  | 1 | TRUE | wye
51 | LV_100-2_0_4_load_251 | 62 | 0.0014383 | 0.00036048 | 0 | 0 |  | 1 | TRUE | wye
52 | LV_100-2_0_4_load_254 | 63 | 0.002248 | 0.0005634 | 0 | 0 |  | 1 | TRUE | wye

## ext_grid
| name | bus | vm_pu | va_degree | slack_weight | in_service
0 |  | 5 | 1 | 0 | 1 | TRUE

## line
| name | std_type | from_bus | to_bus | length_km | r_ohm_per_km | x_ohm_per_km | c_nf_per_km | g_us_per_km | max_i_ka | df | parallel | type | in_service
0 | LV_100-2_0_4_line_0 |  | 0 | 1 | 0.029331 | 0.125 | 0.08 | 261 | 0 | 0.364 | 1 | 1 | cs | TRUE
1 | LV_100-2_0_4_line_1 |  | 0 | 2 | 0.034852 | 0.125 | 0.08 | 261 | 0 | 0.364 | 1 | 1 | cs | TRUE
2 | LV_100-2_0_4_line_2 |  | 1 | 3 | 0.008753 | 0.125 | 0.08 | 261 | 0 | 0.364 | 1 | 1 | cs | TRUE
3 | LV_100-2_0_4_line_3 |  | 2 | 4 | 0.042915 | 0.125 | 0.08 | 261 | 0 | 0.364 | 1 | 1 | cs | TRUE
4 | LV_100-2_0_4_line_4 |  | 3 | 5 | 0.027479 | 0.125 | 0.08 | 261 | 0 | 0.364 | 1 | 2 | cs | TRUE
5 | LV_100-2_0_4_line_5 |  | 4 | 6 | 0.010813 | 0.125 | 0.08 | 261 | 0 | 0.364 | 1 | 1 | cs | TRUE
6 | LV_100-2_0_4_line_6 |  | 5 | 7 | 0.1135 | 0.125 | 0.08 | 261 | 0 | 0.364 | 1 | 2 | cs | TRUE
7 | LV_100-2_0_4_line_7 |  | 6 | 8 | 0.029714 | 0.125 | 0.08 | 261 | 0 | 0.364 | 1 | 1 | cs | TRUE
8 | LV_100-2_0_4_line_8 |  | 7 | 14 | 0.16567 | 0.125 | 0.08 | 261 | 0 | 0.364 | 1 | 2 | cs | TRUE
9 | LV_100-2_0_4_line_9 |  | 8 | 9 | 0.012213 | 0.125 | 0.08 | 261 | 0 | 0.364 | 1 | 1 | cs | TRUE
10 | LV_100-2_0_4_line_10 |  | 9 | 10 | 0.030178 | 0.125 | 0.08 | 261 | 0 | 0.364 | 1 | 1 | cs | TRUE
11 | LV_100-2_0_4_line_11 |  | 10 | 11 | 0.027341 | 0.125 | 0.08 | 261 | 0 | 0.364 | 1 | 1 | cs | TRUE
12 | LV_100-2_0_4_line_12 |  | 10 | 12 | 0.061973 | 0.125 | 0.08 | 261 | 0 | 0.364 | 1 | 1 | cs | TRUE
13 | LV_100-2_0_4_line_13 |  | 11 | 13 | 7.6601e-05 | 0.125 | 0.08 | 261 | 0 | 0.364 | 1 | 1 | cs | TRUE
14 | LV_100-2_0_4_line_14 |  | 14 | 15 | 0.047184 | 0.125 | 0.08 | 261 | 0 | 0.364 | 1 | 2 | cs | TRUE
15 | LV_100-2_0_4_line_15 |  | 15 | 24 | 0.01381 | 0.125 | 0.08 | 261 | 0 | 0.364 | 1 | 2 | cs | TRUE
16 | LV_100-2_0_4_line_16 |  | 16 | 17 | 0.0085177 | 0.125 | 0.08 | 261 | 0 | 0.364 | 1 | 1 | cs | TRUE
17 | LV_100-2_0_4_line_17 |  | 17 | 18 | 0.013248 | 0.125 | 0.08 | 261 | 0 | 0.364 | 1 | 1 | cs | TRUE
18 | LV_100-2_0_4_line_18 |  | 18 | 19 | 0.016114 | 0.125 | 0.08 | 261 | 0 | 0.364 | 1 | 1 | cs | TRUE
19 | LV_100-2_0_4_line_19 |  | 19 | 23 | 0.042763 | 0.125 | 0.08 | 261 | 0 | 0.364 | 1 | 1 | cs | TRUE
20 | LV_100-2_0_4_line_20 |  | 20 | 21 | 0.016503 | 0.125 | 0.08 | 261 | 0 | 0.364 | 1 | 1 | cs | TRUE
21 | LV_100-2_0_4_line_21 |  | 20 | 22 | 0.02885 | 0.125 | 0.08 | 261 | 0 | 0.364 | 1 | 1 | cs | TRUE
22 | LV_100-2_0_4_line_22 |  | 21 | 63 | 0.018387 | 0.125 | 0.08 | 261 | 0 | 0.364 | 1 | 1 | cs | TRUE
23 | LV_100-2_0_4_line_23 |  | 22 | 62 | 0.00095223 | 0.125 | 0.08 | 261 | 0 | 0.364 | 1 | 1 | cs | TRUE
24 | LV_100-2_0_4_line_24 |  | 23 | 25 | 0.023155 | 0.125 | 0.08 | 261 | 0 | 0.364 | 1 | 1 | cs | TRUE
25 | LV_100-2_0_4_line_25 |  | 24 | 25 | 0.043448 | 0.125 | 0.08 | 261 | 0 | 0.364 | 1 | 2 | cs | TRUE
26 | LV_100-2_0_4_line_26 |  | 25 | 26 | 0.013131 | 0.125 | 0.08 | 261 | 0 | 0.364 | 1 | 1 | cs | TRUE
27 | LV_100-2_0_4_line_27 |  | 25 | 27 | 0.04617 | 0.125 | 0.08 | 261 | 0 | 0.364 | 1 | 1 | cs | TRUE
28 | LV_100-2_0_4_line_28 |  | 26 | 28 | 0.037138 | 0.125 | 0.08 | 261 | 0 | 0.364 | 1 | 1 | cs | TRUE
29 | LV_100-2_0_4_line_29 |  | 26 | 29 | 0.029827 | 0.125 | 0.08 | 261 | 0 | 0.364 | 1 | 1 | cs | TRUE
30 | LV_100-2_0_4_line_30 |  | 27 | 30 | 0.019482 | 0.125 | 0.08 | 261 | 0 | 0.364 | 1 | 1 | cs | TRUE
31 | LV_100-2_0_4_line_31 |  | 28 | 35 | 0.049382 | 0.125 | 0.08 | 261 | 0 | 0.364 | 1 | 1 | cs | TRUE
32 | LV_100-2_0_4_line_32 |  | 29 | 32 | 0.0096883 | 0.125 | 0.08 | 261 | 0 | 0.364 | 1 | 1 | cs | TRUE
33 | LV_100-2_0_4_line_33 |  | 30 | 31 | 0.025339 | 0.125 | 0.08 | 261 | 0 | 0.364 | 1 | 1 | cs | TRUE
34 | LV_100-2_0_4_line_34 |  | 32 | 33 | 0.010598 | 0.125 | 0.08 | 261 | 0 | 0.364 | 1 | 1 | cs | TRUE
35 | LV_100-2_0_4_line_35 |  | 33 | 34 | 0.023077 | 0.125 | 0.08 | 261 | 0 | 0.364 | 1 | 1 | cs | TRUE
36 | LV_100-2_0_4_line_36 |  | 34 | 36 | 0.00080005 | 0.125 | 0.08 | 261 | 0 | 0.364 | 1 | 1 | cs | TRUE
37 | LV_100-2_0_4_line_37 |  | 36 | 37 | 0.023973 | 0.125 | 0.08 | 261 | 0 | 0.364 | 1 | 1 | cs | TRUE
38 | LV_100-2_0_4_line_38 |  | 37 | 38 | 0.0087279 | 0.125 | 0.08 | 261 | 0 | 0.364 | 1 | 1 | cs | TRUE
39 | LV_100-2_0_4_line_39 |  | 38 | 39 | 0.017839 | 0.125 | 0.08 | 261 | 0 | 0.364 | 1 | 1 | cs | TRUE
40 | LV_100-2_0_4_line_40 |  | 39 | 40 | 0.0033791 | 0.125 | 0.08 | 261 | 0 | 0.364 | 1 | 1 | cs | TRUE
41 | LV_100-2_0_4_line_41 |  | 40 | 41 | 0.015563 | 0.125 | 0.08 | 261 | 0 | 0.364 | 1 | 1 | cs | TRUE
42 | LV_100-2_0_4_line_42 |  | 41 | 42 | 0.0077806 | 0.125 | 0.08 | 261 | 0 | 0.364 | 1 | 1 | cs | TRUE
43 | LV_100-2_0_4_line_43 |  | 42 | 43 | 0.0044487 | 0.125 | 0.08 | 261 | 0 | 0.364 | 1 | 1 | cs | TRUE
44 | LV_100-2_0_4_line_44 |  | 43 | 44 | 0.0029414 | 0.125 | 0.08 | 261 | 0 | 0.364 | 1 | 1 | cs | TRUE
45 | LV_100-2_0_4_line_45 |  | 44 | 45 | 0.0057892 | 0.125 | 0.08 | 261 | 0 | 0.364 | 1 | 1 | cs | TRUE
46 | LV_100-2_0_4_line_46 |  | 45 | 46 | 0.016693 | 0.125 | 0.08 | 261 | 0 | 0.364 | 1 | 1 | cs | TRUE
47 | LV_100-2_0_4_line_47 |  | 46 | 47 | 0.018935 | 0.125 | 0.08 | 261 | 0 | 0.364 | 1 | 1 | cs | TRUE
48 | LV_100-2_0_4_line_48 |  | 47 | 48 | 0.0087049 | 0.125 | 0.08 | 261 | 0 | 0.364 | 1 | 1 | cs | TRUE
49 | LV_100-2_0_4_line_49 |  | 48 | 49 | 0.013147 | 0.125 | 0.08 | 261 | 0 | 0.364 | 1 | 1 | cs | TRUE
50 | LV_100-2_0_4_line_50 |  | 48 | 50 | 0.022964 | 0.125 | 0.08 | 261 | 0 | 0.364 | 1 | 1 | cs | TRUE
51 | LV_100-2_0_4_line_51 |  | 49 | 51 | 0.013944 | 0.125 | 0.08 | 261 | 0 | 0.364 | 1 | 1 | cs | TRUE
52 | LV_100-2_0_4_line_52 |  | 50 | 52 | 0.017142 | 0.125 | 0.08 | 261 | 0 | 0.364 | 1 | 1 | cs | TRUE
53 | LV_100-2_0_4_line_53 |  | 51 | 53 | 0.010387 | 0.125 | 0.08 | 261 | 0 | 0.364 | 1 | 1 | cs | TRUE
54 | LV_100-2_0_4_line_54 |  | 52 | 54 | 0.0052992 | 0.125 | 0.08 | 261 | 0 | 0.364 | 1 | 1 | cs | TRUE
55 | LV_100-2_0_4_line_55 |  | 53 | 59 | 0.0039046 | 0.125 | 0.08 | 261 | 0 | 0.364 | 1 | 1 | cs | TRUE
56 | LV_100-2_0_4_line_56 |  | 54 | 60 | 0.0085478 | 0.125 | 0.08 | 261 | 0 | 0.364 | 1 | 1 | cs | TRUE
57 | LV_100-2_0_4_line_57 |  | 55 | 56 | 0.0012657 | 0.125 | 0.08 | 261 | 0 | 0.364 | 1 | 1 | cs | TRUE
58 | LV_100-2_0_4_line_58 |  | 56 | 57 | 0.012595 | 0.125 | 0.08 | 261 | 0 | 0.364 | 1 | 1 | cs | TRUE
59 | LV_100-2_0_4_line_59 |  | 57 | 58 | 0.025039 | 0.125 | 0.08 | 261 | 0 | 0.364 | 1 | 1 | cs | TRUE
60 | LV_100-2_0_4_line_60 |  | 58 | 59 | 0.0033562 | 0.125 | 0.08 | 261 | 0 | 0.364 | 1 | 1 | cs | TRUE
61 | LV_100-2_0_4_line_61 |  | 60 | 61 | 0.007576 | 0.125 | 0.08 | 261 | 0 | 0.364 | 1 | 1 | cs | TRUE
62 | LV_100-2_0_4_line_62 |  | 61 | 62 | 0.011502 | 0.125 | 0.08 | 261 | 0 | 0.364 | 1 | 1 | cs | TRUE

## trafo
| name | std_type | hv_bus | lv_bus | sn_mva | vn_hv_kv | vn_lv_kv | vk_percent | vkr_percent | pfe_kw | i0_percent | shift_degree | tap_side | tap_neutral | tap_min | tap_max | tap_step_percent | tap_step_degree | tap_pos | tap_phase_shifter | parallel | df | in_service
0 | LV_100-2_0_4_trafo_5 | 0.63 MVA 20/0.4 kV | 64 | 5 | 0.63 | 20 | 0.4 | 6 | 1.206 | 1.65 | 0.2619 | 150 | hv | 0 | -2 | 2 | 2.5 | 0 | 0 | FALSE | 1 | 1 | TRUE

## line_geodata
| x0 | y0 | x1 | y1 | x2 | y2 | x3 | y3 | x4 | y4 | x5 | y5
0 | 2677809.7842 | 1264328.6462 | 2677793.6492 | 1264329.428 | 2677780.6454 | 1264331.5551
1 | 2677844.5958 | 1264329.3427 | 2677819.9973 | 1264328.1514 | 2677809.7842 | 1264328.6462
2 | 2677772.0071 | 1264332.9681 | 2677780.6454 | 1264331.5551
3 | 2677844.5958 | 1264329.3427 | 2677843.4295 | 1264286.4431
4 | 2677744.8884 | 1264337.4041 | 2677772.0071 | 1264332.9681
5 | 2677843.1357 | 1264275.6344 | 2677843.4295 | 1264286.4431
6 | 2677744.8884 | 1264337.4041 | 2677792.2079 | 1264440.6284
7 | 2677843.1357 | 1264275.6344 | 2677842.3282 | 1264245.9314
8 | 2677792.2079 | 1264440.6284 | 2677694.5931 | 1264497.0556 | 2677644.1927 | 1264513.1992
9 | 2677842.3282 | 1264245.9314 | 2677841.9963 | 1264233.7231
10 | 2677841.1761 | 1264203.5559 | 2677841.9963 | 1264233.7231
11 | 2677841.1761 | 1264203.5559 | 2677813.93 | 1264201.2812
12 | 2677841.1761 | 1264203.5559 | 2677883.4093 | 1264209.1829 | 2677885.9474 | 1264218.9128 | 2677886.4246 | 1264228.2122
13 | 2677813.8536 | 1264201.2748 | 2677813.93 | 1264201.2812
14 | 2677644.1927 | 1264513.1992 | 2677628.2313 | 1264518.3117 | 2677599.2325 | 1264527.5141
15 | 2677599.2325 | 1264527.5141 | 2677586.0694 | 1264531.6912
16 | 2677587.4643 | 1264443.2896 | 2677582.9811 | 1264450.532
17 | 2677582.9811 | 1264450.532 | 2677578.6657 | 1264457.5031 | 2677576.4342 | 1264462.0324
18 | 2677569.6381 | 1264476.6391 | 2677572.8469 | 1264469.3137 | 2677576.4342 | 1264462.0324
19 | 2677553.6455 | 1264516.2967 | 2677568.033 | 1264480.3035 | 2677569.6381 | 1264476.6391
20 | 2677459.3028 | 1264229.44 | 2677442.8718 | 1264227.9011
21 | 2677459.3028 | 1264229.44 | 2677459.942 | 1264246.1835 | 2677462.6521 | 1264257.9698
22 | 2677424.5652 | 1264226.1866 | 2677442.8718 | 1264227.9011
23 | 2677462.8655 | 1264258.8979 | 2677462.6521 | 1264257.9698
24 | 2677545.15 | 1264537.8369 | 2677548.3389 | 1264529.5723 | 2677553.6455 | 1264516.2967
25 | 2677545.15 | 1264537.8369 | 2677549.2782 | 1264540.6376 | 2677552.8941 | 1264541.7303 | 2677557.2667 | 1264540.8314 | 2677586.0694 | 1264531.6912
26 | 2677545.15 | 1264537.8369 | 2677541.4323 | 1264535.3195 | 2677533.8427 | 1264531.1279
27 | 2677545.15 | 1264537.8369 | 2677541.7366 | 1264546.5655 | 2677547.3457 | 1264549.5859 | 2677553.0939 | 1264555.1989 | 2677557.0976 | 1264560.6001 | 2677566.4297 | 1264573.1878
28 | 2677533.8427 | 1264531.1279 | 2677525.2178 | 1264537.542 | 2677520.7455 | 1264538.5731 | 2677504.0236 | 1264539.2878 | 2677498.8947 | 1264538.709
29 | 2677533.8427 | 1264531.1279 | 2677531.8233 | 1264527.7543 | 2677527.6489 | 1264505.5157 | 2677527.0584 | 1264502.3015
30 | 2677566.4297 | 1264573.1878 | 2677581.3707 | 1264560.6852
31 | 2677495.9033 | 1264489.4205 | 2677498.8947 | 1264538.709
32 | 2677527.0584 | 1264502.3015 | 2677525.3079 | 1264492.7727
33 | 2677581.3707 | 1264560.6852 | 2677587.6389 | 1264560.534 | 2677598.8367 | 1264575.9683
34 | 2677525.3079 | 1264492.7727 | 2677523.3931 | 1264482.3492
35 | 2677523.3931 | 1264482.3492 | 2677520.4083 | 1264466.1014 | 2677518.9576 | 1264459.7062
36 | 2677518.7806 | 1264458.926 | 2677518.9576 | 1264459.7062
37 | 2677513.4771 | 1264435.5473 | 2677518.7806 | 1264458.926
38 | 2677513.4771 | 1264435.5473 | 2677511.5463 | 1264427.0357
39 | 2677507.2579 | 1264409.7245 | 2677509.3723 | 1264417.4525 | 2677511.5463 | 1264427.0357
40 | 2677507.2579 | 1264409.7245 | 2677506.3661 | 1264406.4652
41 | 2677502.259 | 1264391.4542 | 2677506.3661 | 1264406.4652
42 | 2677502.259 | 1264391.4542 | 2677500.2056 | 1264383.9495
43 | 2677500.2056 | 1264383.9495 | 2677499.5617 | 1264381.5962 | 2677498.9516 | 1264379.6822
44 | 2677498.0583 | 1264376.8797 | 2677498.9516 | 1264379.6822
45 | 2677498.0583 | 1264376.8797 | 2677496.3001 | 1264371.3639
46 | 2677491.2305 | 1264355.4595 | 2677496.3001 | 1264371.3639
47 | 2677491.2305 | 1264355.4595 | 2677485.4799 | 1264337.419
48 | 2677482.8362 | 1264329.1253 | 2677485.4799 | 1264337.419
49 | 2677482.8362 | 1264329.1253 | 2677470.9846 | 1264334.8158
50 | 2677482.8362 | 1264329.1253 | 2677476.1762 | 1264307.1483
51 | 2677458.4146 | 1264340.8512 | 2677470.9846 | 1264334.8158
52 | 2677471.3851 | 1264290.6898 | 2677475.3424 | 1264304.3969 | 2677476.1762 | 1264307.1483
53 | 2677458.4146 | 1264340.8512 | 2677449.0509 | 1264345.3471
54 | 2677469.9153 | 1264285.5985 | 2677471.3851 | 1264290.6898
55 | 2677445.531 | 1264347.0371 | 2677449.0509 | 1264345.3471
56 | 2677469.9153 | 1264285.5985 | 2677467.5444 | 1264277.3861
57 | 2677451.9979 | 1264386.1821 | 2677451.6441 | 1264384.9668
58 | 2677448.1236 | 1264372.8735 | 2677451.6441 | 1264384.9668
59 | 2677442.5055 | 1264348.4898 | 2677446.0887 | 1264365.8835 | 2677448.1236 | 1264372.8735
60 | 2677442.5055 | 1264348.4898 | 2677445.531 | 1264347.0371
61 | 2677465.443 | 1264270.1074 | 2677465.443 | 1264270.1074 | 2677467.5444 | 1264277.3861
62 | 2677465.443 | 1264270.1074 | 2677462.8655 | 1264258.8979

## bus_geodata
| x | y | coords
0 | 2677809.7842 | 1264328.6462
1 | 2677780.6454 | 1264331.5551
2 | 2677844.5958 | 1264329.3427
3 | 2677772.0071 | 1264332.9681
4 | 2677843.4295 | 1264286.4431
5 | 2677744.8884 | 1264337.4041
6 | 2677843.1357 | 1264275.6344
7 | 2677792.2079 | 1264440.6284
8 | 2677842.3282 | 1264245.9314
9 | 2677841.9963 | 1264233.7231
10 | 2677841.1761 | 1264203.5559
11 | 2677813.93 | 1264201.2812
12 | 2677886.4246 | 1264228.2122
13 | 2677813.8536 | 1264201.2748
14 | 2677644.1927 | 1264513.1992
15 | 2677599.2325 | 1264527.5141
16 | 2677587.4643 | 1264443.2896
17 | 2677582.9811 | 1264450.532
18 | 2677576.4342 | 1264462.0324
19 | 2677569.6381 | 1264476.6391
20 | 2677459.3028 | 1264229.44
21 | 2677442.8718 | 1264227.9011
22 | 2677462.6521 | 1264257.9698
23 | 2677553.6455 | 1264516.2967
24 | 2677586.0694 | 1264531.6912
25 | 2677545.15 | 1264537.8369
26 | 2677533.8427 | 1264531.1279
27 | 2677566.4297 | 1264573.1878
28 | 2677498.8947 | 1264538.709
29 | 2677527.0584 | 1264502.3015
30 | 2677581.3707 | 1264560.6852
31 | 2677598.8367 | 1264575.9683
32 | 2677525.3079 | 1264492.7727
33 | 2677523.3931 | 1264482.3492
34 | 2677518.9576 | 1264459.7062
35 | 2677495.9033 | 1264489.4205
36 | 2677518.7806 | 1264458.926
37 | 2677513.4771 | 1264435.5474
38 | 2677511.5463 | 1264427.0357
39 | 2677507.2579 | 1264409.7245
40 | 2677506.3661 | 1264406.4652
41 | 2677502.259 | 1264391.4542
42 | 2677500.2056 | 1264383.9495
43 | 2677498.9516 | 1264379.6822
44 | 2677498.0583 | 1264376.8797
45 | 2677496.3001 | 1264371.3639
46 | 2677491.2305 | 1264355.4595
47 | 2677485.4799 | 1264337.419
48 | 2677482.8362 | 1264329.1253
49 | 2677470.9846 | 1264334.8158
50 | 2677476.1762 | 1264307.1483
51 | 2677458.4146 | 1264340.8512
52 | 2677471.3851 | 1264290.6898
53 | 2677449.0509 | 1264345.3471
54 | 2677469.9153 | 1264285.5985
55 | 2677451.9979 | 1264386.1821
56 | 2677451.6441 | 1264384.9668
57 | 2677448.1236 | 1264372.8735
58 | 2677442.5055 | 1264348.4898
59 | 2677445.531 | 1264347.0371
60 | 2677467.5444 | 1264277.3861
61 | 2677465.443 | 1264270.1074
62 | 2677462.8655 | 1264258.8979
63 | 2677424.5652 | 1264226.1866
64 | 2677650.5033 | 1264364.6185

## line_std_types
| c_nf_per_km | r_ohm_per_km | x_ohm_per_km | max_i_ka | type | q_mm2 | alpha | voltage_rating
NAYY 4x50 SE | 210 | 0.642 | 0.083 | 0.142 | cs | 50 | 0.00403 | LV
NAYY 4x120 SE | 264 | 0.225 | 0.08 | 0.242 | cs | 120 | 0.00403 | LV
NAYY 4x150 SE | 261 | 0.208 | 0.08 | 0.27 | cs | 150 | 0.00403 | LV
NA2XS2Y 1x95 RM/25 12/20 kV | 216 | 0.313 | 0.132 | 0.252 | cs | 95 | 0.00403 | MV
NA2XS2Y 1x185 RM/25 12/20 kV | 273 | 0.161 | 0.117 | 0.362 | cs | 185 | 0.00403 | MV
NA2XS2Y 1x240 RM/25 12/20 kV | 304 | 0.122 | 0.112 | 0.421 | cs | 240 | 0.00403 | MV
NA2XS2Y 1x95 RM/25 6/10 kV | 315 | 0.313 | 0.123 | 0.249 | cs | 95 | 0.00403 | MV
NA2XS2Y 1x185 RM/25 6/10 kV | 406 | 0.161 | 0.11 | 0.358 | cs | 185 | 0.00403 | MV
NA2XS2Y 1x240 RM/25 6/10 kV | 456 | 0.122 | 0.105 | 0.416 | cs | 240 | 0.00403 | MV
NA2XS2Y 1x150 RM/25 12/20 kV | 250 | 0.206 | 0.116 | 0.319 | cs | 150 | 0.00403 | MV
NA2XS2Y 1x120 RM/25 12/20 kV | 230 | 0.253 | 0.119 | 0.283 | cs | 120 | 0.00403 | MV
NA2XS2Y 1x70 RM/25 12/20 kV | 190 | 0.443 | 0.132 | 0.22 | cs | 70 | 0.00403 | MV
NA2XS2Y 1x150 RM/25 6/10 kV | 360 | 0.206 | 0.11 | 0.315 | cs | 150 | 0.00403 | MV
NA2XS2Y 1x120 RM/25 6/10 kV | 340 | 0.253 | 0.113 | 0.28 | cs | 120 | 0.00403 | MV
NA2XS2Y 1x70 RM/25 6/10 kV | 280 | 0.443 | 0.123 | 0.217 | cs | 70 | 0.00403 | MV
N2XS(FL)2Y 1x120 RM/35 64/110 kV | 112 | 0.153 | 0.166 | 0.366 | cs | 120 | 0.00393 | HV
N2XS(FL)2Y 1x185 RM/35 64/110 kV | 125 | 0.099 | 0.156 | 0.457 | cs | 185 | 0.00393 | HV
N2XS(FL)2Y 1x240 RM/35 64/110 kV | 135 | 0.075 | 0.149 | 0.526 | cs | 240 | 0.00393 | HV
N2XS(FL)2Y 1x300 RM/35 64/110 kV | 144 | 0.06 | 0.144 | 0.588 | cs | 300 | 0.00393 | HV
15-AL1/3-ST1A 0.4 | 11 | 1.8769 | 0.35 | 0.105 | ol | 16 | 0.00403 | LV
24-AL1/4-ST1A 0.4 | 11.25 | 1.2012 | 0.335 | 0.14 | ol | 24 | 0.00403 | LV
48-AL1/8-ST1A 0.4 | 12.2 | 0.5939 | 0.3 | 0.21 | ol | 48 | 0.00403 | LV
94-AL1/15-ST1A 0.4 | 13.2 | 0.306 | 0.29 | 0.35 | ol | 94 | 0.00403 | LV
34-AL1/6-ST1A 10.0 | 9.7 | 0.8342 | 0.36 | 0.17 | ol | 34 | 0.00403 | MV
48-AL1/8-ST1A 10.0 | 10.1 | 0.5939 | 0.35 | 0.21 | ol | 48 | 0.00403 | MV
70-AL1/11-ST1A 10.0 | 10.4 | 0.4132 | 0.339 | 0.29 | ol | 70 | 0.00403 | MV
94-AL1/15-ST1A 10.0 | 10.75 | 0.306 | 0.33 | 0.35 | ol | 94 | 0.00403 | MV
122-AL1/20-ST1A 10.0 | 11.1 | 0.2376 | 0.323 | 0.41 | ol | 122 | 0.00403 | MV
149-AL1/24-ST1A 10.0 | 11.25 | 0.194 | 0.315 | 0.47 | ol | 149 | 0.00403 | MV
34-AL1/6-ST1A 20.0 | 9.15 | 0.8342 | 0.382 | 0.17 | ol | 34 | 0.00403 | MV
48-AL1/8-ST1A 20.0 | 9.5 | 0.5939 | 0.372 | 0.21 | ol | 48 | 0.00403 | MV
70-AL1/11-ST1A 20.0 | 9.7 | 0.4132 | 0.36 | 0.29 | ol | 70 | 0.00403 | MV
94-AL1/15-ST1A 20.0 | 10 | 0.306 | 0.35 | 0.35 | ol | 94 | 0.00403 | MV
122-AL1/20-ST1A 20.0 | 10.3 | 0.2376 | 0.344 | 0.41 | ol | 122 | 0.00403 | MV
149-AL1/24-ST1A 20.0 | 10.5 | 0.194 | 0.337 | 0.47 | ol | 149 | 0.00403 | MV
184-AL1/30-ST1A 20.0 | 10.75 | 0.1571 | 0.33 | 0.535 | ol | 184 | 0.00403 | MV
243-AL1/39-ST1A 20.0 | 11 | 0.1188 | 0.32 | 0.645 | ol | 243 | 0.00403 | MV
48-AL1/8-ST1A 110.0 | 8 | 0.5939 | 0.46 | 0.21 | ol | 48 | 0.00403 | HV
70-AL1/11-ST1A 110.0 | 8.4 | 0.4132 | 0.45 | 0.29 | ol | 70 | 0.00403 | HV
94-AL1/15-ST1A 110.0 | 8.65 | 0.306 | 0.44 | 0.35 | ol | 94 | 0.00403 | HV
122-AL1/20-ST1A 110.0 | 8.5 | 0.2376 | 0.43 | 0.41 | ol | 122 | 0.00403 | HV
149-AL1/24-ST1A 110.0 | 8.75 | 0.194 | 0.41 | 0.47 | ol | 149 | 0.00403 | HV
184-AL1/30-ST1A 110.0 | 8.8 | 0.1571 | 0.4 | 0.535 | ol | 184 | 0.00403 | HV
243-AL1/39-ST1A 110.0 | 9 | 0.1188 | 0.39 | 0.645 | ol | 243 | 0.00403 | HV
305-AL1/39-ST1A 110.0 | 9.2 | 0.0949 | 0.38 | 0.74 | ol | 305 | 0.00403 | HV
490-AL1/64-ST1A 110.0 | 9.75 | 0.059 | 0.37 | 0.96 | ol | 490 | 0.00403 | HV
679-AL1/86-ST1A 110.0 | 9.95 | 0.042 | 0.36 | 1.15 | ol | 679 | 0.00403 | HV
490-AL1/64-ST1A 220.0 | 10 | 0.059 | 0.285 | 0.96 | ol | 490 | 0.00403 | HV
679-AL1/86-ST1A 220.0 | 11.7 | 0.042 | 0.275 | 1.15 | ol | 679 | 0.00403 | HV
490-AL1/64-ST1A 380.0 | 11 | 0.059 | 0.253 | 0.96 | ol | 490 | 0.00403 | HV
679-AL1/86-ST1A 380.0 | 14.6 | 0.042 | 0.25 | 1.15 | ol | 679 | 0.00403 | HV

## trafo_std_types
| i0_percent | pfe_kw | vkr_percent | sn_mva | vn_lv_kv | vn_hv_kv | vk_percent | shift_degree | vector_group | tap_side | tap_neutral | tap_min | tap_max | tap_step_degree | tap_step_percent | tap_phase_shifter
160 MVA 380/110 kV | 0.06 | 60 | 0.25 | 160 | 110 | 380 | 12.2 | 0 | Yy0 | hv | 0 | -9 | 9 | 0 | 1.5 | FALSE
100 MVA 220/110 kV | 0.06 | 55 | 0.26 | 100 | 110 | 220 | 12 | 0 | Yy0 | hv | 0 | -9 | 9 | 0 | 1.5 | FALSE
63 MVA 110/20 kV | 0.04 | 22 | 0.32 | 63 | 20 | 110 | 18 | 150 | YNd5 | hv | 0 | -9 | 9 | 0 | 1.5 | FALSE
40 MVA 110/20 kV | 0.05 | 18 | 0.34 | 40 | 20 | 110 | 16.2 | 150 | YNd5 | hv | 0 | -9 | 9 | 0 | 1.5 | FALSE
25 MVA 110/20 kV | 0.07 | 14 | 0.41 | 25 | 20 | 110 | 12 | 150 | YNd5 | hv | 0 | -9 | 9 | 0 | 1.5 | FALSE
63 MVA 110/10 kV | 0.04 | 22 | 0.32 | 63 | 10 | 110 | 18 | 150 | YNd5 | hv | 0 | -9 | 9 | 0 | 1.5 | FALSE
40 MVA 110/10 kV | 0.05 | 18 | 0.34 | 40 | 10 | 110 | 16.2 | 150 | YNd5 | hv | 0 | -9 | 9 | 0 | 1.5 | FALSE
25 MVA 110/10 kV | 0.07 | 14 | 0.41 | 25 | 10 | 110 | 12 | 150 | YNd5 | hv | 0 | -9 | 9 | 0 | 1.5 | FALSE
0.25 MVA 20/0.4 kV | 0.32 | 0.8 | 1.44 | 0.25 | 0.4 | 20 | 6 | 150 | Yzn5 | hv | 0 | -2 | 2 | 0 | 2.5 | FALSE
0.4 MVA 20/0.4 kV | 0.3375 | 1.35 | 1.425 | 0.4 | 0.4 | 20 | 6 | 150 | Dyn5 | hv | 0 | -2 | 2 | 0 | 2.5 | FALSE
0.63 MVA 20/0.4 kV | 0.2619 | 1.65 | 1.206 | 0.63 | 0.4 | 20 | 6 | 150 | Dyn5 | hv | 0 | -2 | 2 | 0 | 2.5 | FALSE
0.25 MVA 10/0.4 kV | 0.24 | 0.6 | 1.2 | 0.25 | 0.4 | 10 | 4 | 150 | Dyn5 | hv | 0 | -2 | 2 | 0 | 2.5 | FALSE
0.4 MVA 10/0.4 kV | 0.2375 | 0.95 | 1.325 | 0.4 | 0.4 | 10 | 4 | 150 | Dyn5 | hv | 0 | -2 | 2 | 0 | 2.5 | FALSE
0.63 MVA 10/0.4 kV | 0.1873 | 1.18 | 1.0794 | 0.63 | 0.4 | 10 | 4 | 150 | Dyn5 | hv | 0 | -2 | 2 | 0 | 2.5 | FALSE

## trafo3w_std_types
| sn_hv_mva | sn_mv_mva | sn_lv_mva | vn_hv_kv | vn_mv_kv | vn_lv_kv | vk_hv_percent | vk_mv_percent | vk_lv_percent | vkr_hv_percent | vkr_mv_percent | vkr_lv_percent | pfe_kw | i0_percent | shift_mv_degree | shift_lv_degree | vector_group | tap_side | tap_neutral | tap_min | tap_max | tap_step_percent
63/25/38 MVA 110/20/10 kV | 63 | 25 | 38 | 110 | 20 | 10 | 10.4 | 10.4 | 10.4 | 0.28 | 0.32 | 0.35 | 35 | 0.89 | 0 | 0 | YN0yn0yn0 | hv | 0 | -10 | 10 | 1.2
63/25/38 MVA 110/10/10 kV | 63 | 25 | 38 | 110 | 10 | 10 | 10.4 | 10.4 | 10.4 | 0.28 | 0.32 | 0.35 | 35 | 0.89 | 0 | 0 | YN0yn0yn0 | hv | 0 | -10 | 10 | 1.2

## fuse_std_types
| fuse_type | i_rated_a | t_avg | t_min | t_total | x_avg | x_min | x_total
HV 100A | HV 100A | 100 | 0 | [10.0, 3.64, 0.854, 0.281, 0.1, 0.0531, 0.022, 0.01] | [10.0, 4.267, 1.21, 0.403, 0.1, 0.058, 0.022, 0.01] | 0 | [300.0, 350.0, 450.0, 550.0, 700.0, 850.0, 1200.0, 1752.0] | [600.0, 700.0, 900.0, 1150.0, 1665.0, 2000.0, 3000.0, 4313.0]
HV 10A | HV 10A | 10 | 0 | [10.0, 1675.0, 0.344, 0.156, 0.1, 0.0417, 0.0171, 0.01] | [10.0, 1.3, 0.3, 0.155, 0.1, 0.0555, 0.023, 0.01] | 0 | [30.0, 32.0, 35.0, 37.0, 39.0, 50.0, 70.0, 88.0] | [60.0, 70.0, 80.0, 87.0, 94.0, 110.0, 150.0, 216.0]
HV 125A | HV 125A | 125 | 0 | [10.0, 1.82, 0.344, 0.1, 0.0467, 0.0269, 0.01] | [10.0, 2.478, 0.426, 0.1, 0.0427, 0.0211, 0.01] | 0 | [375.0, 500.0, 700.0, 925.0, 1200.0, 1500.0, 2341.0] | [750.0, 1000.0, 1500.0, 2200.0, 3000.0, 4000.0, 5765.0]
HV 160A | HV 160A | 160 | 0 | [10.0, 4.15, 1.03, 0.198, 0.1, 0.051, 0.0172, 0.01] | [10.0, 2.3, 0.734, 0.274, 0.1, 0.046, 0.0177, 0.01] | 0 | [480.0, 550.0, 700.0, 1000.0, 1260.0, 1600.0, 2500.0, 3227.0] | [960.0, 1300.0, 1700.0, 2200.0, 2996.0, 4000.0, 6000.0, 7946.0]
HV 16A | HV 16A | 16 | 0 | [10.0, 0.352, 0.164, 0.1, 0.0649, 0.0342, 0.01] | [10.0, 2.34, 0.722, 0.181, 0.1, 0.055, 0.0296, 0.01] | 0 | [48.0, 60.0, 65.0, 71.0, 80.0, 100.0, 162.0] | [96.0, 110.0, 125.0, 150.0, 168.0, 200.0, 250.0, 398.0]
HV 200A | HV 200A | 200 | 0 | [10.0, 4.267, 1.21, 0.403, 0.1, 0.058, 0.022, 0.01] | [10.0, 3.73, 1.654, 0.328, 0.1, 0.0531, 0.019, 0.01] | 0 | [600.0, 700.0, 900.0, 1150.0, 1665.0, 2000.0, 3000.0, 4313.0] | [1200.0, 1500.0, 1800.0, 2700.0, 3960.0, 5000.0, 7500.0, 10620.0]
HV 20A | HV 20A | 20 | 0 | [10.0, 1.3, 0.3, 0.155, 0.1, 0.0555, 0.023, 0.01] | [10.0, 1.3, 0.161, 0.1, 0.0611, 0.0399, 0.0141, 0.01] | 0 | [60.0, 70.0, 80.0, 87.0, 94.0, 110.0, 150.0, 216.0] | [120.0, 150.0, 200.0, 223.0, 260.0, 300.0, 450.0, 532.0]
HV 25A | HV 25A | 25 | 0 | [10.0, 2.512, 0.833, 0.299, 0.1, 0.0372, 0.0223, 0.01] | [10.0, 3.125, 0.597, 0.198, 0.1, 0.0378, 0.022, 0.01] | 0 | [75.0, 82.0, 90.0, 100.0, 124.0, 170.0, 200.0, 289.0] | [150.0, 170.0, 210.0, 250.0, 294.0, 400.0, 500.0, 711.0]
HV 31.5A | HV 31.5A | 31.5 | 0 | [10.0, 2.34, 0.722, 0.181, 0.1, 0.055, 0.0296, 0.01] | [10.0, 2.84, 0.368, 0.164, 0.1, 0.0621, 0.0378, 0.0195, 0.01] | 0 | [95.0, 110.0, 125.0, 150.0, 165.0, 200.0, 250.0, 390.0] | [189.0, 220.0, 300.0, 350.0, 393.0, 450.0, 530.0, 700.0, 960.0]
HV 40A | HV 40A | 40 | 0 | [10.0, 1.3, 0.161, 0.1, 0.0611, 0.0399, 0.0141, 0.01] | [10.0, 2.05, 0.369, 0.198, 0.1, 0.051, 0.0298, 0.01] | 0 | [120.0, 150.0, 200.0, 223.0, 260.0, 300.0, 450.0, 532.0] | [240.0, 300.0, 400.0, 450.0, 530.0, 650.0, 800.0, 1311.0]
HV 50A | HV 50A | 50 | 0 | [10.0, 3.215, 0.597, 0.198, 0.1, 0.0378, 0.022, 0.01] | [10.0, 3.64, 0.854, 0.281, 0.1, 0.0531, 0.022, 0.01] | 0 | [150.0, 170.0, 210.0, 250.0, 294.0, 400.0, 500.0, 711.0] | [300.0, 350.0, 450.0, 550.0, 700.0, 850.0, 1200.0, 1752.0]
HV 6.3A | HV 6.3A | 6.3 | 0 | [10.0, 1.39, 0.344, 0.168, 0.1, 0.056, 0.0263, 0.01] | [10.0, 1.711, 0.516, 0.198, 0.1, 0.0634, 0.0303, 0.01] | 0 | [19.0, 19.5, 20.4, 20.8, 22.0, 25.0, 32.0, 48.0] | [38.0, 40.0, 43.0, 48.0, 53.0, 60.0, 75.0, 118.0]
HV 63A | HV 63A | 63 | 0 | [10.0, 2.84, 0.368, 0.164, 0.1, 0.0621, 0.0378, 0.0195, 0.01] | [10.0, 1.82, 0.344, 0.1, 0.0467, 0.0269, 0.01] | 0 | [189.0, 220.0, 300.0, 350.0, 393.0, 450.0, 530.0, 700.0, 961.0] | [378.0, 500.0, 700.0, 934.0, 1200.0, 1500.0, 2366.0]
HV 80A | HV 80A | 80 | 0 | [10.0, 2.05, 0.369, 0.198, 0.1, 0.051, 0.0298, 0.01] | [10.0, 4.15, 1.03, 0.198, 0.1, 0.051, 0.0172, 0.01] | 0 | [240.0, 300.0, 400.0, 450.0, 530.0, 650.0, 800.0, 1311.0] | [480.0, 550.0, 700.0, 1000.0, 1260.0, 1600.0, 2500.0, 3227.0]
Siemens NH-1-100 | Siemens NH-1-100 | 100 | [5400.0, 2000.0, 400.0, 20.0, 1.0, 0.2, 0.012, 0.004] | 0 | 0 | [150.0, 190.0, 250.0, 430.0, 900.0, 1250.0, 2700.0, 3600.0] | 0 | 0
Siemens NH-1-125 | Siemens NH-1-125 | 125 | [4800.0, 120.0, 7.0, 0.1, 0.004] | 0 | 0 | [180.0, 400.0, 740.0, 2000.0, 4250.0] | 0 | 0
Siemens NH-1-16 | Siemens NH-1-16 | 16 | [4000.0, 400.0, 2.0, 0.1, 0.04, 0.01] | 0 | 0 | [26.0, 35.0, 75.0, 150.0, 200.0, 300.0] | 0 | 0
Siemens NH-1-160 | Siemens NH-1-160 | 160 | [4800.0, 120.0, 7.0, 0.1, 0.004] | 0 | 0 | [210.0, 500.0, 900.0, 2300.0, 5000.0] | 0 | 0
Siemens NH-1-25 | Siemens NH-1-25 | 25 | [4000.0, 1000.0, 10.0, 0.2, 0.02, 0.01] | 0 | 0 | [40.0, 50.0, 100.0, 210.0, 400.0, 500.0] | 0 | 0
Siemens NH-1-50 | Siemens NH-1-50 | 50 | [4000.0, 40.0, 4.0, 1.0, 0.02, 0.01] | 0 | 0 | [86.0, 200.0, 300.0, 400.0, 1000.0, 1280.0] | 0 | 0
Siemens NH-1-63 | Siemens NH-1-63 | 63 | [4000.0, 100.0, 10.0, 2.0, 0.04, 0.01] | 0 | 0 | [100.0, 200.0, 300.0, 400.0, 1000.0, 1500.0] | 0 | 0
Siemens NH-1-80 | Siemens NH-1-80 | 80 | [4800.0, 120.0, 7.0, 0.1, 0.01] | 0 | 0 | [150.58, 250.0, 450.0, 1150.0, 2470.0] | 0 | 0
Siemens NH-2-1000 | Siemens NH-2-1000 | 1000 | [4800.0, 120.0, 7.0, 0.1, 0.004] | 0 | 0 | [1900.0, 3500.0, 8400.0, 24000.0, 52000.0] | 0 | 0
Siemens NH-2-200 | Siemens NH-2-200 | 200 | [4800.0, 120.0, 7.0, 0.1, 0.004] | 0 | 0 | [280.0, 650.0, 1200.0, 3000.0, 7000.0] | 0 | 0
Siemens NH-2-224 | Siemens NH-2-224 | 224 | [4800.0, 120.0, 7.0, 0.2, 0.04, 0.004] | 0 | 0 | [400.0, 750.0, 1453.0, 3025.0, 4315.0, 7600.0] | 0 | 0
Siemens NH-2-250 | Siemens NH-2-250 | 250 | [4800.0, 120.0, 7.0, 0.1, 0.004] | 0 | 0 | [450.0, 800.0, 1650.0, 4000.0, 8500.0] | 0 | 0
Siemens NH-2-315 | Siemens NH-2-315 | 315 | [4800.0, 120.0, 7.0, 0.1, 0.004] | 0 | 0 | [550.0, 920.0, 1900.0, 5000.0, 11000.0] | 0 | 0
Siemens NH-2-355 | Siemens NH-2-355 | 355 | [4800.0, 120.0, 6.0, 0.1, 0.004] | 0 | 0 | [650.0, 1116.27, 2350.0, 5840.0, 12790.0] | 0 | 0
Siemens NH-2-400 | Siemens NH-2-400 | 400 | [4800.0, 120.0, 7.0, 0.1, 0.004] | 0 | 0 | [720.0, 1350.0, 2800.0, 6500.0, 15000.0] | 0 | 0
Siemens NH-2-425 | Siemens NH-2-425 | 425 | [4800.0, 120.0, 7.0, 0.1, 0.004] | 0 | 0 | [850.0, 1500.0, 3050.0, 7500.0, 16500.0] | 0 | 0
Siemens NH-2-630 | Siemens NH-2-630 | 630 | [4800.0, 120.0, 7.0, 0.1, 0.004] | 0 | 0 | [1200.0, 2000.0, 4800.0, 12000.0, 26000.0] | 0 | 0

## res_bus
| vm_pu | va_degree | p_mw | q_mvar
0 | 0.99362 | -0.12152 | 0.009689 | 0.0024283
1 | 0.99712 | -0.054639 | 0.006885 | 0.0017256
2 | 0.98976 | -0.19559 | 0 | 0
3 | 0.99822 | -0.033718 | 0.0040527 | 0.0010157
4 | 0.98502 | -0.28759 | 0.039449 | 0.0098869
5 | 1 | 0 | -0.24854 | -0.063462
6 | 0.98422 | -0.30324 | 0.040518 | 0.010155
7 | 0.9946 | -0.10169 | 0 | 0
8 | 0.98312 | -0.32462 | 0.0086358 | 0.0021643
9 | 0.98277 | -0.33152 | 0.0086689 | 0.0021726
10 | 0.98214 | -0.34386 | 0 | 0
11 | 0.98175 | -0.35144 | 0.007462 | 0.0018702
12 | 0.98172 | -0.35203 | 0.0072907 | 0.0018272
13 | 0.98175 | -0.35145 | 0.0078877 | 0.0019768
14 | 0.98673 | -0.25212 | 0.0029505 | 0.00073948
15 | 0.98455 | -0.29414 | 0.0048151 | 0.0012068
16 | 0.98142 | -0.35506 | 0.0025626 | 0.00064225
17 | 0.98144 | -0.35466 | 0.0023412 | 0.00058676
18 | 0.9815 | -0.35349 | 0.0021291 | 0.00053361
19 | 0.9816 | -0.35143 | 0.0020108 | 0.00050395
20 | 0.97018 | -0.57526 | 0 | 0
21 | 0.97011 | -0.57657 | 0.0020392 | 0.00051108
22 | 0.9703 | -0.57296 | 0.0017494 | 0.00043843
23 | 0.98196 | -0.34444 | 0.0044973 | 0.0011271
24 | 0.98395 | -0.30588 | 0.010512 | 0.0026346
25 | 0.98225 | -0.33877 | 0 | 0
26 | 0.98147 | -0.35388 | 0 | 0
27 | 0.98196 | -0.34444 | 0 | 0
28 | 0.98141 | -0.35501 | 0 | 0
29 | 0.97975 | -0.38736 | 0.0020069 | 0.00050299
30 | 0.98184 | -0.34683 | 0.0029138 | 0.00073028
31 | 0.98175 | -0.3486 | 0.0038728 | 0.00097062
32 | 0.97921 | -0.39791 | 0.00060252 | 0.00015101
33 | 0.97862 | -0.40934 | 0.00091628 | 0.00022964
34 | 0.97736 | -0.43391 | 0.00086976 | 0.00021798
35 | 0.98134 | -0.35652 | 0.0016864 | 0.00042265
36 | 0.97732 | -0.43475 | 0.002992 | 0.00074987
37 | 0.9761 | -0.45864 | 0.0013865 | 0.0003475
38 | 0.97566 | -0.46713 | 0.0023954 | 0.00060034
39 | 0.97482 | -0.48372 | 0.00098821 | 0.00024767
40 | 0.97466 | -0.48681 | 0.0010538 | 0.0002641
41 | 0.97395 | -0.50073 | 0.0021298 | 0.00053378
42 | 0.97362 | -0.50739 | 0.00053706 | 0.0001346
43 | 0.97342 | -0.51116 | 0.0015247 | 0.00038211
44 | 0.9733 | -0.51357 | 0.00054524 | 0.00013665
45 | 0.97306 | -0.51826 | 0.0019172 | 0.00048049
46 | 0.97241 | -0.53119 | 0.00084117 | 0.00021082
47 | 0.97168 | -0.54559 | 0.001188 | 0.00029774
48 | 0.97135 | -0.55202 | 0 | 0
49 | 0.97114 | -0.55625 | 0.0024354 | 0.00061037
50 | 0.97087 | -0.56164 | 0.0066248 | 0.0016603
51 | 0.97095 | -0.5601 | 0.0050975 | 0.0012776
52 | 0.97061 | -0.56672 | 0.0020733 | 0.00051963
53 | 0.97085 | -0.56199 | 0.0022714 | 0.00056928
54 | 0.97054 | -0.56808 | 0.0019182 | 0.00048074
55 | 0.97063 | -0.56629 | 0.0020955 | 0.00052518
56 | 0.97064 | -0.56624 | 0.0020446 | 0.00051243
57 | 0.97068 | -0.56527 | 0.0010637 | 0.0002666
58 | 0.97081 | -0.56286 | 0 | 0
59 | 0.97082 | -0.56254 | 0.0023753 | 0.00059531
60 | 0.97045 | -0.56999 | 0.0029015 | 0.00072718
61 | 0.97038 | -0.57127 | 0.0016511 | 0.00041381
62 | 0.9703 | -0.57286 | 0.0014383 | 0.00036048
63 | 0.97008 | -0.57733 | 0.002248 | 0.0005634
64 | 0.99998 | 149.9956 | 0 | 0

## res_line
| p_from_mw | q_from_mvar | p_to_mw | q_to_mvar | pl_mw | ql_mvar | i_from_ka | i_to_ka | i_ka | vm_from_pu | va_from_degree | vm_to_pu | va_to_degree | loading_percent
0 | -0.13069 | -0.033177 | 0.13112 | 0.033447 | 0.00042199 | 0.00026969 | 0.19587 | 0.19587 | 0.19587 | 0.99362 | -0.12152 | 0.99712 | -0.054639 | 53.8115
1 | 0.121 | 0.030749 | -0.12057 | -0.030474 | 0.0004299 | 0.00027468 | 0.18136 | 0.18136 | 0.18136 | 0.99362 | -0.12152 | 0.98976 | -0.19559 | 49.8253
2 | -0.138 | -0.035172 | 0.13814 | 0.035261 | 0.00013949 | 8.916e-05 | 0.20615 | 0.20615 | 0.20615 | 0.99712 | -0.054639 | 0.99822 | -0.033718 | 56.6341
3 | 0.12057 | 0.030474 | -0.12005 | -0.030136 | 0.00052936 | 0.00033824 | 0.18136 | 0.18136 | 0.18136 | 0.98976 | -0.19559 | 0.98502 | -0.28759 | 49.8253
4 | -0.14219 | -0.036277 | 0.14242 | 0.036425 | 0.00023198 | 0.00014775 | 0.21219 | 0.21219 | 0.21219 | 0.99822 | -0.033718 | 1 | 0 | 29.1469
5 | 0.080596 | 0.020249 | -0.080536 | -0.020211 | 6.0124e-05 | 3.8342e-05 | 0.12177 | 0.12177 | 0.12177 | 0.98502 | -0.28759 | 0.98422 | -0.30324 | 33.4533
6 | 0.10446 | 0.027037 | -0.10395 | -0.02671 | 0.00051621 | 0.00032741 | 0.15575 | 0.15575 | 0.15575 | 1 | 0 | 0.9946 | -0.10169 | 21.3939
7 | 0.040018 | 0.010056 | -0.039977 | -0.01003 | 4.0801e-05 | 2.5736e-05 | 0.060512 | 0.060512 | 0.060512 | 0.98422 | -0.30324 | 0.98312 | -0.32462 | 16.6241
8 | 0.10395 | 0.02671 | -0.10319 | -0.026232 | 0.00075353 | 0.00047799 | 0.15575 | 0.15575 | 0.15575 | 0.9946 | -0.10169 | 0.98673 | -0.25212 | 21.3941
9 | 0.031341 | 0.0078657 | -0.031331 | -0.0078592 | 1.0307e-05 | 6.442e-06 | 0.047441 | 0.047441 | 0.047441 | 0.98312 | -0.32462 | 0.98277 | -0.33152 | 13.0333
10 | 0.022662 | 0.0056866 | -0.022649 | -0.0056785 | 1.3326e-05 | 8.1466e-06 | 0.034315 | 0.034316 | 0.034316 | 0.98277 | -0.33152 | 0.98214 | -0.34386 | 9.4273
11 | 0.015355 | 0.0038502 | -0.01535 | -0.003847 | 5.5496e-06 | 3.2059e-06 | 0.023265 | 0.023265 | 0.023265 | 0.98214 | -0.34386 | 0.98175 | -0.35144 | 6.3916
12 | 0.0072935 | 0.0018282 | -0.0072907 | -0.0018272 | 2.8379e-06 | 1.0324e-06 | 0.01105 | 0.011051 | 0.011051 | 0.98214 | -0.34386 | 0.98172 | -0.35203 | 3.0359
13 | 0.0078877 | 0.0019768 | -0.0078877 | -0.0019768 | 4.1069e-09 | 1.6597e-09 | 0.011955 | 0.011955 | 0.011955 | 0.98175 | -0.35144 | 0.98175 | -0.35145 | 3.2844
14 | 0.10024 | 0.025492 | -0.10004 | -0.025364 | 0.00020252 | 0.00012841 | 0.1513 | 0.1513 | 0.1513 | 0.98673 | -0.25212 | 0.98455 | -0.29414 | 20.783
15 | 0.095224 | 0.024157 | -0.095171 | -0.024123 | 5.371e-05 | 3.4023e-05 | 0.14402 | 0.14402 | 0.14402 | 0.98455 | -0.29414 | 0.98395 | -0.30588 | 19.7834
16 | -0.0025626 | -0.00064225 | 0.0025627 | 0.00064217 | 4.8219e-08 | -7.6774e-08 | 0.0038854 | 0.0038854 | 0.0038854 | 0.98142 | -0.35506 | 0.98144 | -0.35466 | 1.0674
17 | -0.0049039 | -0.0012289 | 0.0049041 | 0.0012289 | 2.7462e-07 | 8.3382e-09 | 0.007435 | 0.007435 | 0.007435 | 0.98144 | -0.35466 | 0.9815 | -0.35349 | 2.0426
18 | -0.0070333 | -0.0017626 | 0.007034 | 0.0017628 | 6.8705e-07 | 2.3603e-07 | 0.010663 | 0.010663 | 0.010663 | 0.9815 | -0.35349 | 0.9816 | -0.35143 | 2.9294
19 | -0.0090447 | -0.0022667 | 0.0090478 | 0.0022681 | 3.0146e-06 | 1.3886e-06 | 0.013711 | 0.013711 | 0.013711 | 0.9816 | -0.35143 | 0.98196 | -0.34444 | 3.7667
20 | 0.0042876 | 0.0010743 | -0.0042873 | -0.0010743 | 2.6762e-07 | -3.2498e-08 | 0.0065759 | 0.006576 | 0.006576 | 0.97018 | -0.57526 | 0.97011 | -0.57657 | 1.8066
21 | -0.0042876 | -0.0010743 | 0.004288 | 0.0010742 | 4.6782e-07 | -5.6888e-08 | 0.0065759 | 0.0065758 | 0.0065759 | 0.97018 | -0.57526 | 0.9703 | -0.57296 | 1.8066
22 | 0.0022481 | 0.00056322 | -0.002248 | -0.0005634 | 8.1981e-08 | -1.7454e-07 | 0.0034481 | 0.0034482 | 0.0034482 | 0.97011 | -0.57657 | 0.97008 | -0.57733 | 0.94731
23 | -0.0060374 | -0.0015126 | 0.0060374 | 0.0015126 | 3.061e-08 | 7.8287e-09 | 0.0092586 | 0.0092586 | 0.0092586 | 0.9703 | -0.57296 | 0.9703 | -0.57286 | 2.5436
24 | -0.013545 | -0.0033953 | 0.013549 | 0.0033973 | 3.6583e-06 | 2.0483e-06 | 0.020526 | 0.020526 | 0.020526 | 0.98196 | -0.34444 | 0.98225 | -0.33877 | 5.6389
25 | 0.084658 | 0.021488 | -0.084525 | -0.021404 | 0.00013374 | 8.4489e-05 | 0.12813 | 0.12813 | 0.12813 | 0.98395 | -0.30588 | 0.98225 | -0.33877 | 17.5997
26 | 0.064186 | 0.016305 | -0.06414 | -0.016275 | 4.6632e-05 | 2.9679e-05 | 0.097315 | 0.097315 | 0.097315 | 0.98225 | -0.33877 | 0.98147 | -0.35388 | 26.7348
27 | 0.0067896 | 0.0017016 | -0.0067878 | -0.001701 | 1.8317e-06 | 5.8807e-07 | 0.010286 | 0.010286 | 0.010286 | 0.98225 | -0.33877 | 0.98196 | -0.34444 | 2.8258
28 | 0.0016866 | 0.00042169 | -0.0016865 | -0.00042211 | 9.1043e-08 | -4.1104e-07 | 0.0025567 | 0.0025569 | 0.0025569 | 0.98147 | -0.35388 | 0.98141 | -0.35501 | 0.70244
29 | 0.062453 | 0.015854 | -0.062353 | -0.01579 | 0.00010043 | 6.39e-05 | 0.094758 | 0.094758 | 0.094758 | 0.98147 | -0.35388 | 0.97975 | -0.38736 | 26.0325
30 | 0.0067878 | 0.001701 | -0.006787 | -0.0017008 | 7.7294e-07 | 2.4826e-07 | 0.010286 | 0.010286 | 0.010286 | 0.98196 | -0.34444 | 0.98184 | -0.34683 | 2.8258
31 | 0.0016865 | 0.00042211 | -0.0016864 | -0.00042265 | 1.2108e-07 | -5.4646e-07 | 0.0025569 | 0.0025571 | 0.0025571 | 0.98141 | -0.35501 | 0.98134 | -0.35652 | 0.70251
32 | 0.060346 | 0.015287 | -0.060315 | -0.015267 | 3.0557e-05 | 1.9435e-05 | 0.09171 | 0.09171 | 0.09171 | 0.97975 | -0.38736 | 0.97921 | -0.39791 | 25.1951
33 | 0.0038732 | 0.00097051 | -0.0038728 | -0.00097062 | 3.274e-07 | -1.1089e-07 | 0.0058699 | 0.00587 | 0.00587 | 0.98184 | -0.34683 | 0.98175 | -0.3486 | 1.6126
34 | 0.059713 | 0.015116 | -0.05968 | -0.015096 | 3.2762e-05 | 2.0834e-05 | 0.090795 | 0.090795 | 0.090795 | 0.97921 | -0.39791 | 0.97862 | -0.40934 | 24.9436
35 | 0.058764 | 0.014866 | -0.058694 | -0.014822 | 6.9168e-05 | 4.3978e-05 | 0.089401 | 0.089401 | 0.089401 | 0.97862 | -0.40934 | 0.97736 | -0.43391 | 24.5608
36 | 0.057825 | 0.014604 | -0.057822 | -0.014602 | 2.3274e-06 | 1.4795e-06 | 0.088077 | 0.088077 | 0.088077 | 0.97736 | -0.43391 | 0.97732 | -0.43475 | 24.197
37 | 0.05483 | 0.013853 | -0.054768 | -0.013813 | 6.2711e-05 | 3.9835e-05 | 0.083522 | 0.083522 | 0.083522 | 0.97732 | -0.43475 | 0.9761 | -0.45864 | 22.9456
38 | 0.053381 | 0.013465 | -0.053359 | -0.013451 | 2.1691e-05 | 1.3773e-05 | 0.081408 | 0.081408 | 0.081408 | 0.9761 | -0.45864 | 0.97566 | -0.46713 | 22.3649
39 | 0.050964 | 0.012851 | -0.050923 | -0.012825 | 4.0444e-05 | 2.5662e-05 | 0.077755 | 0.077755 | 0.077755 | 0.97566 | -0.46713 | 0.97482 | -0.48372 | 21.3613
40 | 0.049935 | 0.012578 | -0.049928 | -0.012573 | 7.3667e-06 | 4.6725e-06 | 0.076247 | 0.076247 | 0.076247 | 0.97482 | -0.48372 | 0.97466 | -0.48681 | 20.9469
41 | 0.048874 | 0.012309 | -0.048842 | -0.012288 | 3.2511e-05 | 2.0613e-05 | 0.074638 | 0.074638 | 0.074638 | 0.97466 | -0.48681 | 0.97395 | -0.50073 | 20.5049
42 | 0.046712 | 0.011755 | -0.046697 | -0.011745 | 1.4868e-05 | 9.4185e-06 | 0.071384 | 0.071384 | 0.071384 | 0.97395 | -0.50073 | 0.97362 | -0.50739 | 19.611
43 | 0.04616 | 0.011611 | -0.046152 | -0.011605 | 8.3066e-06 | 5.2609e-06 | 0.070563 | 0.070563 | 0.070563 | 0.97362 | -0.50739 | 0.97342 | -0.51116 | 19.3855
44 | 0.044627 | 0.011223 | -0.044622 | -0.01122 | 5.1354e-06 | 3.2501e-06 | 0.068233 | 0.068233 | 0.068233 | 0.97342 | -0.51116 | 0.9733 | -0.51357 | 18.7452
45 | 0.044077 | 0.011083 | -0.044067 | -0.011077 | 9.8618e-06 | 6.2396e-06 | 0.067399 | 0.067399 | 0.067399 | 0.9733 | -0.51357 | 0.97306 | -0.51826 | 18.5162
46 | 0.04215 | 0.010597 | -0.042124 | -0.01058 | 2.6016e-05 | 1.6443e-05 | 0.064467 | 0.064467 | 0.064467 | 0.97306 | -0.51826 | 0.97241 | -0.53119 | 17.7108
47 | 0.041282 | 0.010369 | -0.041254 | -0.010351 | 2.8344e-05 | 1.7905e-05 | 0.06318 | 0.06318 | 0.06318 | 0.97241 | -0.53119 | 0.97168 | -0.54559 | 17.3572
48 | 0.040066 | 0.010054 | -0.040054 | -0.010046 | 1.2291e-05 | 7.7583e-06 | 0.061361 | 0.061361 | 0.061361 | 0.97168 | -0.54559 | 0.97135 | -0.55202 | 16.8574
49 | 0.017392 | 0.0043609 | -0.017388 | -0.0043589 | 3.4997e-06 | 2.0771e-06 | 0.026643 | 0.026643 | 0.026643 | 0.97135 | -0.55202 | 0.97114 | -0.55625 | 7.3196
50 | 0.022662 | 0.005685 | -0.022652 | -0.0056787 | 1.038e-05 | 6.3589e-06 | 0.034718 | 0.034718 | 0.034718 | 0.97135 | -0.55202 | 0.97087 | -0.56164 | 9.5379
51 | 0.014953 | 0.0037485 | -0.01495 | -0.0037469 | 2.7449e-06 | 1.5842e-06 | 0.022912 | 0.022912 | 0.022912 | 0.97114 | -0.55625 | 0.97095 | -0.5601 | 6.2944
52 | 0.016027 | 0.0040183 | -0.016023 | -0.0040161 | 3.8788e-06 | 2.2705e-06 | 0.024564 | 0.024564 | 0.024564 | 0.97087 | -0.56164 | 0.97061 | -0.56672 | 6.7485
53 | 0.0098526 | 0.0024694 | -0.0098517 | -0.0024689 | 8.8808e-07 | 4.3992e-07 | 0.0151 | 0.0151 | 0.0151 | 0.97095 | -0.5601 | 0.97085 | -0.56199 | 4.1482
54 | 0.01395 | 0.0034964 | -0.013949 | -0.0034959 | 9.0886e-07 | 5.1618e-07 | 0.021386 | 0.021386 | 0.021386 | 0.97061 | -0.56672 | 0.97054 | -0.56808 | 5.8752
55 | 0.0075802 | 0.0018996 | -0.0075801 | -0.0018996 | 1.9764e-07 | 7.8211e-08 | 0.011618 | 0.011618 | 0.011618 | 0.97085 | -0.56199 | 0.97082 | -0.56254 | 3.1918
56 | 0.012031 | 0.0030152 | -0.012029 | -0.0030146 | 1.0905e-06 | 5.9232e-07 | 0.018445 | 0.018445 | 0.018445 | 0.97054 | -0.56808 | 0.97045 | -0.56999 | 5.0673
57 | -0.0020955 | -0.00052518 | 0.0020955 | 0.00052517 | 4.8983e-09 | -1.251e-08 | 0.0032125 | 0.0032125 | 0.0032125 | 0.97063 | -0.56629 | 0.97064 | -0.56624 | 0.88255
58 | -0.0041401 | -0.0010376 | 0.0041403 | 0.0010376 | 1.9027e-07 | -3.3915e-08 | 0.006347 | 0.0063469 | 0.006347 | 0.97064 | -0.56624 | 0.97068 | -0.56527 | 1.7437
59 | -0.0052041 | -0.0013042 | 0.0052047 | 0.0013042 | 5.9756e-07 | 7.2885e-08 | 0.0079776 | 0.0079775 | 0.0079776 | 0.97068 | -0.56527 | 0.97081 | -0.56286 | 2.1916
60 | -0.0052047 | -0.0013042 | 0.0052047 | 0.0013042 | 8.0095e-08 | 9.7627e-09 | 0.0079775 | 0.0079774 | 0.0079775 | 0.97081 | -0.56286 | 0.97082 | -0.56254 | 2.1916
61 | 0.009128 | 0.0022874 | -0.0091274 | -0.0022872 | 5.5653e-07 | 2.6258e-07 | 0.013996 | 0.013996 | 0.013996 | 0.97045 | -0.56999 | 0.97038 | -0.57127 | 3.8451
62 | 0.0074763 | 0.0018733 | -0.0074757 | -0.0018731 | 5.6689e-07 | 2.2073e-07 | 0.011464 | 0.011464 | 0.011464 | 0.97038 | -0.57127 | 0.9703 | -0.57286 | 3.1495

## res_trafo
| p_hv_mw | q_hv_mvar | p_lv_mw | q_lv_mvar | pl_mw | ql_mvar | i_hv_ka | i_lv_ka | vm_hv_pu | va_hv_degree | vm_lv_pu | va_lv_degree | loading_percent
0 | -1.2729e-15 | -1.3162e-15 | 0.00165 | 1.2699e-07 | 0.00165 | 1.2699e-07 | 5.2857e-17 | 0.0023815 | 0.99998 | 149.9956 | 1 | 0 | 0.2619

## res_ext_grid
| p_mw | q_mvar
0 | 0.24854 | 0.063462

## res_load
| p_mw | q_mvar
0 | 0.009689 | 0.0024283
1 | 0.006885 | 0.0017256
2 | 0.0040527 | 0.0010157
3 | 0.039449 | 0.0098869
4 | 0.040518 | 0.010155
5 | 0.0086358 | 0.0021643
6 | 0.0086689 | 0.0021726
7 | 0.007462 | 0.0018702
8 | 0.0072907 | 0.0018272
9 | 0.0078877 | 0.0019768
10 | 0.0029505 | 0.00073948
11 | 0.0048151 | 0.0012068
12 | 0.0025626 | 0.00064225
13 | 0.0023412 | 0.00058676
14 | 0.0021291 | 0.00053361
15 | 0.0020108 | 0.00050395
16 | 0.0020392 | 0.00051108
17 | 0.0017494 | 0.00043843
18 | 0.0044973 | 0.0011271
19 | 0.010512 | 0.0026346
20 | 0.0020069 | 0.00050299
21 | 0.0029138 | 0.00073028
22 | 0.0038728 | 0.00097062
23 | 0.00060252 | 0.00015101
24 | 0.00091628 | 0.00022964
25 | 0.00086976 | 0.00021798
26 | 0.0016864 | 0.00042265
27 | 0.002992 | 0.00074987
28 | 0.0013865 | 0.0003475
29 | 0.0023954 | 0.00060034
30 | 0.00098821 | 0.00024767
31 | 0.0010538 | 0.0002641
32 | 0.0021298 | 0.00053378
33 | 0.00053706 | 0.0001346
34 | 0.0015247 | 0.00038211
35 | 0.00054524 | 0.00013665
36 | 0.0019172 | 0.00048049
37 | 0.00084117 | 0.00021082
38 | 0.001188 | 0.00029774
39 | 0.0024354 | 0.00061037
40 | 0.0066248 | 0.0016603
41 | 0.0050975 | 0.0012776
42 | 0.0020733 | 0.00051963
43 | 0.0022714 | 0.00056928
44 | 0.0019182 | 0.00048074
45 | 0.0020955 | 0.00052518
46 | 0.0020446 | 0.00051243
47 | 0.0010637 | 0.0002666
48 | 0.0023753 | 0.00059531
49 | 0.0029015 | 0.00072718
50 | 0.0016511 | 0.00041381
51 | 0.0014383 | 0.00036048
52 | 0.002248 | 0.0005634

## dtypes
| element | column | dtype
0 | bus | name | object
1 | bus | vn_kv | float64
2 | bus | type | object
3 | bus | zone | object
4 | bus | in_service | bool
5 | load | name | object
6 | load | bus | uint32
7 | load | p_mw | float64
8 | load | q_mvar | float64
9 | load | const_z_percent | float64
10 | load | const_i_percent | float64
11 | load | sn_mva | float64
12 | load | scaling | float64
13 | load | in_service | bool
14 | load | type | object
15 | ext_grid | name | object
16 | ext_grid | bus | uint32
17 | ext_grid | vm_pu | float64
18 | ext_grid | va_degree | float64
19 | ext_grid | slack_weight | float64
20 | ext_grid | in_service | bool
21 | line | name | object
22 | line | std_type | object
23 | line | from_bus | uint32
24 | line | to_bus | uint32
25 | line | length_km | float64
26 | line | r_ohm_per_km | float64
27 | line | x_ohm_per_km | float64
28 | line | c_nf_per_km | float64
29 | line | g_us_per_km | float64
30 | line | max_i_ka | float64
31 | line | df | float64
32 | line | parallel | uint32
33 | line | type | object
34 | line | in_service | bool
35 | trafo | name | object
36 | trafo | std_type | object
37 | trafo | hv_bus | uint32
38 | trafo | lv_bus | uint32
39 | trafo | sn_mva | float64
40 | trafo | vn_hv_kv | float64
41 | trafo | vn_lv_kv | float64
42 | trafo | vk_percent | float64
43 | trafo | vkr_percent | float64
44 | trafo | pfe_kw | float64
45 | trafo | i0_percent | float64
46 | trafo | shift_degree | float64
47 | trafo | tap_side | object
48 | trafo | tap_neutral | int32
49 | trafo | tap_min | int32
50 | trafo | tap_max | int32
51 | trafo | tap_step_percent | float64
52 | trafo | tap_step_degree | float64
53 | trafo | tap_pos | int32
54 | trafo | tap_phase_shifter | bool
55 | trafo | parallel | uint32
56 | trafo | df | float64
57 | trafo | in_service | bool
58 | line_geodata | coords | object
59 | bus_geodata | x | float64
60 | bus_geodata | y | float64
61 | bus_geodata | coords | object
62 | res_bus | vm_pu | float64
63 | res_bus | va_degree | float64
64 | res_bus | p_mw | float64
65 | res_bus | q_mvar | float64
66 | res_line | p_from_mw | float64
67 | res_line | q_from_mvar | float64
68 | res_line | p_to_mw | float64
69 | res_line | q_to_mvar | float64
70 | res_line | pl_mw | float64
71 | res_line | ql_mvar | float64
72 | res_line | i_from_ka | float64
73 | res_line | i_to_ka | float64
74 | res_line | i_ka | float64
75 | res_line | vm_from_pu | float64
76 | res_line | va_from_degree | float64
77 | res_line | vm_to_pu | float64
78 | res_line | va_to_degree | float64
79 | res_line | loading_percent | float64
80 | res_trafo | p_hv_mw | float64
81 | res_trafo | q_hv_mvar | float64
82 | res_trafo | p_lv_mw | float64
83 | res_trafo | q_lv_mvar | float64
84 | res_trafo | pl_mw | float64
85 | res_trafo | ql_mvar | float64
86 | res_trafo | i_hv_ka | float64
87 | res_trafo | i_lv_ka | float64
88 | res_trafo | vm_hv_pu | float64
89 | res_trafo | va_hv_degree | float64
90 | res_trafo | vm_lv_pu | float64
91 | res_trafo | va_lv_degree | float64
92 | res_trafo | loading_percent | float64
93 | res_ext_grid | p_mw | float64
94 | res_ext_grid | q_mvar | float64
95 | res_load | p_mw | float64
96 | res_load | q_mvar | float64

## parameters
| version | format_version | converged | OPF_converged | name | f_hz | sn_mva
0 | 2.14.6 | 2.14.0 | TRUE | FALSE |  | 50 | 1