## bus
| name | vn_kv | type | zone | in_service
0 | bus_LV_100-4_0_5_node_0 | 0.4 | n |  | TRUE
1 | bus_LV_100-4_0_5_node_1 | 0.4 | n |  | TRUE
2 | bus_LV_100-4_0_5_node_3 | 0.4 | n |  | TRUE
3 | bus_LV_100-4_0_5_node_2 | 0.4 | n |  | TRUE
4 | bus_LV_100-4_0_5_node_4 | 0.4 | n |  | TRUE
5 | bus_LV_100-4_0_5_node_63 | 0.4 | n |  | TRUE
6 | bus_LV_100-4_0_5_node_11 | 0.4 | n |  | TRUE
7 | bus_LV_100-4_0_5_node_66 | 0.4 | n |  | TRUE
8 | bus_LV_100-4_0_5_node_10 | 0.4 | n |  | TRUE
9 | bus_LV_100-4_0_5_node_5 | 0.4 | n |  | TRUE
10 | bus_LV_100-4_0_5_node_6 | 0.4 | n |  | TRUE
11 | bus_LV_100-4_0_5_node_7 | 0.4 | n |  | TRUE
12 | bus_LV_100-4_0_5_node_8 | 0.4 | n |  | TRUE
13 | bus_LV_100-4_0_5_node_9 | 0.4 | n |  | TRUE
14 | bus_LV_100-4_0_5_node_21 | 0.4 | n |  | TRUE
15 | bus_LV_100-4_0_5_node_26 | 0.4 | n |  | TRUE
16 | bus_LV_100-4_0_5_node_30 | 0.4 | n |  | TRUE
17 | bus_LV_100-4_0_5_node_19 | 0.4 | n |  | TRUE
18 | bus_LV_100-4_0_5_node_27 | 0.4 | n |  | TRUE
19 | bus_LV_100-4_0_5_node_29 | 0.4 | n |  | TRUE
20 | bus_LV_100-4_0_5_node_12 | 0.4 | n |  | TRUE
21 | bus_LV_100-4_0_5_node_13 | 0.4 | n |  | TRUE
22 | bus_LV_100-4_0_5_node_14 | 0.4 | n |  | TRUE
23 | bus_LV_100-4_0_5_node_15 | 0.4 | n |  | TRUE
24 | bus_LV_100-4_0_5_node_17 | 0.4 | n |  | TRUE
25 | bus_LV_100-4_0_5_node_16 | 0.4 | n |  | TRUE
26 | bus_LV_100-4_0_5_node_60 | 0.4 | n |  | TRUE
27 | bus_LV_100-4_0_5_node_61 | 0.4 | n |  | TRUE
28 | bus_LV_100-4_0_5_node_18 | 0.4 | n |  | TRUE
29 | bus_LV_100-4_0_5_node_20 | 0.4 | n |  | TRUE
30 | bus_LV_100-4_0_5_node_22 | 0.4 | n |  | TRUE
31 | bus_LV_100-4_0_5_node_23 | 0.4 | n |  | TRUE
32 | bus_LV_100-4_0_5_node_24 | 0.4 | n |  | TRUE
33 | bus_LV_100-4_0_5_node_25 | 0.4 | n |  | TRUE
34 | bus_LV_100-4_0_5_node_28 | 0.4 | n |  | TRUE
35 | bus_LV_100-4_0_5_node_34 | 0.4 | n |  | TRUE
36 | bus_LV_100-4_0_5_node_32 | 0.4 | n |  | TRUE
37 | bus_LV_100-4_0_5_node_31 | 0.4 | n |  | TRUE
38 | bus_LV_100-4_0_5_node_33 | 0.4 | n |  | TRUE
39 | bus_LV_100-4_0_5_node_49 | 0.4 | n |  | TRUE
40 | bus_LV_100-4_0_5_node_39 | 0.4 | n |  | TRUE
41 | bus_LV_100-4_0_5_node_51 | 0.4 | n |  | TRUE
42 | bus_LV_100-4_0_5_node_50 | 0.4 | n |  | TRUE
43 | bus_LV_100-4_0_5_node_36 | 0.4 | n |  | TRUE
44 | bus_LV_100-4_0_5_node_35 | 0.4 | n |  | TRUE
45 | bus_LV_100-4_0_5_node_38 | 0.4 | n |  | TRUE
46 | bus_LV_100-4_0_5_node_48 | 0.4 | n |  | TRUE
47 | bus_LV_100-4_0_5_node_43 | 0.4 | n |  | TRUE
48 | bus_LV_100-4_0_5_node_44 | 0.4 | n |  | TRUE
49 | bus_LV_100-4_0_5_node_42 | 0.4 | n |  | TRUE
50 | bus_LV_100-4_0_5_node_41 | 0.4 | n |  | TRUE
51 | bus_LV_100-4_0_5_node_47 | 0.4 | n |  | TRUE
52 | bus_LV_100-4_0_5_node_46 | 0.4 | n |  | TRUE
53 | bus_LV_100-4_0_5_node_45 | 0.4 | n |  | TRUE
54 | bus_LV_100-4_0_5_node_52 | 0.4 | n |  | TRUE
55 | bus_LV_100-4_0_5_node_53 | 0.4 | n |  | TRUE
56 | bus_LV_100-4_0_5_node_62 | 0.4 | n |  | TRUE
57 | bus_LV_100-4_0_5_node_54 | 0.4 | n |  | TRUE
58 | bus_LV_100-4_0_5_node_64 | 0.4 | n |  | TRUE
59 | bus_LV_100-4_0_5_node_55 | 0.4 | n |  | TRUE
60 | bus_LV_100-4_0_5_node_56 | 0.4 | n |  | TRUE
61 | bus_LV_100-4_0_5_node_57 | 0.4 | n |  | TRUE
62 | bus_LV_100-4_0_5_node_58 | 0.4 | n |  | TRUE
63 | bus_LV_100-4_0_5_node_65 | 0.4 | n |  | TRUE
64 | bus_MV_351_0_node_179 | 20 | n |  | TRUE

## load
| name | bus | p_mw | q_mvar | const_z_percent | const_i_percent | sn_mva | scaling | in_service | type
0 | LV_100-4_0_5_load_0 | 0 | 0.0019239 | 0.00048217 | 0 | 0 |  | 1 | TRUE | wye
1 | LV_100-4_0_5_load_1 | 1 | 0.00057369 | 0.00014378 | 0 | 0 |  | 1 | TRUE | wye
2 | LV_100-4_0_5_load_3 | 2 | 0.0037553 | 0.00094116 | 0 | 0 |  | 1 | TRUE | wye
3 | LV_100-4_0_5_load_2 | 3 | 0.00082579 | 0.00020696 | 0 | 0 |  | 1 | TRUE | wye
4 | LV_100-4_0_5_load_63 | 5 | 0.003751 | 0.00094009 | 0 | 0 |  | 1 | TRUE | wye
5 | LV_100-4_0_5_load_11 | 6 | 0.0016784 | 0.00042066 | 0 | 0 |  | 1 | TRUE | wye
6 | LV_100-4_0_5_load_10 | 8 | 0.001789 | 0.00044837 | 0 | 0 |  | 1 | TRUE | wye
7 | LV_100-4_0_5_load_5 | 9 | 0.0042879 | 0.0010747 | 0 | 0 |  | 1 | TRUE | wye
8 | LV_100-4_0_5_load_6 | 10 | 0.0016839 | 0.00042204 | 0 | 0 |  | 1 | TRUE | wye
9 | LV_100-4_0_5_load_9 | 13 | 0.0025031 | 0.00062733 | 0 | 0 |  | 1 | TRUE | wye
10 | LV_100-4_0_5_load_26 | 15 | 0.003584 | 0.00089824 | 0 | 0 |  | 1 | TRUE | wye
11 | LV_100-4_0_5_load_30 | 16 | 0.0027949 | 0.00070048 | 0 | 0 |  | 1 | TRUE | wye
12 | LV_100-4_0_5_load_19 | 17 | 0.0015813 | 0.00039632 | 0 | 0 |  | 1 | TRUE | wye
13 | LV_100-4_0_5_load_27 | 18 | 0.0010997 | 0.00027562 | 0 | 0 |  | 1 | TRUE | wye
14 | LV_100-4_0_5_load_29 | 19 | 0.007257 | 0.0018188 | 0 | 0 |  | 1 | TRUE | wye
15 | LV_100-4_0_5_load_13 | 21 | 0.0023971 | 0.00060078 | 0 | 0 |  | 1 | TRUE | wye
16 | LV_100-4_0_5_load_14 | 22 | 0.00151 | 0.00037845 | 0 | 0 |  | 1 | TRUE | wye
17 | LV_100-4_0_5_load_15 | 23 | 0.0046071 | 0.0011547 | 0 | 0 |  | 1 | TRUE | wye
18 | LV_100-4_0_5_load_17 | 24 | 0.0041251 | 0.0010339 | 0 | 0 |  | 1 | TRUE | wye
19 | LV_100-4_0_5_load_16 | 25 | 0.0042126 | 0.0010558 | 0 | 0 |  | 1 | TRUE | wye
20 | LV_100-4_0_5_load_60 | 26 | 0.0034186 | 0.00085679 | 0 | 0 |  | 1 | TRUE | wye
21 | LV_100-4_0_5_load_18 | 28 | 0.0048672 | 0.0012198 | 0 | 0 |  | 1 | TRUE | wye
22 | LV_100-4_0_5_load_22 | 30 | 0.0037853 | 0.00094867 | 0 | 0 |  | 1 | TRUE | wye
23 | LV_100-4_0_5_load_23 | 31 | 0.002907 | 0.00072857 | 0 | 0 |  | 1 | TRUE | wye
24 | LV_100-4_0_5_load_25 | 33 | 0.0025928 | 0.00064983 | 0 | 0 |  | 1 | TRUE | wye
25 | LV_100-4_0_5_load_28 | 34 | 0.0026621 | 0.00066718 | 0 | 0 |  | 1 | TRUE | wye
26 | LV_100-4_0_5_load_34 | 35 | 0.0030126 | 0.00075504 | 0 | 0 |  | 1 | TRUE | wye
27 | LV_100-4_0_5_load_32 | 36 | 0.0010752 | 0.00026947 | 0 | 0 |  | 1 | TRUE | wye
28 | LV_100-4_0_5_load_49 | 39 | 0.00090148 | 0.00022593 | 0 | 0 |  | 1 | TRUE | wye
29 | LV_100-4_0_5_load_39 | 40 | 0.0012119 | 0.00030374 | 0 | 0 |  | 1 | TRUE | wye
30 | LV_100-4_0_5_load_50 | 42 | 0.009503 | 0.0023817 | 0 | 0 |  | 1 | TRUE | wye
31 | LV_100-4_0_5_load_35 | 44 | 0.0091618 | 0.0022962 | 0 | 0 |  | 1 | TRUE | wye
32 | LV_100-4_0_5_load_38 | 45 | 0.011888 | 0.0029795 | 0 | 0 |  | 1 | TRUE | wye
33 | LV_100-4_0_5_load_48 | 46 | 0.047998 | 0.012029 | 0 | 0 |  | 1 | TRUE | wye
34 | LV_100-4_0_5_load_44 | 48 | 0.00036294 | 9.096e-05 | 0 | 0 |  | 1 | TRUE | wye
35 | LV_100-4_0_5_load_41 | 50 | 0.0028491 | 0.00071405 | 0 | 0 |  | 1 | TRUE | wye
36 | LV_100-4_0_5_load_47 | 51 | 0.06697 | 0.016784 | 0 | 0 |  | 1 | TRUE | wye
37 | LV_100-4_0_5_load_45 | 53 | 0.00081117 | 0.0002033 | 0 | 0 |  | 1 | TRUE | wye
38 | LV_100-4_0_5_load_52 | 54 | 0.0066509 | 0.0016669 | 0 | 0 |  | 1 | TRUE | wye
39 | LV_100-4_0_5_load_53 | 55 | 0.053965 | 0.013525 | 0 | 0 |  | 1 | TRUE | wye
40 | LV_100-4_0_5_load_62 | 56 | 0.0030409 | 0.00076211 | 0 | 0 |  | 1 | TRUE | wye
41 | LV_100-4_0_5_load_54 | 57 | 0.06416 | 0.01608 | 0 | 0 |  | 1 | TRUE | wye
42 | LV_100-4_0_5_load_64 | 58 | 0.00066103 | 0.00016567 | 0 | 0 |  | 1 | TRUE | wye
43 | LV_100-4_0_5_load_56 | 60 | 0.059086 | 0.014808 | 0 | 0 |  | 1 | TRUE | wye
44 | LV_100-4_0_5_load_57 | 61 | 0.045342 | 0.011364 | 0 | 0 |  | 1 | TRUE | wye
45 | LV_100-4_0_5_load_58 | 62 | 0.0083507 | 0.0020929 | 0 | 0 |  | 1 | TRUE | wye
46 | LV_100-4_0_5_load_65 | 63 | 0.0030764 | 0.00077102 | 0 | 0 |  | 1 | TRUE | wye

## ext_grid
| name | bus | vm_pu | va_degree | slack_weight | in_service
0 |  | 41 | 1 | 0 | 1 | TRUE

## line
| name | std_type | from_bus | to_bus | length_km | r_ohm_per_km | x_ohm_per_km | c_nf_per_km | g_us_per_km | max_i_ka | df | parallel | type | in_service
0 | LV_100-4_0_5_line_0 |  | 0 | 1 | 0.019306 | 0.125 | 0.08 | 261 | 0 | 0.364 | 1 | 1 | cs | TRUE
1 | LV_100-4_0_5_line_1 |  | 1 | 2 | 0.02898 | 0.125 | 0.08 | 261 | 0 | 0.364 | 1 | 1 | cs | TRUE
2 | LV_100-4_0_5_line_2 |  | 2 | 5 | 0.028733 | 0.125 | 0.08 | 261 | 0 | 0.364 | 1 | 1 | cs | TRUE
3 | LV_100-4_0_5_line_3 |  | 3 | 4 | 0.036959 | 0.125 | 0.08 | 261 | 0 | 0.364 | 1 | 1 | cs | TRUE
4 | LV_100-4_0_5_line_4 |  | 4 | 6 | 0.0077239 | 0.125 | 0.08 | 261 | 0 | 0.364 | 1 | 1 | cs | TRUE
5 | LV_100-4_0_5_line_5 |  | 5 | 7 | 0.016588 | 0.125 | 0.08 | 261 | 0 | 0.364 | 1 | 1 | cs | TRUE
6 | LV_100-4_0_5_line_6 |  | 6 | 8 | 0.021805 | 0.125 | 0.08 | 261 | 0 | 0.364 | 1 | 1 | cs | TRUE
7 | LV_100-4_0_5_line_7 |  | 7 | 63 | 0.022578 | 0.125 | 0.08 | 261 | 0 | 0.364 | 1 | 1 | cs | TRUE
8 | LV_100-4_0_5_line_8 |  | 8 | 20 | 0.017341 | 0.125 | 0.08 | 261 | 0 | 0.364 | 1 | 1 | cs | TRUE
9 | LV_100-4_0_5_line_9 |  | 9 | 10 | 0.0009699 | 0.125 | 0.08 | 261 | 0 | 0.364 | 1 | 1 | cs | TRUE
10 | LV_100-4_0_5_line_10 |  | 9 | 11 | 0.028963 | 0.125 | 0.08 | 261 | 0 | 0.364 | 1 | 1 | cs | TRUE
11 | LV_100-4_0_5_line_11 |  | 10 | 12 | 0.034923 | 0.125 | 0.08 | 261 | 0 | 0.364 | 1 | 1 | cs | TRUE
12 | LV_100-4_0_5_line_12 |  | 11 | 13 | 0.023581 | 0.125 | 0.08 | 261 | 0 | 0.364 | 1 | 1 | cs | TRUE
13 | LV_100-4_0_5_line_13 |  | 12 | 14 | 0.052779 | 0.125 | 0.08 | 261 | 0 | 0.364 | 1 | 1 | cs | TRUE
14 | LV_100-4_0_5_line_14 |  | 12 | 15 | 0.015296 | 0.125 | 0.08 | 261 | 0 | 0.364 | 1 | 1 | cs | TRUE
15 | LV_100-4_0_5_line_15 |  | 13 | 16 | 0.023896 | 0.125 | 0.08 | 261 | 0 | 0.364 | 1 | 1 | cs | TRUE
16 | LV_100-4_0_5_line_16 |  | 14 | 17 | 0.039808 | 0.125 | 0.08 | 261 | 0 | 0.364 | 1 | 1 | cs | TRUE
17 | LV_100-4_0_5_line_17 |  | 15 | 18 | 0.011349 | 0.125 | 0.08 | 261 | 0 | 0.364 | 1 | 1 | cs | TRUE
18 | LV_100-4_0_5_line_18 |  | 16 | 19 | 0.012062 | 0.125 | 0.08 | 261 | 0 | 0.364 | 1 | 1 | cs | TRUE
19 | LV_100-4_0_5_line_19 |  | 17 | 28 | 0.018634 | 0.125 | 0.08 | 261 | 0 | 0.364 | 1 | 1 | cs | TRUE
20 | LV_100-4_0_5_line_20 |  | 18 | 34 | 0.012781 | 0.125 | 0.08 | 261 | 0 | 0.364 | 1 | 1 | cs | TRUE
21 | LV_100-4_0_5_line_21 |  | 19 | 37 | 0.023071 | 0.125 | 0.08 | 261 | 0 | 0.364 | 1 | 1 | cs | TRUE
22 | LV_100-4_0_5_line_22 |  | 20 | 21 | 0.009505 | 0.125 | 0.08 | 261 | 0 | 0.364 | 1 | 1 | cs | TRUE
23 | LV_100-4_0_5_line_23 |  | 20 | 22 | 0.02864 | 0.125 | 0.08 | 261 | 0 | 0.364 | 1 | 1 | cs | TRUE
24 | LV_100-4_0_5_line_24 |  | 21 | 23 | 0.026456 | 0.125 | 0.08 | 261 | 0 | 0.364 | 1 | 1 | cs | TRUE
25 | LV_100-4_0_5_line_25 |  | 22 | 24 | 0.0091347 | 0.125 | 0.08 | 261 | 0 | 0.364 | 1 | 1 | cs | TRUE
26 | LV_100-4_0_5_line_26 |  | 23 | 25 | 0.0094417 | 0.125 | 0.08 | 261 | 0 | 0.364 | 1 | 1 | cs | TRUE
27 | LV_100-4_0_5_line_27 |  | 25 | 26 | 0.016021 | 0.125 | 0.08 | 261 | 0 | 0.364 | 1 | 1 | cs | TRUE
28 | LV_100-4_0_5_line_28 |  | 26 | 27 | 0.021562 | 0.125 | 0.08 | 261 | 0 | 0.364 | 1 | 1 | cs | TRUE
29 | LV_100-4_0_5_line_29 |  | 27 | 56 | 0.0067269 | 0.125 | 0.08 | 261 | 0 | 0.364 | 1 | 1 | cs | TRUE
30 | LV_100-4_0_5_line_30 |  | 27 | 42 | 0.021182 | 0.125 | 0.08 | 261 | 0 | 0.364 | 1 | 1 | cs | TRUE
31 | LV_100-4_0_5_line_31 |  | 28 | 29 | 0.005227 | 0.125 | 0.08 | 261 | 0 | 0.364 | 1 | 1 | cs | TRUE
32 | LV_100-4_0_5_line_32 |  | 29 | 30 | 0.035931 | 0.125 | 0.08 | 261 | 0 | 0.364 | 1 | 1 | cs | TRUE
33 | LV_100-4_0_5_line_33 |  | 29 | 31 | 0.017792 | 0.125 | 0.08 | 261 | 0 | 0.364 | 1 | 1 | cs | TRUE
34 | LV_100-4_0_5_line_34 |  | 31 | 32 | 0.020711 | 0.125 | 0.08 | 261 | 0 | 0.364 | 1 | 1 | cs | TRUE
35 | LV_100-4_0_5_line_35 |  | 32 | 33 | 0.065603 | 0.125 | 0.08 | 261 | 0 | 0.364 | 1 | 1 | cs | TRUE
36 | LV_100-4_0_5_line_36 |  | 34 | 35 | 0.01331 | 0.125 | 0.08 | 261 | 0 | 0.364 | 1 | 1 | cs | TRUE
37 | LV_100-4_0_5_line_37 |  | 35 | 36 | 0.0051689 | 0.125 | 0.08 | 261 | 0 | 0.364 | 1 | 1 | cs | TRUE
38 | LV_100-4_0_5_line_38 |  | 37 | 38 | 0.034063 | 0.125 | 0.08 | 261 | 0 | 0.364 | 1 | 1 | cs | TRUE
39 | LV_100-4_0_5_line_39 |  | 38 | 39 | 0.0020512 | 0.125 | 0.08 | 261 | 0 | 0.364 | 1 | 2 | cs | TRUE
40 | LV_100-4_0_5_line_40 |  | 38 | 40 | 0.021854 | 0.125 | 0.08 | 261 | 0 | 0.364 | 1 | 2 | cs | TRUE
41 | LV_100-4_0_5_line_41 |  | 39 | 41 | 0.019174 | 0.125 | 0.08 | 261 | 0 | 0.364 | 1 | 2 | cs | TRUE
42 | LV_100-4_0_5_line_42 |  | 40 | 43 | 0.016386 | 0.125 | 0.08 | 261 | 0 | 0.364 | 1 | 1 | cs | TRUE
43 | LV_100-4_0_5_line_43 |  | 41 | 54 | 0.024403 | 0.125 | 0.08 | 261 | 0 | 0.364 | 1 | 2 | cs | TRUE
44 | LV_100-4_0_5_line_44 |  | 41 | 55 | 0.022394 | 0.125 | 0.08 | 261 | 0 | 0.364 | 1 | 1 | cs | TRUE
45 | LV_100-4_0_5_line_45 |  | 43 | 45 | 0.029768 | 0.125 | 0.08 | 261 | 0 | 0.364 | 1 | 1 | cs | TRUE
46 | LV_100-4_0_5_line_46 |  | 43 | 44 | 0.013666 | 0.125 | 0.08 | 261 | 0 | 0.364 | 1 | 1 | cs | TRUE
47 | LV_100-4_0_5_line_47 |  | 45 | 46 | 0.0047532 | 0.125 | 0.08 | 261 | 0 | 0.364 | 1 | 1 | cs | TRUE
48 | LV_100-4_0_5_line_48 |  | 46 | 47 | 0.017511 | 0.125 | 0.08 | 261 | 0 | 0.364 | 1 | 1 | cs | TRUE
49 | LV_100-4_0_5_line_49 |  | 47 | 51 | 0.031706 | 0.125 | 0.08 | 261 | 0 | 0.364 | 1 | 1 | cs | TRUE
50 | LV_100-4_0_5_line_50 |  | 47 | 49 | 0.008679 | 0.125 | 0.08 | 261 | 0 | 0.364 | 1 | 1 | cs | TRUE
51 | LV_100-4_0_5_line_51 |  | 48 | 49 | 0.0044651 | 0.125 | 0.08 | 261 | 0 | 0.364 | 1 | 1 | cs | TRUE
52 | LV_100-4_0_5_line_52 |  | 49 | 50 | 0.019097 | 0.125 | 0.08 | 261 | 0 | 0.364 | 1 | 1 | cs | TRUE
53 | LV_100-4_0_5_line_53 |  | 51 | 52 | 0.047697 | 0.125 | 0.08 | 261 | 0 | 0.364 | 1 | 1 | cs | TRUE
54 | LV_100-4_0_5_line_54 |  | 52 | 53 | 0.013405 | 0.125 | 0.08 | 261 | 0 | 0.364 | 1 | 1 | cs | TRUE
55 | LV_100-4_0_5_line_55 |  | 54 | 57 | 0.0026578 | 0.125 | 0.08 | 261 | 0 | 0.364 | 1 | 2 | cs | TRUE
56 | LV_100-4_0_5_line_56 |  | 55 | 58 | 0.019127 | 0.125 | 0.08 | 261 | 0 | 0.364 | 1 | 1 | cs | TRUE
57 | LV_100-4_0_5_line_57 |  | 56 | 58 | 0.0015157 | 0.125 | 0.08 | 261 | 0 | 0.364 | 1 | 1 | cs | TRUE
58 | LV_100-4_0_5_line_58 |  | 57 | 59 | 0.044808 | 0.125 | 0.08 | 261 | 0 | 0.364 | 1 | 1 | cs | TRUE
59 | LV_100-4_0_5_line_59 |  | 59 | 60 | 0.0047325 | 0.125 | 0.08 | 261 | 0 | 0.364 | 1 | 1 | cs | TRUE
60 | LV_100-4_0_5_line_60 |  | 59 | 61 | 0.024139 | 0.125 | 0.08 | 261 | 0 | 0.364 | 1 | 1 | cs | TRUE
61 | LV_100-4_0_5_line_61 |  | 60 | 62 | 0.0063681 | 0.125 | 0.08 | 261 | 0 | 0.364 | 1 | 1 | cs | TRUE
62 | LV_100-4_0_5_line_62 |  | 61 | 63 | 0.018601 | 0.125 | 0.08 | 261 | 0 | 0.364 | 1 | 1 | cs | TRUE

## trafo
| name | std_type | hv_bus | lv_bus | sn_mva | vn_hv_kv | vn_lv_kv | vk_percent | vkr_percent | pfe_kw | i0_percent | shift_degree | tap_side | tap_neutral | tap_min | tap_max | tap_step_percent | tap_step_degree | tap_pos | tap_phase_shifter | parallel | df | in_service
0 | LV_100-4_0_5_trafo_51 | 0.63 MVA 20/0.4 kV | 64 | 41 | 0.63 | 20 | 0.4 | 6 | 1.206 | 1.65 | 0.2619 | 150 | hv | 0 | -2 | 2 | 2.5 | 0 | 0 | FALSE | 1 | 1 | TRUE

## line_geodata
| x0 | y0 | x1 | y1 | x2 | y2 | x3 | y3 | x4 | y4 | x5 | y5
0 | 2677194.1432 | 1264744.1127 | 2677198.3794 | 1264747.2399 | 2677209.6632 | 1264755.5949
1 | 2677209.6632 | 1264755.5949 | 2677218.1461 | 1264761.876 | 2677234.326 | 1264770.6895
2 | 2677259.6717 | 1264784.2086 | 2677256.2542 | 1264782.6342 | 2677234.326 | 1264770.6895
3 | 2677170.6917 | 1264644.7882 | 2677162.561 | 1264671.6473 | 2677160.6395 | 1264680.3335
4 | 2677170.6917 | 1264644.7882 | 2677178.1053 | 1264646.9557
5 | 2677274.7375 | 1264791.149 | 2677259.6717 | 1264784.2086
6 | 2677199.0345 | 1264653.0749 | 2677178.1053 | 1264646.9557
7 | 2677274.7375 | 1264791.149 | 2677279.9395 | 1264787.2806 | 2677291.0881 | 1264776.1622 | 2677291.417 | 1264776.0429
8 | 2677215.6784 | 1264657.9411 | 2677199.0345 | 1264653.0749
9 | 2677356.7691 | 1264580.3433 | 2677357.7287 | 1264580.4839
10 | 2677386.267 | 1264585.3258 | 2677377.5483 | 1264583.388 | 2677357.7287 | 1264580.4839
11 | 2677322.2149 | 1264575.2802 | 2677356.7691 | 1264580.3433
12 | 2677386.267 | 1264585.3258 | 2677367.0374 | 1264598.974
13 | 2677270.3961 | 1264564.4835 | 2677322.2149 | 1264575.2802
14 | 2677322.2149 | 1264575.2802 | 2677317.0319 | 1264589.6713
15 | 2677357.1214 | 1264619.6232 | 2677358.7157 | 1264608.9948 | 2677364.6997 | 1264600.6332 | 2677367.0374 | 1264598.974
16 | 2677270.3961 | 1264564.4835 | 2677241.4414 | 1264558.4116 | 2677231.4049 | 1264556.4658
17 | 2677317.0319 | 1264589.6713 | 2677314.8527 | 1264595.722 | 2677313.8281 | 1264600.5322
18 | 2677354.7768 | 1264631.3951 | 2677355.6708 | 1264629.2929 | 2677357.1214 | 1264619.6232
19 | 2677212.9153 | 1264554.1718 | 2677230.5557 | 1264556.3012 | 2677231.4049 | 1264556.4658
20 | 2677313.6309 | 1264613.234 | 2677313.3487 | 1264611.092 | 2677313.2559 | 1264603.218 | 2677313.8281 | 1264600.5322
21 | 2677345.7478 | 1264652.6256 | 2677354.7768 | 1264631.3951
22 | 2677215.6784 | 1264657.9411 | 2677224.7806 | 1264660.6789
23 | 2677215.6784 | 1264657.9411 | 2677218.0426 | 1264649.9213 | 2677217.4499 | 1264641.6739 | 2677221.3247 | 1264630.3054
24 | 2677224.7806 | 1264660.6789 | 2677250.1155 | 1264668.2991
25 | 2677221.3247 | 1264630.3054 | 2677224.2717 | 1264621.6591
26 | 2677250.1155 | 1264668.2991 | 2677259.1571 | 1264671.0186
27 | 2677274.676 | 1264674.8947 | 2677268.0867 | 1264673.7045 | 2677259.1571 | 1264671.0186
28 | 2677295.8947 | 1264678.7273 | 2677274.676 | 1264674.8947
29 | 2677295.8947 | 1264678.7273 | 2677295.7842 | 1264685.4533 | 2677295.7842 | 1264685.4533
30 | 2677295.8947 | 1264678.7273 | 2677317.0738 | 1264679.0598
31 | 2677207.7259 | 1264553.5454 | 2677212.9153 | 1264554.1718
32 | 2677207.7259 | 1264553.5454 | 2677212.9879 | 1264518.0021
33 | 2677207.7259 | 1264553.5454 | 2677190.0597 | 1264551.434
34 | 2677169.4952 | 1264548.9762 | 2677190.0597 | 1264551.434
35 | 2677169.4952 | 1264548.9762 | 2677173.4561 | 1264538.075 | 2677177.6217 | 1264512.0759 | 2677178.9373 | 1264498.9941 | 2677177.0198 | 1264492.4195 | 2677172.2288 | 1264486.4205
36 | 2677315.3698 | 1264626.4303 | 2677313.6309 | 1264613.234
37 | 2677315.3698 | 1264626.4303 | 2677315.3698 | 1264626.4303 | 2677316.4847 | 1264629.2915 | 2677317.8895 | 1264630.85
38 | 2677342.3923 | 1264685.7296 | 2677340.3135 | 1264673.6597 | 2677342.043 | 1264662.9296 | 2677345.7478 | 1264652.6256
39 | 2677342.3923 | 1264685.7296 | 2677341.0657 | 1264687.2939
40 | 2677342.3923 | 1264685.7296 | 2677347.4312 | 1264681.6701 | 2677356.9221 | 1264678.1137 | 2677361.9913 | 1264676.7559
41 | 2677334.159 | 1264704.8367 | 2677336.0816 | 1264696.0439 | 2677338.6058 | 1264690.1946 | 2677341.0657 | 1264687.2939
42 | 2677377.8197 | 1264672.5161 | 2677361.9913 | 1264676.7559
43 | 2677334.159 | 1264704.8367 | 2677333.013 | 1264714.14 | 2677331.8491 | 1264729.1238
44 | 2677334.159 | 1264704.8367 | 2677318.5602 | 1264698.0274 | 2677313.8562 | 1264695.4304
45 | 2677377.8197 | 1264672.5161 | 2677391.0264 | 1264695.2065 | 2677392.7368 | 1264698.2764
46 | 2677377.8197 | 1264672.5161 | 2677390.9751 | 1264668.816
47 | 2677395.0503 | 1264702.4286 | 2677392.7368 | 1264698.2764
48 | 2677406.8594 | 1264714.5954 | 2677402.4132 | 1264712.5022 | 2677398.4657 | 1264708.5586 | 2677395.0503 | 1264702.4286
49 | 2677406.8594 | 1264714.5954 | 2677406.142 | 1264722.7923 | 2677406.3767 | 1264746.2691
50 | 2677406.8594 | 1264714.5954 | 2677411.2126 | 1264715.1639 | 2677415.4058 | 1264714.1513
51 | 2677415.4058 | 1264714.1513 | 2677419.5571 | 1264712.5069
52 | 2677415.4058 | 1264714.1513 | 2677418.4403 | 1264721.0965 | 2677423.2004 | 1264723.9499 | 2677428.7899 | 1264726.0414
53 | 2677416.9315 | 1264792.5765 | 2677412.5576 | 1264780.3654 | 2677408.3006 | 1264763.263 | 2677406.3767 | 1264746.2691
54 | 2677416.9315 | 1264792.5765 | 2677428.929 | 1264786.5963
55 | 2677331.6432 | 1264731.7736 | 2677331.8491 | 1264729.1238
56 | 2677297.1111 | 1264686.1859 | 2677313.8562 | 1264695.4304
57 | 2677297.1111 | 1264686.1859 | 2677295.7842 | 1264685.4533
58 | 2677333.3575 | 1264776.4372 | 2677331.0688 | 1264757.3814 | 2677331.591 | 1264732.4467 | 2677331.6432 | 1264731.7736
59 | 2677333.3575 | 1264776.4372 | 2677334.55 | 1264781.017
60 | 2677333.3575 | 1264776.4372 | 2677324.6005 | 1264778.0239 | 2677309.5227 | 1264775.8089
61 | 2677336.1546 | 1264787.1796 | 2677334.55 | 1264781.017
62 | 2677291.417 | 1264776.0429 | 2677297.0964 | 1264773.9834 | 2677309.5227 | 1264775.8089

## bus_geodata
| x | y | coords
0 | 2677194.1432 | 1264744.1127
1 | 2677209.6632 | 1264755.5949
2 | 2677234.326 | 1264770.6895
3 | 2677160.6395 | 1264680.3335
4 | 2677170.6917 | 1264644.7882
5 | 2677259.6717 | 1264784.2086
6 | 2677178.1053 | 1264646.9557
7 | 2677274.7375 | 1264791.149
8 | 2677199.0345 | 1264653.0749
9 | 2677357.7287 | 1264580.4839
10 | 2677356.7691 | 1264580.3433
11 | 2677386.267 | 1264585.3258
12 | 2677322.2149 | 1264575.2802
13 | 2677367.0374 | 1264598.974
14 | 2677270.3961 | 1264564.4835
15 | 2677317.0319 | 1264589.6713
16 | 2677357.1214 | 1264619.6232
17 | 2677231.4049 | 1264556.4658
18 | 2677313.8281 | 1264600.5322
19 | 2677354.7768 | 1264631.3951
20 | 2677215.6784 | 1264657.9411
21 | 2677224.7806 | 1264660.6789
22 | 2677221.3247 | 1264630.3054
23 | 2677250.1155 | 1264668.2991
24 | 2677224.2717 | 1264621.6591
25 | 2677259.1571 | 1264671.0186
26 | 2677274.676 | 1264674.8947
27 | 2677295.8947 | 1264678.7273
28 | 2677212.9153 | 1264554.1718
29 | 2677207.7259 | 1264553.5454
30 | 2677212.9879 | 1264518.0021
31 | 2677190.0597 | 1264551.434
32 | 2677169.4952 | 1264548.9762
33 | 2677172.2288 | 1264486.4205
34 | 2677313.6309 | 1264613.234
35 | 2677315.3698 | 1264626.4303
36 | 2677317.8895 | 1264630.85
37 | 2677345.7478 | 1264652.6256
38 | 2677342.3923 | 1264685.7296
39 | 2677341.0657 | 1264687.2939
40 | 2677361.9913 | 1264676.7559
41 | 2677334.159 | 1264704.8367
42 | 2677317.0738 | 1264679.0598
43 | 2677377.8197 | 1264672.5161
44 | 2677390.9751 | 1264668.816
45 | 2677392.7368 | 1264698.2764
46 | 2677395.0503 | 1264702.4286
47 | 2677406.8594 | 1264714.5954
48 | 2677419.5571 | 1264712.5069
49 | 2677415.4058 | 1264714.1513
50 | 2677428.7899 | 1264726.0414
51 | 2677406.3767 | 1264746.2691
52 | 2677416.9315 | 1264792.5765
53 | 2677428.929 | 1264786.5963
54 | 2677331.8491 | 1264729.1238
55 | 2677313.8562 | 1264695.4304
56 | 2677295.7842 | 1264685.4533
57 | 2677331.6432 | 1264731.7736
58 | 2677297.1111 | 1264686.1859
59 | 2677333.3575 | 1264776.4372
60 | 2677334.55 | 1264781.017
61 | 2677309.5227 | 1264775.8089
62 | 2677336.1546 | 1264787.1796
63 | 2677291.417 | 1264776.0429
64 | 2677342.3923 | 1264685.7296

## line_std_types
| c_nf_per_km | r_ohm_per_km | x_ohm_per_km | max_i_ka | type | q_mm2 | alpha | voltage_rating
NAYY 4x50 SE | 210 | 0.642 | 0.083 | 0.142 | cs | 50 | 0.00403 | LV
NAYY 4x120 SE | 264 | 0.225 | 0.08 | 0.242 | cs | 120 | 0.00403 | LV
NAYY 4x150 SE | 261 | 0.208 | 0.08 | 0.27 | cs | 150 | 0.00403 | LV
NA2XS2Y 1x95 RM/25 12/20 kV | 216 | 0.313 | 0.132 | 0.252 | cs | 95 | 0.00403 | MV
NA2XS2Y 1x185 RM/25 12/20 kV | 273 | 0.161 | 0.117 | 0.362 | cs | 185 | 0.00403 | MV
NA2XS2Y 1x240 RM/25 12/20 kV | 304 | 0.122 | 0.112 | 0.421 | cs | 240 | 0.00403 | MV
NA2XS2Y 1x95 RM/25 6/10 kV | 315 | 0.313 | 0.123 | 0.249 | cs | 95 | 0.00403 | MV
NA2XS2Y 1x185 RM/25 6/10 kV | 406 | 0.161 | 0.11 | 0.358 | cs | 185 | 0.00403 | MV
NA2XS2Y 1x240 RM/25 6/10 kV | 456 | 0.122 | 0.105 | 0.416 | cs | 240 | 0.00403 | MV
NA2XS2Y 1x150 RM/25 12/20 kV | 250 | 0.206 | 0.116 | 0.319 | cs | 150 | 0.00403 | MV
NA2XS2Y 1x120 RM/25 12/20 kV | 230 | 0.253 | 0.119 | 0.283 | cs | 120 | 0.00403 | MV
NA2XS2Y 1x70 RM/25 12/20 kV | 190 | 0.443 | 0.132 | 0.22 | cs | 70 | 0.00403 | MV
NA2XS2Y 1x150 RM/25 6/10 kV | 360 | 0.206 | 0.11 | 0.315 | cs | 150 | 0.00403 | MV
NA2XS2Y 1x120 RM/25 6/10 kV | 340 | 0.253 | 0.113 | 0.28 | cs | 120 | 0.00403 | MV
NA2XS2Y 1x70 RM/25 6/10 kV | 280 | 0.443 | 0.123 | 0.217 | cs | 70 | 0.00403 | MV
N2XS(FL)2Y 1x120 RM/35 64/110 kV | 112 | 0.153 | 0.166 | 0.366 | cs | 120 | 0.00393 | HV
N2XS(FL)2Y 1x185 RM/35 64/110 kV | 125 | 0.099 | 0.156 | 0.457 | cs | 185 | 0.00393 | HV
N2XS(FL)2Y 1x240 RM/35 64/110 kV | 135 | 0.075 | 0.149 | 0.526 | cs | 240 | 0.00393 | HV
N2XS(FL)2Y 1x300 RM/35 64/110 kV | 144 | 0.06 | 0.144 | 0.588 | cs | 300 | 0.00393 | HV
15-AL1/3-ST1A 0.4 | 11 | 1.8769 | 0.35 | 0.105 | ol | 16 | 0.00403 | LV
24-AL1/4-ST1A 0.4 | 11.25 | 1.2012 | 0.335 | 0.14 | ol | 24 | 0.00403 | LV
48-AL1/8-ST1A 0.4 | 12.2 | 0.5939 | 0.3 | 0.21 | ol | 48 | 0.00403 | LV
94-AL1/15-ST1A 0.4 | 13.2 | 0.306 | 0.29 | 0.35 | ol | 94 | 0.00403 | LV
34-AL1/6-ST1A 10.0 | 9.7 | 0.8342 | 0.36 | 0.17 | ol | 34 | 0.00403 | MV
48-AL1/8-ST1A 10.0 | 10.1 | 0.5939 | 0.35 | 0.21 | ol | 48 | 0.00403 | MV
70-AL1/11-ST1A 10.0 | 10.4 | 0.4132 | 0.339 | 0.29 | ol | 70 | 0.00403 | MV
94-AL1/15-ST1A 10.0 | 10.75 | 0.306 | 0.33 | 0.35 | ol | 94 | 0.00403 | MV
122-AL1/20-ST1A 10.0 | 11.1 | 0.2376 | 0.323 | 0.41 | ol | 122 | 0.00403 | MV
149-AL1/24-ST1A 10.0 | 11.25 | 0.194 | 0.315 | 0.47 | ol | 149 | 0.00403 | MV
34-AL1/6-ST1A 20.0 | 9.15 | 0.8342 | 0.382 | 0.17 | ol | 34 | 0.00403 | MV
48-AL1/8-ST1A 20.0 | 9.5 | 0.5939 | 0.372 | 0.21 | ol | 48 | 0.00403 | MV
70-AL1/11-ST1A 20.0 | 9.7 | 0.4132 | 0.36 | 0.29 | ol | 70 | 0.00403 | MV
94-AL1/15-ST1A 20.0 | 10 | 0.306 | 0.35 | 0.35 | ol | 94 | 0.00403 | MV
122-AL1/20-ST1A 20.0 | 10.3 | 0.2376 | 0.344 | 0.41 | ol | 122 | 0.00403 | MV
149-AL1/24-ST1A 20.0 | 10.5 | 0.194 | 0.337 | 0.47 | ol | 149 | 0.00403 | MV
184-AL1/30-ST1A 20.0 | 10.75 | 0.1571 | 0.33 | 0.535 | ol | 184 | 0.00403 | MV
243-AL1/39-ST1A 20.0 | 11 | 0.1188 | 0.32 | 0.645 | ol | 243 | 0.00403 | MV
48-AL1/8-ST1A 110.0 | 8 | 0.5939 | 0.46 | 0.21 | ol | 48 | 0.00403 | HV
70-AL1/11-ST1A 110.0 | 8.4 | 0.4132 | 0.45 | 0.29 | ol | 70 | 0.00403 | HV
94-AL1/15-ST1A 110.0 | 8.65 | 0.306 | 0.44 | 0.35 | ol | 94 | 0.00403 | HV
122-AL1/20-ST1A 110.0 | 8.5 | 0.2376 | 0.43 | 0.41 | ol | 122 | 0.00403 | HV
149-AL1/24-ST1A 110.0 | 8.75 | 0.194 | 0.41 | 0.47 | ol | 149 | 0.00403 | HV
184-AL1/30-ST1A 110.0 | 8.8 | 0.1571 | 0.4 | 0.535 | ol | 184 | 0.00403 | HV
243-AL1/39-ST1A 110.0 | 9 | 0.1188 | 0.39 | 0.645 | ol | 243 | 0.00403 | HV
305-AL1/39-ST1A 110.0 | 9.2 | 0.0949 | 0.38 | 0.74 | ol | 305 | 0.00403 | HV
490-AL1/64-ST1A 110.0 | 9.75 | 0.059 | 0.37 | 0.96 | ol | 490 | 0.00403 | HV
679-AL1/86-ST1A 110.0 | 9.95 | 0.042 | 0.36 | 1.15 | ol | 679 | 0.00403 | HV
490-AL1/64-ST1A 220.0 | 10 | 0.059 | 0.285 | 0.96 | ol | 490 | 0.00403 | HV
679-AL1/86-ST1A 220.0 | 11.7 | 0.042 | 0.275 | 1.15 | ol | 679 | 0.00403 | HV
490-AL1/64-ST1A 380.0 | 11 | 0.059 | 0.253 | 0.96 | ol | 490 | 0.00403 | HV
679-AL1/86-ST1A 380.0 | 14.6 | 0.042 | 0.25 | 1.15 | ol | 679 | 0.00403 | HV

## trafo_std_types
| i0_percent | pfe_kw | vkr_percent | sn_mva | vn_lv_kv | vn_hv_kv | vk_percent | shift_degree | vector_group | tap_side | tap_neutral | tap_min | tap_max | tap_step_degree | tap_step_percent | tap_phase_shifter
160 MVA 380/110 kV | 0.06 | 60 | 0.25 | 160 | 110 | 380 | 12.2 | 0 | Yy0 | hv | 0 | -9 | 9 | 0 | 1.5 | FALSE
100 MVA 220/110 kV | 0.06 | 55 | 0.26 | 100 | 110 | 220 | 12 | 0 | Yy0 | hv | 0 | -9 | 9 | 0 | 1.5 | FALSE
63 MVA 110/20 kV | 0.04 | 22 | 0.32 | 63 | 20 | 110 | 18 | 150 | YNd5 | hv | 0 | -9 | 9 | 0 | 1.5 | FALSE
40 MVA 110/20 kV | 0.05 | 18 | 0.34 | 40 | 20 | 110 | 16.2 | 150 | YNd5 | hv | 0 | -9 | 9 | 0 | 1.5 | FALSE
25 MVA 110/20 kV | 0.07 | 14 | 0.41 | 25 | 20 | 110 | 12 | 150 | YNd5 | hv | 0 | -9 | 9 | 0 | 1.5 | FALSE
63 MVA 110/10 kV | 0.04 | 22 | 0.32 | 63 | 10 | 110 | 18 | 150 | YNd5 | hv | 0 | -9 | 9 | 0 | 1.5 | FALSE
40 MVA 110/10 kV | 0.05 | 18 | 0.34 | 40 | 10 | 110 | 16.2 | 150 | YNd5 | hv | 0 | -9 | 9 | 0 | 1.5 | FALSE
25 MVA 110/10 kV | 0.07 | 14 | 0.41 | 25 | 10 | 110 | 12 | 150 | YNd5 | hv | 0 | -9 | 9 | 0 | 1.5 | FALSE
0.25 MVA 20/0.4 kV | 0.32 | 0.8 | 1.44 | 0.25 | 0.4 | 20 | 6 | 150 | Yzn5 | hv | 0 | -2 | 2 | 0 | 2.5 | FALSE
0.4 MVA 20/0.4 kV | 0.3375 | 1.35 | 1.425 | 0.4 | 0.4 | 20 | 6 | 150 | Dyn5 | hv | 0 | -2 | 2 | 0 | 2.5 | FALSE
0.63 MVA 20/0.4 kV | 0.2619 | 1.65 | 1.206 | 0.63 | 0.4 | 20 | 6 | 150 | Dyn5 | hv | 0 | -2 | 2 | 0 | 2.5 | FALSE
0.25 MVA 10/0.4 kV | 0.24 | 0.6 | 1.2 | 0.25 | 0.4 | 10 | 4 | 150 | Dyn5 | hv | 0 | -2 | 2 | 0 | 2.5 | FALSE
0.4 MVA 10/0.4 kV | 0.2375 | 0.95 | 1.325 | 0.4 | 0.4 | 10 | 4 | 150 | Dyn5 | hv | 0 | -2 | 2 | 0 | 2.5 | FALSE
0.63 MVA 10/0.4 kV | 0.1873 | 1.18 | 1.0794 | 0.63 | 0.4 | 10 | 4 | 150 | Dyn5 | hv | 0 | -2 | 2 | 0 | 2.5 | FALSE

## trafo3w_std_types
| sn_hv_mva | sn_mv_mva | sn_lv_mva | vn_hv_kv | vn_mv_kv | vn_lv_kv | vk_hv_percent | vk_mv_percent | vk_lv_percent | vkr_hv_percent | vkr_mv_percent | vkr_lv_percent | pfe_kw | i0_percent | shift_mv_degree | shift_lv_degree | vector_group | tap_side | tap_neutral | tap_min | tap_max | tap_step_percent
63/25/38 MVA 110/20/10 kV | 63 | 25 | 38 | 110 | 20 | 10 | 10.4 | 10.4 | 10.4 | 0.28 | 0.32 | 0.35 | 35 | 0.89 | 0 | 0 | YN0yn0yn0 | hv | 0 | -10 | 10 | 1.2
63/25/38 MVA 110/10/10 kV | 63 | 25 | 38 | 110 | 10 | 10 | 10.4 | 10.4 | 10.4 | 0.28 | 0.32 | 0.35 | 35 | 0.89 | 0 | 0 | YN0yn0yn0 | hv | 0 | -10 | 10 | 1.2

## fuse_std_types
| fuse_type | i_rated_a | t_avg | t_min | t_total | x_avg | x_min | x_total
HV 100A | HV 100A | 100 | 0 | [10.0, 3.64, 0.854, 0.281, 0.1, 0.0531, 0.022, 0.01] | [10.0, 4.267, 1.21, 0.403, 0.1, 0.058, 0.022, 0.01] | 0 | [300.0, 350.0, 450.0, 550.0, 700.0, 850.0, 1200.0, 1752.0] | [600.0, 700.0, 900.0, 1150.0, 1665.0, 2000.0, 3000.0, 4313.0]
HV 10A | HV 10A | 10 | 0 | [10.0, 1675.0, 0.344, 0.156, 0.1, 0.0417, 0.0171, 0.01] | [10.0, 1.3, 0.3, 0.155, 0.1, 0.0555, 0.023, 0.01] | 0 | [30.0, 32.0, 35.0, 37.0, 39.0, 50.0, 70.0, 88.0] | [60.0, 70.0, 80.0, 87.0, 94.0, 110.0, 150.0, 216.0]
HV 125A | HV 125A | 125 | 0 | [10.0, 1.82, 0.344, 0.1, 0.0467, 0.0269, 0.01] | [10.0, 2.478, 0.426, 0.1, 0.0427, 0.0211, 0.01] | 0 | [375.0, 500.0, 700.0, 925.0, 1200.0, 1500.0, 2341.0] | [750.0, 1000.0, 1500.0, 2200.0, 3000.0, 4000.0, 5765.0]
HV 160A | HV 160A | 160 | 0 | [10.0, 4.15, 1.03, 0.198, 0.1, 0.051, 0.0172, 0.01] | [10.0, 2.3, 0.734, 0.274, 0.1, 0.046, 0.0177, 0.01] | 0 | [480.0, 550.0, 700.0, 1000.0, 1260.0, 1600.0, 2500.0, 3227.0] | [960.0, 1300.0, 1700.0, 2200.0, 2996.0, 4000.0, 6000.0, 7946.0]
HV 16A | HV 16A | 16 | 0 | [10.0, 0.352, 0.164, 0.1, 0.0649, 0.0342, 0.01] | [10.0, 2.34, 0.722, 0.181, 0.1, 0.055, 0.0296, 0.01] | 0 | [48.0, 60.0, 65.0, 71.0, 80.0, 100.0, 162.0] | [96.0, 110.0, 125.0, 150.0, 168.0, 200.0, 250.0, 398.0]
HV 200A | HV 200A | 200 | 0 | [10.0, 4.267, 1.21, 0.403, 0.1, 0.058, 0.022, 0.01] | [10.0, 3.73, 1.654, 0.328, 0.1, 0.0531, 0.019, 0.01] | 0 | [600.0, 700.0, 900.0, 1150.0, 1665.0, 2000.0, 3000.0, 4313.0] | [1200.0, 1500.0, 1800.0, 2700.0, 3960.0, 5000.0, 7500.0, 10620.0]
HV 20A | HV 20A | 20 | 0 | [10.0, 1.3, 0.3, 0.155, 0.1, 0.0555, 0.023, 0.01] | [10.0, 1.3, 0.161, 0.1, 0.0611, 0.0399, 0.0141, 0.01] | 0 | [60.0, 70.0, 80.0, 87.0, 94.0, 110.0, 150.0, 216.0] | [120.0, 150.0, 200.0, 223.0, 260.0, 300.0, 450.0, 532.0]
HV 25A | HV 25A | 25 | 0 | [10.0, 2.512, 0.833, 0.299, 0.1, 0.0372, 0.0223, 0.01] | [10.0, 3.125, 0.597, 0.198, 0.1, 0.0378, 0.022, 0.01] | 0 | [75.0, 82.0, 90.0, 100.0, 124.0, 170.0, 200.0, 289.0] | [150.0, 170.0, 210.0, 250.0, 294.0, 400.0, 500.0, 711.0]
HV 31.5A | HV 31.5A | 31.5 | 0 | [10.0, 2.34, 0.722, 0.181, 0.1, 0.055, 0.0296, 0.01] | [10.0, 2.84, 0.368, 0.164, 0.1, 0.0621, 0.0378, 0.0195, 0.01] | 0 | [95.0, 110.0, 125.0, 150.0, 165.0, 200.0, 250.0, 390.0] | [189.0, 220.0, 300.0, 350.0, 393.0, 450.0, 530.0, 700.0, 960.0]
HV 40A | HV 40A | 40 | 0 | [10.0, 1.3, 0.161, 0.1, 0.0611, 0.0399, 0.0141, 0.01] | [10.0, 2.05, 0.369, 0.198, 0.1, 0.051, 0.0298, 0.01] | 0 | [120.0, 150.0, 200.0, 223.0, 260.0, 300.0, 450.0, 532.0] | [240.0, 300.0, 400.0, 450.0, 530.0, 650.0, 800.0, 1311.0]
HV 50A | HV 50A | 50 | 0 | [10.0, 3.215, 0.597, 0.198, 0.1, 0.0378, 0.022, 0.01] | [10.0, 3.64, 0.854, 0.281, 0.1, 0.0531, 0.022, 0.01] | 0 | [150.0, 170.0, 210.0, 250.0, 294.0, 400.0, 500.0, 711.0] | [300.0, 350.0, 450.0, 550.0, 700.0, 850.0, 1200.0, 1752.0]
HV 6.3A | HV 6.3A | 6.3 | 0 | [10.0, 1.39, 0.344, 0.168, 0.1, 0.056, 0.0263, 0.01] | [10.0, 1.711, 0.516, 0.198, 0.1, 0.0634, 0.0303, 0.01] | 0 | [19.0, 19.5, 20.4, 20.8, 22.0, 25.0, 32.0, 48.0] | [38.0, 40.0, 43.0, 48.0, 53.0, 60.0, 75.0, 118.0]
HV 63A | HV 63A | 63 | 0 | [10.0, 2.84, 0.368, 0.164, 0.1, 0.0621, 0.0378, 0.0195, 0.01] | [10.0, 1.82, 0.344, 0.1, 0.0467, 0.0269, 0.01] | 0 | [189.0, 220.0, 300.0, 350.0, 393.0, 450.0, 530.0, 700.0, 961.0] | [378.0, 500.0, 700.0, 934.0, 1200.0, 1500.0, 2366.0]
HV 80A | HV 80A | 80 | 0 | [10.0, 2.05, 0.369, 0.198, 0.1, 0.051, 0.0298, 0.01] | [10.0, 4.15, 1.03, 0.198, 0.1, 0.051, 0.0172, 0.01] | 0 | [240.0, 300.0, 400.0, 450.0, 530.0, 650.0, 800.0, 1311.0] | [480.0, 550.0, 700.0, 1000.0, 1260.0, 1600.0, 2500.0, 3227.0]
Siemens NH-1-100 | Siemens NH-1-100 | 100 | [5400.0, 2000.0, 400.0, 20.0, 1.0, 0.2, 0.012, 0.004] | 0 | 0 | [150.0, 190.0, 250.0, 430.0, 900.0, 1250.0, 2700.0, 3600.0] | 0 | 0
Siemens NH-1-125 | Siemens NH-1-125 | 125 | [4800.0, 120.0, 7.0, 0.1, 0.004] | 0 | 0 | [180.0, 400.0, 740.0, 2000.0, 4250.0] | 0 | 0
Siemens NH-1-16 | Siemens NH-1-16 | 16 | [4000.0, 400.0, 2.0, 0.1, 0.04, 0.01] | 0 | 0 | [26.0, 35.0, 75.0, 150.0, 200.0, 300.0] | 0 | 0
Siemens NH-1-160 | Siemens NH-1-160 | 160 | [4800.0, 120.0, 7.0, 0.1, 0.004] | 0 | 0 | [210.0, 500.0, 900.0, 2300.0, 5000.0] | 0 | 0
Siemens NH-1-25 | Siemens NH-1-25 | 25 | [4000.0, 1000.0, 10.0, 0.2, 0.02, 0.01] | 0 | 0 | [40.0, 50.0, 100.0, 210.0, 400.0, 500.0] | 0 | 0
Siemens NH-1-50 | Siemens NH-1-50 | 50 | [4000.0, 40.0, 4.0, 1.0, 0.02, 0.01] | 0 | 0 | [86.0, 200.0, 300.0, 400.0, 1000.0, 1280.0] | 0 | 0
Siemens NH-1-63 | Siemens NH-1-63 | 63 | [4000.0, 100.0, 10.0, 2.0, 0.04, 0.01] | 0 | 0 | [100.0, 200.0, 300.0, 400.0, 1000.0, 1500.0] | 0 | 0
Siemens NH-1-80 | Siemens NH-1-80 | 80 | [4800.0, 120.0, 7.0, 0.1, 0.01] | 0 | 0 | [150.58, 250.0, 450.0, 1150.0, 2470.0] | 0 | 0
Siemens NH-2-1000 | Siemens NH-2-1000 | 1000 | [4800.0, 120.0, 7.0, 0.1, 0.004] | 0 | 0 | [1900.0, 3500.0, 8400.0, 24000.0, 52000.0] | 0 | 0
Siemens NH-2-200 | Siemens NH-2-200 | 200 | [4800.0, 120.0, 7.0, 0.1, 0.004] | 0 | 0 | [280.0, 650.0, 1200.0, 3000.0, 7000.0] | 0 | 0
Siemens NH-2-224 | Siemens NH-2-224 | 224 | [4800.0, 120.0, 7.0, 0.2, 0.04, 0.004] | 0 | 0 | [400.0, 750.0, 1453.0, 3025.0, 4315.0, 7600.0] | 0 | 0
Siemens NH-2-250 | Siemens NH-2-250 | 250 | [4800.0, 120.0, 7.0, 0.1, 0.004] | 0 | 0 | [450.0, 800.0, 1650.0, 4000.0, 8500.0] | 0 | 0
Siemens NH-2-315 | Siemens NH-2-315 | 315 | [4800.0, 120.0, 7.0, 0.1, 0.004] | 0 | 0 | [550.0, 920.0, 1900.0, 5000.0, 11000.0] | 0 | 0
Siemens NH-2-355 | Siemens NH-2-355 | 355 | [4800.0, 120.0, 6.0, 0.1, 0.004] | 0 | 0 | [650.0, 1116.27, 2350.0, 5840.0, 12790.0] | 0 | 0
Siemens NH-2-400 | Siemens NH-2-400 | 400 | [4800.0, 120.0, 7.0, 0.1, 0.004] | 0 | 0 | [720.0, 1350.0, 2800.0, 6500.0, 15000.0] | 0 | 0
Siemens NH-2-425 | Siemens NH-2-425 | 425 | [4800.0, 120.0, 7.0, 0.1, 0.004] | 0 | 0 | [850.0, 1500.0, 3050.0, 7500.0, 16500.0] | 0 | 0
Siemens NH-2-630 | Siemens NH-2-630 | 630 | [4800.0, 120.0, 7.0, 0.1, 0.004] | 0 | 0 | [1200.0, 2000.0, 4800.0, 12000.0, 26000.0] | 0 | 0

## res_bus
| vm_pu | va_degree | p_mw | q_mvar
0 | 0.99029 | -0.18704 | 0.0019239 | 0.00048217
1 | 0.99032 | -0.18638 | 0.00057369 | 0.00014378
2 | 0.99039 | -0.18509 | 0.0037553 | 0.00094116
3 | 0.99575 | -0.081878 | 0.00082579 | 0.00020696
4 | 0.99577 | -0.081342 | 0 | 0
5 | 0.99055 | -0.1819 | 0.003751 | 0.00094009
6 | 0.99578 | -0.081229 | 0.0016784 | 0.00042066
7 | 0.9907 | -0.17895 | 0 | 0
8 | 0.99583 | -0.080269 | 0.001789 | 0.00044837
9 | 0.99299 | -0.13449 | 0.0042879 | 0.0010747
10 | 0.99297 | -0.13499 | 0.0016839 | 0.00042204
11 | 0.99387 | -0.11753 | 0 | 0
12 | 0.9921 | -0.15178 | 0 | 0
13 | 0.99459 | -0.10375 | 0.0025031 | 0.00062733
14 | 0.99134 | -0.1665 | 0 | 0
15 | 0.99194 | -0.15488 | 0.003584 | 0.00089824
16 | 0.99536 | -0.08875 | 0.0027949 | 0.00070048
17 | 0.99077 | -0.17762 | 0.0015813 | 0.00039632
18 | 0.99186 | -0.15646 | 0.0010997 | 0.00027562
19 | 0.99579 | -0.080594 | 0.007257 | 0.0018188
20 | 0.9959 | -0.07896 | 0 | 0
21 | 0.99598 | -0.077301 | 0.0023971 | 0.00060078
22 | 0.99575 | -0.081797 | 0.00151 | 0.00037845
23 | 0.99628 | -0.071571 | 0.0046071 | 0.0011547
24 | 0.99572 | -0.082459 | 0.0041251 | 0.0010339
25 | 0.99643 | -0.068763 | 0.0042126 | 0.0010558
26 | 0.99673 | -0.062816 | 0.0034186 | 0.00085679
27 | 0.99722 | -0.053526 | 0 | 0
28 | 0.99052 | -0.18231 | 0.0048672 | 0.0012198
29 | 0.99048 | -0.18317 | 0 | 0
30 | 0.99036 | -0.18559 | 0.0037853 | 0.00094867
31 | 0.99039 | -0.18491 | 0.002907 | 0.00072857
32 | 0.99034 | -0.18586 | 0 | 0
33 | 0.99019 | -0.18889 | 0.0025928 | 0.00064983
34 | 0.99178 | -0.15798 | 0.0026621 | 0.00066718
35 | 0.99173 | -0.15895 | 0.0030126 | 0.00075504
36 | 0.99172 | -0.15905 | 0.0010752 | 0.00026947
37 | 0.99675 | -0.062076 | 0 | 0
38 | 0.99817 | -0.034799 | 0 | 0
39 | 0.99835 | -0.031446 | 0.00090148 | 0.00022593
40 | 0.99676 | -0.061839 | 0.0012119 | 0.00030374
41 | 1 | 0 | -0.48095 | -0.1213
42 | 0.99703 | -0.057055 | 0.009503 | 0.0023817
43 | 0.99465 | -0.10218 | 0 | 0
44 | 0.99454 | -0.10439 | 0.0091618 | 0.0022962
45 | 0.99108 | -0.17107 | 0.011888 | 0.0029795
46 | 0.99056 | -0.18111 | 0.047998 | 0.012029
47 | 0.98942 | -0.20322 | 0 | 0
48 | 0.98939 | -0.20375 | 0.00036294 | 9.096e-05
49 | 0.9894 | -0.20372 | 0 | 0
50 | 0.98935 | -0.20469 | 0.0028491 | 0.00071405
51 | 0.98745 | -0.24156 | 0.06697 | 0.016784
52 | 0.98741 | -0.24226 | 0 | 0
53 | 0.9874 | -0.24245 | 0.00081117 | 0.0002033
54 | 0.99781 | -0.041918 | 0.0066509 | 0.0016669
55 | 0.99813 | -0.035874 | 0.053965 | 0.013525
56 | 0.99742 | -0.04951 | 0.0030409 | 0.00076211
57 | 0.99758 | -0.04634 | 0.06416 | 0.01608
58 | 0.99748 | -0.048524 | 0.00066103 | 0.00016567
59 | 0.99242 | -0.14563 | 0 | 0
60 | 0.99213 | -0.15128 | 0.059086 | 0.014808
61 | 0.99113 | -0.17062 | 0.045342 | 0.011364
62 | 0.99208 | -0.15222 | 0.0083507 | 0.0020929
63 | 0.99091 | -0.17494 | 0.0030764 | 0.00077102
64 | 0.99998 | 149.9956 | 0 | 0

## res_line
| p_from_mw | q_from_mvar | p_to_mw | q_to_mvar | pl_mw | ql_mvar | i_from_ka | i_to_ka | i_ka | vm_from_pu | va_from_degree | vm_to_pu | va_to_degree | loading_percent
0 | -0.0019239 | -0.00048217 | 0.001924 | 0.00048196 | 6.0501e-08 | -2.0967e-07 | 0.0028909 | 0.0028908 | 0.0028909 | 0.99029 | -0.18704 | 0.99032 | -0.18638 | 0.79419
1 | -0.0024976 | -0.00062574 | 0.0024978 | 0.00062547 | 1.5304e-07 | -2.7495e-07 | 0.0037528 | 0.0037527 | 0.0037528 | 0.99032 | -0.18638 | 0.99039 | -0.18509 | 1.031
2 | -0.0062531 | -0.0015666 | 0.006254 | 0.0015669 | 9.5101e-07 | 2.3884e-07 | 0.0093948 | 0.0093947 | 0.0093948 | 0.99039 | -0.18509 | 0.99055 | -0.1819 | 2.581
3 | -0.00082579 | -0.00020696 | 0.00082581 | 0.0002065 | 2.1103e-08 | -4.6727e-07 | 0.001234 | 0.0012339 | 0.001234 | 0.99575 | -0.081878 | 0.99577 | -0.081342 | 0.33902
4 | -0.00082581 | -0.0002065 | 0.00082582 | 0.0002064 | 4.4096e-09 | -9.7656e-08 | 0.0012339 | 0.0012338 | 0.0012339 | 0.99577 | -0.081342 | 0.99578 | -0.081229 | 0.33898
5 | -0.010005 | -0.002507 | 0.010006 | 0.0025076 | 1.4051e-06 | 6.8569e-07 | 0.015029 | 0.015029 | 0.015029 | 0.99055 | -0.1819 | 0.9907 | -0.17895 | 4.129
6 | -0.0025043 | -0.00062705 | 0.0025044 | 0.00062684 | 1.1449e-07 | -2.104e-07 | 0.003742 | 0.0037419 | 0.003742 | 0.99578 | -0.081229 | 0.99583 | -0.080269 | 1.028
7 | -0.010006 | -0.0025076 | 0.010008 | 0.0025086 | 1.9124e-06 | 9.3318e-07 | 0.015029 | 0.015029 | 0.015029 | 0.9907 | -0.17895 | 0.99091 | -0.17494 | 4.1289
8 | -0.0042934 | -0.0010752 | 0.0042936 | 0.0010752 | 2.6761e-07 | -5.4351e-08 | 0.0064151 | 0.006415 | 0.0064151 | 0.99583 | -0.080269 | 0.9959 | -0.07896 | 1.7624
9 | 0.028901 | 0.0072582 | -0.0289 | -0.0072577 | 6.8236e-07 | 4.2417e-07 | 0.043314 | 0.043314 | 0.043314 | 0.99299 | -0.13449 | 0.99297 | -0.13499 | 11.8995
10 | -0.033189 | -0.0083328 | 0.033216 | 0.0083496 | 2.687e-05 | 1.6822e-05 | 0.04974 | 0.049739 | 0.04974 | 0.99299 | -0.13449 | 0.99387 | -0.11753 | 13.6647
11 | 0.027216 | 0.0068357 | -0.027195 | -0.0068222 | 2.179e-05 | 1.3495e-05 | 0.040791 | 0.040791 | 0.040791 | 0.99297 | -0.13499 | 0.9921 | -0.15178 | 11.2062
12 | -0.033216 | -0.0083496 | 0.033238 | 0.0083633 | 2.1877e-05 | 1.3696e-05 | 0.049739 | 0.049739 | 0.049739 | 0.99387 | -0.11753 | 0.99459 | -0.10375 | 13.6647
13 | 0.015758 | 0.0039555 | -0.015747 | -0.0039491 | 1.1058e-05 | 6.3963e-06 | 0.023637 | 0.023637 | 0.023637 | 0.9921 | -0.15178 | 0.99134 | -0.1665 | 6.4938
14 | 0.011437 | 0.0028667 | -0.011435 | -0.0028658 | 1.6878e-06 | 8.8271e-07 | 0.017154 | 0.017154 | 0.017154 | 0.9921 | -0.15178 | 0.99194 | -0.15488 | 4.7125
15 | -0.035741 | -0.0089907 | 0.035766 | 0.0090068 | 2.5634e-05 | 1.6095e-05 | 0.053484 | 0.053484 | 0.053484 | 0.99459 | -0.10375 | 0.99536 | -0.08875 | 14.6935
16 | 0.015747 | 0.0039491 | -0.015739 | -0.0039443 | 8.3407e-06 | 4.8251e-06 | 0.023637 | 0.023638 | 0.023638 | 0.99134 | -0.1665 | 0.99077 | -0.17762 | 6.4938
17 | 0.0078509 | 0.0019676 | -0.0078503 | -0.0019673 | 5.9032e-07 | 2.3131e-07 | 0.011777 | 0.011777 | 0.011777 | 0.99194 | -0.15488 | 0.99186 | -0.15646 | 3.2355
18 | -0.038561 | -0.0097072 | 0.038576 | 0.0097167 | 1.504e-05 | 9.4687e-06 | 0.057662 | 0.057662 | 0.057662 | 0.99536 | -0.08875 | 0.99579 | -0.080594 | 15.8413
19 | 0.014157 | 0.003548 | -0.014154 | -0.0035462 | 3.1591e-06 | 1.7819e-06 | 0.021263 | 0.021263 | 0.021263 | 0.99077 | -0.17762 | 0.99052 | -0.18231 | 5.8414
20 | 0.0067506 | 0.0016917 | -0.0067501 | -0.0016916 | 4.9159e-07 | 1.4967e-07 | 0.010127 | 0.010127 | 0.010127 | 0.99186 | -0.15646 | 0.99178 | -0.15798 | 2.7823
21 | -0.045833 | -0.011535 | 0.045874 | 0.011561 | 4.0603e-05 | 2.5685e-05 | 0.068506 | 0.068506 | 0.068506 | 0.99579 | -0.080594 | 0.99675 | -0.062076 | 18.8205
22 | -0.0099297 | -0.0024875 | 0.0099305 | 0.0024879 | 7.8455e-07 | 3.7842e-07 | 0.014836 | 0.014836 | 0.014836 | 0.9959 | -0.07896 | 0.99598 | -0.077301 | 4.0758
23 | 0.005636 | 0.0014124 | -0.0056353 | -0.0014123 | 7.6163e-07 | 1.1484e-07 | 0.008421 | 0.0084211 | 0.0084211 | 0.9959 | -0.07896 | 0.99575 | -0.081797 | 2.3135
24 | -0.012328 | -0.0030887 | 0.012331 | 0.0030905 | 3.3652e-06 | 1.8093e-06 | 0.018417 | 0.018417 | 0.018417 | 0.99598 | -0.077301 | 0.99628 | -0.071571 | 5.0597
25 | 0.0041252 | 0.0010338 | -0.0041251 | -0.0010339 | 1.3018e-07 | -3.5506e-08 | 0.0061646 | 0.0061647 | 0.0061647 | 0.99575 | -0.081797 | 0.99572 | -0.082459 | 1.6936
26 | -0.016938 | -0.0042452 | 0.01694 | 0.0042465 | 2.266e-06 | 1.3273e-06 | 0.025298 | 0.025298 | 0.025298 | 0.99628 | -0.071571 | 0.99643 | -0.068763 | 6.9501
27 | -0.021153 | -0.0053023 | 0.021159 | 0.0053059 | 5.995e-06 | 3.6281e-06 | 0.031589 | 0.031589 | 0.031589 | 0.99643 | -0.068763 | 0.99673 | -0.062816 | 8.6784
28 | -0.024578 | -0.0061627 | 0.024588 | 0.0061694 | 1.0886e-05 | 6.6861e-06 | 0.036693 | 0.036693 | 0.036693 | 0.99673 | -0.062816 | 0.99722 | -0.053526 | 10.0804
29 | -0.034093 | -0.0085518 | 0.0341 | 0.0085559 | 6.5292e-06 | 4.0909e-06 | 0.050875 | 0.050875 | 0.050875 | 0.99722 | -0.053526 | 0.99742 | -0.04951 | 13.9767
30 | 0.0095046 | 0.0023824 | -0.009503 | -0.0023817 | 1.5977e-06 | 7.4626e-07 | 0.014183 | 0.014183 | 0.014183 | 0.99722 | -0.053526 | 0.99703 | -0.057055 | 3.8963
31 | 0.0092869 | 0.0023263 | -0.0092865 | -0.0023262 | 3.8149e-07 | 1.7688e-07 | 0.013951 | 0.013951 | 0.013951 | 0.99052 | -0.18231 | 0.99048 | -0.18317 | 3.8327
32 | 0.0037857 | 0.00094849 | -0.0037853 | -0.00094867 | 4.3582e-07 | -1.8347e-07 | 0.0056872 | 0.0056874 | 0.0056874 | 0.99048 | -0.18317 | 0.99036 | -0.18559 | 1.5625
33 | 0.0055008 | 0.0013777 | -0.0055004 | -0.0013776 | 4.5562e-07 | 6.2624e-08 | 0.0082637 | 0.0082637 | 0.0082637 | 0.99048 | -0.18317 | 0.99039 | -0.18491 | 2.2703
34 | 0.0025933 | 0.00064903 | -0.0025932 | -0.00064922 | 1.1789e-07 | -1.9105e-07 | 0.003896 | 0.0038961 | 0.0038961 | 0.99039 | -0.18491 | 0.99034 | -0.18586 | 1.0704
35 | 0.0025932 | 0.00064922 | -0.0025928 | -0.00064983 | 3.7347e-07 | -6.0496e-07 | 0.0038961 | 0.0038964 | 0.0038964 | 0.99034 | -0.18586 | 0.99019 | -0.18889 | 1.0705
36 | 0.004088 | 0.0010244 | -0.0040879 | -0.0010244 | 1.8777e-07 | -5.158e-08 | 0.0061334 | 0.0061335 | 0.0061335 | 0.99178 | -0.15798 | 0.99173 | -0.15895 | 1.685
37 | 0.0010752 | 0.00026941 | -0.0010752 | -0.00026947 | 5.0448e-09 | -6.3466e-08 | 0.0016133 | 0.0016133 | 0.0016133 | 0.99173 | -0.15895 | 0.99172 | -0.15905 | 0.44321
38 | -0.045874 | -0.011561 | 0.045934 | 0.011599 | 5.9948e-05 | 3.7922e-05 | 0.068506 | 0.068506 | 0.068506 | 0.99675 | -0.062076 | 0.99817 | -0.034799 | 18.8204
39 | -0.18833 | -0.047732 | 0.18837 | 0.047751 | 3.0356e-05 | 1.9374e-05 | 0.28095 | 0.28095 | 0.28095 | 0.99817 | -0.034799 | 0.99835 | -0.031446 | 38.5914
40 | 0.1424 | 0.036133 | -0.14222 | -0.036015 | 0.00018493 | 0.00011778 | 0.21244 | 0.21244 | 0.21244 | 0.99817 | -0.034799 | 0.99676 | -0.061839 | 29.1812
41 | -0.18927 | -0.047977 | 0.18955 | 0.04816 | 0.00028649 | 0.00018285 | 0.28229 | 0.28229 | 0.28229 | 0.99835 | -0.031446 | 1 | 0 | 38.776
42 | 0.141 | 0.035711 | -0.14073 | -0.035537 | 0.00027262 | 0.00017426 | 0.21063 | 0.21063 | 0.21063 | 0.99676 | -0.061839 | 0.99465 | -0.10218 | 57.8655
43 | 0.1978 | 0.050011 | -0.19741 | -0.049758 | 0.0003968 | 0.00025331 | 0.29449 | 0.29449 | 0.29449 | 1 | 0 | 0.99781 | -0.041918 | 40.4516
44 | 0.091948 | 0.023124 | -0.091791 | -0.023024 | 0.00015726 | 0.00010036 | 0.13685 | 0.13685 | 0.13685 | 1 | 0 | 0.99813 | -0.035874 | 37.5957
45 | 0.13157 | 0.03324 | -0.13114 | -0.032964 | 0.00043289 | 0.00027666 | 0.19692 | 0.19692 | 0.19692 | 0.99465 | -0.10218 | 0.99108 | -0.17107 | 54.0997
46 | 0.0091627 | 0.0022966 | -0.0091618 | -0.0022962 | 9.6293e-07 | 4.3892e-07 | 0.013708 | 0.013708 | 0.013708 | 0.99465 | -0.10218 | 0.99454 | -0.10439 | 3.7659
47 | 0.11925 | 0.029984 | -0.11919 | -0.029948 | 5.7158e-05 | 3.652e-05 | 0.17907 | 0.17907 | 0.17907 | 0.99108 | -0.17107 | 0.99056 | -0.18111 | 49.1961
48 | 0.071193 | 0.017918 | -0.071117 | -0.01787 | 7.5144e-05 | 4.7867e-05 | 0.10697 | 0.10697 | 0.10697 | 0.99056 | -0.18111 | 0.98942 | -0.20322 | 29.3879
49 | 0.067905 | 0.017066 | -0.067781 | -0.016987 | 0.00012404 | 7.8982e-05 | 0.10214 | 0.10214 | 0.10214 | 0.98942 | -0.20322 | 0.98745 | -0.24156 | 28.0608
50 | 0.0032122 | 0.00080473 | -0.0032121 | -0.00080479 | 7.5953e-08 | -6.2853e-08 | 0.0048308 | 0.0048309 | 0.0048309 | 0.98942 | -0.20322 | 0.9894 | -0.20372 | 1.3272
51 | -0.00036294 | -9.096e-05 | 0.00036294 | 9.0903e-05 | 4.9889e-10 | -5.7024e-08 | 0.00054584 | 0.00054582 | 0.00054584 | 0.98939 | -0.20375 | 0.9894 | -0.20372 | 0.14996
52 | 0.0028492 | 0.00071389 | -0.0028491 | -0.00071405 | 1.315e-07 | -1.6108e-07 | 0.004285 | 0.0042851 | 0.0042851 | 0.9894 | -0.20372 | 0.98935 | -0.20469 | 1.1772
53 | 0.0008112 | 0.00020254 | -0.00081118 | -0.00020313 | 2.6721e-08 | -5.9302e-07 | 0.0012222 | 0.0012224 | 0.0012224 | 0.98745 | -0.24156 | 0.98741 | -0.24226 | 0.33582
54 | 0.00081118 | 0.00020313 | -0.00081117 | -0.0002033 | 7.5117e-09 | -1.6666e-07 | 0.0012224 | 0.0012224 | 0.0012224 | 0.98741 | -0.24226 | 0.9874 | -0.24245 | 0.33583
55 | 0.19075 | 0.048091 | -0.19071 | -0.048065 | 4.0356e-05 | 2.5758e-05 | 0.28457 | 0.28457 | 0.28457 | 0.99781 | -0.041918 | 0.99758 | -0.04634 | 39.0892
56 | 0.037826 | 0.0094991 | -0.037803 | -0.0094848 | 2.2815e-05 | 1.4352e-05 | 0.056398 | 0.056398 | 0.056398 | 0.99813 | -0.035874 | 0.99748 | -0.048524 | 15.4939
57 | -0.03714 | -0.009318 | 0.037142 | 0.0093191 | 1.7452e-06 | 1.0972e-06 | 0.055412 | 0.055412 | 0.055412 | 0.99742 | -0.04951 | 0.99748 | -0.048524 | 15.223
58 | 0.12655 | 0.031985 | -0.12595 | -0.031602 | 0.00059937 | 0.00038301 | 0.18887 | 0.18887 | 0.18887 | 0.99758 | -0.04634 | 0.99242 | -0.14563 | 51.8863
59 | 0.067456 | 0.016913 | -0.067438 | -0.016901 | 1.8155e-05 | 1.1558e-05 | 0.10114 | 0.10114 | 0.10114 | 0.99242 | -0.14563 | 0.99213 | -0.15128 | 27.7869
60 | 0.058499 | 0.014689 | -0.058429 | -0.014645 | 6.9658e-05 | 4.427e-05 | 0.087722 | 0.087722 | 0.087722 | 0.99242 | -0.14563 | 0.99113 | -0.17062 | 24.0995
61 | 0.0083511 | 0.0020931 | -0.0083507 | -0.0020929 | 3.7464e-07 | 1.5754e-07 | 0.012525 | 0.012525 | 0.012525 | 0.99213 | -0.15128 | 0.99208 | -0.15222 | 3.441
62 | 0.013087 | 0.0032811 | -0.013085 | -0.0032796 | 2.6931e-06 | 1.4839e-06 | 0.019649 | 0.019649 | 0.019649 | 0.99113 | -0.17062 | 0.99091 | -0.17494 | 5.3981

## res_trafo
| p_hv_mw | q_hv_mvar | p_lv_mw | q_lv_mvar | pl_mw | ql_mvar | i_hv_ka | i_lv_ka | vm_hv_pu | va_hv_degree | vm_lv_pu | va_lv_degree | loading_percent
0 | -1.2729e-15 | -1.3162e-15 | 0.00165 | 1.2699e-07 | 0.00165 | 1.2699e-07 | 5.2857e-17 | 0.0023815 | 0.99998 | 149.9956 | 1 | 0 | 0.2619

## res_ext_grid
| p_mw | q_mvar
0 | 0.48095 | 0.1213

## res_load
| p_mw | q_mvar
0 | 0.0019239 | 0.00048217
1 | 0.00057369 | 0.00014378
2 | 0.0037553 | 0.00094116
3 | 0.00082579 | 0.00020696
4 | 0.003751 | 0.00094009
5 | 0.0016784 | 0.00042066
6 | 0.001789 | 0.00044837
7 | 0.0042879 | 0.0010747
8 | 0.0016839 | 0.00042204
9 | 0.0025031 | 0.00062733
10 | 0.003584 | 0.00089824
11 | 0.0027949 | 0.00070048
12 | 0.0015813 | 0.00039632
13 | 0.0010997 | 0.00027562
14 | 0.007257 | 0.0018188
15 | 0.0023971 | 0.00060078
16 | 0.00151 | 0.00037845
17 | 0.0046071 | 0.0011547
18 | 0.0041251 | 0.0010339
19 | 0.0042126 | 0.0010558
20 | 0.0034186 | 0.00085679
21 | 0.0048672 | 0.0012198
22 | 0.0037853 | 0.00094867
23 | 0.002907 | 0.00072857
24 | 0.0025928 | 0.00064983
25 | 0.0026621 | 0.00066718
26 | 0.0030126 | 0.00075504
27 | 0.0010752 | 0.00026947
28 | 0.00090148 | 0.00022593
29 | 0.0012119 | 0.00030374
30 | 0.009503 | 0.0023817
31 | 0.0091618 | 0.0022962
32 | 0.011888 | 0.0029795
33 | 0.047998 | 0.012029
34 | 0.00036294 | 9.096e-05
35 | 0.0028491 | 0.00071405
36 | 0.06697 | 0.016784
37 | 0.00081117 | 0.0002033
38 | 0.0066509 | 0.0016669
39 | 0.053965 | 0.013525
40 | 0.0030409 | 0.00076211
41 | 0.06416 | 0.01608
42 | 0.00066103 | 0.00016567
43 | 0.059086 | 0.014808
44 | 0.045342 | 0.011364
45 | 0.0083507 | 0.0020929
46 | 0.0030764 | 0.00077102

## dtypes
| element | column | dtype
0 | bus | name | object
1 | bus | vn_kv | float64
2 | bus | type | object
3 | bus | zone | object
4 | bus | in_service | bool
5 | load | name | object
6 | load | bus | uint32
7 | load | p_mw | float64
8 | load | q_mvar | float64
9 | load | const_z_percent | float64
10 | load | const_i_percent | float64
11 | load | sn_mva | float64
12 | load | scaling | float64
13 | load | in_service | bool
14 | load | type | object
15 | ext_grid | name | object
16 | ext_grid | bus | uint32
17 | ext_grid | vm_pu | float64
18 | ext_grid | va_degree | float64
19 | ext_grid | slack_weight | float64
20 | ext_grid | in_service | bool
21 | line | name | object
22 | line | std_type | object
23 | line | from_bus | uint32
24 | line | to_bus | uint32
25 | line | length_km | float64
26 | line | r_ohm_per_km | float64
27 | line | x_ohm_per_km | float64
28 | line | c_nf_per_km | float64
29 | line | g_us_per_km | float64
30 | line | max_i_ka | float64
31 | line | df | float64
32 | line | parallel | uint32
33 | line | type | object
34 | line | in_service | bool
35 | trafo | name | object
36 | trafo | std_type | object
37 | trafo | hv_bus | uint32
38 | trafo | lv_bus | uint32
39 | trafo | sn_mva | float64
40 | trafo | vn_hv_kv | float64
41 | trafo | vn_lv_kv | float64
42 | trafo | vk_percent | float64
43 | trafo | vkr_percent | float64
44 | trafo | pfe_kw | float64
45 | trafo | i0_percent | float64
46 | trafo | shift_degree | float64
47 | trafo | tap_side | object
48 | trafo | tap_neutral | int32
49 | trafo | tap_min | int32
50 | trafo | tap_max | int32
51 | trafo | tap_step_percent | float64
52 | trafo | tap_step_degree | float64
53 | trafo | tap_pos | int32
54 | trafo | tap_phase_shifter | bool
55 | trafo | parallel | uint32
56 | trafo | df | float64
57 | trafo | in_service | bool
58 | line_geodata | coords | object
59 | bus_geodata | x | float64
60 | bus_geodata | y | float64
61 | bus_geodata | coords | object
62 | res_bus | vm_pu | float64
63 | res_bus | va_degree | float64
64 | res_bus | p_mw | float64
65 | res_bus | q_mvar | float64
66 | res_line | p_from_mw | float64
67 | res_line | q_from_mvar | float64
68 | res_line | p_to_mw | float64
69 | res_line | q_to_mvar | float64
70 | res_line | pl_mw | float64
71 | res_line | ql_mvar | float64
72 | res_line | i_from_ka | float64
73 | res_line | i_to_ka | float64
74 | res_line | i_ka | float64
75 | res_line | vm_from_pu | float64
76 | res_line | va_from_degree | float64
77 | res_line | vm_to_pu | float64
78 | res_line | va_to_degree | float64
79 | res_line | loading_percent | float64
80 | res_trafo | p_hv_mw | float64
81 | res_trafo | q_hv_mvar | float64
82 | res_trafo | p_lv_mw | float64
83 | res_trafo | q_lv_mvar | float64
84 | res_trafo | pl_mw | float64
85 | res_trafo | ql_mvar | float64
86 | res_trafo | i_hv_ka | float64
87 | res_trafo | i_lv_ka | float64
88 | res_trafo | vm_hv_pu | float64
89 | res_trafo | va_hv_degree | float64
90 | res_trafo | vm_lv_pu | float64
91 | res_trafo | va_lv_degree | float64
92 | res_trafo | loading_percent | float64
93 | res_ext_grid | p_mw | float64
94 | res_ext_grid | q_mvar | float64
95 | res_load | p_mw | float64
96 | res_load | q_mvar | float64

## parameters
| version | format_version | converged | OPF_converged | name | f_hz | sn_mva
0 | 2.14.6 | 2.14.0 | TRUE | FALSE |  | 50 | 1