## bus
| name | vn_kv | type | zone | in_service
0 | bus_LV_101-4_2_2_node_58 | 0.4 | n |  | TRUE
1 | bus_LV_101-4_2_2_node_59 | 0.4 | n |  | TRUE
2 | bus_LV_101-4_2_2_node_60 | 0.4 | n |  | TRUE
3 | bus_LV_101-4_2_2_node_61 | 0.4 | n |  | TRUE
4 | bus_LV_101-4_2_2_node_64 | 0.4 | n |  | TRUE
5 | bus_LV_101-4_2_2_node_63 | 0.4 | n |  | TRUE
6 | bus_LV_101-4_2_2_node_269 | 0.4 | n |  | TRUE
7 | bus_LV_101-4_2_2_node_246 | 0.4 | n |  | TRUE
8 | bus_LV_101-4_2_2_node_97 | 0.4 | n |  | TRUE
9 | bus_LV_101-4_2_2_node_65 | 0.4 | n |  | TRUE
10 | bus_LV_101-4_2_2_node_66 | 0.4 | n |  | TRUE
11 | bus_LV_101-4_2_2_node_67 | 0.4 | n |  | TRUE
12 | bus_LV_101-4_2_2_node_68 | 0.4 | n |  | TRUE
13 | bus_LV_101-4_2_2_node_69 | 0.4 | n |  | TRUE
14 | bus_LV_101-4_2_2_node_159 | 0.4 | n |  | TRUE
15 | bus_LV_101-4_2_2_node_92 | 0.4 | n |  | TRUE
16 | bus_LV_101-4_2_2_node_93 | 0.4 | n |  | TRUE
17 | bus_LV_101-4_2_2_node_94 | 0.4 | n |  | TRUE
18 | bus_LV_101-4_2_2_node_95 | 0.4 | n |  | TRUE
19 | bus_LV_101-4_2_2_node_98 | 0.4 | n |  | TRUE
20 | bus_LV_101-4_2_2_node_99 | 0.4 | n |  | TRUE
21 | bus_LV_101-4_2_2_node_101 | 0.4 | n |  | TRUE
22 | bus_LV_101-4_2_2_node_144 | 0.4 | n |  | TRUE
23 | bus_LV_101-4_2_2_node_133 | 0.4 | n |  | TRUE
24 | bus_LV_101-4_2_2_node_191 | 0.4 | n |  | TRUE
25 | bus_LV_101-4_2_2_node_104 | 0.4 | n |  | TRUE
26 | bus_LV_101-4_2_2_node_105 | 0.4 | n |  | TRUE
27 | bus_LV_101-4_2_2_node_106 | 0.4 | n |  | TRUE
28 | bus_LV_101-4_2_2_node_107 | 0.4 | n |  | TRUE
29 | bus_LV_101-4_2_2_node_155 | 0.4 | n |  | TRUE
30 | bus_LV_101-4_2_2_node_108 | 0.4 | n |  | TRUE
31 | bus_LV_101-4_2_2_node_109 | 0.4 | n |  | TRUE
32 | bus_LV_101-4_2_2_node_110 | 0.4 | n |  | TRUE
33 | bus_LV_101-4_2_2_node_111 | 0.4 | n |  | TRUE
34 | bus_LV_101-4_2_2_node_112 | 0.4 | n |  | TRUE
35 | bus_LV_101-4_2_2_node_113 | 0.4 | n |  | TRUE
36 | bus_LV_101-4_2_2_node_114 | 0.4 | n |  | TRUE
37 | bus_LV_101-4_2_2_node_127 | 0.4 | n |  | TRUE
38 | bus_LV_101-4_2_2_node_147 | 0.4 | n |  | TRUE
39 | bus_LV_101-4_2_2_node_145 | 0.4 | n |  | TRUE
40 | bus_LV_101-4_2_2_node_115 | 0.4 | n |  | TRUE
41 | bus_LV_101-4_2_2_node_116 | 0.4 | n |  | TRUE
42 | bus_LV_101-4_2_2_node_117 | 0.4 | n |  | TRUE
43 | bus_LV_101-4_2_2_node_118 | 0.4 | n |  | TRUE
44 | bus_LV_101-4_2_2_node_119 | 0.4 | n |  | TRUE
45 | bus_LV_101-4_2_2_node_120 | 0.4 | n |  | TRUE
46 | bus_LV_101-4_2_2_node_121 | 0.4 | n |  | TRUE
47 | bus_LV_101-4_2_2_node_170 | 0.4 | n |  | TRUE
48 | bus_LV_101-4_2_2_node_143 | 0.4 | n |  | TRUE
49 | bus_LV_101-4_2_2_node_123 | 0.4 | n |  | TRUE
50 | bus_LV_101-4_2_2_node_125 | 0.4 | n |  | TRUE
51 | bus_LV_101-4_2_2_node_130 | 0.4 | n |  | TRUE
52 | bus_LV_101-4_2_2_node_131 | 0.4 | n |  | TRUE
53 | bus_LV_101-4_2_2_node_132 | 0.4 | n |  | TRUE
54 | bus_LV_101-4_2_2_node_134 | 0.4 | n |  | TRUE
55 | bus_LV_101-4_2_2_node_135 | 0.4 | n |  | TRUE
56 | bus_LV_101-4_2_2_node_149 | 0.4 | n |  | TRUE
57 | bus_LV_101-4_2_2_node_136 | 0.4 | n |  | TRUE
58 | bus_LV_101-4_2_2_node_137 | 0.4 | n |  | TRUE
59 | bus_LV_101-4_2_2_node_138 | 0.4 | n |  | TRUE
60 | bus_LV_101-4_2_2_node_139 | 0.4 | n |  | TRUE
61 | bus_LV_101-4_2_2_node_140 | 0.4 | n |  | TRUE
62 | bus_LV_101-4_2_2_node_141 | 0.4 | n |  | TRUE
63 | bus_LV_101-4_2_2_node_142 | 0.4 | n |  | TRUE
64 | bus_LV_101-4_2_2_node_146 | 0.4 | n |  | TRUE
65 | bus_LV_101-4_2_2_node_166 | 0.4 | n |  | TRUE
66 | bus_LV_101-4_2_2_node_148 | 0.4 | n |  | TRUE
67 | bus_LV_101-4_2_2_node_150 | 0.4 | n |  | TRUE
68 | bus_LV_101-4_2_2_node_152 | 0.4 | n |  | TRUE
69 | bus_LV_101-4_2_2_node_151 | 0.4 | n |  | TRUE
70 | bus_LV_101-4_2_2_node_167 | 0.4 | n |  | TRUE
71 | bus_LV_101-4_2_2_node_176 | 0.4 | n |  | TRUE
72 | bus_LV_101-4_2_2_node_173 | 0.4 | n |  | TRUE
73 | bus_LV_101-4_2_2_node_153 | 0.4 | n |  | TRUE
74 | bus_LV_101-4_2_2_node_201 | 0.4 | n |  | TRUE
75 | bus_LV_101-4_2_2_node_198 | 0.4 | n |  | TRUE
76 | bus_LV_101-4_2_2_node_156 | 0.4 | n |  | TRUE
77 | bus_LV_101-4_2_2_node_157 | 0.4 | n |  | TRUE
78 | bus_LV_101-4_2_2_node_158 | 0.4 | n |  | TRUE
79 | bus_LV_101-4_2_2_node_160 | 0.4 | n |  | TRUE
80 | bus_LV_101-4_2_2_node_161 | 0.4 | n |  | TRUE
81 | bus_LV_101-4_2_2_node_162 | 0.4 | n |  | TRUE
82 | bus_LV_101-4_2_2_node_163 | 0.4 | n |  | TRUE
83 | bus_LV_101-4_2_2_node_164 | 0.4 | n |  | TRUE
84 | bus_LV_101-4_2_2_node_165 | 0.4 | n |  | TRUE
85 | bus_LV_101-4_2_2_node_179 | 0.4 | n |  | TRUE
86 | bus_LV_101-4_2_2_node_168 | 0.4 | n |  | TRUE
87 | bus_LV_101-4_2_2_node_169 | 0.4 | n |  | TRUE
88 | bus_LV_101-4_2_2_node_171 | 0.4 | n |  | TRUE
89 | bus_LV_101-4_2_2_node_172 | 0.4 | n |  | TRUE
90 | bus_LV_101-4_2_2_node_174 | 0.4 | n |  | TRUE
91 | bus_LV_101-4_2_2_node_175 | 0.4 | n |  | TRUE
92 | bus_LV_101-4_2_2_node_177 | 0.4 | n |  | TRUE
93 | bus_LV_101-4_2_2_node_178 | 0.4 | n |  | TRUE
94 | bus_LV_101-4_2_2_node_189 | 0.4 | n |  | TRUE
95 | bus_LV_101-4_2_2_node_190 | 0.4 | n |  | TRUE
96 | bus_LV_101-4_2_2_node_192 | 0.4 | n |  | TRUE
97 | bus_LV_101-4_2_2_node_193 | 0.4 | n |  | TRUE
98 | bus_LV_101-4_2_2_node_200 | 0.4 | n |  | TRUE
99 | bus_LV_101-4_2_2_node_199 | 0.4 | n |  | TRUE
100 | bus_LV_101-4_2_2_node_202 | 0.4 | n |  | TRUE
101 | bus_LV_101-4_2_2_node_235 | 0.4 | n |  | TRUE
102 | bus_LV_101-4_2_2_node_234 | 0.4 | n |  | TRUE
103 | bus_LV_101-4_2_2_node_265 | 0.4 | n |  | TRUE
104 | bus_LV_101-4_2_2_node_266 | 0.4 | n |  | TRUE
105 | bus_LV_101-4_2_2_node_267 | 0.4 | n |  | TRUE
106 | bus_LV_101-4_2_2_node_270 | 0.4 | n |  | TRUE
107 | bus_LV_101-4_2_2_node_271 | 0.4 | n |  | TRUE
108 | bus_MV_352_0_node_15 | 20 | n |  | TRUE

## load
| name | bus | p_mw | q_mvar | const_z_percent | const_i_percent | sn_mva | scaling | in_service | type
0 | LV_101-4_2_2_load_58 | 0 | 0.0029664 | 0.00074344 | 0 | 0 |  | 1 | TRUE | wye
1 | LV_101-4_2_2_load_64 | 4 | 0.00044928 | 0.0001126 | 0 | 0 |  | 1 | TRUE | wye
2 | LV_101-4_2_2_load_269 | 6 | 0.00087306 | 0.00021881 | 0 | 0 |  | 1 | TRUE | wye
3 | LV_101-4_2_2_load_246 | 7 | 0.0098654 | 0.0024725 | 0 | 0 |  | 1 | TRUE | wye
4 | LV_101-4_2_2_load_65 | 9 | 0.0013899 | 0.00034833 | 0 | 0 |  | 1 | TRUE | wye
5 | LV_101-4_2_2_load_66 | 10 | 0.00077298 | 0.00019373 | 0 | 0 |  | 1 | TRUE | wye
6 | LV_101-4_2_2_load_67 | 11 | 0.002293 | 0.00057468 | 0 | 0 |  | 1 | TRUE | wye
7 | LV_101-4_2_2_load_68 | 12 | 0.002247 | 0.00056315 | 0 | 0 |  | 1 | TRUE | wye
8 | LV_101-4_2_2_load_69 | 13 | 0.0016577 | 0.00041547 | 0 | 0 |  | 1 | TRUE | wye
9 | LV_101-4_2_2_load_159 | 14 | 0.0019318 | 0.00048416 | 0 | 0 |  | 1 | TRUE | wye
10 | LV_101-4_2_2_load_92 | 15 | 0.0018112 | 0.00045393 | 0 | 0 |  | 1 | TRUE | wye
11 | LV_101-4_2_2_load_93 | 16 | 0.0014606 | 0.00036606 | 0 | 0 |  | 1 | TRUE | wye
12 | LV_101-4_2_2_load_98 | 19 | 0.0016731 | 0.00041933 | 0 | 0 |  | 1 | TRUE | wye
13 | LV_101-4_2_2_load_99 | 20 | 0.0010516 | 0.00026357 | 0 | 0 |  | 1 | TRUE | wye
14 | LV_101-4_2_2_load_101 | 21 | 0.0015022 | 0.0003765 | 0 | 0 |  | 1 | TRUE | wye
15 | LV_101-4_2_2_load_144 | 22 | 0.007108 | 0.0017814 | 0 | 0 |  | 1 | TRUE | wye
16 | LV_101-4_2_2_load_133 | 23 | 0.0013194 | 0.00033068 | 0 | 0 |  | 1 | TRUE | wye
17 | LV_101-4_2_2_load_191 | 24 | 0.0023048 | 0.00057764 | 0 | 0 |  | 1 | TRUE | wye
18 | LV_101-4_2_2_load_105 | 26 | 0.001505 | 0.00037718 | 0 | 0 |  | 1 | TRUE | wye
19 | LV_101-4_2_2_load_106 | 27 | 0.00094042 | 0.00023569 | 0 | 0 |  | 1 | TRUE | wye
20 | LV_101-4_2_2_load_107 | 28 | 0.0015336 | 0.00038435 | 0 | 0 |  | 1 | TRUE | wye
21 | LV_101-4_2_2_load_155 | 29 | 0.0012202 | 0.00030582 | 0 | 0 |  | 1 | TRUE | wye
22 | LV_101-4_2_2_load_108 | 30 | 0.0031762 | 0.00079603 | 0 | 0 |  | 1 | TRUE | wye
23 | LV_101-4_2_2_load_109 | 31 | 0.0025697 | 0.00064403 | 0 | 0 |  | 1 | TRUE | wye
24 | LV_101-4_2_2_load_110 | 32 | 0.0023359 | 0.00058543 | 0 | 0 |  | 1 | TRUE | wye
25 | LV_101-4_2_2_load_111 | 33 | 0.0028888 | 0.00072401 | 0 | 0 |  | 1 | TRUE | wye
26 | LV_101-4_2_2_load_112 | 34 | 0.0025452 | 0.00063789 | 0 | 0 |  | 1 | TRUE | wye
27 | LV_101-4_2_2_load_113 | 35 | 0.0014807 | 0.00037111 | 0 | 0 |  | 1 | TRUE | wye
28 | LV_101-4_2_2_load_127 | 37 | 0.001536 | 0.00038497 | 0 | 0 |  | 1 | TRUE | wye
29 | LV_101-4_2_2_load_147 | 38 | 0.0014982 | 0.00037548 | 0 | 0 |  | 1 | TRUE | wye
30 | LV_101-4_2_2_load_145 | 39 | 0.0027488 | 0.00068892 | 0 | 0 |  | 1 | TRUE | wye
31 | LV_101-4_2_2_load_115 | 40 | 0.0026001 | 0.00065165 | 0 | 0 |  | 1 | TRUE | wye
32 | LV_101-4_2_2_load_116 | 41 | 0.002087 | 0.00052305 | 0 | 0 |  | 1 | TRUE | wye
33 | LV_101-4_2_2_load_117 | 42 | 0.0013035 | 0.00032668 | 0 | 0 |  | 1 | TRUE | wye
34 | LV_101-4_2_2_load_118 | 43 | 0.0027724 | 0.00069484 | 0 | 0 |  | 1 | TRUE | wye
35 | LV_101-4_2_2_load_119 | 44 | 0.0020573 | 0.0005156 | 0 | 0 |  | 1 | TRUE | wye
36 | LV_101-4_2_2_load_120 | 45 | 0.0018375 | 0.00046052 | 0 | 0 |  | 1 | TRUE | wye
37 | LV_101-4_2_2_load_121 | 46 | 0.0016105 | 0.00040362 | 0 | 0 |  | 1 | TRUE | wye
38 | LV_101-4_2_2_load_170 | 47 | 0.0027289 | 0.00068393 | 0 | 0 |  | 1 | TRUE | wye
39 | LV_101-4_2_2_load_143 | 48 | 0.0017031 | 0.00042684 | 0 | 0 |  | 1 | TRUE | wye
40 | LV_101-4_2_2_load_123 | 49 | 0.0010091 | 0.00025289 | 0 | 0 |  | 1 | TRUE | wye
41 | LV_101-4_2_2_load_125 | 50 | 0.0015471 | 0.00038775 | 0 | 0 |  | 1 | TRUE | wye
42 | LV_101-4_2_2_load_130 | 51 | 0.0016806 | 0.0004212 | 0 | 0 |  | 1 | TRUE | wye
43 | LV_101-4_2_2_load_131 | 52 | 0.0014363 | 0.00035998 | 0 | 0 |  | 1 | TRUE | wye
44 | LV_101-4_2_2_load_132 | 53 | 0.0033558 | 0.00084105 | 0 | 0 |  | 1 | TRUE | wye
45 | LV_101-4_2_2_load_134 | 54 | 0.0024281 | 0.00060854 | 0 | 0 |  | 1 | TRUE | wye
46 | LV_101-4_2_2_load_135 | 55 | 0.0031953 | 0.00080082 | 0 | 0 |  | 1 | TRUE | wye
47 | LV_101-4_2_2_load_149 | 56 | 0.0022593 | 0.00056623 | 0 | 0 |  | 1 | TRUE | wye
48 | LV_101-4_2_2_load_136 | 57 | 0.0016867 | 0.00042272 | 0 | 0 |  | 1 | TRUE | wye
49 | LV_101-4_2_2_load_137 | 58 | 0.0019747 | 0.00049491 | 0 | 0 |  | 1 | TRUE | wye
50 | LV_101-4_2_2_load_138 | 59 | 0.0005894 | 0.00014772 | 0 | 0 |  | 1 | TRUE | wye
51 | LV_101-4_2_2_load_139 | 60 | 0.0013992 | 0.00035067 | 0 | 0 |  | 1 | TRUE | wye
52 | LV_101-4_2_2_load_140 | 61 | 0.0024794 | 0.00062141 | 0 | 0 |  | 1 | TRUE | wye
53 | LV_101-4_2_2_load_141 | 62 | 0.001428 | 0.00035789 | 0 | 0 |  | 1 | TRUE | wye
54 | LV_101-4_2_2_load_142 | 63 | 0.0019054 | 0.00047755 | 0 | 0 |  | 1 | TRUE | wye
55 | LV_101-4_2_2_load_146 | 64 | 0.0020439 | 0.00051225 | 0 | 0 |  | 1 | TRUE | wye
56 | LV_101-4_2_2_load_148 | 66 | 0.0019352 | 0.00048502 | 0 | 0 |  | 1 | TRUE | wye
57 | LV_101-4_2_2_load_151 | 69 | 0.00095798 | 0.00024009 | 0 | 0 |  | 1 | TRUE | wye
58 | LV_101-4_2_2_load_167 | 70 | 0.0028822 | 0.00072234 | 0 | 0 |  | 1 | TRUE | wye
59 | LV_101-4_2_2_load_176 | 71 | 0.0010894 | 0.00027303 | 0 | 0 |  | 1 | TRUE | wye
60 | LV_101-4_2_2_load_173 | 72 | 0.0013043 | 0.00032689 | 0 | 0 |  | 1 | TRUE | wye
61 | LV_101-4_2_2_load_201 | 74 | 0.0039426 | 0.0009881 | 0 | 0 |  | 1 | TRUE | wye
62 | LV_101-4_2_2_load_198 | 75 | 0.0016729 | 0.00041926 | 0 | 0 |  | 1 | TRUE | wye
63 | LV_101-4_2_2_load_156 | 76 | 0.0016013 | 0.00040133 | 0 | 0 |  | 1 | TRUE | wye
64 | LV_101-4_2_2_load_157 | 77 | 0.0016362 | 0.00041006 | 0 | 0 |  | 1 | TRUE | wye
65 | LV_101-4_2_2_load_158 | 78 | 0.001614 | 0.0004045 | 0 | 0 |  | 1 | TRUE | wye
66 | LV_101-4_2_2_load_160 | 79 | 0.0012573 | 0.0003151 | 0 | 0 |  | 1 | TRUE | wye
67 | LV_101-4_2_2_load_161 | 80 | 0.0017444 | 0.00043719 | 0 | 0 |  | 1 | TRUE | wye
68 | LV_101-4_2_2_load_162 | 81 | 0.00072669 | 0.00018212 | 0 | 0 |  | 1 | TRUE | wye
69 | LV_101-4_2_2_load_163 | 82 | 0.0016498 | 0.00041349 | 0 | 0 |  | 1 | TRUE | wye
70 | LV_101-4_2_2_load_164 | 83 | 0.0015924 | 0.00039908 | 0 | 0 |  | 1 | TRUE | wye
71 | LV_101-4_2_2_load_165 | 84 | 0.0015892 | 0.0003983 | 0 | 0 |  | 1 | TRUE | wye
72 | LV_101-4_2_2_load_179 | 85 | 0.0014455 | 0.00036229 | 0 | 0 |  | 1 | TRUE | wye
73 | LV_101-4_2_2_load_168 | 86 | 0.0045662 | 0.0011444 | 0 | 0 |  | 1 | TRUE | wye
74 | LV_101-4_2_2_load_169 | 87 | 0.0022762 | 0.00057046 | 0 | 0 |  | 1 | TRUE | wye
75 | LV_101-4_2_2_load_171 | 88 | 0.0022609 | 0.00056663 | 0 | 0 |  | 1 | TRUE | wye
76 | LV_101-4_2_2_load_172 | 89 | 0.0016492 | 0.00041334 | 0 | 0 |  | 1 | TRUE | wye
77 | LV_101-4_2_2_load_174 | 90 | 0.0010154 | 0.00025449 | 0 | 0 |  | 1 | TRUE | wye
78 | LV_101-4_2_2_load_175 | 91 | 0.0013148 | 0.00032952 | 0 | 0 |  | 1 | TRUE | wye
79 | LV_101-4_2_2_load_177 | 92 | 0.00086012 | 0.00021557 | 0 | 0 |  | 1 | TRUE | wye
80 | LV_101-4_2_2_load_178 | 93 | 0.0014227 | 0.00035657 | 0 | 0 |  | 1 | TRUE | wye
81 | LV_101-4_2_2_load_189 | 94 | 0.00176 | 0.00044109 | 0 | 0 |  | 1 | TRUE | wye
82 | LV_101-4_2_2_load_190 | 95 | 0.001674 | 0.00041955 | 0 | 0 |  | 1 | TRUE | wye
83 | LV_101-4_2_2_load_192 | 96 | 0.0021044 | 0.00052742 | 0 | 0 |  | 1 | TRUE | wye
84 | LV_101-4_2_2_load_193 | 97 | 0.0022162 | 0.00055544 | 0 | 0 |  | 1 | TRUE | wye
85 | LV_101-4_2_2_load_200 | 98 | 0.0023144 | 0.00058005 | 0 | 0 |  | 1 | TRUE | wye
86 | LV_101-4_2_2_load_199 | 99 | 0.0018307 | 0.00045882 | 0 | 0 |  | 1 | TRUE | wye
87 | LV_101-4_2_2_load_202 | 100 | 0.0019854 | 0.00049759 | 0 | 0 |  | 1 | TRUE | wye
88 | LV_101-4_2_2_load_235 | 101 | 0.0016349 | 0.00040974 | 0 | 0 |  | 1 | TRUE | wye
89 | LV_101-4_2_2_load_234 | 102 | 0.0023355 | 0.00058534 | 0 | 0 |  | 1 | TRUE | wye
90 | LV_101-4_2_2_load_265 | 103 | 0.00062789 | 0.00015736 | 0 | 0 |  | 1 | TRUE | wye
91 | LV_101-4_2_2_load_266 | 104 | 0.0023134 | 0.00057979 | 0 | 0 |  | 1 | TRUE | wye
92 | LV_101-4_2_2_load_270 | 106 | 0.0013355 | 0.00033471 | 0 | 0 |  | 1 | TRUE | wye
93 | LV_101-4_2_2_load_271 | 107 | 0.00025311 | 6.3435e-05 | 0 | 0 |  | 1 | TRUE | wye

## ext_grid
| name | bus | vm_pu | va_degree | slack_weight | in_service
0 |  | 69 | 1 | 0 | 1 | TRUE

## line
| name | std_type | from_bus | to_bus | length_km | r_ohm_per_km | x_ohm_per_km | c_nf_per_km | g_us_per_km | max_i_ka | df | parallel | type | in_service
0 | LV_101-4_2_2_line_0 |  | 0 | 1 | 0.27251 | 0.125 | 0.08 | 261 | 0 | 0.364 | 1 | 1 | cs | TRUE
1 | LV_101-4_2_2_line_1 |  | 0 | 2 | 0.016524 | 0.125 | 0.08 | 261 | 0 | 0.364 | 1 | 1 | cs | TRUE
2 | LV_101-4_2_2_line_2 |  | 1 | 3 | 0.45586 | 0.125 | 0.08 | 261 | 0 | 0.364 | 1 | 1 | cs | TRUE
3 | LV_101-4_2_2_line_3 |  | 2 | 4 | 0.35529 | 0.125 | 0.08 | 261 | 0 | 0.364 | 1 | 1 | cs | TRUE
4 | LV_101-4_2_2_line_4 |  | 2 | 5 | 0.32256 | 0.125 | 0.08 | 261 | 0 | 0.364 | 1 | 1 | cs | TRUE
5 | LV_101-4_2_2_line_5 |  | 3 | 6 | 0.017723 | 0.125 | 0.08 | 261 | 0 | 0.364 | 1 | 1 | cs | TRUE
6 | LV_101-4_2_2_line_6 |  | 5 | 7 | 0.18998 | 0.125 | 0.08 | 261 | 0 | 0.364 | 1 | 1 | cs | TRUE
7 | LV_101-4_2_2_line_7 |  | 5 | 8 | 0.22687 | 0.125 | 0.08 | 261 | 0 | 0.364 | 1 | 1 | cs | TRUE
8 | LV_101-4_2_2_line_8 |  | 6 | 105 | 0.021593 | 0.125 | 0.08 | 261 | 0 | 0.364 | 1 | 1 | cs | TRUE
9 | LV_101-4_2_2_line_9 |  | 8 | 21 | 0.016765 | 0.125 | 0.08 | 261 | 0 | 0.364 | 1 | 1 | cs | TRUE
10 | LV_101-4_2_2_line_10 |  | 8 | 17 | 0.037772 | 0.125 | 0.08 | 261 | 0 | 0.364 | 1 | 2 | cs | TRUE
11 | LV_101-4_2_2_line_11 |  | 9 | 10 | 0.0073172 | 0.125 | 0.08 | 261 | 0 | 0.364 | 1 | 1 | cs | TRUE
12 | LV_101-4_2_2_line_12 |  | 9 | 11 | 0.0085314 | 0.125 | 0.08 | 261 | 0 | 0.364 | 1 | 1 | cs | TRUE
13 | LV_101-4_2_2_line_13 |  | 10 | 12 | 0.023236 | 0.125 | 0.08 | 261 | 0 | 0.364 | 1 | 1 | cs | TRUE
14 | LV_101-4_2_2_line_14 |  | 11 | 13 | 0.01613 | 0.125 | 0.08 | 261 | 0 | 0.364 | 1 | 1 | cs | TRUE
15 | LV_101-4_2_2_line_15 |  | 13 | 14 | 0.061695 | 0.125 | 0.08 | 261 | 0 | 0.364 | 1 | 1 | cs | TRUE
16 | LV_101-4_2_2_line_16 |  | 14 | 77 | 0.0050483 | 0.125 | 0.08 | 261 | 0 | 0.364 | 1 | 1 | cs | TRUE
17 | LV_101-4_2_2_line_17 |  | 14 | 78 | 0.021782 | 0.125 | 0.08 | 261 | 0 | 0.364 | 1 | 1 | cs | TRUE
18 | LV_101-4_2_2_line_18 |  | 15 | 16 | 0.022167 | 0.125 | 0.08 | 261 | 0 | 0.364 | 1 | 2 | cs | TRUE
19 | LV_101-4_2_2_line_19 |  | 15 | 17 | 0.018645 | 0.125 | 0.08 | 261 | 0 | 0.364 | 1 | 2 | cs | TRUE
20 | LV_101-4_2_2_line_20 |  | 16 | 18 | 0.021736 | 0.125 | 0.08 | 261 | 0 | 0.364 | 1 | 2 | cs | TRUE
21 | LV_101-4_2_2_line_21 |  | 18 | 19 | 0.035534 | 0.125 | 0.08 | 261 | 0 | 0.364 | 1 | 2 | cs | TRUE
22 | LV_101-4_2_2_line_22 |  | 18 | 20 | 0.023479 | 0.125 | 0.08 | 261 | 0 | 0.364 | 1 | 2 | cs | TRUE
23 | LV_101-4_2_2_line_23 |  | 19 | 22 | 0.016789 | 0.125 | 0.08 | 261 | 0 | 0.364 | 1 | 2 | cs | TRUE
24 | LV_101-4_2_2_line_24 |  | 20 | 23 | 0.021178 | 0.125 | 0.08 | 261 | 0 | 0.364 | 1 | 2 | cs | TRUE
25 | LV_101-4_2_2_line_25 |  | 21 | 24 | 0.023198 | 0.125 | 0.08 | 261 | 0 | 0.364 | 1 | 1 | cs | TRUE
26 | LV_101-4_2_2_line_26 |  | 22 | 48 | 0.02351 | 0.125 | 0.08 | 261 | 0 | 0.364 | 1 | 2 | cs | TRUE
27 | LV_101-4_2_2_line_27 |  | 23 | 52 | 0.021772 | 0.125 | 0.08 | 261 | 0 | 0.364 | 1 | 2 | cs | TRUE
28 | LV_101-4_2_2_line_28 |  | 24 | 94 | 0.035704 | 0.125 | 0.08 | 261 | 0 | 0.364 | 1 | 1 | cs | TRUE
29 | LV_101-4_2_2_line_29 |  | 25 | 26 | 0.026117 | 0.125 | 0.08 | 261 | 0 | 0.364 | 1 | 1 | cs | TRUE
30 | LV_101-4_2_2_line_30 |  | 25 | 27 | 0.0037331 | 0.125 | 0.08 | 261 | 0 | 0.364 | 1 | 1 | cs | TRUE
31 | LV_101-4_2_2_line_31 |  | 26 | 28 | 0.017978 | 0.125 | 0.08 | 261 | 0 | 0.364 | 1 | 1 | cs | TRUE
32 | LV_101-4_2_2_line_32 |  | 28 | 29 | 0.012242 | 0.125 | 0.08 | 261 | 0 | 0.364 | 1 | 1 | cs | TRUE
33 | LV_101-4_2_2_line_33 |  | 29 | 76 | 0.012596 | 0.125 | 0.08 | 261 | 0 | 0.364 | 1 | 1 | cs | TRUE
34 | LV_101-4_2_2_line_34 |  | 30 | 31 | 0.0086397 | 0.125 | 0.08 | 261 | 0 | 0.364 | 1 | 1 | cs | TRUE
35 | LV_101-4_2_2_line_35 |  | 30 | 32 | 0.01238 | 0.125 | 0.08 | 261 | 0 | 0.364 | 1 | 1 | cs | TRUE
36 | LV_101-4_2_2_line_36 |  | 31 | 33 | 0.022103 | 0.125 | 0.08 | 261 | 0 | 0.364 | 1 | 1 | cs | TRUE
37 | LV_101-4_2_2_line_37 |  | 32 | 34 | 0.013788 | 0.125 | 0.08 | 261 | 0 | 0.364 | 1 | 1 | cs | TRUE
38 | LV_101-4_2_2_line_38 |  | 33 | 35 | 0.0034271 | 0.125 | 0.08 | 261 | 0 | 0.364 | 1 | 1 | cs | TRUE
39 | LV_101-4_2_2_line_39 |  | 34 | 36 | 0.013871 | 0.125 | 0.08 | 261 | 0 | 0.364 | 1 | 1 | cs | TRUE
40 | LV_101-4_2_2_line_40 |  | 35 | 37 | 0.022441 | 0.125 | 0.08 | 261 | 0 | 0.364 | 1 | 1 | cs | TRUE
41 | LV_101-4_2_2_line_41 |  | 36 | 38 | 0.018224 | 0.125 | 0.08 | 261 | 0 | 0.364 | 1 | 1 | cs | TRUE
42 | LV_101-4_2_2_line_42 |  | 36 | 39 | 0.022713 | 0.125 | 0.08 | 261 | 0 | 0.364 | 1 | 1 | cs | TRUE
43 | LV_101-4_2_2_line_43 |  | 37 | 50 | 0.017667 | 0.125 | 0.08 | 261 | 0 | 0.364 | 1 | 1 | cs | TRUE
44 | LV_101-4_2_2_line_44 |  | 38 | 66 | 0.024569 | 0.125 | 0.08 | 261 | 0 | 0.364 | 1 | 1 | cs | TRUE
45 | LV_101-4_2_2_line_45 |  | 39 | 64 | 0.0016404 | 0.125 | 0.08 | 261 | 0 | 0.364 | 1 | 1 | cs | TRUE
46 | LV_101-4_2_2_line_46 |  | 40 | 41 | 0.015005 | 0.125 | 0.08 | 261 | 0 | 0.364 | 1 | 2 | cs | TRUE
47 | LV_101-4_2_2_line_47 |  | 40 | 42 | 0.016039 | 0.125 | 0.08 | 261 | 0 | 0.364 | 1 | 2 | cs | TRUE
48 | LV_101-4_2_2_line_48 |  | 41 | 43 | 0.010329 | 0.125 | 0.08 | 261 | 0 | 0.364 | 1 | 2 | cs | TRUE
49 | LV_101-4_2_2_line_49 |  | 42 | 44 | 0.011523 | 0.125 | 0.08 | 261 | 0 | 0.364 | 1 | 2 | cs | TRUE
50 | LV_101-4_2_2_line_50 |  | 43 | 45 | 0.0090457 | 0.125 | 0.08 | 261 | 0 | 0.364 | 1 | 2 | cs | TRUE
51 | LV_101-4_2_2_line_51 |  | 44 | 46 | 0.033116 | 0.125 | 0.08 | 261 | 0 | 0.364 | 1 | 2 | cs | TRUE
52 | LV_101-4_2_2_line_52 |  | 45 | 47 | 0.01289 | 0.125 | 0.08 | 261 | 0 | 0.364 | 1 | 2 | cs | TRUE
53 | LV_101-4_2_2_line_53 |  | 46 | 48 | 0.0048931 | 0.125 | 0.08 | 261 | 0 | 0.364 | 1 | 2 | cs | TRUE
54 | LV_101-4_2_2_line_54 |  | 47 | 88 | 0.0022664 | 0.125 | 0.08 | 261 | 0 | 0.364 | 1 | 2 | cs | TRUE
55 | LV_101-4_2_2_line_55 |  | 49 | 50 | 0.0081898 | 0.125 | 0.08 | 261 | 0 | 0.364 | 1 | 1 | cs | TRUE
56 | LV_101-4_2_2_line_56 |  | 51 | 52 | 0.024216 | 0.125 | 0.08 | 261 | 0 | 0.364 | 1 | 2 | cs | TRUE
57 | LV_101-4_2_2_line_57 |  | 51 | 53 | 0.025548 | 0.125 | 0.08 | 261 | 0 | 0.364 | 1 | 2 | cs | TRUE
58 | LV_101-4_2_2_line_58 |  | 53 | 54 | 0.0016041 | 0.125 | 0.08 | 261 | 0 | 0.364 | 1 | 2 | cs | TRUE
59 | LV_101-4_2_2_line_59 |  | 54 | 55 | 0.023609 | 0.125 | 0.08 | 261 | 0 | 0.364 | 1 | 2 | cs | TRUE
60 | LV_101-4_2_2_line_60 |  | 55 | 56 | 0.022044 | 0.125 | 0.08 | 261 | 0 | 0.364 | 1 | 2 | cs | TRUE
61 | LV_101-4_2_2_line_61 |  | 56 | 67 | 0.022433 | 0.125 | 0.08 | 261 | 0 | 0.364 | 1 | 2 | cs | TRUE
62 | LV_101-4_2_2_line_62 |  | 57 | 58 | 0.0044875 | 0.125 | 0.08 | 261 | 0 | 0.364 | 1 | 1 | cs | TRUE
63 | LV_101-4_2_2_line_63 |  | 57 | 59 | 0.019987 | 0.125 | 0.08 | 261 | 0 | 0.364 | 1 | 1 | cs | TRUE
64 | LV_101-4_2_2_line_64 |  | 58 | 60 | 0.014765 | 0.125 | 0.08 | 261 | 0 | 0.364 | 1 | 1 | cs | TRUE
65 | LV_101-4_2_2_line_65 |  | 59 | 61 | 0.020693 | 0.125 | 0.08 | 261 | 0 | 0.364 | 1 | 1 | cs | TRUE
66 | LV_101-4_2_2_line_66 |  | 60 | 62 | 0.015522 | 0.125 | 0.08 | 261 | 0 | 0.364 | 1 | 1 | cs | TRUE
67 | LV_101-4_2_2_line_67 |  | 61 | 63 | 0.031124 | 0.125 | 0.08 | 261 | 0 | 0.364 | 1 | 1 | cs | TRUE
68 | LV_101-4_2_2_line_68 |  | 62 | 64 | 0.015105 | 0.125 | 0.08 | 261 | 0 | 0.364 | 1 | 1 | cs | TRUE
69 | LV_101-4_2_2_line_69 |  | 63 | 65 | 0.010857 | 0.125 | 0.08 | 261 | 0 | 0.364 | 1 | 1 | cs | TRUE
70 | LV_101-4_2_2_line_70 |  | 65 | 70 | 0.022713 | 0.125 | 0.08 | 261 | 0 | 0.364 | 1 | 2 | cs | TRUE
71 | LV_101-4_2_2_line_71 |  | 65 | 86 | 0.018051 | 0.125 | 0.08 | 261 | 0 | 0.364 | 1 | 2 | cs | TRUE
72 | LV_101-4_2_2_line_72 |  | 67 | 68 | 0.061392 | 0.125 | 0.08 | 261 | 0 | 0.364 | 1 | 2 | cs | TRUE
73 | LV_101-4_2_2_line_73 |  | 68 | 71 | 0.026762 | 0.125 | 0.08 | 261 | 0 | 0.364 | 1 | 1 | cs | TRUE
74 | LV_101-4_2_2_line_74 |  | 68 | 72 | 0.020246 | 0.125 | 0.08 | 261 | 0 | 0.364 | 1 | 1 | cs | TRUE
75 | LV_101-4_2_2_line_75 |  | 69 | 70 | 0.017433 | 0.125 | 0.08 | 261 | 0 | 0.364 | 1 | 2 | cs | TRUE
76 | LV_101-4_2_2_line_76 |  | 72 | 89 | 0.00092727 | 0.125 | 0.08 | 261 | 0 | 0.364 | 1 | 1 | cs | TRUE
77 | LV_101-4_2_2_line_77 |  | 73 | 74 | 0.015938 | 0.125 | 0.08 | 261 | 0 | 0.364 | 1 | 1 | cs | TRUE
78 | LV_101-4_2_2_line_78 |  | 73 | 75 | 0.011919 | 0.125 | 0.08 | 261 | 0 | 0.364 | 1 | 1 | cs | TRUE
79 | LV_101-4_2_2_line_79 |  | 74 | 100 | 0.022593 | 0.125 | 0.08 | 261 | 0 | 0.364 | 1 | 1 | cs | TRUE
80 | LV_101-4_2_2_line_80 |  | 75 | 99 | 0.021915 | 0.125 | 0.08 | 261 | 0 | 0.364 | 1 | 1 | cs | TRUE
81 | LV_101-4_2_2_line_81 |  | 76 | 77 | 0.01961 | 0.125 | 0.08 | 261 | 0 | 0.364 | 1 | 1 | cs | TRUE
82 | LV_101-4_2_2_line_82 |  | 78 | 79 | 0.0067626 | 0.125 | 0.08 | 261 | 0 | 0.364 | 1 | 1 | cs | TRUE
83 | LV_101-4_2_2_line_83 |  | 79 | 80 | 0.022266 | 0.125 | 0.08 | 261 | 0 | 0.364 | 1 | 1 | cs | TRUE
84 | LV_101-4_2_2_line_84 |  | 80 | 81 | 0.01345 | 0.125 | 0.08 | 261 | 0 | 0.364 | 1 | 1 | cs | TRUE
85 | LV_101-4_2_2_line_85 |  | 81 | 82 | 0.0041405 | 0.125 | 0.08 | 261 | 0 | 0.364 | 1 | 1 | cs | TRUE
86 | LV_101-4_2_2_line_86 |  | 82 | 83 | 0.020365 | 0.125 | 0.08 | 261 | 0 | 0.364 | 1 | 1 | cs | TRUE
87 | LV_101-4_2_2_line_87 |  | 83 | 84 | 0.019224 | 0.125 | 0.08 | 261 | 0 | 0.364 | 1 | 1 | cs | TRUE
88 | LV_101-4_2_2_line_88 |  | 84 | 85 | 0.020419 | 0.125 | 0.08 | 261 | 0 | 0.364 | 1 | 1 | cs | TRUE
89 | LV_101-4_2_2_line_89 |  | 85 | 93 | 0.02067 | 0.125 | 0.08 | 261 | 0 | 0.364 | 1 | 1 | cs | TRUE
90 | LV_101-4_2_2_line_90 |  | 86 | 87 | 0.022085 | 0.125 | 0.08 | 261 | 0 | 0.364 | 1 | 2 | cs | TRUE
91 | LV_101-4_2_2_line_91 |  | 87 | 88 | 0.0069512 | 0.125 | 0.08 | 261 | 0 | 0.364 | 1 | 2 | cs | TRUE
92 | LV_101-4_2_2_line_92 |  | 89 | 90 | 0.019089 | 0.125 | 0.08 | 261 | 0 | 0.364 | 1 | 1 | cs | TRUE
93 | LV_101-4_2_2_line_93 |  | 90 | 91 | 0.023215 | 0.125 | 0.08 | 261 | 0 | 0.364 | 1 | 1 | cs | TRUE
94 | LV_101-4_2_2_line_94 |  | 91 | 92 | 0.020361 | 0.125 | 0.08 | 261 | 0 | 0.364 | 1 | 1 | cs | TRUE
95 | LV_101-4_2_2_line_95 |  | 92 | 93 | 0.0047534 | 0.125 | 0.08 | 261 | 0 | 0.364 | 1 | 1 | cs | TRUE
96 | LV_101-4_2_2_line_96 |  | 94 | 95 | 0.026748 | 0.125 | 0.08 | 261 | 0 | 0.364 | 1 | 1 | cs | TRUE
97 | LV_101-4_2_2_line_97 |  | 95 | 96 | 0.03902 | 0.125 | 0.08 | 261 | 0 | 0.364 | 1 | 1 | cs | TRUE
98 | LV_101-4_2_2_line_98 |  | 96 | 97 | 0.025944 | 0.125 | 0.08 | 261 | 0 | 0.364 | 1 | 1 | cs | TRUE
99 | LV_101-4_2_2_line_99 |  | 97 | 98 | 0.026205 | 0.125 | 0.08 | 261 | 0 | 0.364 | 1 | 1 | cs | TRUE
100 | LV_101-4_2_2_line_100 |  | 98 | 99 | 0.021446 | 0.125 | 0.08 | 261 | 0 | 0.364 | 1 | 1 | cs | TRUE
101 | LV_101-4_2_2_line_101 |  | 100 | 101 | 0.025406 | 0.125 | 0.08 | 261 | 0 | 0.364 | 1 | 1 | cs | TRUE
102 | LV_101-4_2_2_line_102 |  | 101 | 102 | 0.024715 | 0.125 | 0.08 | 261 | 0 | 0.364 | 1 | 1 | cs | TRUE
103 | LV_101-4_2_2_line_103 |  | 103 | 104 | 0.015374 | 0.125 | 0.08 | 261 | 0 | 0.364 | 1 | 1 | cs | TRUE
104 | LV_101-4_2_2_line_104 |  | 103 | 105 | 0.014972 | 0.125 | 0.08 | 261 | 0 | 0.364 | 1 | 1 | cs | TRUE
105 | LV_101-4_2_2_line_105 |  | 105 | 106 | 0.0017165 | 0.125 | 0.08 | 261 | 0 | 0.364 | 1 | 1 | cs | TRUE
106 | LV_101-4_2_2_line_106 |  | 106 | 107 | 0.019421 | 0.125 | 0.08 | 261 | 0 | 0.364 | 1 | 1 | cs | TRUE

## trafo
| name | std_type | hv_bus | lv_bus | sn_mva | vn_hv_kv | vn_lv_kv | vk_percent | vkr_percent | pfe_kw | i0_percent | shift_degree | tap_side | tap_neutral | tap_min | tap_max | tap_step_percent | tap_step_degree | tap_pos | tap_phase_shifter | parallel | df | in_service
0 | LV_101-4_2_2_trafo_151 | 0.63 MVA 20/0.4 kV | 108 | 69 | 0.63 | 20 | 0.4 | 6 | 1.206 | 1.65 | 0.2619 | 150 | hv | 0 | -2 | 2 | 2.5 | 0 | 0 | FALSE | 1 | 1 | TRUE

## line_geodata
| x0 | y0 | x1 | y1 | x2 | y2 | x3 | y3 | x4 | y4 | x5 | y5 | x6 | y6 | x7 | y7 | x8 | y8 | x9 | y9 | x10 | y10
0 | 2675625.8092 | 1261589.6586 | 2675751.5069 | 1261374.8475 | 2675760.8667 | 1261360.1006 | 2675765.8691 | 1261356.5113
1 | 2675781.5613 | 1261352.3041 | 2675768.6623 | 1261354.5072 | 2675765.8691 | 1261356.5113
2 | 2675625.8092 | 1261589.6586 | 2675402.1987 | 1261556.6686 | 2675385.251 | 1261557.3198 | 2675375.7457 | 1261558.166 | 2675320.6962 | 1261551.9826 | 2675289.7342 | 1261547.7853 | 2675202.9781 | 1261528.3895 | 2675175.6514 | 1261523.3385
3 | 2675781.5613 | 1261352.3041 | 2675778.0592 | 1261325.1052 | 2675776.3917 | 1261300.5763 | 2675774.4855 | 1261225.2836 | 2675773.6183 | 1261150.0598 | 2675770.0142 | 1261064.9378 | 2675761.7639 | 1261031.2956 | 2675753.1992 | 1261011.5932 | 2675750.5607 | 1261000.4851
4 | 2675781.5613 | 1261352.3041 | 2675790.2944 | 1261364.1138 | 2675798.5695 | 1261373.438 | 2675805.1775 | 1261378.7823 | 2675812.9988 | 1261381.7625 | 2675823.0956 | 1261384.1826 | 2675891.3047 | 1261396.7221 | 2675904.0611 | 1261398.5761 | 2675990.7543 | 1261411.1317 | 2676077.2344 | 1261423.241 | 2676088.1773 | 1261424.3048
5 | 2675175.6514 | 1261523.3385 | 2675170.6891 | 1261533.1384 | 2675169.5723 | 1261539.7838
6 | 2676088.1773 | 1261424.3048 | 2676076.3972 | 1261516.4123 | 2676069.7272 | 1261558.0916 | 2676063.3765 | 1261589.0113 | 2676056.3038 | 1261611.2631
7 | 2676088.1773 | 1261424.3048 | 2676090.6889 | 1261414.1738 | 2676095.555 | 1261371.5706 | 2676101.1953 | 1261343.7664 | 2676107.6452 | 1261320.3983 | 2676126.8413 | 1261268.6725 | 2676142.0964 | 1261235.677 | 2676148.3608 | 1261219.7122 | 2676150.7243 | 1261207.6334
8 | 2675165.9936 | 1261561.0778 | 2675169.5723 | 1261539.7838
9 | 2676150.7243 | 1261207.6334 | 2676133.978 | 1261208.4301
10 | 2676156.0807 | 1261170.3073 | 2676154.4243 | 1261189.5005 | 2676150.7243 | 1261207.6334
11 | 2675837.8882 | 1260891.4376 | 2675844.1406 | 1260887.6365
12 | 2675837.8882 | 1260891.4376 | 2675830.5982 | 1260895.8695
13 | 2675844.1406 | 1260887.6365 | 2675863.9951 | 1260875.566
14 | 2675816.8155 | 1260904.2486 | 2675830.5982 | 1260895.8695
15 | 2675853.5608 | 1260953.8074 | 2675816.8155 | 1260904.2486
16 | 2675853.5608 | 1260953.8074 | 2675857.9081 | 1260951.2411
17 | 2675834.8029 | 1260964.8807 | 2675834.8029 | 1260964.8807 | 2675853.5608 | 1260953.8074
18 | 2676137.4507 | 1261171.0618 | 2676115.3022 | 1261171.9589
19 | 2676156.0807 | 1261170.3073 | 2676137.4507 | 1261171.0618
20 | 2676093.5837 | 1261172.8385 | 2676115.3022 | 1261171.9589
21 | 2676093.5837 | 1261172.8385 | 2676091.9298 | 1261161.9868 | 2676085.4221 | 1261138.3073
22 | 2676093.5837 | 1261172.8385 | 2676070.1335 | 1261173.9992
23 | 2676075.3157 | 1261124.9005 | 2676085.4221 | 1261138.3073
24 | 2676048.9814 | 1261175.0461 | 2676070.1335 | 1261173.9992
25 | 2676133.978 | 1261208.4301 | 2676110.8058 | 1261209.5325
26 | 2676075.3157 | 1261124.9005 | 2676058.7516 | 1261114.3685 | 2676054.9699 | 1261113.4966
27 | 2676048.9814 | 1261175.0461 | 2676027.2356 | 1261176.1224
28 | 2676075.1417 | 1261211.2292 | 2676110.8058 | 1261209.5325
29 | 2675937.5891 | 1260915.4724 | 2675926.6036 | 1260915.8873 | 2675912.3764 | 1260921.0175
30 | 2675937.5891 | 1260915.4724 | 2675941.3195 | 1260915.331
31 | 2675896.1838 | 1260928.646 | 2675903.9733 | 1260924.0476 | 2675912.3764 | 1260921.0175
32 | 2675896.1838 | 1260928.646 | 2675885.6418 | 1260934.8692
33 | 2675874.7952 | 1260941.2722 | 2675885.6418 | 1260934.8692
34 | 2675986.0741 | 1261015.7545 | 2675992.5004 | 1261021.5292
35 | 2675986.0741 | 1261015.7545 | 2675976.8659 | 1261007.4799
36 | 2675992.5004 | 1261021.5292 | 2676008.9406 | 1261036.3024 | 2676008.9406 | 1261036.3024
37 | 2675966.61 | 1260998.2639 | 2675976.8659 | 1261007.4799
38 | 2676012.0459 | 1261037.7522 | 2676008.9406 | 1261036.3024
39 | 2675955.0801 | 1260990.5984 | 2675965.0527 | 1260996.8645 | 2675966.61 | 1260998.2639
40 | 2676032.38 | 1261047.2452 | 2676012.0459 | 1261037.7522
41 | 2675955.0801 | 1260990.5984 | 2675963.8261 | 1260974.6097
42 | 2675955.0801 | 1260990.5984 | 2675940.8478 | 1260985.0559 | 2675933.4297 | 1260985.6271
43 | 2676050.0329 | 1261047.9564 | 2676032.38 | 1261047.2452 | 2676032.38 | 1261047.2452
44 | 2675975.6169 | 1260953.0546 | 2675963.8261 | 1260974.6097
45 | 2675933.4297 | 1260985.6271 | 2675931.7942 | 1260985.753
46 | 2675991.0353 | 1261098.9385 | 2675976.4003 | 1261095.6258
47 | 2675991.0353 | 1261098.9385 | 2676006.6783 | 1261102.4794
48 | 2675966.2891 | 1261093.5163 | 2675974.5956 | 1261095.2173 | 2675976.4003 | 1261095.6258
49 | 2676017.9172 | 1261105.0234 | 2676006.6783 | 1261102.4794
50 | 2675966.2891 | 1261093.5163 | 2675957.4272 | 1261091.7017
51 | 2676050.2019 | 1261112.3974 | 2676034.3849 | 1261108.7511 | 2676017.9172 | 1261105.0234
52 | 2675957.4272 | 1261091.7017 | 2675948.1764 | 1261089.8073 | 2675944.7295 | 1261089.8555
53 | 2676054.9699 | 1261113.4966 | 2676050.2019 | 1261112.3974
54 | 2675942.4633 | 1261089.8871 | 2675944.7295 | 1261089.8555
55 | 2676050.0329 | 1261047.9564 | 2676058.216 | 1261048.286
56 | 2676003.0488 | 1261177.3195 | 2676027.2356 | 1261176.1224
57 | 2676003.0488 | 1261177.3195 | 2675977.5319 | 1261178.5825
58 | 2675975.9298 | 1261178.6618 | 2675977.5319 | 1261178.5825
59 | 2675952.3494 | 1261179.8289 | 2675975.9298 | 1261178.6618
60 | 2675952.3494 | 1261179.8289 | 2675930.3319 | 1261180.9187
61 | 2675907.9262 | 1261182.0276 | 2675930.3319 | 1261180.9187
62 | 2675892.7633 | 1261010.5827 | 2675893.7518 | 1261008.2026 | 2675894.8342 | 1261006.6287
63 | 2675885.0968 | 1261029.0408 | 2675892.7633 | 1261010.5827
64 | 2675894.8342 | 1261006.6287 | 2675903.2008 | 1260994.4628
65 | 2675885.0968 | 1261029.0408 | 2675885.0968 | 1261029.0408 | 2675888.4948 | 1261049.4526
66 | 2675916.9766 | 1260987.991 | 2675904.3033 | 1260992.8597 | 2675903.2008 | 1260994.4628
67 | 2675893.6058 | 1261080.1542 | 2675888.4948 | 1261049.4526
68 | 2675931.7942 | 1260985.753 | 2675920.5482 | 1260986.6189 | 2675916.9766 | 1260987.991
69 | 2675895.3887 | 1261090.8642 | 2675893.6058 | 1261080.1542
70 | 2675895.3887 | 1261090.8642 | 2675898.607 | 1261113.3483
71 | 2675895.3887 | 1261090.8642 | 2675910.0001 | 1261090.3401 | 2675913.4301 | 1261090.2923
72 | 2675849.2183 | 1261171.1777 | 2675866.6075 | 1261180.8413 | 2675886.8328 | 1261183.258 | 2675899.7513 | 1261182.5009 | 2675907.9262 | 1261182.0276
73 | 2675849.2183 | 1261171.1777 | 2675844.4269 | 1261178.1216 | 2675839.9633 | 1261181.8338 | 2675834.7559 | 1261184.7805 | 2675828.6149 | 1261187.0212
74 | 2675849.2183 | 1261171.1777 | 2675840.5044 | 1261157.8559 | 2675839.7589 | 1261153.5929
75 | 2675901.0771 | 1261130.6049 | 2675898.607 | 1261113.3483
76 | 2675839.5991 | 1261152.6795 | 2675839.7589 | 1261153.5929
77 | 2675902.1405 | 1261219.4597 | 2675886.2202 | 1261220.2163
78 | 2675902.1405 | 1261219.4597 | 2675914.0462 | 1261218.8933
79 | 2675886.2202 | 1261220.2163 | 2675878.1923 | 1261220.5978 | 2675863.6515 | 1261221.2546
80 | 2675914.0462 | 1261218.8933 | 2675935.9365 | 1261217.8518
81 | 2675874.7952 | 1260941.2722 | 2675857.9081 | 1260951.2411
82 | 2675830.9303 | 1260970.4246 | 2675834.8029 | 1260964.8807
83 | 2675819.8489 | 1260989.424 | 2675820.9613 | 1260984.6961 | 2675830.9303 | 1260970.4246
84 | 2675819.8489 | 1260989.424 | 2675816.7686 | 1261002.5164
85 | 2675815.8204 | 1261006.5469 | 2675815.8204 | 1261006.5469 | 2675816.7686 | 1261002.5164
86 | 2675815.8204 | 1261006.5469 | 2675818.1309 | 1261026.7803
87 | 2675818.1309 | 1261026.7803 | 2675819.1674 | 1261035.8564 | 2675820.9055 | 1261045.7947
88 | 2675820.9055 | 1261045.7947 | 2675824.4233 | 1261065.9084
89 | 2675824.4233 | 1261065.9084 | 2675827.9844 | 1261086.2696
90 | 2675935.5129 | 1261089.9841 | 2675913.4301 | 1261090.2923
91 | 2675935.5129 | 1261089.9841 | 2675942.4633 | 1261089.8871
92 | 2675836.3104 | 1261133.8757 | 2675839.5991 | 1261152.6795
93 | 2675832.311 | 1261111.0083 | 2675836.3104 | 1261133.8757
94 | 2675832.311 | 1261111.0083 | 2675828.8033 | 1261090.9519
95 | 2675827.9844 | 1261086.2696 | 2675828.8033 | 1261090.9519
96 | 2676075.1417 | 1261211.2292 | 2676048.4238 | 1261212.5003
97 | 2676048.4238 | 1261212.5003 | 2676009.4483 | 1261214.3545
98 | 2676009.4483 | 1261214.3545 | 2675983.5339 | 1261215.5874
99 | 2675957.3585 | 1261216.8327 | 2675983.5339 | 1261215.5874
100 | 2675957.3585 | 1261216.8327 | 2675935.9365 | 1261217.8518
101 | 2675838.2714 | 1261222.4009 | 2675863.6515 | 1261221.2546
102 | 2675813.5817 | 1261223.5161 | 2675838.2714 | 1261222.4009
103 | 2675151.2813 | 1261558.3 | 2675141.9985 | 1261556.5473 | 2675137.595 | 1261552.5803
104 | 2675165.9936 | 1261561.0778 | 2675151.2813 | 1261558.3
105 | 2675165.9936 | 1261561.0778 | 2675165.7829 | 1261562.7813
106 | 2675165.7829 | 1261562.7813 | 2675164.423 | 1261573.7786 | 2675170.5811 | 1261579.4027

## bus_geodata
| x | y | coords
0 | 2675765.8691 | 1261356.5113
1 | 2675625.8092 | 1261589.6586
2 | 2675781.5613 | 1261352.3041
3 | 2675175.6514 | 1261523.3385
4 | 2675750.5607 | 1261000.4851
5 | 2676088.1773 | 1261424.3048
6 | 2675169.5723 | 1261539.7838
7 | 2676056.3038 | 1261611.2631
8 | 2676150.7243 | 1261207.6334
9 | 2675837.8882 | 1260891.4376
10 | 2675844.1406 | 1260887.6365
11 | 2675830.5982 | 1260895.8695
12 | 2675863.9951 | 1260875.566
13 | 2675816.8155 | 1260904.2486
14 | 2675853.5608 | 1260953.8074
15 | 2676137.4507 | 1261171.0618
16 | 2676115.3022 | 1261171.9589
17 | 2676156.0807 | 1261170.3073
18 | 2676093.5837 | 1261172.8385
19 | 2676085.4221 | 1261138.3073
20 | 2676070.1335 | 1261173.9992
21 | 2676133.978 | 1261208.4301
22 | 2676075.3157 | 1261124.9005
23 | 2676048.9814 | 1261175.0461
24 | 2676110.8058 | 1261209.5325
25 | 2675937.5891 | 1260915.4724
26 | 2675912.3764 | 1260921.0175
27 | 2675941.3195 | 1260915.331
28 | 2675896.1838 | 1260928.646
29 | 2675885.6418 | 1260934.8692
30 | 2675986.0741 | 1261015.7545
31 | 2675992.5004 | 1261021.5292
32 | 2675976.8659 | 1261007.4799
33 | 2676008.9406 | 1261036.3024
34 | 2675966.61 | 1260998.2639
35 | 2676012.0459 | 1261037.7522
36 | 2675955.0801 | 1260990.5984
37 | 2676032.38 | 1261047.2452
38 | 2675963.8261 | 1260974.6097
39 | 2675933.4297 | 1260985.6271
40 | 2675991.0353 | 1261098.9385
41 | 2675976.4003 | 1261095.6258
42 | 2676006.6783 | 1261102.4794
43 | 2675966.2891 | 1261093.5163
44 | 2676017.9172 | 1261105.0234
45 | 2675957.4272 | 1261091.7017
46 | 2676050.2019 | 1261112.3974
47 | 2675944.7295 | 1261089.8555
48 | 2676054.9699 | 1261113.4966
49 | 2676058.216 | 1261048.286
50 | 2676050.0329 | 1261047.9564
51 | 2676003.0488 | 1261177.3195
52 | 2676027.2356 | 1261176.1224
53 | 2675977.5319 | 1261178.5825
54 | 2675975.9298 | 1261178.6618
55 | 2675952.3494 | 1261179.8289
56 | 2675930.3319 | 1261180.9187
57 | 2675892.7633 | 1261010.5827
58 | 2675894.8343 | 1261006.6287
59 | 2675885.0968 | 1261029.0408
60 | 2675903.2008 | 1260994.4628
61 | 2675888.4948 | 1261049.4526
62 | 2675916.9766 | 1260987.991
63 | 2675893.6058 | 1261080.1542
64 | 2675931.7942 | 1260985.753
65 | 2675895.3887 | 1261090.8642
66 | 2675975.6169 | 1260953.0546
67 | 2675907.9262 | 1261182.0276
68 | 2675849.2183 | 1261171.1777
69 | 2675901.0771 | 1261130.6049
70 | 2675898.607 | 1261113.3483
71 | 2675828.6149 | 1261187.0212
72 | 2675839.7589 | 1261153.5929
73 | 2675902.1405 | 1261219.4597
74 | 2675886.2202 | 1261220.2163
75 | 2675914.0462 | 1261218.8933
76 | 2675874.7952 | 1260941.2722
77 | 2675857.9081 | 1260951.2411
78 | 2675834.8029 | 1260964.8807
79 | 2675830.9303 | 1260970.4246
80 | 2675819.8489 | 1260989.424
81 | 2675816.7686 | 1261002.5164
82 | 2675815.8204 | 1261006.5469
83 | 2675818.1309 | 1261026.7803
84 | 2675820.9055 | 1261045.7947
85 | 2675824.4233 | 1261065.9084
86 | 2675913.4301 | 1261090.2923
87 | 2675935.5129 | 1261089.9841
88 | 2675942.4633 | 1261089.8871
89 | 2675839.5991 | 1261152.6795
90 | 2675836.3104 | 1261133.8757
91 | 2675832.311 | 1261111.0083
92 | 2675828.8033 | 1261090.9519
93 | 2675827.9844 | 1261086.2696
94 | 2676075.1417 | 1261211.2292
95 | 2676048.4238 | 1261212.5003
96 | 2676009.4483 | 1261214.3545
97 | 2675983.5339 | 1261215.5874
98 | 2675957.3585 | 1261216.8327
99 | 2675935.9365 | 1261217.8518
100 | 2675863.6515 | 1261221.2546
101 | 2675838.2714 | 1261222.4009
102 | 2675813.5817 | 1261223.5161
103 | 2675151.2813 | 1261558.3
104 | 2675137.595 | 1261552.5803
105 | 2675165.9936 | 1261561.0778
106 | 2675165.7829 | 1261562.7813
107 | 2675170.5811 | 1261579.4027
108 | 2675895.3887 | 1261090.8642

## line_std_types
| c_nf_per_km | r_ohm_per_km | x_ohm_per_km | max_i_ka | type | q_mm2 | alpha | voltage_rating
NAYY 4x50 SE | 210 | 0.642 | 0.083 | 0.142 | cs | 50 | 0.00403 | LV
NAYY 4x120 SE | 264 | 0.225 | 0.08 | 0.242 | cs | 120 | 0.00403 | LV
NAYY 4x150 SE | 261 | 0.208 | 0.08 | 0.27 | cs | 150 | 0.00403 | LV
NA2XS2Y 1x95 RM/25 12/20 kV | 216 | 0.313 | 0.132 | 0.252 | cs | 95 | 0.00403 | MV
NA2XS2Y 1x185 RM/25 12/20 kV | 273 | 0.161 | 0.117 | 0.362 | cs | 185 | 0.00403 | MV
NA2XS2Y 1x240 RM/25 12/20 kV | 304 | 0.122 | 0.112 | 0.421 | cs | 240 | 0.00403 | MV
NA2XS2Y 1x95 RM/25 6/10 kV | 315 | 0.313 | 0.123 | 0.249 | cs | 95 | 0.00403 | MV
NA2XS2Y 1x185 RM/25 6/10 kV | 406 | 0.161 | 0.11 | 0.358 | cs | 185 | 0.00403 | MV
NA2XS2Y 1x240 RM/25 6/10 kV | 456 | 0.122 | 0.105 | 0.416 | cs | 240 | 0.00403 | MV
NA2XS2Y 1x150 RM/25 12/20 kV | 250 | 0.206 | 0.116 | 0.319 | cs | 150 | 0.00403 | MV
NA2XS2Y 1x120 RM/25 12/20 kV | 230 | 0.253 | 0.119 | 0.283 | cs | 120 | 0.00403 | MV
NA2XS2Y 1x70 RM/25 12/20 kV | 190 | 0.443 | 0.132 | 0.22 | cs | 70 | 0.00403 | MV
NA2XS2Y 1x150 RM/25 6/10 kV | 360 | 0.206 | 0.11 | 0.315 | cs | 150 | 0.00403 | MV
NA2XS2Y 1x120 RM/25 6/10 kV | 340 | 0.253 | 0.113 | 0.28 | cs | 120 | 0.00403 | MV
NA2XS2Y 1x70 RM/25 6/10 kV | 280 | 0.443 | 0.123 | 0.217 | cs | 70 | 0.00403 | MV
N2XS(FL)2Y 1x120 RM/35 64/110 kV | 112 | 0.153 | 0.166 | 0.366 | cs | 120 | 0.00393 | HV
N2XS(FL)2Y 1x185 RM/35 64/110 kV | 125 | 0.099 | 0.156 | 0.457 | cs | 185 | 0.00393 | HV
N2XS(FL)2Y 1x240 RM/35 64/110 kV | 135 | 0.075 | 0.149 | 0.526 | cs | 240 | 0.00393 | HV
N2XS(FL)2Y 1x300 RM/35 64/110 kV | 144 | 0.06 | 0.144 | 0.588 | cs | 300 | 0.00393 | HV
15-AL1/3-ST1A 0.4 | 11 | 1.8769 | 0.35 | 0.105 | ol | 16 | 0.00403 | LV
24-AL1/4-ST1A 0.4 | 11.25 | 1.2012 | 0.335 | 0.14 | ol | 24 | 0.00403 | LV
48-AL1/8-ST1A 0.4 | 12.2 | 0.5939 | 0.3 | 0.21 | ol | 48 | 0.00403 | LV
94-AL1/15-ST1A 0.4 | 13.2 | 0.306 | 0.29 | 0.35 | ol | 94 | 0.00403 | LV
34-AL1/6-ST1A 10.0 | 9.7 | 0.8342 | 0.36 | 0.17 | ol | 34 | 0.00403 | MV
48-AL1/8-ST1A 10.0 | 10.1 | 0.5939 | 0.35 | 0.21 | ol | 48 | 0.00403 | MV
70-AL1/11-ST1A 10.0 | 10.4 | 0.4132 | 0.339 | 0.29 | ol | 70 | 0.00403 | MV
94-AL1/15-ST1A 10.0 | 10.75 | 0.306 | 0.33 | 0.35 | ol | 94 | 0.00403 | MV
122-AL1/20-ST1A 10.0 | 11.1 | 0.2376 | 0.323 | 0.41 | ol | 122 | 0.00403 | MV
149-AL1/24-ST1A 10.0 | 11.25 | 0.194 | 0.315 | 0.47 | ol | 149 | 0.00403 | MV
34-AL1/6-ST1A 20.0 | 9.15 | 0.8342 | 0.382 | 0.17 | ol | 34 | 0.00403 | MV
48-AL1/8-ST1A 20.0 | 9.5 | 0.5939 | 0.372 | 0.21 | ol | 48 | 0.00403 | MV
70-AL1/11-ST1A 20.0 | 9.7 | 0.4132 | 0.36 | 0.29 | ol | 70 | 0.00403 | MV
94-AL1/15-ST1A 20.0 | 10 | 0.306 | 0.35 | 0.35 | ol | 94 | 0.00403 | MV
122-AL1/20-ST1A 20.0 | 10.3 | 0.2376 | 0.344 | 0.41 | ol | 122 | 0.00403 | MV
149-AL1/24-ST1A 20.0 | 10.5 | 0.194 | 0.337 | 0.47 | ol | 149 | 0.00403 | MV
184-AL1/30-ST1A 20.0 | 10.75 | 0.1571 | 0.33 | 0.535 | ol | 184 | 0.00403 | MV
243-AL1/39-ST1A 20.0 | 11 | 0.1188 | 0.32 | 0.645 | ol | 243 | 0.00403 | MV
48-AL1/8-ST1A 110.0 | 8 | 0.5939 | 0.46 | 0.21 | ol | 48 | 0.00403 | HV
70-AL1/11-ST1A 110.0 | 8.4 | 0.4132 | 0.45 | 0.29 | ol | 70 | 0.00403 | HV
94-AL1/15-ST1A 110.0 | 8.65 | 0.306 | 0.44 | 0.35 | ol | 94 | 0.00403 | HV
122-AL1/20-ST1A 110.0 | 8.5 | 0.2376 | 0.43 | 0.41 | ol | 122 | 0.00403 | HV
149-AL1/24-ST1A 110.0 | 8.75 | 0.194 | 0.41 | 0.47 | ol | 149 | 0.00403 | HV
184-AL1/30-ST1A 110.0 | 8.8 | 0.1571 | 0.4 | 0.535 | ol | 184 | 0.00403 | HV
243-AL1/39-ST1A 110.0 | 9 | 0.1188 | 0.39 | 0.645 | ol | 243 | 0.00403 | HV
305-AL1/39-ST1A 110.0 | 9.2 | 0.0949 | 0.38 | 0.74 | ol | 305 | 0.00403 | HV
490-AL1/64-ST1A 110.0 | 9.75 | 0.059 | 0.37 | 0.96 | ol | 490 | 0.00403 | HV
679-AL1/86-ST1A 110.0 | 9.95 | 0.042 | 0.36 | 1.15 | ol | 679 | 0.00403 | HV
490-AL1/64-ST1A 220.0 | 10 | 0.059 | 0.285 | 0.96 | ol | 490 | 0.00403 | HV
679-AL1/86-ST1A 220.0 | 11.7 | 0.042 | 0.275 | 1.15 | ol | 679 | 0.00403 | HV
490-AL1/64-ST1A 380.0 | 11 | 0.059 | 0.253 | 0.96 | ol | 490 | 0.00403 | HV
679-AL1/86-ST1A 380.0 | 14.6 | 0.042 | 0.25 | 1.15 | ol | 679 | 0.00403 | HV

## trafo_std_types
| i0_percent | pfe_kw | vkr_percent | sn_mva | vn_lv_kv | vn_hv_kv | vk_percent | shift_degree | vector_group | tap_side | tap_neutral | tap_min | tap_max | tap_step_degree | tap_step_percent | tap_phase_shifter
160 MVA 380/110 kV | 0.06 | 60 | 0.25 | 160 | 110 | 380 | 12.2 | 0 | Yy0 | hv | 0 | -9 | 9 | 0 | 1.5 | FALSE
100 MVA 220/110 kV | 0.06 | 55 | 0.26 | 100 | 110 | 220 | 12 | 0 | Yy0 | hv | 0 | -9 | 9 | 0 | 1.5 | FALSE
63 MVA 110/20 kV | 0.04 | 22 | 0.32 | 63 | 20 | 110 | 18 | 150 | YNd5 | hv | 0 | -9 | 9 | 0 | 1.5 | FALSE
40 MVA 110/20 kV | 0.05 | 18 | 0.34 | 40 | 20 | 110 | 16.2 | 150 | YNd5 | hv | 0 | -9 | 9 | 0 | 1.5 | FALSE
25 MVA 110/20 kV | 0.07 | 14 | 0.41 | 25 | 20 | 110 | 12 | 150 | YNd5 | hv | 0 | -9 | 9 | 0 | 1.5 | FALSE
63 MVA 110/10 kV | 0.04 | 22 | 0.32 | 63 | 10 | 110 | 18 | 150 | YNd5 | hv | 0 | -9 | 9 | 0 | 1.5 | FALSE
40 MVA 110/10 kV | 0.05 | 18 | 0.34 | 40 | 10 | 110 | 16.2 | 150 | YNd5 | hv | 0 | -9 | 9 | 0 | 1.5 | FALSE
25 MVA 110/10 kV | 0.07 | 14 | 0.41 | 25 | 10 | 110 | 12 | 150 | YNd5 | hv | 0 | -9 | 9 | 0 | 1.5 | FALSE
0.25 MVA 20/0.4 kV | 0.32 | 0.8 | 1.44 | 0.25 | 0.4 | 20 | 6 | 150 | Yzn5 | hv | 0 | -2 | 2 | 0 | 2.5 | FALSE
0.4 MVA 20/0.4 kV | 0.3375 | 1.35 | 1.425 | 0.4 | 0.4 | 20 | 6 | 150 | Dyn5 | hv | 0 | -2 | 2 | 0 | 2.5 | FALSE
0.63 MVA 20/0.4 kV | 0.2619 | 1.65 | 1.206 | 0.63 | 0.4 | 20 | 6 | 150 | Dyn5 | hv | 0 | -2 | 2 | 0 | 2.5 | FALSE
0.25 MVA 10/0.4 kV | 0.24 | 0.6 | 1.2 | 0.25 | 0.4 | 10 | 4 | 150 | Dyn5 | hv | 0 | -2 | 2 | 0 | 2.5 | FALSE
0.4 MVA 10/0.4 kV | 0.2375 | 0.95 | 1.325 | 0.4 | 0.4 | 10 | 4 | 150 | Dyn5 | hv | 0 | -2 | 2 | 0 | 2.5 | FALSE
0.63 MVA 10/0.4 kV | 0.1873 | 1.18 | 1.0794 | 0.63 | 0.4 | 10 | 4 | 150 | Dyn5 | hv | 0 | -2 | 2 | 0 | 2.5 | FALSE

## trafo3w_std_types
| sn_hv_mva | sn_mv_mva | sn_lv_mva | vn_hv_kv | vn_mv_kv | vn_lv_kv | vk_hv_percent | vk_mv_percent | vk_lv_percent | vkr_hv_percent | vkr_mv_percent | vkr_lv_percent | pfe_kw | i0_percent | shift_mv_degree | shift_lv_degree | vector_group | tap_side | tap_neutral | tap_min | tap_max | tap_step_percent
63/25/38 MVA 110/20/10 kV | 63 | 25 | 38 | 110 | 20 | 10 | 10.4 | 10.4 | 10.4 | 0.28 | 0.32 | 0.35 | 35 | 0.89 | 0 | 0 | YN0yn0yn0 | hv | 0 | -10 | 10 | 1.2
63/25/38 MVA 110/10/10 kV | 63 | 25 | 38 | 110 | 10 | 10 | 10.4 | 10.4 | 10.4 | 0.28 | 0.32 | 0.35 | 35 | 0.89 | 0 | 0 | YN0yn0yn0 | hv | 0 | -10 | 10 | 1.2

## fuse_std_types
| fuse_type | i_rated_a | t_avg | t_min | t_total | x_avg | x_min | x_total
HV 100A | HV 100A | 100 | 0 | [10.0, 3.64, 0.854, 0.281, 0.1, 0.0531, 0.022, 0.01] | [10.0, 4.267, 1.21, 0.403, 0.1, 0.058, 0.022, 0.01] | 0 | [300.0, 350.0, 450.0, 550.0, 700.0, 850.0, 1200.0, 1752.0] | [600.0, 700.0, 900.0, 1150.0, 1665.0, 2000.0, 3000.0, 4313.0]
HV 10A | HV 10A | 10 | 0 | [10.0, 1675.0, 0.344, 0.156, 0.1, 0.0417, 0.0171, 0.01] | [10.0, 1.3, 0.3, 0.155, 0.1, 0.0555, 0.023, 0.01] | 0 | [30.0, 32.0, 35.0, 37.0, 39.0, 50.0, 70.0, 88.0] | [60.0, 70.0, 80.0, 87.0, 94.0, 110.0, 150.0, 216.0]
HV 125A | HV 125A | 125 | 0 | [10.0, 1.82, 0.344, 0.1, 0.0467, 0.0269, 0.01] | [10.0, 2.478, 0.426, 0.1, 0.0427, 0.0211, 0.01] | 0 | [375.0, 500.0, 700.0, 925.0, 1200.0, 1500.0, 2341.0] | [750.0, 1000.0, 1500.0, 2200.0, 3000.0, 4000.0, 5765.0]
HV 160A | HV 160A | 160 | 0 | [10.0, 4.15, 1.03, 0.198, 0.1, 0.051, 0.0172, 0.01] | [10.0, 2.3, 0.734, 0.274, 0.1, 0.046, 0.0177, 0.01] | 0 | [480.0, 550.0, 700.0, 1000.0, 1260.0, 1600.0, 2500.0, 3227.0] | [960.0, 1300.0, 1700.0, 2200.0, 2996.0, 4000.0, 6000.0, 7946.0]
HV 16A | HV 16A | 16 | 0 | [10.0, 0.352, 0.164, 0.1, 0.0649, 0.0342, 0.01] | [10.0, 2.34, 0.722, 0.181, 0.1, 0.055, 0.0296, 0.01] | 0 | [48.0, 60.0, 65.0, 71.0, 80.0, 100.0, 162.0] | [96.0, 110.0, 125.0, 150.0, 168.0, 200.0, 250.0, 398.0]
HV 200A | HV 200A | 200 | 0 | [10.0, 4.267, 1.21, 0.403, 0.1, 0.058, 0.022, 0.01] | [10.0, 3.73, 1.654, 0.328, 0.1, 0.0531, 0.019, 0.01] | 0 | [600.0, 700.0, 900.0, 1150.0, 1665.0, 2000.0, 3000.0, 4313.0] | [1200.0, 1500.0, 1800.0, 2700.0, 3960.0, 5000.0, 7500.0, 10620.0]
HV 20A | HV 20A | 20 | 0 | [10.0, 1.3, 0.3, 0.155, 0.1, 0.0555, 0.023, 0.01] | [10.0, 1.3, 0.161, 0.1, 0.0611, 0.0399, 0.0141, 0.01] | 0 | [60.0, 70.0, 80.0, 87.0, 94.0, 110.0, 150.0, 216.0] | [120.0, 150.0, 200.0, 223.0, 260.0, 300.0, 450.0, 532.0]
HV 25A | HV 25A | 25 | 0 | [10.0, 2.512, 0.833, 0.299, 0.1, 0.0372, 0.0223, 0.01] | [10.0, 3.125, 0.597, 0.198, 0.1, 0.0378, 0.022, 0.01] | 0 | [75.0, 82.0, 90.0, 100.0, 124.0, 170.0, 200.0, 289.0] | [150.0, 170.0, 210.0, 250.0, 294.0, 400.0, 500.0, 711.0]
HV 31.5A | HV 31.5A | 31.5 | 0 | [10.0, 2.34, 0.722, 0.181, 0.1, 0.055, 0.0296, 0.01] | [10.0, 2.84, 0.368, 0.164, 0.1, 0.0621, 0.0378, 0.0195, 0.01] | 0 | [95.0, 110.0, 125.0, 150.0, 165.0, 200.0, 250.0, 390.0] | [189.0, 220.0, 300.0, 350.0, 393.0, 450.0, 530.0, 700.0, 960.0]
HV 40A | HV 40A | 40 | 0 | [10.0, 1.3, 0.161, 0.1, 0.0611, 0.0399, 0.0141, 0.01] | [10.0, 2.05, 0.369, 0.198, 0.1, 0.051, 0.0298, 0.01] | 0 | [120.0, 150.0, 200.0, 223.0, 260.0, 300.0, 450.0, 532.0] | [240.0, 300.0, 400.0, 450.0, 530.0, 650.0, 800.0, 1311.0]
HV 50A | HV 50A | 50 | 0 | [10.0, 3.215, 0.597, 0.198, 0.1, 0.0378, 0.022, 0.01] | [10.0, 3.64, 0.854, 0.281, 0.1, 0.0531, 0.022, 0.01] | 0 | [150.0, 170.0, 210.0, 250.0, 294.0, 400.0, 500.0, 711.0] | [300.0, 350.0, 450.0, 550.0, 700.0, 850.0, 1200.0, 1752.0]
HV 6.3A | HV 6.3A | 6.3 | 0 | [10.0, 1.39, 0.344, 0.168, 0.1, 0.056, 0.0263, 0.01] | [10.0, 1.711, 0.516, 0.198, 0.1, 0.0634, 0.0303, 0.01] | 0 | [19.0, 19.5, 20.4, 20.8, 22.0, 25.0, 32.0, 48.0] | [38.0, 40.0, 43.0, 48.0, 53.0, 60.0, 75.0, 118.0]
HV 63A | HV 63A | 63 | 0 | [10.0, 2.84, 0.368, 0.164, 0.1, 0.0621, 0.0378, 0.0195, 0.01] | [10.0, 1.82, 0.344, 0.1, 0.0467, 0.0269, 0.01] | 0 | [189.0, 220.0, 300.0, 350.0, 393.0, 450.0, 530.0, 700.0, 961.0] | [378.0, 500.0, 700.0, 934.0, 1200.0, 1500.0, 2366.0]
HV 80A | HV 80A | 80 | 0 | [10.0, 2.05, 0.369, 0.198, 0.1, 0.051, 0.0298, 0.01] | [10.0, 4.15, 1.03, 0.198, 0.1, 0.051, 0.0172, 0.01] | 0 | [240.0, 300.0, 400.0, 450.0, 530.0, 650.0, 800.0, 1311.0] | [480.0, 550.0, 700.0, 1000.0, 1260.0, 1600.0, 2500.0, 3227.0]
Siemens NH-1-100 | Siemens NH-1-100 | 100 | [5400.0, 2000.0, 400.0, 20.0, 1.0, 0.2, 0.012, 0.004] | 0 | 0 | [150.0, 190.0, 250.0, 430.0, 900.0, 1250.0, 2700.0, 3600.0] | 0 | 0
Siemens NH-1-125 | Siemens NH-1-125 | 125 | [4800.0, 120.0, 7.0, 0.1, 0.004] | 0 | 0 | [180.0, 400.0, 740.0, 2000.0, 4250.0] | 0 | 0
Siemens NH-1-16 | Siemens NH-1-16 | 16 | [4000.0, 400.0, 2.0, 0.1, 0.04, 0.01] | 0 | 0 | [26.0, 35.0, 75.0, 150.0, 200.0, 300.0] | 0 | 0
Siemens NH-1-160 | Siemens NH-1-160 | 160 | [4800.0, 120.0, 7.0, 0.1, 0.004] | 0 | 0 | [210.0, 500.0, 900.0, 2300.0, 5000.0] | 0 | 0
Siemens NH-1-25 | Siemens NH-1-25 | 25 | [4000.0, 1000.0, 10.0, 0.2, 0.02, 0.01] | 0 | 0 | [40.0, 50.0, 100.0, 210.0, 400.0, 500.0] | 0 | 0
Siemens NH-1-50 | Siemens NH-1-50 | 50 | [4000.0, 40.0, 4.0, 1.0, 0.02, 0.01] | 0 | 0 | [86.0, 200.0, 300.0, 400.0, 1000.0, 1280.0] | 0 | 0
Siemens NH-1-63 | Siemens NH-1-63 | 63 | [4000.0, 100.0, 10.0, 2.0, 0.04, 0.01] | 0 | 0 | [100.0, 200.0, 300.0, 400.0, 1000.0, 1500.0] | 0 | 0
Siemens NH-1-80 | Siemens NH-1-80 | 80 | [4800.0, 120.0, 7.0, 0.1, 0.01] | 0 | 0 | [150.58, 250.0, 450.0, 1150.0, 2470.0] | 0 | 0
Siemens NH-2-1000 | Siemens NH-2-1000 | 1000 | [4800.0, 120.0, 7.0, 0.1, 0.004] | 0 | 0 | [1900.0, 3500.0, 8400.0, 24000.0, 52000.0] | 0 | 0
Siemens NH-2-200 | Siemens NH-2-200 | 200 | [4800.0, 120.0, 7.0, 0.1, 0.004] | 0 | 0 | [280.0, 650.0, 1200.0, 3000.0, 7000.0] | 0 | 0
Siemens NH-2-224 | Siemens NH-2-224 | 224 | [4800.0, 120.0, 7.0, 0.2, 0.04, 0.004] | 0 | 0 | [400.0, 750.0, 1453.0, 3025.0, 4315.0, 7600.0] | 0 | 0
Siemens NH-2-250 | Siemens NH-2-250 | 250 | [4800.0, 120.0, 7.0, 0.1, 0.004] | 0 | 0 | [450.0, 800.0, 1650.0, 4000.0, 8500.0] | 0 | 0
Siemens NH-2-315 | Siemens NH-2-315 | 315 | [4800.0, 120.0, 7.0, 0.1, 0.004] | 0 | 0 | [550.0, 920.0, 1900.0, 5000.0, 11000.0] | 0 | 0
Siemens NH-2-355 | Siemens NH-2-355 | 355 | [4800.0, 120.0, 6.0, 0.1, 0.004] | 0 | 0 | [650.0, 1116.27, 2350.0, 5840.0, 12790.0] | 0 | 0
Siemens NH-2-400 | Siemens NH-2-400 | 400 | [4800.0, 120.0, 7.0, 0.1, 0.004] | 0 | 0 | [720.0, 1350.0, 2800.0, 6500.0, 15000.0] | 0 | 0
Siemens NH-2-425 | Siemens NH-2-425 | 425 | [4800.0, 120.0, 7.0, 0.1, 0.004] | 0 | 0 | [850.0, 1500.0, 3050.0, 7500.0, 16500.0] | 0 | 0
Siemens NH-2-630 | Siemens NH-2-630 | 630 | [4800.0, 120.0, 7.0, 0.1, 0.004] | 0 | 0 | [1200.0, 2000.0, 4800.0, 12000.0, 26000.0] | 0 | 0

## res_bus
| vm_pu | va_degree | p_mw | q_mvar
0 | 0.97438 | -0.49437 | 0.0029664 | 0.00074344
1 | 0.973 | -0.52155 | 0 | 0
2 | 0.9745 | -0.49182 | 0 | 0
3 | 0.9707 | -0.56708 | 0 | 0
4 | 0.97436 | -0.49479 | 0.00044928 | 0.0001126
5 | 0.97716 | -0.4395 | 0 | 0
6 | 0.97061 | -0.56886 | 0.00087306 | 0.00021881
7 | 0.97541 | -0.47379 | 0.0098654 | 0.0024725
8 | 0.9811 | -0.3622 | 0 | 0
9 | 0.97101 | -0.56012 | 0.0013899 | 0.00034833
10 | 0.97099 | -0.56052 | 0.00077298 | 0.00019373
11 | 0.97105 | -0.55942 | 0.002293 | 0.00057468
12 | 0.97094 | -0.56149 | 0.002247 | 0.00056315
13 | 0.97115 | -0.55742 | 0.0016577 | 0.00041547
14 | 0.97163 | -0.54789 | 0.0019318 | 0.00048416
15 | 0.98231 | -0.33871 | 0.0018112 | 0.00045393
16 | 0.9828 | -0.32914 | 0.0014606 | 0.00036606
17 | 0.98191 | -0.34647 | 0 | 0
18 | 0.98329 | -0.31947 | 0 | 0
19 | 0.98503 | -0.28588 | 0.0016731 | 0.00041933
20 | 0.98269 | -0.33128 | 0.0010516 | 0.00026357
21 | 0.98068 | -0.37049 | 0.0015022 | 0.0003765
22 | 0.98586 | -0.26979 | 0.007108 | 0.0017814
23 | 0.98215 | -0.34174 | 0.0013194 | 0.00033068
24 | 0.98012 | -0.38133 | 0.0023048 | 0.00057764
25 | 0.97129 | -0.55452 | 0 | 0
26 | 0.97132 | -0.55406 | 0.001505 | 0.00037718
27 | 0.97129 | -0.55458 | 0.00094042 | 0.00023569
28 | 0.97136 | -0.55325 | 0.0015336 | 0.00038435
29 | 0.9714 | -0.55235 | 0.0012202 | 0.00030582
30 | 0.99149 | -0.16304 | 0.0031762 | 0.00079603
31 | 0.9914 | -0.16473 | 0.0025697 | 0.00064403
32 | 0.99165 | -0.15992 | 0.0023359 | 0.00058543
33 | 0.99123 | -0.16805 | 0.0028888 | 0.00072401
34 | 0.99186 | -0.15588 | 0.0025452 | 0.00063789
35 | 0.99121 | -0.16839 | 0.0014807 | 0.00037111
36 | 0.9921 | -0.15119 | 0 | 0
37 | 0.99113 | -0.17002 | 0.001536 | 0.00038497
38 | 0.99204 | -0.1523 | 0.0014982 | 0.00037548
39 | 0.99257 | -0.14213 | 0.0027488 | 0.00068892
40 | 0.9907 | -0.17673 | 0.0026001 | 0.00065165
41 | 0.99156 | -0.16034 | 0.002087 | 0.00052305
42 | 0.9898 | -0.19391 | 0.0013035 | 0.00032668
43 | 0.99216 | -0.14888 | 0.0027724 | 0.00069484
44 | 0.98917 | -0.20614 | 0.0020573 | 0.0005156
45 | 0.99269 | -0.13863 | 0.0018375 | 0.00046052
46 | 0.98737 | -0.24076 | 0.0016105 | 0.00040362
47 | 0.99347 | -0.12384 | 0.0027289 | 0.00068393
48 | 0.9871 | -0.24582 | 0.0017031 | 0.00042684
49 | 0.99108 | -0.17097 | 0.0010091 | 0.00025289
50 | 0.99109 | -0.17082 | 0.0015471 | 0.00038775
51 | 0.98102 | -0.36363 | 0.0016806 | 0.0004212
52 | 0.98161 | -0.35225 | 0.0014363 | 0.00035998
53 | 0.98042 | -0.37527 | 0.0033558 | 0.00084105
54 | 0.98039 | -0.37595 | 0.0024281 | 0.00060854
55 | 0.9799 | -0.38548 | 0.0031953 | 0.00080082
56 | 0.97948 | -0.39374 | 0.0022593 | 0.00056623
57 | 0.99393 | -0.11581 | 0.0016867 | 0.00042272
58 | 0.9938 | -0.11836 | 0.0019747 | 0.00049491
59 | 0.99455 | -0.1039 | 0.0005894 | 0.00014772
60 | 0.99339 | -0.12622 | 0.0013992 | 0.00035067
61 | 0.9952 | -0.091363 | 0.0024794 | 0.00062141
62 | 0.99298 | -0.1341 | 0.001428 | 0.00035789
63 | 0.99625 | -0.071183 | 0.0019054 | 0.00047755
64 | 0.99261 | -0.1414 | 0.0020439 | 0.00051225
65 | 0.99663 | -0.06379 | 0 | 0
66 | 0.992 | -0.15314 | 0.0019352 | 0.00048502
67 | 0.97907 | -0.4017 | 0 | 0
68 | 0.97795 | -0.4235 | 0 | 0
69 | 1 | 0 | -0.18783 | -0.047764
70 | 0.99852 | -0.027895 | 0.0028822 | 0.00072234
71 | 0.97793 | -0.42403 | 0.0010894 | 0.00027303
72 | 0.97724 | -0.43751 | 0.0013043 | 0.00032689
73 | 0.97665 | -0.44939 | 0 | 0
74 | 0.97651 | -0.45228 | 0.0039426 | 0.0009881
75 | 0.97676 | -0.44724 | 0.0016729 | 0.00041926
76 | 0.97146 | -0.55114 | 0.0016013 | 0.00040133
77 | 0.97159 | -0.54868 | 0.0016362 | 0.00041006
78 | 0.97201 | -0.54036 | 0.001614 | 0.0004045
79 | 0.97214 | -0.53782 | 0.0012573 | 0.0003151
80 | 0.97259 | -0.52895 | 0.0017444 | 0.00043719
81 | 0.97288 | -0.52317 | 0.00072669 | 0.00018212
82 | 0.97297 | -0.52133 | 0.0016498 | 0.00041349
83 | 0.97346 | -0.51169 | 0.0015924 | 0.00039908
84 | 0.97395 | -0.50203 | 0.0015892 | 0.0003983
85 | 0.9745 | -0.49119 | 0.0014455 | 0.00036229
86 | 0.99545 | -0.086254 | 0.0045662 | 0.0011444
87 | 0.99404 | -0.11292 | 0.0022762 | 0.00057046
88 | 0.99361 | -0.12119 | 0.0022609 | 0.00056663
89 | 0.97721 | -0.43813 | 0.0016492 | 0.00041334
90 | 0.97658 | -0.45032 | 0.0010154 | 0.00025449
91 | 0.97585 | -0.46474 | 0.0013148 | 0.00032952
92 | 0.97523 | -0.47691 | 0.00086012 | 0.00021557
93 | 0.97509 | -0.47968 | 0.0014227 | 0.00035657
94 | 0.97935 | -0.39655 | 0.00176 | 0.00044109
95 | 0.97881 | -0.40712 | 0.001674 | 0.00041955
96 | 0.97808 | -0.42136 | 0.0021044 | 0.00052742
97 | 0.97765 | -0.42984 | 0.0022162 | 0.00055544
98 | 0.97727 | -0.43736 | 0.0023144 | 0.00058005
99 | 0.977 | -0.4426 | 0.0018307 | 0.00045882
100 | 0.97638 | -0.45474 | 0.0019854 | 0.00049759
101 | 0.97629 | -0.45658 | 0.0016349 | 0.00040974
102 | 0.97624 | -0.45764 | 0.0023355 | 0.00058534
103 | 0.97048 | -0.57148 | 0.00062789 | 0.00015736
104 | 0.97045 | -0.57214 | 0.0023134 | 0.00057979
105 | 0.97052 | -0.57067 | 0 | 0
106 | 0.97052 | -0.57072 | 0.0013355 | 0.00033471
107 | 0.97051 | -0.57081 | 0.00025311 | 6.3435e-05
108 | 0.99998 | 149.9956 | 0 | 0

## res_line
| p_from_mw | q_from_mvar | p_to_mw | q_to_mvar | pl_mw | ql_mvar | i_from_ka | i_to_ka | i_ka | vm_from_pu | va_from_degree | vm_to_pu | va_to_degree | loading_percent
0 | 0.0054227 | 0.0013566 | -0.0054157 | -0.0013555 | 7.0078e-06 | 1.0955e-06 | 0.0082804 | 0.0082816 | 0.0082816 | 0.97438 | -0.49437 | 0.973 | -0.52155 | 2.2752
1 | -0.0083891 | -0.0021 | 0.0083901 | 0.0021005 | 1.0169e-06 | 4.4496e-07 | 0.012811 | 0.01281 | 0.012811 | 0.97438 | -0.49437 | 0.9745 | -0.49182 | 3.5194
2 | 0.0054157 | 0.0013555 | -0.005404 | -0.0013537 | 1.1728e-05 | 1.857e-06 | 0.0082816 | 0.0082837 | 0.0082837 | 0.973 | -0.52155 | 0.9707 | -0.56708 | 2.2757
3 | 0.00044934 | 0.00010821 | -0.00044928 | -0.0001126 | 6.258e-08 | -4.3858e-06 | 0.00068457 | 0.00068613 | 0.00068613 | 0.9745 | -0.49182 | 0.97436 | -0.49479 | 0.1885
4 | -0.0088395 | -0.0022087 | 0.0088615 | 0.0022188 | 2.2027e-05 | 1.0067e-05 | 0.013495 | 0.013494 | 0.013495 | 0.9745 | -0.49182 | 0.97716 | -0.4395 | 3.7074
5 | 0.005404 | 0.0013537 | -0.0054035 | -0.0013536 | 4.5606e-07 | 7.2811e-08 | 0.0082837 | 0.0082838 | 0.0082838 | 0.9707 | -0.56708 | 0.97061 | -0.56886 | 2.2758
6 | 0.0098815 | 0.0024804 | -0.0098654 | -0.0024725 | 1.6135e-05 | 7.9511e-06 | 0.015049 | 0.01505 | 0.01505 | 0.97716 | -0.4395 | 0.97541 | -0.47379 | 4.1346
7 | -0.018743 | -0.0046992 | 0.018812 | 0.0047407 | 6.9308e-05 | 4.1504e-05 | 0.028542 | 0.028541 | 0.028542 | 0.97716 | -0.4395 | 0.9811 | -0.3622 | 7.8413
8 | 0.0045305 | 0.0011348 | -0.0045301 | -0.0011348 | 3.9059e-07 | -1.6869e-08 | 0.0069453 | 0.0069454 | 0.0069454 | 0.97061 | -0.56886 | 0.97052 | -0.57067 | 1.9081
9 | 0.027366 | 0.0068888 | -0.027355 | -0.0068821 | 1.0836e-05 | 6.7237e-06 | 0.041517 | 0.041517 | 0.041517 | 0.9811 | -0.3622 | 0.98068 | -0.37049 | 11.4057
10 | -0.046179 | -0.011629 | 0.046213 | 0.011651 | 3.4761e-05 | 2.1292e-05 | 0.070058 | 0.070058 | 0.070058 | 0.9811 | -0.3622 | 0.98191 | -0.34647 | 9.6234
11 | 0.0030201 | 0.0007566 | -0.0030201 | -0.00075666 | 5.8773e-08 | -5.2895e-08 | 0.0046281 | 0.0046281 | 0.0046281 | 0.97101 | -0.56012 | 0.97099 | -0.56052 | 1.2715
12 | -0.00441 | -0.0011049 | 0.0044101 | 0.0011049 | 1.4611e-07 | -1.2024e-08 | 0.0067579 | 0.0067579 | 0.0067579 | 0.97101 | -0.56012 | 0.97105 | -0.55942 | 1.8566
13 | 0.0022471 | 0.00056293 | -0.002247 | -0.00056315 | 1.0333e-07 | -2.2126e-07 | 0.0034435 | 0.0034436 | 0.0034436 | 0.97099 | -0.56052 | 0.97094 | -0.56149 | 0.94605
14 | -0.0067031 | -0.0016796 | 0.0067038 | 0.0016798 | 6.3817e-07 | 2.0888e-07 | 0.010272 | 0.010272 | 0.010272 | 0.97105 | -0.55942 | 0.97115 | -0.55742 | 2.8219
15 | -0.0083615 | -0.0020953 | 0.0083653 | 0.0020969 | 3.7973e-06 | 1.6666e-06 | 0.012812 | 0.012811 | 0.012812 | 0.97115 | -0.55742 | 0.97163 | -0.54789 | 3.5197
16 | 0.0084384 | 0.0021143 | -0.0084381 | -0.0021142 | 3.1616e-07 | 1.3982e-07 | 0.012923 | 0.012923 | 0.012923 | 0.97163 | -0.54789 | 0.97159 | -0.54868 | 3.5503
17 | -0.018736 | -0.0046954 | 0.018742 | 0.0046995 | 6.7248e-06 | 4.034e-06 | 0.028693 | 0.028693 | 0.028693 | 0.97163 | -0.54789 | 0.97201 | -0.54036 | 7.8826
18 | -0.048042 | -0.012115 | 0.048064 | 0.012129 | 2.2028e-05 | 1.3537e-05 | 0.072801 | 0.072801 | 0.072801 | 0.98231 | -0.33871 | 0.9828 | -0.32914 | 10.0002
19 | 0.04623 | 0.011661 | -0.046213 | -0.011651 | 1.7159e-05 | 1.051e-05 | 0.070058 | 0.070058 | 0.070058 | 0.98231 | -0.33871 | 0.98191 | -0.34647 | 9.6233
20 | -0.049524 | -0.012495 | 0.049547 | 0.012509 | 2.2933e-05 | 1.4126e-05 | 0.075013 | 0.075012 | 0.075013 | 0.9828 | -0.32914 | 0.98329 | -0.31947 | 10.3039
21 | -0.1057 | -0.026734 | 0.10587 | 0.026842 | 0.00017065 | 0.00010831 | 0.16004 | 0.16004 | 0.16004 | 0.98329 | -0.31947 | 0.98503 | -0.28588 | 21.9837
22 | 0.056152 | 0.014225 | -0.05612 | -0.014205 | 3.1828e-05 | 1.9775e-05 | 0.085029 | 0.085029 | 0.085029 | 0.98329 | -0.31947 | 0.98269 | -0.33128 | 11.6798
23 | -0.10754 | -0.027261 | 0.10763 | 0.027314 | 8.3197e-05 | 5.2818e-05 | 0.16257 | 0.16257 | 0.16257 | 0.98503 | -0.28588 | 0.98586 | -0.26979 | 22.3308
24 | 0.055068 | 0.013941 | -0.055041 | -0.013924 | 2.7644e-05 | 1.7156e-05 | 0.083437 | 0.083437 | 0.083437 | 0.98269 | -0.33128 | 0.98215 | -0.34174 | 11.4611
25 | 0.025853 | 0.0065056 | -0.02584 | -0.0064973 | 1.3393e-05 | 8.2792e-06 | 0.039237 | 0.039237 | 0.039237 | 0.98068 | -0.37049 | 0.98012 | -0.38133 | 10.7795
26 | -0.11473 | -0.029096 | 0.11487 | 0.02918 | 0.00013238 | 8.4124e-05 | 0.1733 | 0.1733 | 0.1733 | 0.98586 | -0.26979 | 0.9871 | -0.24582 | 23.8045
27 | 0.053721 | 0.013594 | -0.053694 | -0.013577 | 2.7075e-05 | 1.6777e-05 | 0.081438 | 0.081438 | 0.081438 | 0.98215 | -0.34174 | 0.98161 | -0.35225 | 11.1865
28 | 0.023535 | 0.0059196 | -0.023518 | -0.0059091 | 1.7101e-05 | 1.0495e-05 | 0.035738 | 0.035739 | 0.035739 | 0.98012 | -0.38133 | 0.97935 | -0.39655 | 9.8183
29 | -0.00094043 | -0.00023565 | 0.00094045 | 0.00023534 | 2.0327e-08 | -3.1025e-07 | 0.0014407 | 0.0014406 | 0.0014407 | 0.97129 | -0.55452 | 0.97132 | -0.55406 | 0.3958
30 | 0.00094043 | 0.00023565 | -0.00094042 | -0.00023569 | 2.9058e-09 | -4.4345e-08 | 0.0014407 | 0.0014407 | 0.0014407 | 0.97129 | -0.55452 | 0.97129 | -0.55458 | 0.3958
31 | -0.0024454 | -0.00061252 | 0.0024455 | 0.00061236 | 9.4611e-08 | -1.6198e-07 | 0.0037461 | 0.0037461 | 0.0037461 | 0.97132 | -0.55406 | 0.97136 | -0.55325 | 1.0292
32 | -0.0039791 | -0.00099671 | 0.0039793 | 0.00099667 | 1.7056e-07 | -4.2386e-08 | 0.0060953 | 0.0060953 | 0.0060953 | 0.97136 | -0.55325 | 0.9714 | -0.55235 | 1.6745
33 | -0.0051995 | -0.0013025 | 0.0051998 | 0.0013025 | 2.9961e-07 | 3.5814e-08 | 0.0079645 | 0.0079644 | 0.0079645 | 0.9714 | -0.55235 | 0.97146 | -0.55114 | 2.188
34 | 0.011034 | 0.0027654 | -0.011033 | -0.002765 | 8.8849e-07 | 4.5722e-07 | 0.01656 | 0.01656 | 0.01656 | 0.99149 | -0.16304 | 0.9914 | -0.16473 | 4.5495
35 | -0.01421 | -0.0035615 | 0.014213 | 0.0035627 | 2.1115e-06 | 1.1917e-06 | 0.021327 | 0.021327 | 0.021327 | 0.99149 | -0.16304 | 0.99165 | -0.15992 | 5.859
36 | 0.0084637 | 0.002121 | -0.0084623 | -0.0021204 | 1.3375e-06 | 5.7107e-07 | 0.012703 | 0.012703 | 0.012703 | 0.9914 | -0.16473 | 0.99123 | -0.16805 | 3.4899
37 | -0.016548 | -0.0041481 | 0.016552 | 0.00415 | 3.1884e-06 | 1.8626e-06 | 0.024832 | 0.024832 | 0.024832 | 0.99165 | -0.15992 | 0.99186 | -0.15588 | 6.822
38 | 0.0055735 | 0.0013964 | -0.0055734 | -0.0013964 | 8.9961e-08 | 1.3401e-08 | 0.0083667 | 0.0083667 | 0.0083667 | 0.99123 | -0.16805 | 0.99121 | -0.16839 | 2.2985
39 | -0.019097 | -0.0047878 | 0.019101 | 0.0047904 | 4.2698e-06 | 2.5536e-06 | 0.02865 | 0.02865 | 0.02865 | 0.99186 | -0.15588 | 0.9921 | -0.15119 | 7.871
40 | 0.0040927 | 0.0010253 | -0.0040923 | -0.0010253 | 3.1765e-07 | -8.5938e-08 | 0.0061438 | 0.0061439 | 0.0061439 | 0.99121 | -0.16839 | 0.99113 | -0.17002 | 1.6879
41 | 0.0034337 | 0.00086011 | -0.0034335 | -0.00086023 | 1.8126e-07 | -1.1931e-07 | 0.0051499 | 0.00515 | 0.00515 | 0.9921 | -0.15119 | 0.99204 | -0.1523 | 1.4148
42 | -0.022535 | -0.0056505 | 0.022545 | 0.0056564 | 9.7308e-06 | 5.9343e-06 | 0.0338 | 0.0338 | 0.0338 | 0.9921 | -0.15119 | 0.99257 | -0.14213 | 9.2857
43 | 0.0025563 | 0.00064038 | -0.0025562 | -0.00064054 | 9.7581e-08 | -1.6523e-07 | 0.0038378 | 0.0038378 | 0.0038378 | 0.99113 | -0.17002 | 0.99109 | -0.17082 | 1.0544
44 | 0.0019353 | 0.00048475 | -0.0019352 | -0.00048502 | 7.7637e-08 | -2.6752e-07 | 0.0029028 | 0.0029029 | 0.0029029 | 0.99204 | -0.1523 | 0.992 | -0.15314 | 0.7975
45 | -0.025293 | -0.0063454 | 0.025294 | 0.0063459 | 8.8459e-07 | 5.4493e-07 | 0.037921 | 0.037921 | 0.037921 | 0.99257 | -0.14213 | 0.99261 | -0.1414 | 10.4178
46 | -0.12454 | -0.031757 | 0.12464 | 0.03182 | 9.8648e-05 | 6.2748e-05 | 0.18725 | 0.18725 | 0.18725 | 0.9907 | -0.17673 | 0.99156 | -0.16034 | 25.7211
47 | 0.12194 | 0.031105 | -0.12184 | -0.031041 | 0.00010109 | 6.4285e-05 | 0.18334 | 0.18334 | 0.18334 | 0.9907 | -0.17673 | 0.9898 | -0.19391 | 25.1847
48 | -0.12672 | -0.032343 | 0.12679 | 0.032388 | 7.0197e-05 | 4.466e-05 | 0.19038 | 0.19038 | 0.19038 | 0.99156 | -0.16034 | 0.99216 | -0.14888 | 26.1513
49 | 0.12053 | 0.030714 | -0.12046 | -0.030669 | 7.1085e-05 | 4.5198e-05 | 0.18139 | 0.18139 | 0.18139 | 0.9898 | -0.19391 | 0.98917 | -0.20614 | 24.9156
50 | -0.12957 | -0.033082 | 0.12963 | 0.033123 | 6.4189e-05 | 4.0847e-05 | 0.19454 | 0.19454 | 0.19454 | 0.99216 | -0.14888 | 0.99269 | -0.13863 | 26.7225
51 | 0.11841 | 0.030154 | -0.11821 | -0.030028 | 0.00019738 | 0.00012547 | 0.17829 | 0.17829 | 0.17829 | 0.98917 | -0.20614 | 0.98737 | -0.24076 | 24.4905
52 | -0.13147 | -0.033584 | 0.13156 | 0.033644 | 9.4076e-05 | 5.9875e-05 | 0.19729 | 0.19729 | 0.19729 | 0.99269 | -0.13863 | 0.99347 | -0.12384 | 27.1008
53 | 0.1166 | 0.029625 | -0.11657 | -0.029607 | 2.8375e-05 | 1.8035e-05 | 0.17586 | 0.17586 | 0.17586 | 0.98737 | -0.24076 | 0.9871 | -0.24582 | 24.1571
54 | -0.13429 | -0.034328 | 0.13431 | 0.034339 | 1.7233e-05 | 1.0971e-05 | 0.20138 | 0.20138 | 0.20138 | 0.99347 | -0.12384 | 0.99361 | -0.12119 | 27.6622
55 | -0.0010091 | -0.00025289 | 0.0010091 | 0.00025279 | 7.0489e-09 | -1.0103e-07 | 0.001515 | 0.001515 | 0.001515 | 0.99108 | -0.17097 | 0.99109 | -0.17082 | 0.41621
56 | -0.052229 | -0.013199 | 0.052258 | 0.013217 | 2.8525e-05 | 1.7644e-05 | 0.079261 | 0.079261 | 0.079261 | 0.98102 | -0.36363 | 0.98161 | -0.35225 | 10.8875
57 | 0.050549 | 0.012778 | -0.050521 | -0.012761 | 2.8189e-05 | 1.7397e-05 | 0.076712 | 0.076712 | 0.076712 | 0.98102 | -0.36363 | 0.98042 | -0.37527 | 10.5374
58 | 0.047165 | 0.01192 | -0.047163 | -0.011919 | 1.5427e-06 | 9.4688e-07 | 0.071619 | 0.071619 | 0.071619 | 0.98042 | -0.37527 | 0.98039 | -0.37595 | 9.8378
59 | 0.044735 | 0.01131 | -0.044715 | -0.011298 | 2.0429e-05 | 1.248e-05 | 0.067934 | 0.067934 | 0.067934 | 0.98039 | -0.37595 | 0.9799 | -0.38548 | 9.3316
60 | 0.041519 | 0.010497 | -0.041503 | -0.010487 | 1.6448e-05 | 9.9714e-06 | 0.063082 | 0.063082 | 0.063082 | 0.9799 | -0.38548 | 0.97948 | -0.39374 | 8.6651
61 | 0.039244 | 0.0099206 | -0.039229 | -0.0099115 | 1.4966e-05 | 9.0138e-06 | 0.05965 | 0.05965 | 0.05965 | 0.97948 | -0.39374 | 0.97907 | -0.4017 | 8.1936
62 | 0.032176 | 0.0080838 | -0.032172 | -0.0080813 | 3.9059e-06 | 2.4416e-06 | 0.048177 | 0.048177 | 0.048177 | 0.99393 | -0.11581 | 0.9938 | -0.11836 | 13.2355
63 | -0.033862 | -0.0085065 | 0.033882 | 0.0085186 | 1.9268e-05 | 1.2072e-05 | 0.050702 | 0.050702 | 0.050702 | 0.99393 | -0.11581 | 0.99455 | -0.1039 | 13.9292
64 | 0.030197 | 0.0075864 | -0.030186 | -0.0075793 | 1.1322e-05 | 7.0551e-06 | 0.045221 | 0.045221 | 0.045221 | 0.9938 | -0.11836 | 0.99339 | -0.12622 | 12.4232
65 | -0.034471 | -0.0086663 | 0.034492 | 0.0086792 | 2.0648e-05 | 1.2946e-05 | 0.051584 | 0.051584 | 0.051584 | 0.99455 | -0.1039 | 0.9952 | -0.091363 | 14.1715
66 | 0.028786 | 0.0072287 | -0.028776 | -0.0072219 | 1.0825e-05 | 6.7272e-06 | 0.043125 | 0.043125 | 0.043125 | 0.99339 | -0.12622 | 0.99298 | -0.1341 | 11.8475
67 | -0.036971 | -0.0093006 | 0.037007 | 0.0093231 | 3.5681e-05 | 2.2431e-05 | 0.055291 | 0.055291 | 0.055291 | 0.9952 | -0.091363 | 0.99625 | -0.071183 | 15.1899
68 | 0.027348 | 0.0068641 | -0.027338 | -0.0068582 | 9.515e-06 | 5.8943e-06 | 0.040985 | 0.040985 | 0.040985 | 0.99298 | -0.1341 | 0.99261 | -0.1414 | 11.2596
69 | -0.038912 | -0.0098006 | 0.038926 | 0.0098093 | 1.3761e-05 | 8.6659e-06 | 0.058137 | 0.058137 | 0.058137 | 0.99625 | -0.071183 | 0.99663 | -0.06379 | 15.9717
70 | -0.18273 | -0.046678 | 0.18305 | 0.046881 | 0.00031771 | 0.00020274 | 0.27314 | 0.27314 | 0.27314 | 0.99663 | -0.06379 | 0.99852 | -0.027895 | 37.5187
71 | 0.1438 | 0.036869 | -0.14365 | -0.036769 | 0.00015645 | 9.9659e-05 | 0.215 | 0.215 | 0.215 | 0.99663 | -0.06379 | 0.99545 | -0.086254 | 29.5329
72 | 0.039229 | 0.0099115 | -0.039188 | -0.0098869 | 4.0958e-05 | 2.4671e-05 | 0.05965 | 0.05965 | 0.05965 | 0.97907 | -0.4017 | 0.97795 | -0.4235 | 8.1937
73 | 0.0010894 | 0.00027271 | -0.0010894 | -0.00027303 | 2.7574e-08 | -3.1814e-07 | 0.0016575 | 0.0016576 | 0.0016576 | 0.97795 | -0.4235 | 0.97793 | -0.42403 | 0.45539
74 | 0.038098 | 0.0096142 | -0.038073 | -0.0095981 | 2.5534e-05 | 1.6088e-05 | 0.057993 | 0.057993 | 0.057993 | 0.97795 | -0.4235 | 0.97724 | -0.43751 | 15.9321
75 | 0.18618 | 0.047764 | -0.18593 | -0.047603 | 0.00025158 | 0.00016055 | 0.27743 | 0.27743 | 0.27743 | 1 | 0 | 0.99852 | -0.027895 | 38.1086
76 | 0.036769 | 0.0092712 | -0.036767 | -0.0092705 | 1.0907e-06 | 6.8645e-07 | 0.056007 | 0.056007 | 0.056007 | 0.97724 | -0.43751 | 0.97721 | -0.43813 | 15.3865
77 | 0.0099009 | 0.0024813 | -0.0098995 | -0.0024806 | 1.36e-06 | 6.7101e-07 | 0.015085 | 0.015085 | 0.015085 | 0.97665 | -0.44939 | 0.97651 | -0.45228 | 4.1442
78 | -0.0099009 | -0.0024813 | 0.0099019 | 0.0024818 | 1.0171e-06 | 5.0175e-07 | 0.015085 | 0.015085 | 0.015085 | 0.97665 | -0.44939 | 0.97676 | -0.44724 | 4.1442
79 | 0.005957 | 0.0014925 | -0.0059563 | -0.0014923 | 6.9807e-07 | 1.6416e-07 | 0.0090771 | 0.0090772 | 0.0090772 | 0.97651 | -0.45228 | 0.97638 | -0.45474 | 2.4937
80 | -0.011575 | -0.002901 | 0.011577 | 0.0029024 | 2.5552e-06 | 1.361e-06 | 0.017633 | 0.017633 | 0.017633 | 0.97676 | -0.44724 | 0.977 | -0.4426 | 4.8443
81 | -0.0068011 | -0.0017039 | 0.0068019 | 0.0017041 | 7.9801e-07 | 2.679e-07 | 0.010417 | 0.010417 | 0.010417 | 0.97146 | -0.55114 | 0.97159 | -0.54868 | 2.8619
82 | -0.020356 | -0.005104 | 0.020359 | 0.0051055 | 2.4628e-06 | 1.4924e-06 | 0.031163 | 0.031163 | 0.031163 | 0.97201 | -0.54036 | 0.97214 | -0.53782 | 8.5614
83 | -0.021616 | -0.0054206 | 0.021625 | 0.0054261 | 9.1412e-06 | 5.5742e-06 | 0.033088 | 0.033088 | 0.033088 | 0.97214 | -0.53782 | 0.97259 | -0.52895 | 9.0901
84 | -0.02337 | -0.0058633 | 0.023376 | 0.0058673 | 6.4486e-06 | 3.9601e-06 | 0.035757 | 0.035757 | 0.035757 | 0.97259 | -0.52895 | 0.97288 | -0.52317 | 9.8233
85 | -0.024103 | -0.0060494 | 0.024105 | 0.0060507 | 2.1105e-06 | 1.2993e-06 | 0.036868 | 0.036868 | 0.036868 | 0.97288 | -0.52317 | 0.97297 | -0.52133 | 10.1286
86 | -0.025755 | -0.0064642 | 0.025766 | 0.0064715 | 1.185e-05 | 7.3309e-06 | 0.039391 | 0.039391 | 0.039391 | 0.97297 | -0.52133 | 0.97346 | -0.51169 | 10.8218
87 | -0.027359 | -0.0068706 | 0.027371 | 0.0068784 | 1.2611e-05 | 7.832e-06 | 0.041825 | 0.041825 | 0.041825 | 0.97346 | -0.51169 | 0.97395 | -0.50203 | 11.4904
88 | -0.028961 | -0.0072767 | 0.028976 | 0.0072861 | 1.4995e-05 | 9.3427e-06 | 0.044253 | 0.044253 | 0.044253 | 0.97395 | -0.50203 | 0.9745 | -0.49119 | 12.1575
89 | -0.030421 | -0.0076484 | 0.030438 | 0.0076588 | 1.6732e-05 | 1.0451e-05 | 0.04646 | 0.04646 | 0.04646 | 0.9745 | -0.49119 | 0.97509 | -0.47968 | 12.7638
90 | 0.13908 | 0.035625 | -0.1389 | -0.03551 | 0.00017945 | 0.00011428 | 0.20817 | 0.20817 | 0.20817 | 0.99545 | -0.086254 | 0.99404 | -0.11292 | 28.5953
91 | 0.13662 | 0.03494 | -0.13657 | -0.034905 | 5.4648e-05 | 3.4795e-05 | 0.20477 | 0.20477 | 0.20477 | 0.99404 | -0.11292 | 0.99361 | -0.12119 | 28.1273
92 | 0.035118 | 0.0088572 | -0.035098 | -0.0088443 | 2.0486e-05 | 1.2872e-05 | 0.053496 | 0.053496 | 0.053496 | 0.97721 | -0.43813 | 0.97658 | -0.45032 | 14.6966
93 | 0.034082 | 0.0085898 | -0.034059 | -0.0085751 | 2.3493e-05 | 1.4745e-05 | 0.051948 | 0.051949 | 0.051949 | 0.97658 | -0.45032 | 0.97585 | -0.46474 | 14.2716
94 | 0.032744 | 0.0082455 | -0.032725 | -0.0082336 | 1.9045e-05 | 1.1935e-05 | 0.049944 | 0.049944 | 0.049944 | 0.97585 | -0.46474 | 0.97523 | -0.47691 | 13.7208
95 | 0.031865 | 0.008018 | -0.031861 | -0.0080154 | 4.2157e-06 | 2.6387e-06 | 0.048631 | 0.048631 | 0.048631 | 0.97523 | -0.47691 | 0.97509 | -0.47968 | 13.3603
96 | 0.021758 | 0.0054681 | -0.021747 | -0.0054614 | 1.0966e-05 | 6.6818e-06 | 0.033064 | 0.033065 | 0.033065 | 0.97935 | -0.39655 | 0.97881 | -0.40712 | 9.0837
97 | 0.020073 | 0.0050418 | -0.020059 | -0.0050336 | 1.3629e-05 | 8.2327e-06 | 0.03052 | 0.03052 | 0.03052 | 0.97881 | -0.40712 | 0.97808 | -0.42136 | 8.3846
98 | 0.017955 | 0.0045062 | -0.017948 | -0.0045018 | 7.2605e-06 | 4.3213e-06 | 0.027318 | 0.027318 | 0.027318 | 0.97808 | -0.42136 | 0.97765 | -0.42984 | 7.505
99 | 0.015731 | 0.0039464 | -0.015726 | -0.0039431 | 5.6345e-06 | 3.2776e-06 | 0.023945 | 0.023945 | 0.023945 | 0.97765 | -0.42984 | 0.97727 | -0.43736 | 6.5784
100 | 0.013411 | 0.0033631 | -0.013408 | -0.0033612 | 3.3539e-06 | 1.8778e-06 | 0.020421 | 0.020421 | 0.020421 | 0.97727 | -0.43736 | 0.977 | -0.4426 | 5.6103
101 | 0.0039709 | 0.00099475 | -0.0039705 | -0.00099484 | 3.489e-07 | -9.4427e-08 | 0.0060515 | 0.0060516 | 0.0060516 | 0.97638 | -0.45474 | 0.97629 | -0.45658 | 1.6625
102 | 0.0023356 | 0.0005851 | -0.0023355 | -0.00058534 | 1.1745e-07 | -2.3386e-07 | 0.0035598 | 0.0035599 | 0.0035599 | 0.97629 | -0.45658 | 0.97624 | -0.45764 | 0.97799
103 | 0.0023134 | 0.00057964 | -0.0023134 | -0.00057979 | 7.2538e-08 | -1.4353e-07 | 0.0035471 | 0.0035472 | 0.0035472 | 0.97048 | -0.57148 | 0.97045 | -0.57214 | 0.9745
104 | -0.0029413 | -0.00073701 | 0.0029414 | 0.00073689 | 1.1419e-07 | -1.1192e-07 | 0.0045098 | 0.0045098 | 0.0045098 | 0.97048 | -0.57148 | 0.97052 | -0.57067 | 1.239
105 | 0.0015886 | 0.00039789 | -0.0015886 | -0.00039791 | 3.8185e-09 | -1.8767e-08 | 0.0024356 | 0.0024356 | 0.0024356 | 0.97052 | -0.57067 | 0.97052 | -0.57072 | 0.66913
106 | 0.00025311 | 6.3196e-05 | -0.00025311 | -6.3435e-05 | 1.0966e-09 | -2.3928e-07 | 0.00038799 | 0.00038807 | 0.00038807 | 0.97052 | -0.57072 | 0.97051 | -0.57081 | 0.10661

## res_trafo
| p_hv_mw | q_hv_mvar | p_lv_mw | q_lv_mvar | pl_mw | ql_mvar | i_hv_ka | i_lv_ka | vm_hv_pu | va_hv_degree | vm_lv_pu | va_lv_degree | loading_percent
0 | -1.2729e-15 | -1.3162e-15 | 0.00165 | 1.2699e-07 | 0.00165 | 1.2699e-07 | 5.2857e-17 | 0.0023815 | 0.99998 | 149.9956 | 1 | 0 | 0.2619

## res_ext_grid
| p_mw | q_mvar
0 | 0.18879 | 0.048004

## res_load
| p_mw | q_mvar
0 | 0.0029664 | 0.00074344
1 | 0.00044928 | 0.0001126
2 | 0.00087306 | 0.00021881
3 | 0.0098654 | 0.0024725
4 | 0.0013899 | 0.00034833
5 | 0.00077298 | 0.00019373
6 | 0.002293 | 0.00057468
7 | 0.002247 | 0.00056315
8 | 0.0016577 | 0.00041547
9 | 0.0019318 | 0.00048416
10 | 0.0018112 | 0.00045393
11 | 0.0014606 | 0.00036606
12 | 0.0016731 | 0.00041933
13 | 0.0010516 | 0.00026357
14 | 0.0015022 | 0.0003765
15 | 0.007108 | 0.0017814
16 | 0.0013194 | 0.00033068
17 | 0.0023048 | 0.00057764
18 | 0.001505 | 0.00037718
19 | 0.00094042 | 0.00023569
20 | 0.0015336 | 0.00038435
21 | 0.0012202 | 0.00030582
22 | 0.0031762 | 0.00079603
23 | 0.0025697 | 0.00064403
24 | 0.0023359 | 0.00058543
25 | 0.0028888 | 0.00072401
26 | 0.0025452 | 0.00063789
27 | 0.0014807 | 0.00037111
28 | 0.001536 | 0.00038497
29 | 0.0014982 | 0.00037548
30 | 0.0027488 | 0.00068892
31 | 0.0026001 | 0.00065165
32 | 0.002087 | 0.00052305
33 | 0.0013035 | 0.00032668
34 | 0.0027724 | 0.00069484
35 | 0.0020573 | 0.0005156
36 | 0.0018375 | 0.00046052
37 | 0.0016105 | 0.00040362
38 | 0.0027289 | 0.00068393
39 | 0.0017031 | 0.00042684
40 | 0.0010091 | 0.00025289
41 | 0.0015471 | 0.00038775
42 | 0.0016806 | 0.0004212
43 | 0.0014363 | 0.00035998
44 | 0.0033558 | 0.00084105
45 | 0.0024281 | 0.00060854
46 | 0.0031953 | 0.00080082
47 | 0.0022593 | 0.00056623
48 | 0.0016867 | 0.00042272
49 | 0.0019747 | 0.00049491
50 | 0.0005894 | 0.00014772
51 | 0.0013992 | 0.00035067
52 | 0.0024794 | 0.00062141
53 | 0.001428 | 0.00035789
54 | 0.0019054 | 0.00047755
55 | 0.0020439 | 0.00051225
56 | 0.0019352 | 0.00048502
57 | 0.00095798 | 0.00024009
58 | 0.0028822 | 0.00072234
59 | 0.0010894 | 0.00027303
60 | 0.0013043 | 0.00032689
61 | 0.0039426 | 0.0009881
62 | 0.0016729 | 0.00041926
63 | 0.0016013 | 0.00040133
64 | 0.0016362 | 0.00041006
65 | 0.001614 | 0.0004045
66 | 0.0012573 | 0.0003151
67 | 0.0017444 | 0.00043719
68 | 0.00072669 | 0.00018212
69 | 0.0016498 | 0.00041349
70 | 0.0015924 | 0.00039908
71 | 0.0015892 | 0.0003983
72 | 0.0014455 | 0.00036229
73 | 0.0045662 | 0.0011444
74 | 0.0022762 | 0.00057046
75 | 0.0022609 | 0.00056663
76 | 0.0016492 | 0.00041334
77 | 0.0010154 | 0.00025449
78 | 0.0013148 | 0.00032952
79 | 0.00086012 | 0.00021557
80 | 0.0014227 | 0.00035657
81 | 0.00176 | 0.00044109
82 | 0.001674 | 0.00041955
83 | 0.0021044 | 0.00052742
84 | 0.0022162 | 0.00055544
85 | 0.0023144 | 0.00058005
86 | 0.0018307 | 0.00045882
87 | 0.0019854 | 0.00049759
88 | 0.0016349 | 0.00040974
89 | 0.0023355 | 0.00058534
90 | 0.00062789 | 0.00015736
91 | 0.0023134 | 0.00057979
92 | 0.0013355 | 0.00033471
93 | 0.00025311 | 6.3435e-05

## dtypes
| element | column | dtype
0 | bus | name | object
1 | bus | vn_kv | float64
2 | bus | type | object
3 | bus | zone | object
4 | bus | in_service | bool
5 | load | name | object
6 | load | bus | uint32
7 | load | p_mw | float64
8 | load | q_mvar | float64
9 | load | const_z_percent | float64
10 | load | const_i_percent | float64
11 | load | sn_mva | float64
12 | load | scaling | float64
13 | load | in_service | bool
14 | load | type | object
15 | ext_grid | name | object
16 | ext_grid | bus | uint32
17 | ext_grid | vm_pu | float64
18 | ext_grid | va_degree | float64
19 | ext_grid | slack_weight | float64
20 | ext_grid | in_service | bool
21 | line | name | object
22 | line | std_type | object
23 | line | from_bus | uint32
24 | line | to_bus | uint32
25 | line | length_km | float64
26 | line | r_ohm_per_km | float64
27 | line | x_ohm_per_km | float64
28 | line | c_nf_per_km | float64
29 | line | g_us_per_km | float64
30 | line | max_i_ka | float64
31 | line | df | float64
32 | line | parallel | uint32
33 | line | type | object
34 | line | in_service | bool
35 | trafo | name | object
36 | trafo | std_type | object
37 | trafo | hv_bus | uint32
38 | trafo | lv_bus | uint32
39 | trafo | sn_mva | float64
40 | trafo | vn_hv_kv | float64
41 | trafo | vn_lv_kv | float64
42 | trafo | vk_percent | float64
43 | trafo | vkr_percent | float64
44 | trafo | pfe_kw | float64
45 | trafo | i0_percent | float64
46 | trafo | shift_degree | float64
47 | trafo | tap_side | object
48 | trafo | tap_neutral | int32
49 | trafo | tap_min | int32
50 | trafo | tap_max | int32
51 | trafo | tap_step_percent | float64
52 | trafo | tap_step_degree | float64
53 | trafo | tap_pos | int32
54 | trafo | tap_phase_shifter | bool
55 | trafo | parallel | uint32
56 | trafo | df | float64
57 | trafo | in_service | bool
58 | line_geodata | coords | object
59 | bus_geodata | x | float64
60 | bus_geodata | y | float64
61 | bus_geodata | coords | object
62 | res_bus | vm_pu | float64
63 | res_bus | va_degree | float64
64 | res_bus | p_mw | float64
65 | res_bus | q_mvar | float64
66 | res_line | p_from_mw | float64
67 | res_line | q_from_mvar | float64
68 | res_line | p_to_mw | float64
69 | res_line | q_to_mvar | float64
70 | res_line | pl_mw | float64
71 | res_line | ql_mvar | float64
72 | res_line | i_from_ka | float64
73 | res_line | i_to_ka | float64
74 | res_line | i_ka | float64
75 | res_line | vm_from_pu | float64
76 | res_line | va_from_degree | float64
77 | res_line | vm_to_pu | float64
78 | res_line | va_to_degree | float64
79 | res_line | loading_percent | float64
80 | res_trafo | p_hv_mw | float64
81 | res_trafo | q_hv_mvar | float64
82 | res_trafo | p_lv_mw | float64
83 | res_trafo | q_lv_mvar | float64
84 | res_trafo | pl_mw | float64
85 | res_trafo | ql_mvar | float64
86 | res_trafo | i_hv_ka | float64
87 | res_trafo | i_lv_ka | float64
88 | res_trafo | vm_hv_pu | float64
89 | res_trafo | va_hv_degree | float64
90 | res_trafo | vm_lv_pu | float64
91 | res_trafo | va_lv_degree | float64
92 | res_trafo | loading_percent | float64
93 | res_ext_grid | p_mw | float64
94 | res_ext_grid | q_mvar | float64
95 | res_load | p_mw | float64
96 | res_load | q_mvar | float64

## parameters
| version | format_version | converged | OPF_converged | name | f_hz | sn_mva
0 | 2.14.6 | 2.14.0 | TRUE | FALSE |  | 50 | 1