## bus
| name | vn_kv | type | zone | in_service
0 | bus_LV_1023-1_1_2_node_6 | 0.4 | n |  | TRUE
1 | bus_LV_1023-1_1_2_node_7 | 0.4 | n |  | TRUE
2 | bus_LV_1023-1_1_2_node_8 | 0.4 | n |  | TRUE
3 | bus_LV_1023-1_1_2_node_9 | 0.4 | n |  | TRUE
4 | bus_LV_1023-1_1_2_node_10 | 0.4 | n |  | TRUE
5 | bus_LV_1023-1_1_2_node_23 | 0.4 | n |  | TRUE
6 | bus_LV_1023-1_1_2_node_21 | 0.4 | n |  | TRUE
7 | bus_LV_1023-1_1_2_node_11 | 0.4 | n |  | TRUE
8 | bus_LV_1023-1_1_2_node_37 | 0.4 | n |  | TRUE
9 | bus_LV_1023-1_1_2_node_18 | 0.4 | n |  | TRUE
10 | bus_LV_1023-1_1_2_node_19 | 0.4 | n |  | TRUE
11 | bus_LV_1023-1_1_2_node_20 | 0.4 | n |  | TRUE
12 | bus_LV_1023-1_1_2_node_22 | 0.4 | n |  | TRUE
13 | bus_LV_1023-1_1_2_node_24 | 0.4 | n |  | TRUE
14 | bus_LV_1023-1_1_2_node_299 | 0.4 | n |  | TRUE
15 | bus_LV_1023-1_1_2_node_182 | 0.4 | n |  | TRUE
16 | bus_LV_1023-1_1_2_node_180 | 0.4 | n |  | TRUE
17 | bus_LV_1023-1_1_2_node_181 | 0.4 | n |  | TRUE
18 | bus_LV_1023-1_1_2_node_183 | 0.4 | n |  | TRUE
19 | bus_LV_1023-1_1_2_node_193 | 0.4 | n |  | TRUE
20 | bus_LV_1023-1_1_2_node_184 | 0.4 | n |  | TRUE
21 | bus_LV_1023-1_1_2_node_185 | 0.4 | n |  | TRUE
22 | bus_LV_1023-1_1_2_node_186 | 0.4 | n |  | TRUE
23 | bus_LV_1023-1_1_2_node_206 | 0.4 | n |  | TRUE
24 | bus_LV_1023-1_1_2_node_222 | 0.4 | n |  | TRUE
25 | bus_LV_1023-1_1_2_node_187 | 0.4 | n |  | TRUE
26 | bus_LV_1023-1_1_2_node_188 | 0.4 | n |  | TRUE
27 | bus_LV_1023-1_1_2_node_189 | 0.4 | n |  | TRUE
28 | bus_LV_1023-1_1_2_node_190 | 0.4 | n |  | TRUE
29 | bus_LV_1023-1_1_2_node_212 | 0.4 | n |  | TRUE
30 | bus_LV_1023-1_1_2_node_191 | 0.4 | n |  | TRUE
31 | bus_LV_1023-1_1_2_node_192 | 0.4 | n |  | TRUE
32 | bus_LV_1023-1_1_2_node_194 | 0.4 | n |  | TRUE
33 | bus_LV_1023-1_1_2_node_195 | 0.4 | n |  | TRUE
34 | bus_LV_1023-1_1_2_node_209 | 0.4 | n |  | TRUE
35 | bus_LV_1023-1_1_2_node_218 | 0.4 | n |  | TRUE
36 | bus_LV_1023-1_1_2_node_214 | 0.4 | n |  | TRUE
37 | bus_LV_1023-1_1_2_node_217 | 0.4 | n |  | TRUE
38 | bus_LV_1023-1_1_2_node_196 | 0.4 | n |  | TRUE
39 | bus_LV_1023-1_1_2_node_215 | 0.4 | n |  | TRUE
40 | bus_LV_1023-1_1_2_node_200 | 0.4 | n |  | TRUE
41 | bus_LV_1023-1_1_2_node_197 | 0.4 | n |  | TRUE
42 | bus_LV_1023-1_1_2_node_198 | 0.4 | n |  | TRUE
43 | bus_LV_1023-1_1_2_node_199 | 0.4 | n |  | TRUE
44 | bus_LV_1023-1_1_2_node_216 | 0.4 | n |  | TRUE
45 | bus_LV_1023-1_1_2_node_201 | 0.4 | n |  | TRUE
46 | bus_LV_1023-1_1_2_node_230 | 0.4 | n |  | TRUE
47 | bus_LV_1023-1_1_2_node_202 | 0.4 | n |  | TRUE
48 | bus_LV_1023-1_1_2_node_203 | 0.4 | n |  | TRUE
49 | bus_LV_1023-1_1_2_node_204 | 0.4 | n |  | TRUE
50 | bus_LV_1023-1_1_2_node_205 | 0.4 | n |  | TRUE
51 | bus_LV_1023-1_1_2_node_207 | 0.4 | n |  | TRUE
52 | bus_LV_1023-1_1_2_node_292 | 0.4 | n |  | TRUE
53 | bus_LV_1023-1_1_2_node_208 | 0.4 | n |  | TRUE
54 | bus_LV_1023-1_1_2_node_211 | 0.4 | n |  | TRUE
55 | bus_LV_1023-1_1_2_node_213 | 0.4 | n |  | TRUE
56 | bus_LV_1023-1_1_2_node_219 | 0.4 | n |  | TRUE
57 | bus_LV_1023-1_1_2_node_220 | 0.4 | n |  | TRUE
58 | bus_LV_1023-1_1_2_node_221 | 0.4 | n |  | TRUE
59 | bus_LV_1023-1_1_2_node_223 | 0.4 | n |  | TRUE
60 | bus_LV_1023-1_1_2_node_224 | 0.4 | n |  | TRUE
61 | bus_LV_1023-1_1_2_node_225 | 0.4 | n |  | TRUE
62 | bus_LV_1023-1_1_2_node_226 | 0.4 | n |  | TRUE
63 | bus_LV_1023-1_1_2_node_231 | 0.4 | n |  | TRUE
64 | bus_LV_1023-1_1_2_node_227 | 0.4 | n |  | TRUE
65 | bus_LV_1023-1_1_2_node_228 | 0.4 | n |  | TRUE
66 | bus_LV_1023-1_1_2_node_229 | 0.4 | n |  | TRUE
67 | bus_LV_1023-1_1_2_node_232 | 0.4 | n |  | TRUE
68 | bus_LV_1023-1_1_2_node_293 | 0.4 | n |  | TRUE
69 | bus_LV_1023-1_1_2_node_241 | 0.4 | n |  | TRUE
70 | bus_LV_1023-1_1_2_node_242 | 0.4 | n |  | TRUE
71 | bus_LV_1023-1_1_2_node_256 | 0.4 | n |  | TRUE
72 | bus_LV_1023-1_1_2_node_285 | 0.4 | n |  | TRUE
73 | bus_LV_1023-1_1_2_node_284 | 0.4 | n |  | TRUE
74 | bus_LV_1023-1_1_2_node_249 | 0.4 | n |  | TRUE
75 | bus_LV_1023-1_1_2_node_250 | 0.4 | n |  | TRUE
76 | bus_LV_1023-1_1_2_node_251 | 0.4 | n |  | TRUE
77 | bus_LV_1023-1_1_2_node_305 | 0.4 | n |  | TRUE
78 | bus_LV_1023-1_1_2_node_280 | 0.4 | n |  | TRUE
79 | bus_LV_1023-1_1_2_node_252 | 0.4 | n |  | TRUE
80 | bus_LV_1023-1_1_2_node_253 | 0.4 | n |  | TRUE
81 | bus_LV_1023-1_1_2_node_257 | 0.4 | n |  | TRUE
82 | bus_LV_1023-1_1_2_node_281 | 0.4 | n |  | TRUE
83 | bus_LV_1023-1_1_2_node_287 | 0.4 | n |  | TRUE
84 | bus_LV_1023-1_1_2_node_290 | 0.4 | n |  | TRUE
85 | bus_LV_1023-1_1_2_node_286 | 0.4 | n |  | TRUE
86 | bus_LV_1023-1_1_2_node_288 | 0.4 | n |  | TRUE
87 | bus_LV_1023-1_1_2_node_289 | 0.4 | n |  | TRUE
88 | bus_LV_1023-1_1_2_node_298 | 0.4 | n |  | TRUE
89 | bus_LV_1023-1_1_2_node_294 | 0.4 | n |  | TRUE
90 | bus_LV_1023-1_1_2_node_295 | 0.4 | n |  | TRUE
91 | bus_MV_0_node_11 | 20 | n |  | TRUE

## load
| name | bus | p_mw | q_mvar | const_z_percent | const_i_percent | sn_mva | scaling | in_service | type
0 | LV_1023-1_1_2_load_6 | 0 | 0.0051153 | 0.001282 | 0 | 0 |  | 1 | TRUE | wye
1 | LV_1023-1_1_2_load_7 | 1 | 0.00031388 | 7.8665e-05 | 0 | 0 |  | 1 | TRUE | wye
2 | LV_1023-1_1_2_load_23 | 5 | 0.0011876 | 0.00029765 | 0 | 0 |  | 1 | TRUE | wye
3 | LV_1023-1_1_2_load_21 | 6 | 0.004771 | 0.0011957 | 0 | 0 |  | 1 | TRUE | wye
4 | LV_1023-1_1_2_load_37 | 8 | 0.0018472 | 0.00046294 | 0 | 0 |  | 1 | TRUE | wye
5 | LV_1023-1_1_2_load_18 | 9 | 0.0023355 | 0.00058534 | 0 | 0 |  | 1 | TRUE | wye
6 | LV_1023-1_1_2_load_22 | 12 | 0.0017429 | 0.00043681 | 0 | 0 |  | 1 | TRUE | wye
7 | LV_1023-1_1_2_load_24 | 13 | 0.0018611 | 0.00046645 | 0 | 0 |  | 1 | TRUE | wye
8 | LV_1023-1_1_2_load_299 | 14 | 0.00026481 | 6.6368e-05 | 0 | 0 |  | 1 | TRUE | wye
9 | LV_1023-1_1_2_load_182 | 15 | 0.00046685 | 0.000117 | 0 | 0 |  | 1 | TRUE | wye
10 | LV_1023-1_1_2_load_180 | 16 | 0.00093274 | 0.00023377 | 0 | 0 |  | 1 | TRUE | wye
11 | LV_1023-1_1_2_load_181 | 17 | 0.00073442 | 0.00018406 | 0 | 0 |  | 1 | TRUE | wye
12 | LV_1023-1_1_2_load_184 | 20 | 0.0012983 | 0.00032539 | 0 | 0 |  | 1 | TRUE | wye
13 | LV_1023-1_1_2_load_206 | 23 | 8.256e-05 | 2.0691e-05 | 0 | 0 |  | 1 | TRUE | wye
14 | LV_1023-1_1_2_load_222 | 24 | 0.0008647 | 0.00021671 | 0 | 0 |  | 1 | TRUE | wye
15 | LV_1023-1_1_2_load_187 | 25 | 0.00059657 | 0.00014952 | 0 | 0 |  | 1 | TRUE | wye
16 | LV_1023-1_1_2_load_188 | 26 | 0.00066579 | 0.00016686 | 0 | 0 |  | 1 | TRUE | wye
17 | LV_1023-1_1_2_load_189 | 27 | 0.00059552 | 0.00014925 | 0 | 0 |  | 1 | TRUE | wye
18 | LV_1023-1_1_2_load_190 | 28 | 0.00011967 | 2.9993e-05 | 0 | 0 |  | 1 | TRUE | wye
19 | LV_1023-1_1_2_load_212 | 29 | 0.00044087 | 0.00011049 | 0 | 0 |  | 1 | TRUE | wye
20 | LV_1023-1_1_2_load_191 | 30 | 0.00061321 | 0.00015368 | 0 | 0 |  | 1 | TRUE | wye
21 | LV_1023-1_1_2_load_194 | 32 | 0.001116 | 0.00027968 | 0 | 0 |  | 1 | TRUE | wye
22 | LV_1023-1_1_2_load_209 | 34 | 0.0031775 | 0.00079635 | 0 | 0 |  | 1 | TRUE | wye
23 | LV_1023-1_1_2_load_218 | 35 | 0.00096507 | 0.00024187 | 0 | 0 |  | 1 | TRUE | wye
24 | LV_1023-1_1_2_load_214 | 36 | 0.00021924 | 5.4946e-05 | 0 | 0 |  | 1 | TRUE | wye
25 | LV_1023-1_1_2_load_217 | 37 | 0.00033591 | 8.4186e-05 | 0 | 0 |  | 1 | TRUE | wye
26 | LV_1023-1_1_2_load_215 | 39 | 0.0015235 | 0.00038182 | 0 | 0 |  | 1 | TRUE | wye
27 | LV_1023-1_1_2_load_200 | 40 | 0.0021773 | 0.00054569 | 0 | 0 |  | 1 | TRUE | wye
28 | LV_1023-1_1_2_load_197 | 41 | 0.00088059 | 0.0002207 | 0 | 0 |  | 1 | TRUE | wye
29 | LV_1023-1_1_2_load_201 | 45 | 0.0019447 | 0.00048738 | 0 | 0 |  | 1 | TRUE | wye
30 | LV_1023-1_1_2_load_202 | 47 | 0.0014762 | 0.00036997 | 0 | 0 |  | 1 | TRUE | wye
31 | LV_1023-1_1_2_load_203 | 48 | 0.00012165 | 3.0488e-05 | 0 | 0 |  | 1 | TRUE | wye
32 | LV_1023-1_1_2_load_205 | 50 | 0.00034699 | 8.6964e-05 | 0 | 0 |  | 1 | TRUE | wye
33 | LV_1023-1_1_2_load_207 | 51 | 0.00014026 | 3.5153e-05 | 0 | 0 |  | 1 | TRUE | wye
34 | LV_1023-1_1_2_load_292 | 52 | 0.0016942 | 0.0004246 | 0 | 0 |  | 1 | TRUE | wye
35 | LV_1023-1_1_2_load_208 | 53 | 0.00069401 | 0.00017394 | 0 | 0 |  | 1 | TRUE | wye
36 | LV_1023-1_1_2_load_211 | 54 | 0.0022631 | 0.0005672 | 0 | 0 |  | 1 | TRUE | wye
37 | LV_1023-1_1_2_load_213 | 55 | 0.0010338 | 0.00025911 | 0 | 0 |  | 1 | TRUE | wye
38 | LV_1023-1_1_2_load_219 | 56 | 0.0013628 | 0.00034154 | 0 | 0 |  | 1 | TRUE | wye
39 | LV_1023-1_1_2_load_220 | 57 | 0.0005716 | 0.00014326 | 0 | 0 |  | 1 | TRUE | wye
40 | LV_1023-1_1_2_load_223 | 59 | 0.00099878 | 0.00025032 | 0 | 0 |  | 1 | TRUE | wye
41 | LV_1023-1_1_2_load_224 | 60 | 0.00013107 | 3.2849e-05 | 0 | 0 |  | 1 | TRUE | wye
42 | LV_1023-1_1_2_load_225 | 61 | 0.00010918 | 2.7364e-05 | 0 | 0 |  | 1 | TRUE | wye
43 | LV_1023-1_1_2_load_227 | 64 | 3.5521e-05 | 8.9024e-06 | 0 | 0 |  | 1 | TRUE | wye
44 | LV_1023-1_1_2_load_228 | 65 | 0.00089455 | 0.0002242 | 0 | 0 |  | 1 | TRUE | wye
45 | LV_1023-1_1_2_load_229 | 66 | 0.00078507 | 0.00019676 | 0 | 0 |  | 1 | TRUE | wye
46 | LV_1023-1_1_2_load_232 | 67 | 0.00011033 | 2.7651e-05 | 0 | 0 |  | 1 | TRUE | wye
47 | LV_1023-1_1_2_load_256 | 71 | 0.00069482 | 0.00017414 | 0 | 0 |  | 1 | TRUE | wye
48 | LV_1023-1_1_2_load_284 | 73 | 0.0016143 | 0.00040459 | 0 | 0 |  | 1 | TRUE | wye
49 | LV_1023-1_1_2_load_251 | 76 | 0.0027335 | 0.00068509 | 0 | 0 |  | 1 | TRUE | wye
50 | LV_1023-1_1_2_load_305 | 77 | 0.00060767 | 0.0001523 | 0 | 0 |  | 1 | TRUE | wye
51 | LV_1023-1_1_2_load_280 | 78 | 0.0025318 | 0.00063453 | 0 | 0 |  | 1 | TRUE | wye
52 | LV_1023-1_1_2_load_252 | 79 | 0.00010681 | 2.6769e-05 | 0 | 0 |  | 1 | TRUE | wye
53 | LV_1023-1_1_2_load_257 | 81 | 0.00037989 | 9.5209e-05 | 0 | 0 |  | 1 | TRUE | wye
54 | LV_1023-1_1_2_load_287 | 83 | 0.00084945 | 0.00021289 | 0 | 0 |  | 1 | TRUE | wye
55 | LV_1023-1_1_2_load_290 | 84 | 0.00018804 | 4.7126e-05 | 0 | 0 |  | 1 | TRUE | wye
56 | LV_1023-1_1_2_load_286 | 85 | 0.00053809 | 0.00013486 | 0 | 0 |  | 1 | TRUE | wye
57 | LV_1023-1_1_2_load_289 | 87 | 0.0012383 | 0.00031035 | 0 | 0 |  | 1 | TRUE | wye
58 | LV_1023-1_1_2_load_298 | 88 | 0.00031502 | 7.8952e-05 | 0 | 0 |  | 1 | TRUE | wye
59 | LV_1023-1_1_2_load_294 | 89 | 0.0001505 | 3.7718e-05 | 0 | 0 |  | 1 | TRUE | wye
60 | LV_1023-1_1_2_load_295 | 90 | 0.00014301 | 3.5842e-05 | 0 | 0 |  | 1 | TRUE | wye

## ext_grid
| name | bus | vm_pu | va_degree | slack_weight | in_service
0 |  | 7 | 1 | 0 | 1 | TRUE

## line
| name | std_type | from_bus | to_bus | length_km | r_ohm_per_km | x_ohm_per_km | c_nf_per_km | g_us_per_km | max_i_ka | df | parallel | type | in_service
0 | LV_1023-1_1_2_line_0 |  | 0 | 1 | 0.037284 | 0.125 | 0.08 | 261 | 0 | 0.364 | 1 | 1 | cs | TRUE
1 | LV_1023-1_1_2_line_1 |  | 0 | 2 | 0.041977 | 0.125 | 0.08 | 261 | 0 | 0.364 | 1 | 1 | cs | TRUE
2 | LV_1023-1_1_2_line_2 |  | 2 | 3 | 0.02529 | 0.125 | 0.08 | 261 | 0 | 0.364 | 1 | 1 | cs | TRUE
3 | LV_1023-1_1_2_line_3 |  | 2 | 4 | 0.011427 | 0.125 | 0.08 | 261 | 0 | 0.364 | 1 | 1 | cs | TRUE
4 | LV_1023-1_1_2_line_4 |  | 3 | 5 | 0.050025 | 0.125 | 0.08 | 261 | 0 | 0.364 | 1 | 1 | cs | TRUE
5 | LV_1023-1_1_2_line_5 |  | 4 | 6 | 0.028721 | 0.125 | 0.08 | 261 | 0 | 0.364 | 1 | 1 | cs | TRUE
6 | LV_1023-1_1_2_line_6 |  | 5 | 14 | 0.35148 | 0.125 | 0.08 | 261 | 0 | 0.364 | 1 | 1 | cs | TRUE
7 | LV_1023-1_1_2_line_7 |  | 6 | 10 | 0.043371 | 0.125 | 0.08 | 261 | 0 | 0.364 | 1 | 1 | cs | TRUE
8 | LV_1023-1_1_2_line_8 |  | 7 | 8 | 0.05766 | 0.125 | 0.08 | 261 | 0 | 0.364 | 1 | 2 | cs | TRUE
9 | LV_1023-1_1_2_line_9 |  | 8 | 12 | 0.034251 | 0.125 | 0.08 | 261 | 0 | 0.364 | 1 | 2 | cs | TRUE
10 | LV_1023-1_1_2_line_10 |  | 9 | 10 | 0.022437 | 0.125 | 0.08 | 261 | 0 | 0.364 | 1 | 2 | cs | TRUE
11 | LV_1023-1_1_2_line_11 |  | 9 | 11 | 0.050548 | 0.125 | 0.08 | 261 | 0 | 0.364 | 1 | 2 | cs | TRUE
12 | LV_1023-1_1_2_line_12 |  | 10 | 12 | 0.028848 | 0.125 | 0.08 | 261 | 0 | 0.364 | 1 | 2 | cs | TRUE
13 | LV_1023-1_1_2_line_13 |  | 11 | 13 | 0.12921 | 0.125 | 0.08 | 261 | 0 | 0.364 | 1 | 2 | cs | TRUE
14 | LV_1023-1_1_2_line_14 |  | 13 | 15 | 0.08929 | 0.125 | 0.08 | 261 | 0 | 0.364 | 1 | 2 | cs | TRUE
15 | LV_1023-1_1_2_line_15 |  | 14 | 88 | 0.0048183 | 0.125 | 0.08 | 261 | 0 | 0.364 | 1 | 1 | cs | TRUE
16 | LV_1023-1_1_2_line_16 |  | 15 | 16 | 0.011327 | 0.125 | 0.08 | 261 | 0 | 0.364 | 1 | 2 | cs | TRUE
17 | LV_1023-1_1_2_line_17 |  | 16 | 17 | 0.02501 | 0.125 | 0.08 | 261 | 0 | 0.364 | 1 | 2 | cs | TRUE
18 | LV_1023-1_1_2_line_18 |  | 17 | 18 | 0.020546 | 0.125 | 0.08 | 261 | 0 | 0.364 | 1 | 2 | cs | TRUE
19 | LV_1023-1_1_2_line_19 |  | 18 | 19 | 0.020244 | 0.125 | 0.08 | 261 | 0 | 0.364 | 1 | 2 | cs | TRUE
20 | LV_1023-1_1_2_line_20 |  | 19 | 34 | 0.029948 | 0.125 | 0.08 | 261 | 0 | 0.364 | 1 | 1 | cs | TRUE
21 | LV_1023-1_1_2_line_21 |  | 19 | 35 | 0.012593 | 0.125 | 0.08 | 261 | 0 | 0.364 | 1 | 2 | cs | TRUE
22 | LV_1023-1_1_2_line_22 |  | 20 | 21 | 0.019615 | 0.125 | 0.08 | 261 | 0 | 0.364 | 1 | 1 | cs | TRUE
23 | LV_1023-1_1_2_line_23 |  | 21 | 22 | 0.04991 | 0.125 | 0.08 | 261 | 0 | 0.364 | 1 | 1 | cs | TRUE
24 | LV_1023-1_1_2_line_24 |  | 22 | 23 | 0.16269 | 0.125 | 0.08 | 261 | 0 | 0.364 | 1 | 1 | cs | TRUE
25 | LV_1023-1_1_2_line_25 |  | 22 | 24 | 0.51539 | 0.125 | 0.08 | 261 | 0 | 0.364 | 1 | 1 | cs | TRUE
26 | LV_1023-1_1_2_line_26 |  | 23 | 49 | 0.012552 | 0.125 | 0.08 | 261 | 0 | 0.364 | 1 | 1 | cs | TRUE
27 | LV_1023-1_1_2_line_27 |  | 24 | 58 | 0.019265 | 0.125 | 0.08 | 261 | 0 | 0.364 | 1 | 1 | cs | TRUE
28 | LV_1023-1_1_2_line_28 |  | 25 | 26 | 0.011086 | 0.125 | 0.08 | 261 | 0 | 0.364 | 1 | 1 | cs | TRUE
29 | LV_1023-1_1_2_line_29 |  | 25 | 27 | 0.012521 | 0.125 | 0.08 | 261 | 0 | 0.364 | 1 | 1 | cs | TRUE
30 | LV_1023-1_1_2_line_30 |  | 27 | 28 | 0.011522 | 0.125 | 0.08 | 261 | 0 | 0.364 | 1 | 1 | cs | TRUE
31 | LV_1023-1_1_2_line_31 |  | 28 | 29 | 0.015453 | 0.125 | 0.08 | 261 | 0 | 0.364 | 1 | 1 | cs | TRUE
32 | LV_1023-1_1_2_line_32 |  | 29 | 54 | 0.00031002 | 0.125 | 0.08 | 261 | 0 | 0.364 | 1 | 1 | cs | TRUE
33 | LV_1023-1_1_2_line_33 |  | 30 | 31 | 0.0094708 | 0.125 | 0.08 | 261 | 0 | 0.364 | 1 | 1 | cs | TRUE
34 | LV_1023-1_1_2_line_34 |  | 31 | 32 | 0.012982 | 0.125 | 0.08 | 261 | 0 | 0.364 | 1 | 1 | cs | TRUE
35 | LV_1023-1_1_2_line_35 |  | 31 | 33 | 0.072679 | 0.125 | 0.08 | 261 | 0 | 0.364 | 1 | 1 | cs | TRUE
36 | LV_1023-1_1_2_line_36 |  | 32 | 36 | 0.066672 | 0.125 | 0.08 | 261 | 0 | 0.364 | 1 | 1 | cs | TRUE
37 | LV_1023-1_1_2_line_37 |  | 33 | 37 | 0.024997 | 0.125 | 0.08 | 261 | 0 | 0.364 | 1 | 1 | cs | TRUE
38 | LV_1023-1_1_2_line_38 |  | 33 | 38 | 0.059304 | 0.125 | 0.08 | 261 | 0 | 0.364 | 1 | 1 | cs | TRUE
39 | LV_1023-1_1_2_line_39 |  | 33 | 39 | 0.0031403 | 0.125 | 0.08 | 261 | 0 | 0.364 | 1 | 1 | cs | TRUE
40 | LV_1023-1_1_2_line_40 |  | 34 | 53 | 0.010641 | 0.125 | 0.08 | 261 | 0 | 0.364 | 1 | 1 | cs | TRUE
41 | LV_1023-1_1_2_line_41 |  | 35 | 40 | 0.01926 | 0.125 | 0.08 | 261 | 0 | 0.364 | 1 | 1 | cs | TRUE
42 | LV_1023-1_1_2_line_42 |  | 36 | 55 | 0.0089472 | 0.125 | 0.08 | 261 | 0 | 0.364 | 1 | 1 | cs | TRUE
43 | LV_1023-1_1_2_line_43 |  | 38 | 40 | 0.08416 | 0.125 | 0.08 | 261 | 0 | 0.364 | 1 | 1 | cs | TRUE
44 | LV_1023-1_1_2_line_44 |  | 38 | 41 | 0.026363 | 0.125 | 0.08 | 261 | 0 | 0.364 | 1 | 1 | cs | TRUE
45 | LV_1023-1_1_2_line_45 |  | 39 | 44 | 0.028305 | 0.125 | 0.08 | 261 | 0 | 0.364 | 1 | 1 | cs | TRUE
46 | LV_1023-1_1_2_line_46 |  | 42 | 43 | 0.014713 | 0.125 | 0.08 | 261 | 0 | 0.364 | 1 | 1 | cs | TRUE
47 | LV_1023-1_1_2_line_47 |  | 42 | 44 | 0.4806 | 0.125 | 0.08 | 261 | 0 | 0.364 | 1 | 1 | cs | TRUE
48 | LV_1023-1_1_2_line_48 |  | 43 | 45 | 0.041897 | 0.125 | 0.08 | 261 | 0 | 0.364 | 1 | 1 | cs | TRUE
49 | LV_1023-1_1_2_line_49 |  | 43 | 46 | 0.26801 | 0.125 | 0.08 | 261 | 0 | 0.364 | 1 | 1 | cs | TRUE
50 | LV_1023-1_1_2_line_50 |  | 46 | 59 | 0.02076 | 0.125 | 0.08 | 261 | 0 | 0.364 | 1 | 1 | cs | TRUE
51 | LV_1023-1_1_2_line_51 |  | 47 | 48 | 0.014161 | 0.125 | 0.08 | 261 | 0 | 0.364 | 1 | 1 | cs | TRUE
52 | LV_1023-1_1_2_line_52 |  | 47 | 49 | 0.032186 | 0.125 | 0.08 | 261 | 0 | 0.364 | 1 | 1 | cs | TRUE
53 | LV_1023-1_1_2_line_53 |  | 48 | 50 | 0.03564 | 0.125 | 0.08 | 261 | 0 | 0.364 | 1 | 1 | cs | TRUE
54 | LV_1023-1_1_2_line_54 |  | 49 | 51 | 0.015467 | 0.125 | 0.08 | 261 | 0 | 0.364 | 1 | 1 | cs | TRUE
55 | LV_1023-1_1_2_line_55 |  | 50 | 52 | 0.29922 | 0.125 | 0.08 | 261 | 0 | 0.364 | 1 | 1 | cs | TRUE
56 | LV_1023-1_1_2_line_56 |  | 52 | 68 | 0.1011 | 0.125 | 0.08 | 261 | 0 | 0.364 | 1 | 1 | cs | TRUE
57 | LV_1023-1_1_2_line_57 |  | 54 | 55 | 0.025539 | 0.125 | 0.08 | 261 | 0 | 0.364 | 1 | 1 | cs | TRUE
58 | LV_1023-1_1_2_line_58 |  | 56 | 57 | 0.027329 | 0.125 | 0.08 | 261 | 0 | 0.364 | 1 | 1 | cs | TRUE
59 | LV_1023-1_1_2_line_59 |  | 56 | 58 | 0.016863 | 0.125 | 0.08 | 261 | 0 | 0.364 | 1 | 1 | cs | TRUE
60 | LV_1023-1_1_2_line_60 |  | 58 | 59 | 0.020187 | 0.125 | 0.08 | 261 | 0 | 0.364 | 1 | 1 | cs | TRUE
61 | LV_1023-1_1_2_line_61 |  | 60 | 61 | 0.0060601 | 0.125 | 0.08 | 261 | 0 | 0.364 | 1 | 1 | cs | TRUE
62 | LV_1023-1_1_2_line_62 |  | 60 | 62 | 0.02097 | 0.125 | 0.08 | 261 | 0 | 0.364 | 1 | 1 | cs | TRUE
63 | LV_1023-1_1_2_line_63 |  | 61 | 63 | 0.20948 | 0.125 | 0.08 | 261 | 0 | 0.364 | 1 | 1 | cs | TRUE
64 | LV_1023-1_1_2_line_64 |  | 62 | 64 | 0.038713 | 0.125 | 0.08 | 261 | 0 | 0.364 | 1 | 1 | cs | TRUE
65 | LV_1023-1_1_2_line_65 |  | 62 | 65 | 0.0184 | 0.125 | 0.08 | 261 | 0 | 0.364 | 1 | 1 | cs | TRUE
66 | LV_1023-1_1_2_line_66 |  | 63 | 67 | 0.13974 | 0.125 | 0.08 | 261 | 0 | 0.364 | 1 | 1 | cs | TRUE
67 | LV_1023-1_1_2_line_67 |  | 65 | 66 | 0.014241 | 0.125 | 0.08 | 261 | 0 | 0.364 | 1 | 1 | cs | TRUE
68 | LV_1023-1_1_2_line_68 |  | 67 | 68 | 0.014726 | 0.125 | 0.08 | 261 | 0 | 0.364 | 1 | 1 | cs | TRUE
69 | LV_1023-1_1_2_line_69 |  | 68 | 89 | 0.011264 | 0.125 | 0.08 | 261 | 0 | 0.364 | 1 | 1 | cs | TRUE
70 | LV_1023-1_1_2_line_70 |  | 69 | 70 | 0.004776 | 0.125 | 0.08 | 261 | 0 | 0.364 | 1 | 1 | cs | TRUE
71 | LV_1023-1_1_2_line_71 |  | 69 | 71 | 0.1796 | 0.125 | 0.08 | 261 | 0 | 0.364 | 1 | 1 | cs | TRUE
72 | LV_1023-1_1_2_line_72 |  | 70 | 72 | 0.045129 | 0.125 | 0.08 | 261 | 0 | 0.364 | 1 | 1 | cs | TRUE
73 | LV_1023-1_1_2_line_73 |  | 70 | 73 | 0.02059 | 0.125 | 0.08 | 261 | 0 | 0.364 | 1 | 1 | cs | TRUE
74 | LV_1023-1_1_2_line_74 |  | 71 | 80 | 0.0074775 | 0.125 | 0.08 | 261 | 0 | 0.364 | 1 | 1 | cs | TRUE
75 | LV_1023-1_1_2_line_75 |  | 72 | 84 | 0.022629 | 0.125 | 0.08 | 261 | 0 | 0.364 | 1 | 1 | cs | TRUE
76 | LV_1023-1_1_2_line_76 |  | 72 | 82 | 0.003995 | 0.125 | 0.08 | 261 | 0 | 0.364 | 1 | 1 | cs | TRUE
77 | LV_1023-1_1_2_line_77 |  | 74 | 75 | 0.029343 | 0.125 | 0.08 | 261 | 0 | 0.364 | 1 | 1 | cs | TRUE
78 | LV_1023-1_1_2_line_78 |  | 74 | 76 | 0.028597 | 0.125 | 0.08 | 261 | 0 | 0.364 | 1 | 1 | cs | TRUE
79 | LV_1023-1_1_2_line_79 |  | 75 | 77 | 0.011171 | 0.125 | 0.08 | 261 | 0 | 0.364 | 1 | 1 | cs | TRUE
80 | LV_1023-1_1_2_line_80 |  | 76 | 78 | 0.10482 | 0.125 | 0.08 | 261 | 0 | 0.364 | 1 | 1 | cs | TRUE
81 | LV_1023-1_1_2_line_81 |  | 78 | 79 | 0.30374 | 0.125 | 0.08 | 261 | 0 | 0.364 | 1 | 1 | cs | TRUE
82 | LV_1023-1_1_2_line_82 |  | 79 | 80 | 0.020976 | 0.125 | 0.08 | 261 | 0 | 0.364 | 1 | 1 | cs | TRUE
83 | LV_1023-1_1_2_line_83 |  | 80 | 81 | 0.023486 | 0.125 | 0.08 | 261 | 0 | 0.364 | 1 | 1 | cs | TRUE
84 | LV_1023-1_1_2_line_84 |  | 82 | 83 | 0.0082377 | 0.125 | 0.08 | 261 | 0 | 0.364 | 1 | 1 | cs | TRUE
85 | LV_1023-1_1_2_line_85 |  | 83 | 85 | 0.035857 | 0.125 | 0.08 | 261 | 0 | 0.364 | 1 | 1 | cs | TRUE
86 | LV_1023-1_1_2_line_86 |  | 85 | 86 | 0.015172 | 0.125 | 0.08 | 261 | 0 | 0.364 | 1 | 1 | cs | TRUE
87 | LV_1023-1_1_2_line_87 |  | 86 | 87 | 0.025286 | 0.125 | 0.08 | 261 | 0 | 0.364 | 1 | 1 | cs | TRUE
88 | LV_1023-1_1_2_line_88 |  | 87 | 88 | 0.020586 | 0.125 | 0.08 | 261 | 0 | 0.364 | 1 | 1 | cs | TRUE
89 | LV_1023-1_1_2_line_89 |  | 89 | 90 | 0.0098437 | 0.125 | 0.08 | 261 | 0 | 0.364 | 1 | 1 | cs | TRUE

## trafo
| name | std_type | hv_bus | lv_bus | sn_mva | vn_hv_kv | vn_lv_kv | vk_percent | vkr_percent | pfe_kw | i0_percent | shift_degree | tap_side | tap_neutral | tap_min | tap_max | tap_step_percent | tap_step_degree | tap_pos | tap_phase_shifter | parallel | df | in_service
0 | LV_1023-1_1_2_trafo_11 | 0.63 MVA 20/0.4 kV | 91 | 7 | 0.63 | 20 | 0.4 | 6 | 1.206 | 1.65 | 0.2619 | 150 | hv | 0 | -2 | 2 | 2.5 | 0 | 0 | FALSE | 1 | 1 | TRUE

## line_geodata
| x0 | y0 | x1 | y1 | x2 | y2 | x3 | y3 | x4 | y4 | x5 | y5 | x6 | y6 | x7 | y7 | x8 | y8 | x9 | y9 | x10 | y10 | x11 | y11 | x12 | y12
0 | 2668635.7988 | 1221510.4638 | 2668629.7371 | 1221502.6776 | 2668614.2447 | 1221480.0579
1 | 2668665.2391 | 1221540.2886 | 2668649.4092 | 1221525.6078 | 2668640.0084 | 1221515.871 | 2668635.7988 | 1221510.4638
2 | 2668650.934 | 1221559.158 | 2668651.473 | 1221551.8929 | 2668665.2391 | 1221540.2886
3 | 2668665.2391 | 1221540.2886 | 2668669.912 | 1221536.351 | 2668673.8613 | 1221539.9099
4 | 2668650.934 | 1221559.158 | 2668650.4372 | 1221566.7127 | 2668651.1487 | 1221574.0923 | 2668652.9565 | 1221579.1497 | 2668657.202 | 1221585.9697 | 2668660.6953 | 1221589.5901 | 2668665.3802 | 1221593.1686 | 2668674.0894 | 1221599.4009
5 | 2668673.8613 | 1221539.9099 | 2668696.1711 | 1221557.9981
6 | 2668674.0894 | 1221599.4009 | 2668419.6988 | 1221841.9347
7 | 2668721.3553 | 1221589.4339 | 2668722.203 | 1221584.3515 | 2668721.8222 | 1221581.1895 | 2668720.5193 | 1221577.739 | 2668696.1711 | 1221557.9981
8 | 2668730.4383 | 1221491.9761 | 2668735.3517 | 1221499.4154 | 2668739.726 | 1221506.8928 | 2668742.298 | 1221514.7498 | 2668745.982 | 1221536.0282 | 2668747.3868 | 1221541.1588 | 2668749.7145 | 1221545.4709
9 | 2668749.7145 | 1221545.4709 | 2668755.2077 | 1221555.6473 | 2668756.5665 | 1221558.8539 | 2668756.1491 | 1221560.8392 | 2668753.4607 | 1221563.0652 | 2668741.5572 | 1221569.8159
10 | 2668721.3553 | 1221589.4339 | 2668721.8757 | 1221591.6747 | 2668722.6646 | 1221593.6517 | 2668732.4365 | 1221605.3831 | 2668734.155 | 1221607.5166
11 | 2668771.1152 | 1221639.0956 | 2668766.8707 | 1221636.8118 | 2668758.746 | 1221635.506 | 2668754.701 | 1221633.0244 | 2668734.155 | 1221607.5166
12 | 2668721.3553 | 1221589.4339 | 2668728.6535 | 1221578.2331 | 2668732.0185 | 1221575.2256 | 2668741.5572 | 1221569.8159
13 | 2668771.1152 | 1221639.0956 | 2668775.921 | 1221631.5462 | 2668818.1514 | 1221587.0053 | 2668831.3887 | 1221573.9165 | 2668855.9622 | 1221551.4305 | 2668860.5365 | 1221546.1911 | 2668860.5365 | 1221546.1911
14 | 2668860.5365 | 1221546.1911 | 2668861.9424 | 1221542.0492 | 2668862.6082 | 1221539.5775 | 2668862.8358 | 1221532.3644 | 2668862.378 | 1221525.3768 | 2668861.1311 | 1221511.8426 | 2668861.181 | 1221499.0016 | 2668861.561 | 1221491.0676 | 2668863.3396 | 1221480.2812 | 2668864.5811 | 1221473.947 | 2668867.2993 | 1221465.8844 | 2668870.1525 | 1221458.6016 | 2668870.1637 | 1221458.559
15 | 2668419.6988 | 1221841.9347 | 2668415.162 | 1221843.5577
16 | 2668872.647 | 1221447.519 | 2668871.8823 | 1221452.0285 | 2668870.1637 | 1221458.559
17 | 2668872.647 | 1221447.519 | 2668874.0724 | 1221439.1122 | 2668876.4191 | 1221422.7973
18 | 2668879.3441 | 1221402.4607 | 2668876.4191 | 1221422.7973
19 | 2668879.3441 | 1221402.4607 | 2668878.5008 | 1221382.238
20 | 2668878.5008 | 1221382.238 | 2668874.0001 | 1221352.6302
21 | 2668878.5008 | 1221382.238 | 2668891.0008 | 1221380.7125
22 | 2668839.6836 | 1221074.3362 | 2668838.398 | 1221064.1371 | 2668837.8119 | 1221054.8208
23 | 2668832.1672 | 1221029.5318 | 2668833.141 | 1221047.6769 | 2668834.0897 | 1221062.7419 | 2668835.4198 | 1221074.9985 | 2668839.6836 | 1221074.3362
24 | 2668832.1672 | 1221029.5318 | 2668678.4643 | 1221009.9899 | 2668670.8041 | 1221008.8348
25 | 2668832.1672 | 1221029.5318 | 2669297.9335 | 1220808.8865
26 | 2668658.5155 | 1221006.3131 | 2668667.1266 | 1221008.2803 | 2668670.8041 | 1221008.8348
27 | 2669316.6958 | 1220804.8943 | 2669304.4934 | 1220808.3545 | 2669297.9335 | 1220808.8865
28 | 2669085.8375 | 1221526.5328 | 2669085.9731 | 1221526.6332 | 2669095.4146 | 1221532.1146
29 | 2669085.8375 | 1221526.5328 | 2669075.772 | 1221519.0858
30 | 2669075.772 | 1221519.0858 | 2669070.0649 | 1221514.8633 | 2669066.617 | 1221512.0937
31 | 2669054.5699 | 1221502.4161 | 2669066.617 | 1221512.0937
32 | 2669054.5699 | 1221502.4161 | 2669054.3283 | 1221502.222
33 | 2668973.7131 | 1221426.4457 | 2668969.1875 | 1221421.568 | 2668966.8735 | 1221419.9616
34 | 2668973.7131 | 1221426.4457 | 2668976.413 | 1221430.4462 | 2668979.8874 | 1221437.8244
35 | 2668973.7131 | 1221426.4457 | 2668983.2463 | 1221418.829 | 2668999.9986 | 1221399.0437 | 2669004.3211 | 1221390.6772 | 2669005.2298 | 1221382.9717 | 2669022.5999 | 1221382.5393
36 | 2669027.4006 | 1221480.6802 | 2669019.5549 | 1221475.0524 | 2669011.9364 | 1221471.295 | 2668999.8273 | 1221466.1848 | 2668992.9683 | 1221461.0354 | 2668986.9149 | 1221453.1491 | 2668984.1725 | 1221446.9245 | 2668979.8874 | 1221437.8244
37 | 2669022.5999 | 1221382.5393 | 2669024.2398 | 1221394.8662 | 2669026.6514 | 1221400.1754 | 2669029.4414 | 1221402.9428 | 2669032.0049 | 1221404.0713
38 | 2668986.0652 | 1221347.0934 | 2668993.7772 | 1221352.6196 | 2669005.2298 | 1221382.9717 | 2669022.5999 | 1221382.5393
39 | 2669022.5999 | 1221382.5393 | 2669025.7393 | 1221382.4628
40 | 2668872.401 | 1221342.1105 | 2668874.0001 | 1221352.6302
41 | 2668910.1194 | 1221378.3794 | 2668891.0008 | 1221380.7125
42 | 2669027.4006 | 1221480.6802 | 2669028.4404 | 1221481.4261 | 2669034.4181 | 1221486.228
43 | 2668986.0652 | 1221347.0934 | 2668979.2132 | 1221353.7628 | 2668957.8532 | 1221367.8912 | 2668926.8486 | 1221376.3378 | 2668910.1194 | 1221378.3794
44 | 2668986.0652 | 1221347.0934 | 2668999.8529 | 1221324.6237
45 | 2669051.1133 | 1221392.6651 | 2669040.6093 | 1221385.2053 | 2669033.11 | 1221382.2832 | 2669025.7393 | 1221382.4628
46 | 2669421.8955 | 1221086.8891 | 2669435.9454 | 1221082.3944
47 | 2669051.1133 | 1221392.6651 | 2669421.8955 | 1221086.8891
48 | 2669435.9454 | 1221082.3944 | 2669447.8318 | 1221114.4424 | 2669450.4158 | 1221121.712
49 | 2669349.3991 | 1220828.7457 | 2669435.9454 | 1221082.3944
50 | 2669349.3991 | 1220828.7457 | 2669330.9908 | 1220819.1475
51 | 2668627.8572 | 1220996.815 | 2668623.0838 | 1220994.5752 | 2668615.2649 | 1220990.3474
52 | 2668658.5155 | 1221006.3131 | 2668649.4276 | 1221004.2404 | 2668641.2741 | 1221002.0673 | 2668632.7276 | 1220999.1003 | 2668627.8572 | 1220996.815
53 | 2668586.4268 | 1220969.4756 | 2668592.7017 | 1220974.5458 | 2668612.1585 | 1220988.6678 | 2668615.2649 | 1220990.3474
54 | 2668658.5155 | 1221006.3131 | 2668660.5691 | 1220997.9648 | 2668661.2852 | 1220991.1324
55 | 2668586.4268 | 1220969.4756 | 2668332.7739 | 1220810.7463
56 | 2668295.0344 | 1220753.3847 | 2668319.4625 | 1220753.5982 | 2668339.7457 | 1220759.3011 | 2668346.7107 | 1220773.1788 | 2668338.508 | 1220796.4107 | 2668332.7739 | 1220810.7463
57 | 2669054.3283 | 1221502.222 | 2669034.4181 | 1221486.228
58 | 2669314.9021 | 1220760.8451 | 2669317.0319 | 1220777.3249 | 2669316.74 | 1220788.033
59 | 2669316.6958 | 1220804.8943 | 2669316.6214 | 1220792.3854 | 2669316.74 | 1220788.033
60 | 2669316.6958 | 1220804.8943 | 2669330.9908 | 1220819.1475
61 | 2668566.9557 | 1220585.1927 | 2668560.9561 | 1220586.047
62 | 2668587.8437 | 1220585.4964 | 2668571.8915 | 1220584.4899 | 2668566.9557 | 1220585.1927
63 | 2668354.1017 | 1220619.0873 | 2668560.9561 | 1220586.047
64 | 2668587.8437 | 1220585.4964 | 2668592.5505 | 1220547.0705
65 | 2668587.8437 | 1220585.4964 | 2668606.2078 | 1220586.6524
66 | 2668354.1017 | 1220619.0873 | 2668345.7925 | 1220628.4424 | 2668312.7497 | 1220664.164 | 2668305.1306 | 1220674.2164 | 2668299.45 | 1220687.2485 | 2668296.2787 | 1220703.1112 | 2668295.7856 | 1220722.9516 | 2668295.3978 | 1220738.6627
67 | 2668606.2078 | 1220586.6524 | 2668610.5438 | 1220586.9254 | 2668620.1326 | 1220589.3717
68 | 2668295.0344 | 1220753.3847 | 2668295.3978 | 1220738.6627
69 | 2668295.0344 | 1220753.3847 | 2668287.3332 | 1220761.6042
70 | 2668331.9851 | 1221801.602 | 2668335.667 | 1221804.6574
71 | 2668331.9851 | 1221801.602 | 2668224.7295 | 1221657.5482
72 | 2668335.667 | 1221804.6574 | 2668339.997 | 1221806.7751 | 2668344.8964 | 1221807.5206 | 2668348.2933 | 1221806.9926 | 2668353.3649 | 1221805.9612 | 2668361.1428 | 1221805.0833 | 2668373.3745 | 1221804.7901 | 2668378.1592 | 1221804.9563 | 2668380.1184 | 1221805.4346
73 | 2668335.667 | 1221804.6574 | 2668317.739 | 1221814.7829
74 | 2668218.106 | 1221654.08 | 2668219.5608 | 1221654.8972 | 2668224.7295 | 1221657.5482
75 | 2668380.1184 | 1221805.4346 | 2668359.6433 | 1221815.0693
76 | 2668384.0144 | 1221806.3688 | 2668380.1184 | 1221805.4346
77 | 2667941.9856 | 1221344.8597 | 2667946.495 | 1221325.3097 | 2667948.3815 | 1221316.2254
78 | 2667941.9856 | 1221344.8597 | 2667970.0569 | 1221350.317
79 | 2667948.3815 | 1221316.2254 | 2667942.613 | 1221316.4709 | 2667940.1468 | 1221317.8548 | 2667938.2902 | 1221319.6681
80 | 2668042.047 | 1221384.2246 | 2668002.4145 | 1221395.6928 | 2667989.863 | 1221354.1674 | 2667970.0569 | 1221350.317
81 | 2668199.8509 | 1221643.7492 | 2668042.047 | 1221384.2246
82 | 2668218.106 | 1221654.08 | 2668199.8509 | 1221643.7492
83 | 2668218.106 | 1221654.08 | 2668222.6725 | 1221643.5144 | 2668225.7879 | 1221639.0917 | 2668228.6119 | 1221633.1641
84 | 2668384.0144 | 1221806.3688 | 2668382.7939 | 1221812.2364 | 2668381.753 | 1221814.2249
85 | 2668367.4706 | 1221844.5199 | 2668367.0253 | 1221843.0863 | 2668365.9362 | 1221838.1817 | 2668366.1997 | 1221835.0494 | 2668367.386 | 1221832.1612 | 2668379.9707 | 1221817.6296 | 2668381.753 | 1221814.2249
86 | 2668371.9704 | 1221859.0088 | 2668367.4706 | 1221844.5199
87 | 2668371.9704 | 1221859.0088 | 2668395.7793 | 1221850.4916
88 | 2668415.162 | 1221843.5577 | 2668395.7793 | 1221850.4916
89 | 2668280.6029 | 1220768.7876 | 2668287.3332 | 1220761.6042

## bus_geodata
| x | y | coords
0 | 2668635.7988 | 1221510.4638
1 | 2668614.2447 | 1221480.0579
2 | 2668665.2391 | 1221540.2886
3 | 2668650.934 | 1221559.158
4 | 2668673.8613 | 1221539.9099
5 | 2668674.0894 | 1221599.4009
6 | 2668696.1711 | 1221557.9981
7 | 2668730.4383 | 1221491.9761
8 | 2668749.7145 | 1221545.4709
9 | 2668734.155 | 1221607.5166
10 | 2668721.3553 | 1221589.4339
11 | 2668771.1152 | 1221639.0956
12 | 2668741.5572 | 1221569.8159
13 | 2668860.5365 | 1221546.1911
14 | 2668419.6988 | 1221841.9347
15 | 2668870.1637 | 1221458.559
16 | 2668872.647 | 1221447.519
17 | 2668876.4191 | 1221422.7973
18 | 2668879.3441 | 1221402.4607
19 | 2668878.5008 | 1221382.238
20 | 2668837.8119 | 1221054.8208
21 | 2668839.6836 | 1221074.3362
22 | 2668832.1672 | 1221029.5318
23 | 2668670.8041 | 1221008.8348
24 | 2669297.9335 | 1220808.8865
25 | 2669085.8375 | 1221526.5328
26 | 2669095.4146 | 1221532.1146
27 | 2669075.772 | 1221519.0858
28 | 2669066.617 | 1221512.0937
29 | 2669054.5699 | 1221502.4161
30 | 2668966.8735 | 1221419.9616
31 | 2668973.7131 | 1221426.4457
32 | 2668979.8874 | 1221437.8244
33 | 2669022.5999 | 1221382.5393
34 | 2668874.0001 | 1221352.6302
35 | 2668891.0008 | 1221380.7125
36 | 2669027.4006 | 1221480.6802
37 | 2669032.0049 | 1221404.0713
38 | 2668986.0652 | 1221347.0934
39 | 2669025.7393 | 1221382.4628
40 | 2668910.1194 | 1221378.3794
41 | 2668999.8529 | 1221324.6237
42 | 2669421.8955 | 1221086.8891
43 | 2669435.9454 | 1221082.3944
44 | 2669051.1133 | 1221392.6651
45 | 2669450.4158 | 1221121.712
46 | 2669349.3991 | 1220828.7457
47 | 2668627.8572 | 1220996.815
48 | 2668615.2649 | 1220990.3474
49 | 2668658.5155 | 1221006.3131
50 | 2668586.4268 | 1220969.4756
51 | 2668661.2852 | 1220991.1324
52 | 2668332.7739 | 1220810.7463
53 | 2668872.401 | 1221342.1105
54 | 2669054.3283 | 1221502.222
55 | 2669034.4181 | 1221486.228
56 | 2669316.74 | 1220788.033
57 | 2669314.9021 | 1220760.8451
58 | 2669316.6958 | 1220804.8943
59 | 2669330.9908 | 1220819.1475
60 | 2668566.9557 | 1220585.1927
61 | 2668560.9561 | 1220586.047
62 | 2668587.8437 | 1220585.4964
63 | 2668354.1017 | 1220619.0873
64 | 2668592.5505 | 1220547.0705
65 | 2668606.2078 | 1220586.6524
66 | 2668620.1326 | 1220589.3717
67 | 2668295.3978 | 1220738.6627
68 | 2668295.0344 | 1220753.3847
69 | 2668331.9851 | 1221801.602
70 | 2668335.667 | 1221804.6574
71 | 2668224.7295 | 1221657.5482
72 | 2668380.1184 | 1221805.4346
73 | 2668317.739 | 1221814.7829
74 | 2667941.9856 | 1221344.8597
75 | 2667948.3815 | 1221316.2254
76 | 2667970.0569 | 1221350.317
77 | 2667938.2902 | 1221319.6681
78 | 2668042.047 | 1221384.2246
79 | 2668199.8509 | 1221643.7492
80 | 2668218.106 | 1221654.08
81 | 2668228.6119 | 1221633.1641
82 | 2668384.0144 | 1221806.3688
83 | 2668381.753 | 1221814.2249
84 | 2668359.6433 | 1221815.0693
85 | 2668367.4706 | 1221844.5199
86 | 2668371.9704 | 1221859.0088
87 | 2668395.7793 | 1221850.4916
88 | 2668415.162 | 1221843.5577
89 | 2668287.3332 | 1220761.6042
90 | 2668280.6029 | 1220768.7876
91 | 2668730.4383 | 1221491.9761

## line_std_types
| c_nf_per_km | r_ohm_per_km | x_ohm_per_km | max_i_ka | type | q_mm2 | alpha | voltage_rating
NAYY 4x50 SE | 210 | 0.642 | 0.083 | 0.142 | cs | 50 | 0.00403 | LV
NAYY 4x120 SE | 264 | 0.225 | 0.08 | 0.242 | cs | 120 | 0.00403 | LV
NAYY 4x150 SE | 261 | 0.208 | 0.08 | 0.27 | cs | 150 | 0.00403 | LV
NA2XS2Y 1x95 RM/25 12/20 kV | 216 | 0.313 | 0.132 | 0.252 | cs | 95 | 0.00403 | MV
NA2XS2Y 1x185 RM/25 12/20 kV | 273 | 0.161 | 0.117 | 0.362 | cs | 185 | 0.00403 | MV
NA2XS2Y 1x240 RM/25 12/20 kV | 304 | 0.122 | 0.112 | 0.421 | cs | 240 | 0.00403 | MV
NA2XS2Y 1x95 RM/25 6/10 kV | 315 | 0.313 | 0.123 | 0.249 | cs | 95 | 0.00403 | MV
NA2XS2Y 1x185 RM/25 6/10 kV | 406 | 0.161 | 0.11 | 0.358 | cs | 185 | 0.00403 | MV
NA2XS2Y 1x240 RM/25 6/10 kV | 456 | 0.122 | 0.105 | 0.416 | cs | 240 | 0.00403 | MV
NA2XS2Y 1x150 RM/25 12/20 kV | 250 | 0.206 | 0.116 | 0.319 | cs | 150 | 0.00403 | MV
NA2XS2Y 1x120 RM/25 12/20 kV | 230 | 0.253 | 0.119 | 0.283 | cs | 120 | 0.00403 | MV
NA2XS2Y 1x70 RM/25 12/20 kV | 190 | 0.443 | 0.132 | 0.22 | cs | 70 | 0.00403 | MV
NA2XS2Y 1x150 RM/25 6/10 kV | 360 | 0.206 | 0.11 | 0.315 | cs | 150 | 0.00403 | MV
NA2XS2Y 1x120 RM/25 6/10 kV | 340 | 0.253 | 0.113 | 0.28 | cs | 120 | 0.00403 | MV
NA2XS2Y 1x70 RM/25 6/10 kV | 280 | 0.443 | 0.123 | 0.217 | cs | 70 | 0.00403 | MV
N2XS(FL)2Y 1x120 RM/35 64/110 kV | 112 | 0.153 | 0.166 | 0.366 | cs | 120 | 0.00393 | HV
N2XS(FL)2Y 1x185 RM/35 64/110 kV | 125 | 0.099 | 0.156 | 0.457 | cs | 185 | 0.00393 | HV
N2XS(FL)2Y 1x240 RM/35 64/110 kV | 135 | 0.075 | 0.149 | 0.526 | cs | 240 | 0.00393 | HV
N2XS(FL)2Y 1x300 RM/35 64/110 kV | 144 | 0.06 | 0.144 | 0.588 | cs | 300 | 0.00393 | HV
15-AL1/3-ST1A 0.4 | 11 | 1.8769 | 0.35 | 0.105 | ol | 16 | 0.00403 | LV
24-AL1/4-ST1A 0.4 | 11.25 | 1.2012 | 0.335 | 0.14 | ol | 24 | 0.00403 | LV
48-AL1/8-ST1A 0.4 | 12.2 | 0.5939 | 0.3 | 0.21 | ol | 48 | 0.00403 | LV
94-AL1/15-ST1A 0.4 | 13.2 | 0.306 | 0.29 | 0.35 | ol | 94 | 0.00403 | LV
34-AL1/6-ST1A 10.0 | 9.7 | 0.8342 | 0.36 | 0.17 | ol | 34 | 0.00403 | MV
48-AL1/8-ST1A 10.0 | 10.1 | 0.5939 | 0.35 | 0.21 | ol | 48 | 0.00403 | MV
70-AL1/11-ST1A 10.0 | 10.4 | 0.4132 | 0.339 | 0.29 | ol | 70 | 0.00403 | MV
94-AL1/15-ST1A 10.0 | 10.75 | 0.306 | 0.33 | 0.35 | ol | 94 | 0.00403 | MV
122-AL1/20-ST1A 10.0 | 11.1 | 0.2376 | 0.323 | 0.41 | ol | 122 | 0.00403 | MV
149-AL1/24-ST1A 10.0 | 11.25 | 0.194 | 0.315 | 0.47 | ol | 149 | 0.00403 | MV
34-AL1/6-ST1A 20.0 | 9.15 | 0.8342 | 0.382 | 0.17 | ol | 34 | 0.00403 | MV
48-AL1/8-ST1A 20.0 | 9.5 | 0.5939 | 0.372 | 0.21 | ol | 48 | 0.00403 | MV
70-AL1/11-ST1A 20.0 | 9.7 | 0.4132 | 0.36 | 0.29 | ol | 70 | 0.00403 | MV
94-AL1/15-ST1A 20.0 | 10 | 0.306 | 0.35 | 0.35 | ol | 94 | 0.00403 | MV
122-AL1/20-ST1A 20.0 | 10.3 | 0.2376 | 0.344 | 0.41 | ol | 122 | 0.00403 | MV
149-AL1/24-ST1A 20.0 | 10.5 | 0.194 | 0.337 | 0.47 | ol | 149 | 0.00403 | MV
184-AL1/30-ST1A 20.0 | 10.75 | 0.1571 | 0.33 | 0.535 | ol | 184 | 0.00403 | MV
243-AL1/39-ST1A 20.0 | 11 | 0.1188 | 0.32 | 0.645 | ol | 243 | 0.00403 | MV
48-AL1/8-ST1A 110.0 | 8 | 0.5939 | 0.46 | 0.21 | ol | 48 | 0.00403 | HV
70-AL1/11-ST1A 110.0 | 8.4 | 0.4132 | 0.45 | 0.29 | ol | 70 | 0.00403 | HV
94-AL1/15-ST1A 110.0 | 8.65 | 0.306 | 0.44 | 0.35 | ol | 94 | 0.00403 | HV
122-AL1/20-ST1A 110.0 | 8.5 | 0.2376 | 0.43 | 0.41 | ol | 122 | 0.00403 | HV
149-AL1/24-ST1A 110.0 | 8.75 | 0.194 | 0.41 | 0.47 | ol | 149 | 0.00403 | HV
184-AL1/30-ST1A 110.0 | 8.8 | 0.1571 | 0.4 | 0.535 | ol | 184 | 0.00403 | HV
243-AL1/39-ST1A 110.0 | 9 | 0.1188 | 0.39 | 0.645 | ol | 243 | 0.00403 | HV
305-AL1/39-ST1A 110.0 | 9.2 | 0.0949 | 0.38 | 0.74 | ol | 305 | 0.00403 | HV
490-AL1/64-ST1A 110.0 | 9.75 | 0.059 | 0.37 | 0.96 | ol | 490 | 0.00403 | HV
679-AL1/86-ST1A 110.0 | 9.95 | 0.042 | 0.36 | 1.15 | ol | 679 | 0.00403 | HV
490-AL1/64-ST1A 220.0 | 10 | 0.059 | 0.285 | 0.96 | ol | 490 | 0.00403 | HV
679-AL1/86-ST1A 220.0 | 11.7 | 0.042 | 0.275 | 1.15 | ol | 679 | 0.00403 | HV
490-AL1/64-ST1A 380.0 | 11 | 0.059 | 0.253 | 0.96 | ol | 490 | 0.00403 | HV
679-AL1/86-ST1A 380.0 | 14.6 | 0.042 | 0.25 | 1.15 | ol | 679 | 0.00403 | HV

## trafo_std_types
| i0_percent | pfe_kw | vkr_percent | sn_mva | vn_lv_kv | vn_hv_kv | vk_percent | shift_degree | vector_group | tap_side | tap_neutral | tap_min | tap_max | tap_step_degree | tap_step_percent | tap_phase_shifter
160 MVA 380/110 kV | 0.06 | 60 | 0.25 | 160 | 110 | 380 | 12.2 | 0 | Yy0 | hv | 0 | -9 | 9 | 0 | 1.5 | FALSE
100 MVA 220/110 kV | 0.06 | 55 | 0.26 | 100 | 110 | 220 | 12 | 0 | Yy0 | hv | 0 | -9 | 9 | 0 | 1.5 | FALSE
63 MVA 110/20 kV | 0.04 | 22 | 0.32 | 63 | 20 | 110 | 18 | 150 | YNd5 | hv | 0 | -9 | 9 | 0 | 1.5 | FALSE
40 MVA 110/20 kV | 0.05 | 18 | 0.34 | 40 | 20 | 110 | 16.2 | 150 | YNd5 | hv | 0 | -9 | 9 | 0 | 1.5 | FALSE
25 MVA 110/20 kV | 0.07 | 14 | 0.41 | 25 | 20 | 110 | 12 | 150 | YNd5 | hv | 0 | -9 | 9 | 0 | 1.5 | FALSE
63 MVA 110/10 kV | 0.04 | 22 | 0.32 | 63 | 10 | 110 | 18 | 150 | YNd5 | hv | 0 | -9 | 9 | 0 | 1.5 | FALSE
40 MVA 110/10 kV | 0.05 | 18 | 0.34 | 40 | 10 | 110 | 16.2 | 150 | YNd5 | hv | 0 | -9 | 9 | 0 | 1.5 | FALSE
25 MVA 110/10 kV | 0.07 | 14 | 0.41 | 25 | 10 | 110 | 12 | 150 | YNd5 | hv | 0 | -9 | 9 | 0 | 1.5 | FALSE
0.25 MVA 20/0.4 kV | 0.32 | 0.8 | 1.44 | 0.25 | 0.4 | 20 | 6 | 150 | Yzn5 | hv | 0 | -2 | 2 | 0 | 2.5 | FALSE
0.4 MVA 20/0.4 kV | 0.3375 | 1.35 | 1.425 | 0.4 | 0.4 | 20 | 6 | 150 | Dyn5 | hv | 0 | -2 | 2 | 0 | 2.5 | FALSE
0.63 MVA 20/0.4 kV | 0.2619 | 1.65 | 1.206 | 0.63 | 0.4 | 20 | 6 | 150 | Dyn5 | hv | 0 | -2 | 2 | 0 | 2.5 | FALSE
0.25 MVA 10/0.4 kV | 0.24 | 0.6 | 1.2 | 0.25 | 0.4 | 10 | 4 | 150 | Dyn5 | hv | 0 | -2 | 2 | 0 | 2.5 | FALSE
0.4 MVA 10/0.4 kV | 0.2375 | 0.95 | 1.325 | 0.4 | 0.4 | 10 | 4 | 150 | Dyn5 | hv | 0 | -2 | 2 | 0 | 2.5 | FALSE
0.63 MVA 10/0.4 kV | 0.1873 | 1.18 | 1.0794 | 0.63 | 0.4 | 10 | 4 | 150 | Dyn5 | hv | 0 | -2 | 2 | 0 | 2.5 | FALSE

## trafo3w_std_types
| sn_hv_mva | sn_mv_mva | sn_lv_mva | vn_hv_kv | vn_mv_kv | vn_lv_kv | vk_hv_percent | vk_mv_percent | vk_lv_percent | vkr_hv_percent | vkr_mv_percent | vkr_lv_percent | pfe_kw | i0_percent | shift_mv_degree | shift_lv_degree | vector_group | tap_side | tap_neutral | tap_min | tap_max | tap_step_percent
63/25/38 MVA 110/20/10 kV | 63 | 25 | 38 | 110 | 20 | 10 | 10.4 | 10.4 | 10.4 | 0.28 | 0.32 | 0.35 | 35 | 0.89 | 0 | 0 | YN0yn0yn0 | hv | 0 | -10 | 10 | 1.2
63/25/38 MVA 110/10/10 kV | 63 | 25 | 38 | 110 | 10 | 10 | 10.4 | 10.4 | 10.4 | 0.28 | 0.32 | 0.35 | 35 | 0.89 | 0 | 0 | YN0yn0yn0 | hv | 0 | -10 | 10 | 1.2

## fuse_std_types
| fuse_type | i_rated_a | t_avg | t_min | t_total | x_avg | x_min | x_total
HV 100A | HV 100A | 100 | 0 | [10.0, 3.64, 0.854, 0.281, 0.1, 0.0531, 0.022, 0.01] | [10.0, 4.267, 1.21, 0.403, 0.1, 0.058, 0.022, 0.01] | 0 | [300.0, 350.0, 450.0, 550.0, 700.0, 850.0, 1200.0, 1752.0] | [600.0, 700.0, 900.0, 1150.0, 1665.0, 2000.0, 3000.0, 4313.0]
HV 10A | HV 10A | 10 | 0 | [10.0, 1675.0, 0.344, 0.156, 0.1, 0.0417, 0.0171, 0.01] | [10.0, 1.3, 0.3, 0.155, 0.1, 0.0555, 0.023, 0.01] | 0 | [30.0, 32.0, 35.0, 37.0, 39.0, 50.0, 70.0, 88.0] | [60.0, 70.0, 80.0, 87.0, 94.0, 110.0, 150.0, 216.0]
HV 125A | HV 125A | 125 | 0 | [10.0, 1.82, 0.344, 0.1, 0.0467, 0.0269, 0.01] | [10.0, 2.478, 0.426, 0.1, 0.0427, 0.0211, 0.01] | 0 | [375.0, 500.0, 700.0, 925.0, 1200.0, 1500.0, 2341.0] | [750.0, 1000.0, 1500.0, 2200.0, 3000.0, 4000.0, 5765.0]
HV 160A | HV 160A | 160 | 0 | [10.0, 4.15, 1.03, 0.198, 0.1, 0.051, 0.0172, 0.01] | [10.0, 2.3, 0.734, 0.274, 0.1, 0.046, 0.0177, 0.01] | 0 | [480.0, 550.0, 700.0, 1000.0, 1260.0, 1600.0, 2500.0, 3227.0] | [960.0, 1300.0, 1700.0, 2200.0, 2996.0, 4000.0, 6000.0, 7946.0]
HV 16A | HV 16A | 16 | 0 | [10.0, 0.352, 0.164, 0.1, 0.0649, 0.0342, 0.01] | [10.0, 2.34, 0.722, 0.181, 0.1, 0.055, 0.0296, 0.01] | 0 | [48.0, 60.0, 65.0, 71.0, 80.0, 100.0, 162.0] | [96.0, 110.0, 125.0, 150.0, 168.0, 200.0, 250.0, 398.0]
HV 200A | HV 200A | 200 | 0 | [10.0, 4.267, 1.21, 0.403, 0.1, 0.058, 0.022, 0.01] | [10.0, 3.73, 1.654, 0.328, 0.1, 0.0531, 0.019, 0.01] | 0 | [600.0, 700.0, 900.0, 1150.0, 1665.0, 2000.0, 3000.0, 4313.0] | [1200.0, 1500.0, 1800.0, 2700.0, 3960.0, 5000.0, 7500.0, 10620.0]
HV 20A | HV 20A | 20 | 0 | [10.0, 1.3, 0.3, 0.155, 0.1, 0.0555, 0.023, 0.01] | [10.0, 1.3, 0.161, 0.1, 0.0611, 0.0399, 0.0141, 0.01] | 0 | [60.0, 70.0, 80.0, 87.0, 94.0, 110.0, 150.0, 216.0] | [120.0, 150.0, 200.0, 223.0, 260.0, 300.0, 450.0, 532.0]
HV 25A | HV 25A | 25 | 0 | [10.0, 2.512, 0.833, 0.299, 0.1, 0.0372, 0.0223, 0.01] | [10.0, 3.125, 0.597, 0.198, 0.1, 0.0378, 0.022, 0.01] | 0 | [75.0, 82.0, 90.0, 100.0, 124.0, 170.0, 200.0, 289.0] | [150.0, 170.0, 210.0, 250.0, 294.0, 400.0, 500.0, 711.0]
HV 31.5A | HV 31.5A | 31.5 | 0 | [10.0, 2.34, 0.722, 0.181, 0.1, 0.055, 0.0296, 0.01] | [10.0, 2.84, 0.368, 0.164, 0.1, 0.0621, 0.0378, 0.0195, 0.01] | 0 | [95.0, 110.0, 125.0, 150.0, 165.0, 200.0, 250.0, 390.0] | [189.0, 220.0, 300.0, 350.0, 393.0, 450.0, 530.0, 700.0, 960.0]
HV 40A | HV 40A | 40 | 0 | [10.0, 1.3, 0.161, 0.1, 0.0611, 0.0399, 0.0141, 0.01] | [10.0, 2.05, 0.369, 0.198, 0.1, 0.051, 0.0298, 0.01] | 0 | [120.0, 150.0, 200.0, 223.0, 260.0, 300.0, 450.0, 532.0] | [240.0, 300.0, 400.0, 450.0, 530.0, 650.0, 800.0, 1311.0]
HV 50A | HV 50A | 50 | 0 | [10.0, 3.215, 0.597, 0.198, 0.1, 0.0378, 0.022, 0.01] | [10.0, 3.64, 0.854, 0.281, 0.1, 0.0531, 0.022, 0.01] | 0 | [150.0, 170.0, 210.0, 250.0, 294.0, 400.0, 500.0, 711.0] | [300.0, 350.0, 450.0, 550.0, 700.0, 850.0, 1200.0, 1752.0]
HV 6.3A | HV 6.3A | 6.3 | 0 | [10.0, 1.39, 0.344, 0.168, 0.1, 0.056, 0.0263, 0.01] | [10.0, 1.711, 0.516, 0.198, 0.1, 0.0634, 0.0303, 0.01] | 0 | [19.0, 19.5, 20.4, 20.8, 22.0, 25.0, 32.0, 48.0] | [38.0, 40.0, 43.0, 48.0, 53.0, 60.0, 75.0, 118.0]
HV 63A | HV 63A | 63 | 0 | [10.0, 2.84, 0.368, 0.164, 0.1, 0.0621, 0.0378, 0.0195, 0.01] | [10.0, 1.82, 0.344, 0.1, 0.0467, 0.0269, 0.01] | 0 | [189.0, 220.0, 300.0, 350.0, 393.0, 450.0, 530.0, 700.0, 961.0] | [378.0, 500.0, 700.0, 934.0, 1200.0, 1500.0, 2366.0]
HV 80A | HV 80A | 80 | 0 | [10.0, 2.05, 0.369, 0.198, 0.1, 0.051, 0.0298, 0.01] | [10.0, 4.15, 1.03, 0.198, 0.1, 0.051, 0.0172, 0.01] | 0 | [240.0, 300.0, 400.0, 450.0, 530.0, 650.0, 800.0, 1311.0] | [480.0, 550.0, 700.0, 1000.0, 1260.0, 1600.0, 2500.0, 3227.0]
Siemens NH-1-100 | Siemens NH-1-100 | 100 | [5400.0, 2000.0, 400.0, 20.0, 1.0, 0.2, 0.012, 0.004] | 0 | 0 | [150.0, 190.0, 250.0, 430.0, 900.0, 1250.0, 2700.0, 3600.0] | 0 | 0
Siemens NH-1-125 | Siemens NH-1-125 | 125 | [4800.0, 120.0, 7.0, 0.1, 0.004] | 0 | 0 | [180.0, 400.0, 740.0, 2000.0, 4250.0] | 0 | 0
Siemens NH-1-16 | Siemens NH-1-16 | 16 | [4000.0, 400.0, 2.0, 0.1, 0.04, 0.01] | 0 | 0 | [26.0, 35.0, 75.0, 150.0, 200.0, 300.0] | 0 | 0
Siemens NH-1-160 | Siemens NH-1-160 | 160 | [4800.0, 120.0, 7.0, 0.1, 0.004] | 0 | 0 | [210.0, 500.0, 900.0, 2300.0, 5000.0] | 0 | 0
Siemens NH-1-25 | Siemens NH-1-25 | 25 | [4000.0, 1000.0, 10.0, 0.2, 0.02, 0.01] | 0 | 0 | [40.0, 50.0, 100.0, 210.0, 400.0, 500.0] | 0 | 0
Siemens NH-1-50 | Siemens NH-1-50 | 50 | [4000.0, 40.0, 4.0, 1.0, 0.02, 0.01] | 0 | 0 | [86.0, 200.0, 300.0, 400.0, 1000.0, 1280.0] | 0 | 0
Siemens NH-1-63 | Siemens NH-1-63 | 63 | [4000.0, 100.0, 10.0, 2.0, 0.04, 0.01] | 0 | 0 | [100.0, 200.0, 300.0, 400.0, 1000.0, 1500.0] | 0 | 0
Siemens NH-1-80 | Siemens NH-1-80 | 80 | [4800.0, 120.0, 7.0, 0.1, 0.01] | 0 | 0 | [150.58, 250.0, 450.0, 1150.0, 2470.0] | 0 | 0
Siemens NH-2-1000 | Siemens NH-2-1000 | 1000 | [4800.0, 120.0, 7.0, 0.1, 0.004] | 0 | 0 | [1900.0, 3500.0, 8400.0, 24000.0, 52000.0] | 0 | 0
Siemens NH-2-200 | Siemens NH-2-200 | 200 | [4800.0, 120.0, 7.0, 0.1, 0.004] | 0 | 0 | [280.0, 650.0, 1200.0, 3000.0, 7000.0] | 0 | 0
Siemens NH-2-224 | Siemens NH-2-224 | 224 | [4800.0, 120.0, 7.0, 0.2, 0.04, 0.004] | 0 | 0 | [400.0, 750.0, 1453.0, 3025.0, 4315.0, 7600.0] | 0 | 0
Siemens NH-2-250 | Siemens NH-2-250 | 250 | [4800.0, 120.0, 7.0, 0.1, 0.004] | 0 | 0 | [450.0, 800.0, 1650.0, 4000.0, 8500.0] | 0 | 0
Siemens NH-2-315 | Siemens NH-2-315 | 315 | [4800.0, 120.0, 7.0, 0.1, 0.004] | 0 | 0 | [550.0, 920.0, 1900.0, 5000.0, 11000.0] | 0 | 0
Siemens NH-2-355 | Siemens NH-2-355 | 355 | [4800.0, 120.0, 6.0, 0.1, 0.004] | 0 | 0 | [650.0, 1116.27, 2350.0, 5840.0, 12790.0] | 0 | 0
Siemens NH-2-400 | Siemens NH-2-400 | 400 | [4800.0, 120.0, 7.0, 0.1, 0.004] | 0 | 0 | [720.0, 1350.0, 2800.0, 6500.0, 15000.0] | 0 | 0
Siemens NH-2-425 | Siemens NH-2-425 | 425 | [4800.0, 120.0, 7.0, 0.1, 0.004] | 0 | 0 | [850.0, 1500.0, 3050.0, 7500.0, 16500.0] | 0 | 0
Siemens NH-2-630 | Siemens NH-2-630 | 630 | [4800.0, 120.0, 7.0, 0.1, 0.004] | 0 | 0 | [1200.0, 2000.0, 4800.0, 12000.0, 26000.0] | 0 | 0

## res_bus
| vm_pu | va_degree | p_mw | q_mvar
0 | 0.9947 | -0.10152 | 0.0051153 | 0.001282
1 | 0.99469 | -0.10173 | 0.00031388 | 7.8665e-05
2 | 0.99491 | -0.097508 | 0 | 0
3 | 0.9946 | -0.10343 | 0 | 0
4 | 0.9951 | -0.093741 | 0 | 0
5 | 0.99399 | -0.11515 | 0.0011876 | 0.00029765
6 | 0.99559 | -0.084278 | 0.004771 | 0.0011957
7 | 1 | 0 | -0.066448 | -0.016459
8 | 0.9983 | -0.032332 | 0.0018472 | 0.00046294
9 | 0.99614 | -0.073688 | 0.0023355 | 0.00058534
10 | 0.99652 | -0.066373 | 0 | 0
11 | 0.99533 | -0.08915 | 0 | 0
12 | 0.99732 | -0.051035 | 0.0017429 | 0.00043681
13 | 0.99327 | -0.12878 | 0.0018611 | 0.00046645
14 | 0.9901 | -0.19046 | 0.00026481 | 6.6368e-05
15 | 0.99191 | -0.15478 | 0.00046685 | 0.000117
16 | 0.99174 | -0.15804 | 0.00093274 | 0.00023377
17 | 0.99138 | -0.16503 | 0.00073442 | 0.00018406
18 | 0.99109 | -0.17064 | 0 | 0
19 | 0.9908 | -0.17617 | 0 | 0
20 | 0.97351 | -0.51417 | 0.0012983 | 0.00032539
21 | 0.97353 | -0.5137 | 0 | 0
22 | 0.97359 | -0.51251 | 0 | 0
23 | 0.97265 | -0.53124 | 8.256e-05 | 2.0691e-05
24 | 0.97721 | -0.44107 | 0.0008647 | 0.00021671
25 | 0.98591 | -0.27092 | 0.00059657 | 0.00014952
26 | 0.98591 | -0.27105 | 0.00066579 | 0.00016686
27 | 0.98593 | -0.27063 | 0.00059552 | 0.00014925
28 | 0.98595 | -0.27025 | 0.00011967 | 2.9993e-05
29 | 0.98598 | -0.2697 | 0.00044087 | 0.00011049
30 | 0.98658 | -0.258 | 0.00061321 | 0.00015368
31 | 0.98658 | -0.25789 | 0 | 0
32 | 0.9865 | -0.25953 | 0.001116 | 0.00027968
33 | 0.98709 | -0.24792 | 0 | 0
34 | 0.9907 | -0.17823 | 0.0031775 | 0.00079635
35 | 0.99065 | -0.17917 | 0.00096507 | 0.00024187
36 | 0.98613 | -0.26663 | 0.00021924 | 5.4946e-05
37 | 0.98709 | -0.24807 | 0.00033591 | 8.4186e-05
38 | 0.98834 | -0.22367 | 0 | 0
39 | 0.98705 | -0.24875 | 0.0015235 | 0.00038182
40 | 0.99019 | -0.18805 | 0.0021773 | 0.00054569
41 | 0.98832 | -0.22409 | 0.00088059 | 0.0002207
42 | 0.98077 | -0.37097 | 0 | 0
43 | 0.98059 | -0.37453 | 0 | 0
44 | 0.9867 | -0.25551 | 0 | 0
45 | 0.98052 | -0.37601 | 0.0019447 | 0.00048738
46 | 0.97777 | -0.42997 | 0 | 0
47 | 0.9724 | -0.53624 | 0.0014762 | 0.00036997
48 | 0.97234 | -0.53743 | 0.00012165 | 3.0488e-05
49 | 0.97258 | -0.53267 | 0 | 0
50 | 0.97219 | -0.54034 | 0.00034699 | 8.6964e-05
51 | 0.97258 | -0.53271 | 0.00014026 | 3.5153e-05
52 | 0.97106 | -0.56286 | 0.0016942 | 0.0004246
53 | 0.99069 | -0.17836 | 0.00069401 | 0.00017394
54 | 0.98598 | -0.26969 | 0.0022631 | 0.0005672
55 | 0.98609 | -0.26754 | 0.0010338 | 0.00025911
56 | 0.97733 | -0.4387 | 0.0013628 | 0.00034154
57 | 0.97731 | -0.43898 | 0.0005716 | 0.00014326
58 | 0.97736 | -0.4381 | 0 | 0
59 | 0.97755 | -0.43428 | 0.00099878 | 0.00025032
60 | 0.97016 | -0.58077 | 0.00013107 | 3.2849e-05
61 | 0.97017 | -0.58056 | 0.00010918 | 2.7364e-05
62 | 0.97013 | -0.58144 | 0 | 0
63 | 0.97055 | -0.57296 | 0 | 0
64 | 0.97013 | -0.58146 | 3.5521e-05 | 8.9024e-06
65 | 0.9701 | -0.58201 | 0.00089455 | 0.0002242
66 | 0.97009 | -0.58222 | 0.00078507 | 0.00019676
67 | 0.97081 | -0.56787 | 0.00011033 | 2.7651e-05
68 | 0.97084 | -0.5673 | 0 | 0
69 | 0.98864 | -0.21884 | 0 | 0
70 | 0.98867 | -0.21823 | 0 | 0
71 | 0.98747 | -0.24152 | 0.00069482 | 0.00017414
72 | 0.98903 | -0.21124 | 0 | 0
73 | 0.98864 | -0.21883 | 0.0016143 | 0.00040459
74 | 0.98533 | -0.28323 | 0 | 0
75 | 0.98532 | -0.28355 | 0 | 0
76 | 0.98535 | -0.28292 | 0.0027335 | 0.00068509
77 | 0.98531 | -0.28368 | 0.00060767 | 0.0001523
78 | 0.98567 | -0.27663 | 0.0025318 | 0.00063453
79 | 0.98731 | -0.24462 | 0.00010681 | 2.6769e-05
80 | 0.98743 | -0.24237 | 0 | 0
81 | 0.98742 | -0.24253 | 0.00037989 | 9.5209e-05
82 | 0.98906 | -0.21061 | 0 | 0
83 | 0.98913 | -0.2093 | 0.00084945 | 0.00021289
84 | 0.98902 | -0.21132 | 0.00018804 | 4.7126e-05
85 | 0.98945 | -0.20309 | 0.00053809 | 0.00013486
86 | 0.98959 | -0.20031 | 0 | 0
87 | 0.98983 | -0.19569 | 0.0012383 | 0.00031035
88 | 0.99004 | -0.19148 | 0.00031502 | 7.8952e-05
89 | 0.97083 | -0.56737 | 0.0001505 | 3.7718e-05
90 | 0.97083 | -0.56739 | 0.00014301 | 3.5842e-05
91 | 0.99998 | 149.9956 | 0 | 0

## res_line
| p_from_mw | q_from_mvar | p_to_mw | q_to_mvar | pl_mw | ql_mvar | i_from_ka | i_to_ka | i_ka | vm_from_pu | va_from_degree | vm_to_pu | va_to_degree | loading_percent
0 | 0.00031388 | 7.8183e-05 | -0.00031388 | -7.8665e-05 | 3.0815e-09 | -4.8199e-07 | 0.00046938 | 0.00046955 | 0.00046955 | 0.9947 | -0.10152 | 0.99469 | -0.10173 | 0.129
1 | -0.0054292 | -0.0013602 | 0.0054302 | 0.0013603 | 1.0383e-06 | 1.1951e-07 | 0.0081216 | 0.0081214 | 0.0081216 | 0.9947 | -0.10152 | 0.99491 | -0.097508 | 2.2312
2 | 0.013337 | 0.003359 | -0.013333 | -0.0033569 | 3.7756e-06 | 2.0881e-06 | 0.019953 | 0.019953 | 0.019953 | 0.99491 | -0.097508 | 0.9946 | -0.10343 | 5.4816
3 | -0.018767 | -0.0047194 | 0.01877 | 0.0047214 | 3.3774e-06 | 2.0131e-06 | 0.028074 | 0.028074 | 0.028074 | 0.99491 | -0.097508 | 0.9951 | -0.093741 | 7.7127
4 | 0.013333 | 0.0033569 | -0.013326 | -0.0033528 | 7.4685e-06 | 4.1311e-06 | 0.019953 | 0.019953 | 0.019953 | 0.9946 | -0.10343 | 0.99399 | -0.11515 | 5.4817
5 | -0.01877 | -0.0047214 | 0.018779 | 0.0047264 | 8.4889e-06 | 5.0596e-06 | 0.028074 | 0.028074 | 0.028074 | 0.9951 | -0.093741 | 0.99559 | -0.084278 | 7.7127
6 | 0.012138 | 0.0030552 | -0.012094 | -0.0030318 | 4.3544e-05 | 2.333e-05 | 0.018175 | 0.018177 | 0.018177 | 0.99399 | -0.11515 | 0.9901 | -0.19046 | 4.9937
7 | -0.02355 | -0.0059222 | 0.02357 | 0.0059345 | 2.0158e-05 | 1.2336e-05 | 0.035205 | 0.035205 | 0.035205 | 0.99559 | -0.084278 | 0.99652 | -0.066373 | 9.6717
8 | 0.064798 | 0.016459 | -0.064697 | -0.016396 | 0.00010067 | 6.2921e-05 | 0.096498 | 0.096498 | 0.096498 | 1 | 0 | 0.9983 | -0.032332 | 13.2553
9 | 0.06285 | 0.015933 | -0.062794 | -0.015898 | 5.6438e-05 | 3.5225e-05 | 0.093745 | 0.093745 | 0.093745 | 0.9983 | -0.032332 | 0.99732 | -0.051035 | 12.8771
10 | -0.037423 | -0.0094904 | 0.037436 | 0.0094982 | 1.3165e-05 | 7.8411e-06 | 0.055941 | 0.055941 | 0.055941 | 0.99614 | -0.073688 | 0.99652 | -0.066373 | 7.6842
11 | 0.035087 | 0.0089051 | -0.035061 | -0.0088897 | 2.6076e-05 | 1.5373e-05 | 0.052452 | 0.052453 | 0.052453 | 0.99614 | -0.073688 | 0.99533 | -0.08915 | 7.205
12 | -0.061006 | -0.015433 | 0.061051 | 0.015461 | 4.4934e-05 | 2.8006e-05 | 0.091145 | 0.091145 | 0.091145 | 0.99652 | -0.066373 | 0.99732 | -0.051035 | 12.52
13 | 0.035061 | 0.0088897 | -0.034994 | -0.0088504 | 6.6655e-05 | 3.9307e-05 | 0.052453 | 0.052454 | 0.052454 | 0.99533 | -0.08915 | 0.99327 | -0.12878 | 7.2052
14 | 0.033133 | 0.0083839 | -0.033092 | -0.0083598 | 4.1297e-05 | 2.4122e-05 | 0.049666 | 0.049666 | 0.049666 | 0.99327 | -0.12878 | 0.99191 | -0.15478 | 6.8223
15 | 0.01183 | 0.0029655 | -0.011829 | -0.0029652 | 5.7114e-07 | 3.0356e-07 | 0.017779 | 0.017779 | 0.017779 | 0.9901 | -0.19046 | 0.99004 | -0.19148 | 4.8843
16 | 0.032625 | 0.0082428 | -0.03262 | -0.0082398 | 5.0921e-06 | 2.9666e-06 | 0.048966 | 0.048966 | 0.048966 | 0.99191 | -0.15478 | 0.99174 | -0.15804 | 6.7261
17 | 0.031687 | 0.0080061 | -0.031677 | -0.0079999 | 1.061e-05 | 6.1452e-06 | 0.047567 | 0.047567 | 0.047567 | 0.99174 | -0.15804 | 0.99138 | -0.16503 | 6.5339
18 | 0.030942 | 0.0078159 | -0.030934 | -0.0078111 | 8.3171e-06 | 4.7932e-06 | 0.046465 | 0.046465 | 0.046465 | 0.99138 | -0.16503 | 0.99109 | -0.17064 | 6.3825
19 | 0.030934 | 0.0078111 | -0.030926 | -0.0078063 | 8.195e-06 | 4.7232e-06 | 0.046465 | 0.046465 | 0.046465 | 0.99109 | -0.17064 | 0.9908 | -0.17617 | 6.3825
20 | 0.0038719 | 0.00097001 | -0.0038715 | -0.00097015 | 3.7973e-07 | -1.4264e-07 | 0.0058148 | 0.0058149 | 0.0058149 | 0.9908 | -0.17617 | 0.9907 | -0.17823 | 1.5975
21 | 0.027054 | 0.0068363 | -0.02705 | -0.0068342 | 3.9016e-06 | 2.1727e-06 | 0.04065 | 0.04065 | 0.04065 | 0.9908 | -0.17617 | 0.99065 | -0.17917 | 5.5838
22 | -0.0012983 | -0.00032539 | 0.0012984 | 0.00032517 | 2.8966e-08 | -2.2534e-07 | 0.0019845 | 0.0019844 | 0.0019845 | 0.97351 | -0.51417 | 0.97353 | -0.5137 | 0.54519
23 | -0.0012984 | -0.00032517 | 0.0012984 | 0.00032459 | 7.3694e-08 | -5.7345e-07 | 0.0019844 | 0.0019842 | 0.0019844 | 0.97353 | -0.5137 | 0.97359 | -0.51251 | 0.54517
24 | 0.0062351 | 0.0015538 | -0.0062295 | -0.0015523 | 5.5369e-06 | 1.5225e-06 | 0.0095263 | 0.0095271 | 0.0095271 | 0.97359 | -0.51251 | 0.97265 | -0.53124 | 2.6173
25 | -0.0075335 | -0.0018784 | 0.0075591 | 0.0018883 | 2.5602e-05 | 9.9521e-06 | 0.011511 | 0.011508 | 0.011511 | 0.97359 | -0.51251 | 0.97721 | -0.44107 | 3.1622
26 | 0.006147 | 0.0015316 | -0.0061466 | -0.0015315 | 4.1598e-07 | 1.1045e-07 | 0.0094008 | 0.0094008 | 0.0094008 | 0.97265 | -0.53124 | 0.97258 | -0.53267 | 2.5826
27 | -0.0084238 | -0.0021051 | 0.008425 | 0.0021056 | 1.1882e-06 | 5.1909e-07 | 0.012825 | 0.012825 | 0.012825 | 0.97721 | -0.44107 | 0.97736 | -0.4381 | 3.5233
28 | 0.00066579 | 0.00016672 | -0.00066579 | -0.00016686 | 4.1976e-09 | -1.3868e-07 | 0.0010048 | 0.0010049 | 0.0010049 | 0.98591 | -0.27092 | 0.98591 | -0.27105 | 0.27606
29 | -0.0012624 | -0.00031624 | 0.0012624 | 0.00031609 | 1.7043e-08 | -1.4877e-07 | 0.0019052 | 0.0019051 | 0.0019052 | 0.98591 | -0.27092 | 0.98593 | -0.27063 | 0.52341
30 | -0.0018579 | -0.00046534 | 0.0018579 | 0.00046522 | 3.3969e-08 | -1.252e-07 | 0.0028039 | 0.0028039 | 0.0028039 | 0.98593 | -0.27063 | 0.98595 | -0.27025 | 0.77031
31 | -0.0019776 | -0.00049521 | 0.0019777 | 0.00049504 | 5.1614e-08 | -1.6404e-07 | 0.0029845 | 0.0029844 | 0.0029845 | 0.98595 | -0.27025 | 0.98598 | -0.2697 | 0.81992
32 | -0.0024185 | -0.00060554 | 0.0024185 | 0.00060553 | 1.5489e-09 | -2.9626e-09 | 0.0036498 | 0.0036498 | 0.0036498 | 0.98598 | -0.2697 | 0.98598 | -0.26969 | 1.0027
33 | -0.00061321 | -0.00015368 | 0.00061321 | 0.00015357 | 3.0378e-09 | -1.1899e-07 | 0.00092488 | 0.00092483 | 0.00092488 | 0.98658 | -0.258 | 0.98658 | -0.25789 | 0.25409
34 | 0.007054 | 0.0017671 | -0.0070534 | -0.0017669 | 5.5101e-07 | 1.8689e-07 | 0.010639 | 0.010639 | 0.010639 | 0.98658 | -0.25789 | 0.9865 | -0.25953 | 2.9228
35 | -0.0076672 | -0.0019207 | 0.0076708 | 0.0019221 | 3.6444e-06 | 1.4038e-06 | 0.011564 | 0.011563 | 0.011564 | 0.98658 | -0.25789 | 0.98709 | -0.24792 | 3.1769
36 | 0.0059375 | 0.0014872 | -0.0059355 | -0.0014868 | 2.0054e-06 | 4.3251e-07 | 0.0089557 | 0.008956 | 0.008956 | 0.9865 | -0.25953 | 0.98613 | -0.26663 | 2.4604
37 | 0.00033591 | 8.3868e-05 | -0.00033591 | -8.4186e-05 | 2.4031e-09 | -3.18e-07 | 0.00050626 | 0.00050637 | 0.00050637 | 0.98709 | -0.24792 | 0.98709 | -0.24807 | 0.13911
38 | -0.022949 | -0.0057781 | 0.022975 | 0.0057944 | 2.6629e-05 | 1.6284e-05 | 0.034604 | 0.034603 | 0.034604 | 0.98709 | -0.24792 | 0.98834 | -0.22367 | 9.5065
39 | 0.014942 | 0.0037721 | -0.014941 | -0.0037718 | 5.9798e-07 | 3.4257e-07 | 0.022534 | 0.022534 | 0.022534 | 0.98709 | -0.24792 | 0.98705 | -0.24875 | 6.1907
40 | 0.00069402 | 0.0001738 | -0.00069401 | -0.00017394 | 4.3356e-09 | -1.3424e-07 | 0.0010424 | 0.0010424 | 0.0010424 | 0.9907 | -0.17823 | 0.99069 | -0.17836 | 0.28638
41 | 0.026085 | 0.0065923 | -0.026074 | -0.0065854 | 1.1099e-05 | 6.8556e-06 | 0.039201 | 0.039201 | 0.039201 | 0.99065 | -0.17917 | 0.99019 | -0.18805 | 10.7695
42 | 0.0057162 | 0.0014319 | -0.005716 | -0.0014318 | 2.4961e-07 | 4.5606e-08 | 0.0086252 | 0.0086252 | 0.0086252 | 0.98613 | -0.26663 | 0.98609 | -0.26754 | 2.3696
43 | -0.023856 | -0.0060147 | 0.023897 | 0.0060397 | 4.074e-05 | 2.4993e-05 | 0.035929 | 0.035929 | 0.035929 | 0.98834 | -0.22367 | 0.99019 | -0.18805 | 9.8707
44 | 0.00088061 | 0.00022037 | -0.00088059 | -0.0002207 | 1.7376e-08 | -3.2672e-07 | 0.0013257 | 0.0013258 | 0.0013258 | 0.98834 | -0.22367 | 0.98832 | -0.22409 | 0.36424
45 | 0.013418 | 0.00339 | -0.013413 | -0.0033876 | 4.3471e-06 | 2.4205e-06 | 0.020237 | 0.020237 | 0.020237 | 0.98705 | -0.24875 | 0.9867 | -0.25551 | 5.5598
46 | 0.01334 | 0.0033464 | -0.013337 | -0.0033452 | 2.2602e-06 | 1.2609e-06 | 0.02024 | 0.02024 | 0.02024 | 0.98077 | -0.37097 | 0.98059 | -0.37453 | 5.5604
47 | -0.01334 | -0.0033464 | 0.013413 | 0.0033876 | 7.3821e-05 | 4.1143e-05 | 0.02024 | 0.020237 | 0.02024 | 0.98077 | -0.37097 | 0.9867 | -0.25551 | 5.5604
48 | 0.0019448 | 0.00048694 | -0.0019447 | -0.00048738 | 1.3683e-07 | -4.4091e-07 | 0.002951 | 0.0029512 | 0.0029512 | 0.98059 | -0.37453 | 0.98052 | -0.37601 | 0.81077
49 | 0.011392 | 0.0028582 | -0.011362 | -0.0028424 | 3.0042e-05 | 1.5856e-05 | 0.017289 | 0.01729 | 0.01729 | 0.98059 | -0.37453 | 0.97777 | -0.42997 | 4.75
50 | 0.011362 | 0.0028424 | -0.01136 | -0.0028411 | 2.3273e-06 | 1.2291e-06 | 0.01729 | 0.01729 | 0.01729 | 0.97777 | -0.42997 | 0.97755 | -0.43428 | 4.75
51 | 0.0045291 | 0.0011263 | -0.0045288 | -0.0011263 | 2.5486e-07 | -1.2554e-08 | 0.0069275 | 0.0069276 | 0.0069276 | 0.9724 | -0.53624 | 0.97234 | -0.53743 | 1.9032
52 | -0.0060053 | -0.0014963 | 0.0060063 | 0.0014965 | 1.0186e-06 | 2.5254e-07 | 0.0091864 | 0.0091863 | 0.0091864 | 0.9724 | -0.53624 | 0.97258 | -0.53267 | 2.5237
53 | 0.0044072 | 0.0010958 | -0.0044066 | -0.0010959 | 6.0741e-07 | -5.3255e-08 | 0.0067414 | 0.0067416 | 0.0067416 | 0.97234 | -0.53743 | 0.97219 | -0.54034 | 1.8521
54 | 0.00014026 | 3.4962e-05 | -0.00014026 | -3.5153e-05 | 2.6703e-10 | -1.9177e-07 | 0.00021453 | 0.0002146 | 0.0002146 | 0.97258 | -0.53267 | 0.97258 | -0.53271 | 0.058956
55 | 0.0040596 | 0.0010089 | -0.0040553 | -0.0010098 | 4.3288e-06 | -9.3555e-07 | 0.0062105 | 0.0062118 | 0.0062118 | 0.97219 | -0.54034 | 0.97106 | -0.56286 | 1.7065
56 | 0.0023611 | 0.00058524 | -0.0023606 | -0.00058617 | 4.9572e-07 | -9.332e-07 | 0.0036157 | 0.0036161 | 0.0036161 | 0.97106 | -0.56286 | 0.97084 | -0.5673 | 0.99345
57 | -0.0046817 | -0.0011727 | 0.0046821 | 0.0011727 | 4.7805e-07 | -1.9799e-08 | 0.0070653 | 0.0070651 | 0.0070653 | 0.98598 | -0.26969 | 0.98609 | -0.26754 | 1.941
58 | 0.00057161 | 0.00014292 | -0.0005716 | -0.00014326 | 7.7611e-09 | -3.3749e-07 | 0.00087017 | 0.00087029 | 0.00087029 | 0.97733 | -0.4387 | 0.97731 | -0.43898 | 0.23909
59 | -0.0019344 | -0.00048446 | 0.0019344 | 0.00048428 | 5.4845e-08 | -1.7622e-07 | 0.002945 | 0.0029449 | 0.002945 | 0.97733 | -0.4387 | 0.97736 | -0.4381 | 0.80907
60 | -0.010359 | -0.0025899 | 0.010361 | 0.0025908 | 1.8825e-06 | 9.518e-07 | 0.01577 | 0.01577 | 0.01577 | 0.97736 | -0.4381 | 0.97755 | -0.43428 | 4.3324
61 | -0.0018463 | -0.00046163 | 0.0018463 | 0.00046157 | 1.8219e-08 | -6.3171e-08 | 0.0028314 | 0.0028314 | 0.0028314 | 0.97016 | -0.58077 | 0.97017 | -0.58056 | 0.77787
62 | 0.0017152 | 0.00042878 | -0.0017152 | -0.00042901 | 5.4411e-08 | -2.241e-07 | 0.0026304 | 0.0026305 | 0.0026305 | 0.97016 | -0.58077 | 0.97013 | -0.58144 | 0.72267
63 | -0.0019555 | -0.00048893 | 0.0019562 | 0.0004868 | 7.0624e-07 | -2.1357e-06 | 0.0029989 | 0.002998 | 0.0029989 | 0.97017 | -0.58056 | 0.97055 | -0.57296 | 0.82387
64 | 3.5521e-05 | 8.4244e-06 | -3.5521e-05 | -8.9024e-06 | 4.2958e-11 | -4.7797e-07 | 5.4315e-05 | 5.4483e-05 | 5.4483e-05 | 0.97013 | -0.58144 | 0.97013 | -0.58146 | 0.014968
65 | 0.0016797 | 0.00042058 | -0.0016796 | -0.00042078 | 4.5797e-08 | -1.9788e-07 | 0.0025762 | 0.0025763 | 0.0025763 | 0.97013 | -0.58144 | 0.9701 | -0.58201 | 0.70777
66 | -0.0019562 | -0.0004868 | 0.0019567 | 0.00048537 | 4.7089e-07 | -1.426e-06 | 0.002998 | 0.0029973 | 0.002998 | 0.97055 | -0.57296 | 0.97081 | -0.56787 | 0.82361
67 | 0.00078508 | 0.00019659 | -0.00078507 | -0.00019676 | 7.7436e-09 | -1.7086e-07 | 0.0012042 | 0.0012042 | 0.0012042 | 0.9701 | -0.58201 | 0.97009 | -0.58222 | 0.33083
68 | -0.002067 | -0.00051302 | 0.0020671 | 0.00051288 | 5.5368e-08 | -1.4665e-07 | 0.0031664 | 0.0031664 | 0.0031664 | 0.97081 | -0.56787 | 0.97084 | -0.5673 | 0.8699
69 | 0.00029351 | 7.3299e-05 | -0.00029351 | -7.3438e-05 | 8.5457e-10 | -1.3873e-07 | 0.00044977 | 0.00044982 | 0.00044982 | 0.97084 | -0.5673 | 0.97083 | -0.56737 | 0.12358
70 | -0.007073 | -0.0017708 | 0.0070732 | 0.0017709 | 2.0295e-07 | 6.8645e-08 | 0.010645 | 0.010645 | 0.010645 | 0.98864 | -0.21884 | 0.98867 | -0.21823 | 2.9245
71 | 0.007073 | 0.0017708 | -0.0070654 | -0.0017682 | 7.6324e-06 | 2.5845e-06 | 0.010645 | 0.010646 | 0.010646 | 0.98864 | -0.21884 | 0.98747 | -0.24152 | 2.9247
72 | -0.0086876 | -0.0021752 | 0.0086905 | 0.0021765 | 2.893e-06 | 1.2726e-06 | 0.013075 | 0.013074 | 0.013075 | 0.98867 | -0.21823 | 0.98903 | -0.21124 | 3.592
73 | 0.0016144 | 0.00040435 | -0.0016143 | -0.00040459 | 4.5581e-08 | -2.3486e-07 | 0.0024296 | 0.0024297 | 0.0024297 | 0.98867 | -0.21823 | 0.98864 | -0.21883 | 0.66751
74 | 0.0063706 | 0.0015941 | -0.0063703 | -0.001594 | 2.5836e-07 | 6.97e-08 | 0.0095989 | 0.0095989 | 0.0095989 | 0.98747 | -0.24152 | 0.98743 | -0.24237 | 2.6371
75 | 0.00018804 | 4.6836e-05 | -0.00018804 | -4.7126e-05 | 6.7892e-10 | -2.8996e-07 | 0.0002828 | 0.00028291 | 0.00028291 | 0.98903 | -0.21124 | 0.98902 | -0.21132 | 0.077722
76 | -0.0088785 | -0.0022233 | 0.0088788 | 0.0022235 | 2.6729e-07 | 1.198e-07 | 0.013357 | 0.013357 | 0.013357 | 0.98903 | -0.21124 | 0.98906 | -0.21061 | 3.6696
77 | 0.00060768 | 0.00015179 | -0.00060767 | -0.00015216 | 9.2647e-09 | -3.6782e-07 | 0.00091752 | 0.00091765 | 0.00091765 | 0.98533 | -0.28323 | 0.98532 | -0.28355 | 0.2521
78 | -0.00060768 | -0.00015179 | 0.00060769 | 0.00015143 | 9.0265e-09 | -3.5848e-07 | 0.00091752 | 0.00091739 | 0.00091752 | 0.98533 | -0.28323 | 0.98535 | -0.28292 | 0.25207
79 | 0.00060767 | 0.00015216 | -0.00060767 | -0.0001523 | 3.5278e-09 | -1.4003e-07 | 0.00091765 | 0.0009177 | 0.0009177 | 0.98532 | -0.28355 | 0.98531 | -0.28368 | 0.25212
80 | -0.0033412 | -0.00083652 | 0.0033422 | 0.00083582 | 1.0005e-06 | -6.9525e-07 | 0.0050454 | 0.0050449 | 0.0050454 | 0.98535 | -0.28292 | 0.98567 | -0.27663 | 1.3861
81 | -0.005874 | -0.0014703 | 0.005883 | 0.0014722 | 8.954e-06 | 1.8527e-06 | 0.008867 | 0.0088657 | 0.008867 | 0.98567 | -0.27663 | 0.98731 | -0.24462 | 2.436
82 | -0.0059898 | -0.001499 | 0.0059904 | 0.0014991 | 6.409e-07 | 1.419e-07 | 0.0090266 | 0.0090265 | 0.0090266 | 0.98731 | -0.24462 | 0.98743 | -0.24237 | 2.4798
83 | 0.00037989 | 9.4911e-05 | -0.00037989 | -9.5209e-05 | 2.8859e-09 | -2.9857e-07 | 0.00057238 | 0.00057248 | 0.00057248 | 0.98743 | -0.24237 | 0.98742 | -0.24253 | 0.15728
84 | -0.0088788 | -0.0022235 | 0.0088793 | 0.0022237 | 5.5115e-07 | 2.4701e-07 | 0.013357 | 0.013357 | 0.013357 | 0.98906 | -0.21061 | 0.98913 | -0.2093 | 3.6696
85 | -0.0097288 | -0.0024366 | 0.0097317 | 0.002438 | 2.88e-06 | 1.3828e-06 | 0.014635 | 0.014635 | 0.014635 | 0.98913 | -0.2093 | 0.98945 | -0.20309 | 4.0206
86 | -0.01027 | -0.0025728 | 0.010271 | 0.0025735 | 1.357e-06 | 6.7361e-07 | 0.015444 | 0.015444 | 0.015444 | 0.98945 | -0.20309 | 0.98959 | -0.20031 | 4.2429
87 | -0.010271 | -0.0025735 | 0.010273 | 0.0025746 | 2.2617e-06 | 1.1226e-06 | 0.015444 | 0.015444 | 0.015444 | 0.98959 | -0.20031 | 0.98983 | -0.19569 | 4.2429
88 | -0.011512 | -0.002885 | 0.011514 | 0.0028862 | 2.3119e-06 | 1.2149e-06 | 0.017306 | 0.017305 | 0.017306 | 0.98983 | -0.19569 | 0.99004 | -0.19148 | 4.7543
89 | 0.00014301 | 3.572e-05 | -0.00014301 | -3.5842e-05 | 1.7733e-10 | -1.2161e-07 | 0.00021915 | 0.0002192 | 0.0002192 | 0.97083 | -0.56737 | 0.97083 | -0.56739 | 0.060219

## res_trafo
| p_hv_mw | q_hv_mvar | p_lv_mw | q_lv_mvar | pl_mw | ql_mvar | i_hv_ka | i_lv_ka | vm_hv_pu | va_hv_degree | vm_lv_pu | va_lv_degree | loading_percent
0 | -1.2729e-15 | -1.3162e-15 | 0.00165 | 1.2699e-07 | 0.00165 | 1.2699e-07 | 5.2857e-17 | 0.0023815 | 0.99998 | 149.9956 | 1 | 0 | 0.2619

## res_ext_grid
| p_mw | q_mvar
0 | 0.066448 | 0.016459

## res_load
| p_mw | q_mvar
0 | 0.0051153 | 0.001282
1 | 0.00031388 | 7.8665e-05
2 | 0.0011876 | 0.00029765
3 | 0.004771 | 0.0011957
4 | 0.0018472 | 0.00046294
5 | 0.0023355 | 0.00058534
6 | 0.0017429 | 0.00043681
7 | 0.0018611 | 0.00046645
8 | 0.00026481 | 6.6368e-05
9 | 0.00046685 | 0.000117
10 | 0.00093274 | 0.00023377
11 | 0.00073442 | 0.00018406
12 | 0.0012983 | 0.00032539
13 | 8.256e-05 | 2.0691e-05
14 | 0.0008647 | 0.00021671
15 | 0.00059657 | 0.00014952
16 | 0.00066579 | 0.00016686
17 | 0.00059552 | 0.00014925
18 | 0.00011967 | 2.9993e-05
19 | 0.00044087 | 0.00011049
20 | 0.00061321 | 0.00015368
21 | 0.001116 | 0.00027968
22 | 0.0031775 | 0.00079635
23 | 0.00096507 | 0.00024187
24 | 0.00021924 | 5.4946e-05
25 | 0.00033591 | 8.4186e-05
26 | 0.0015235 | 0.00038182
27 | 0.0021773 | 0.00054569
28 | 0.00088059 | 0.0002207
29 | 0.0019447 | 0.00048738
30 | 0.0014762 | 0.00036997
31 | 0.00012165 | 3.0488e-05
32 | 0.00034699 | 8.6964e-05
33 | 0.00014026 | 3.5153e-05
34 | 0.0016942 | 0.0004246
35 | 0.00069401 | 0.00017394
36 | 0.0022631 | 0.0005672
37 | 0.0010338 | 0.00025911
38 | 0.0013628 | 0.00034154
39 | 0.0005716 | 0.00014326
40 | 0.00099878 | 0.00025032
41 | 0.00013107 | 3.2849e-05
42 | 0.00010918 | 2.7364e-05
43 | 3.5521e-05 | 8.9024e-06
44 | 0.00089455 | 0.0002242
45 | 0.00078507 | 0.00019676
46 | 0.00011033 | 2.7651e-05
47 | 0.00069482 | 0.00017414
48 | 0.0016143 | 0.00040459
49 | 0.0027335 | 0.00068509
50 | 0.00060767 | 0.0001523
51 | 0.0025318 | 0.00063453
52 | 0.00010681 | 2.6769e-05
53 | 0.00037989 | 9.5209e-05
54 | 0.00084945 | 0.00021289
55 | 0.00018804 | 4.7126e-05
56 | 0.00053809 | 0.00013486
57 | 0.0012383 | 0.00031035
58 | 0.00031502 | 7.8952e-05
59 | 0.0001505 | 3.7718e-05
60 | 0.00014301 | 3.5842e-05

## dtypes
| element | column | dtype
0 | bus | name | object
1 | bus | vn_kv | float64
2 | bus | type | object
3 | bus | zone | object
4 | bus | in_service | bool
5 | load | name | object
6 | load | bus | uint32
7 | load | p_mw | float64
8 | load | q_mvar | float64
9 | load | const_z_percent | float64
10 | load | const_i_percent | float64
11 | load | sn_mva | float64
12 | load | scaling | float64
13 | load | in_service | bool
14 | load | type | object
15 | ext_grid | name | object
16 | ext_grid | bus | uint32
17 | ext_grid | vm_pu | float64
18 | ext_grid | va_degree | float64
19 | ext_grid | slack_weight | float64
20 | ext_grid | in_service | bool
21 | line | name | object
22 | line | std_type | object
23 | line | from_bus | uint32
24 | line | to_bus | uint32
25 | line | length_km | float64
26 | line | r_ohm_per_km | float64
27 | line | x_ohm_per_km | float64
28 | line | c_nf_per_km | float64
29 | line | g_us_per_km | float64
30 | line | max_i_ka | float64
31 | line | df | float64
32 | line | parallel | uint32
33 | line | type | object
34 | line | in_service | bool
35 | trafo | name | object
36 | trafo | std_type | object
37 | trafo | hv_bus | uint32
38 | trafo | lv_bus | uint32
39 | trafo | sn_mva | float64
40 | trafo | vn_hv_kv | float64
41 | trafo | vn_lv_kv | float64
42 | trafo | vk_percent | float64
43 | trafo | vkr_percent | float64
44 | trafo | pfe_kw | float64
45 | trafo | i0_percent | float64
46 | trafo | shift_degree | float64
47 | trafo | tap_side | object
48 | trafo | tap_neutral | int32
49 | trafo | tap_min | int32
50 | trafo | tap_max | int32
51 | trafo | tap_step_percent | float64
52 | trafo | tap_step_degree | float64
53 | trafo | tap_pos | int32
54 | trafo | tap_phase_shifter | bool
55 | trafo | parallel | uint32
56 | trafo | df | float64
57 | trafo | in_service | bool
58 | line_geodata | coords | object
59 | bus_geodata | x | float64
60 | bus_geodata | y | float64
61 | bus_geodata | coords | object
62 | res_bus | vm_pu | float64
63 | res_bus | va_degree | float64
64 | res_bus | p_mw | float64
65 | res_bus | q_mvar | float64
66 | res_line | p_from_mw | float64
67 | res_line | q_from_mvar | float64
68 | res_line | p_to_mw | float64
69 | res_line | q_to_mvar | float64
70 | res_line | pl_mw | float64
71 | res_line | ql_mvar | float64
72 | res_line | i_from_ka | float64
73 | res_line | i_to_ka | float64
74 | res_line | i_ka | float64
75 | res_line | vm_from_pu | float64
76 | res_line | va_from_degree | float64
77 | res_line | vm_to_pu | float64
78 | res_line | va_to_degree | float64
79 | res_line | loading_percent | float64
80 | res_trafo | p_hv_mw | float64
81 | res_trafo | q_hv_mvar | float64
82 | res_trafo | p_lv_mw | float64
83 | res_trafo | q_lv_mvar | float64
84 | res_trafo | pl_mw | float64
85 | res_trafo | ql_mvar | float64
86 | res_trafo | i_hv_ka | float64
87 | res_trafo | i_lv_ka | float64
88 | res_trafo | vm_hv_pu | float64
89 | res_trafo | va_hv_degree | float64
90 | res_trafo | vm_lv_pu | float64
91 | res_trafo | va_lv_degree | float64
92 | res_trafo | loading_percent | float64
93 | res_ext_grid | p_mw | float64
94 | res_ext_grid | q_mvar | float64
95 | res_load | p_mw | float64
96 | res_load | q_mvar | float64

## parameters
| version | format_version | converged | OPF_converged | name | f_hz | sn_mva
0 | 2.14.6 | 2.14.0 | TRUE | FALSE |  | 50 | 1