## bus
| name | vn_kv | type | zone | in_service
0 | bus_LV_1026-2_1_4_node_34 | 0.4 | n |  | TRUE
1 | bus_LV_1026-2_1_4_node_35 | 0.4 | n |  | TRUE
2 | bus_LV_1026-2_1_4_node_36 | 0.4 | n |  | TRUE
3 | bus_LV_1026-2_1_4_node_37 | 0.4 | n |  | TRUE
4 | bus_LV_1026-2_1_4_node_38 | 0.4 | n |  | TRUE
5 | bus_LV_1026-2_1_4_node_78 | 0.4 | n |  | TRUE
6 | bus_LV_1026-2_1_4_node_44 | 0.4 | n |  | TRUE
7 | bus_LV_1026-2_1_4_node_45 | 0.4 | n |  | TRUE
8 | bus_LV_1026-2_1_4_node_114 | 0.4 | n |  | TRUE
9 | bus_LV_1026-2_1_4_node_111 | 0.4 | n |  | TRUE
10 | bus_LV_1026-2_1_4_node_87 | 0.4 | n |  | TRUE
11 | bus_LV_1026-2_1_4_node_88 | 0.4 | n |  | TRUE
12 | bus_LV_1026-2_1_4_node_184 | 0.4 | n |  | TRUE
13 | bus_LV_1026-2_1_4_node_194 | 0.4 | n |  | TRUE
14 | bus_LV_1026-2_1_4_node_97 | 0.4 | n |  | TRUE
15 | bus_LV_1026-2_1_4_node_98 | 0.4 | n |  | TRUE
16 | bus_LV_1026-2_1_4_node_99 | 0.4 | n |  | TRUE
17 | bus_LV_1026-2_1_4_node_100 | 0.4 | n |  | TRUE
18 | bus_LV_1026-2_1_4_node_101 | 0.4 | n |  | TRUE
19 | bus_LV_1026-2_1_4_node_103 | 0.4 | n |  | TRUE
20 | bus_LV_1026-2_1_4_node_131 | 0.4 | n |  | TRUE
21 | bus_LV_1026-2_1_4_node_130 | 0.4 | n |  | TRUE
22 | bus_LV_1026-2_1_4_node_102 | 0.4 | n |  | TRUE
23 | bus_LV_1026-2_1_4_node_139 | 0.4 | n |  | TRUE
24 | bus_LV_1026-2_1_4_node_202 | 0.4 | n |  | TRUE
25 | bus_LV_1026-2_1_4_node_107 | 0.4 | n |  | TRUE
26 | bus_LV_1026-2_1_4_node_108 | 0.4 | n |  | TRUE
27 | bus_LV_1026-2_1_4_node_109 | 0.4 | n |  | TRUE
28 | bus_LV_1026-2_1_4_node_110 | 0.4 | n |  | TRUE
29 | bus_LV_1026-2_1_4_node_112 | 0.4 | n |  | TRUE
30 | bus_LV_1026-2_1_4_node_113 | 0.4 | n |  | TRUE
31 | bus_LV_1026-2_1_4_node_158 | 0.4 | n |  | TRUE
32 | bus_LV_1026-2_1_4_node_201 | 0.4 | n |  | TRUE
33 | bus_LV_1026-2_1_4_node_129 | 0.4 | n |  | TRUE
34 | bus_LV_1026-2_1_4_node_189 | 0.4 | n |  | TRUE
35 | bus_LV_1026-2_1_4_node_187 | 0.4 | n |  | TRUE
36 | bus_LV_1026-2_1_4_node_133 | 0.4 | n |  | TRUE
37 | bus_LV_1026-2_1_4_node_134 | 0.4 | n |  | TRUE
38 | bus_LV_1026-2_1_4_node_135 | 0.4 | n |  | TRUE
39 | bus_LV_1026-2_1_4_node_136 | 0.4 | n |  | TRUE
40 | bus_LV_1026-2_1_4_node_137 | 0.4 | n |  | TRUE
41 | bus_LV_1026-2_1_4_node_138 | 0.4 | n |  | TRUE
42 | bus_LV_1026-2_1_4_node_144 | 0.4 | n |  | TRUE
43 | bus_LV_1026-2_1_4_node_163 | 0.4 | n |  | TRUE
44 | bus_LV_1026-2_1_4_node_173 | 0.4 | n |  | TRUE
45 | bus_LV_1026-2_1_4_node_179 | 0.4 | n |  | TRUE
46 | bus_LV_1026-2_1_4_node_140 | 0.4 | n |  | TRUE
47 | bus_LV_1026-2_1_4_node_192 | 0.4 | n |  | TRUE
48 | bus_LV_1026-2_1_4_node_195 | 0.4 | n |  | TRUE
49 | bus_LV_1026-2_1_4_node_141 | 0.4 | n |  | TRUE
50 | bus_LV_1026-2_1_4_node_156 | 0.4 | n |  | TRUE
51 | bus_LV_1026-2_1_4_node_153 | 0.4 | n |  | TRUE
52 | bus_LV_1026-2_1_4_node_142 | 0.4 | n |  | TRUE
53 | bus_LV_1026-2_1_4_node_143 | 0.4 | n |  | TRUE
54 | bus_LV_1026-2_1_4_node_161 | 0.4 | n |  | TRUE
55 | bus_LV_1026-2_1_4_node_149 | 0.4 | n |  | TRUE
56 | bus_LV_1026-2_1_4_node_145 | 0.4 | n |  | TRUE
57 | bus_LV_1026-2_1_4_node_146 | 0.4 | n |  | TRUE
58 | bus_LV_1026-2_1_4_node_147 | 0.4 | n |  | TRUE
59 | bus_LV_1026-2_1_4_node_148 | 0.4 | n |  | TRUE
60 | bus_LV_1026-2_1_4_node_151 | 0.4 | n |  | TRUE
61 | bus_LV_1026-2_1_4_node_150 | 0.4 | n |  | TRUE
62 | bus_LV_1026-2_1_4_node_177 | 0.4 | n |  | TRUE
63 | bus_LV_1026-2_1_4_node_175 | 0.4 | n |  | TRUE
64 | bus_LV_1026-2_1_4_node_152 | 0.4 | n |  | TRUE
65 | bus_LV_1026-2_1_4_node_176 | 0.4 | n |  | TRUE
66 | bus_LV_1026-2_1_4_node_154 | 0.4 | n |  | TRUE
67 | bus_LV_1026-2_1_4_node_155 | 0.4 | n |  | TRUE
68 | bus_LV_1026-2_1_4_node_160 | 0.4 | n |  | TRUE
69 | bus_LV_1026-2_1_4_node_159 | 0.4 | n |  | TRUE
70 | bus_LV_1026-2_1_4_node_157 | 0.4 | n |  | TRUE
71 | bus_LV_1026-2_1_4_node_162 | 0.4 | n |  | TRUE
72 | bus_LV_1026-2_1_4_node_164 | 0.4 | n |  | TRUE
73 | bus_LV_1026-2_1_4_node_165 | 0.4 | n |  | TRUE
74 | bus_LV_1026-2_1_4_node_183 | 0.4 | n |  | TRUE
75 | bus_LV_1026-2_1_4_node_166 | 0.4 | n |  | TRUE
76 | bus_LV_1026-2_1_4_node_167 | 0.4 | n |  | TRUE
77 | bus_LV_1026-2_1_4_node_168 | 0.4 | n |  | TRUE
78 | bus_LV_1026-2_1_4_node_169 | 0.4 | n |  | TRUE
79 | bus_LV_1026-2_1_4_node_170 | 0.4 | n |  | TRUE
80 | bus_LV_1026-2_1_4_node_174 | 0.4 | n |  | TRUE
81 | bus_LV_1026-2_1_4_node_171 | 0.4 | n |  | TRUE
82 | bus_LV_1026-2_1_4_node_172 | 0.4 | n |  | TRUE
83 | bus_LV_1026-2_1_4_node_180 | 0.4 | n |  | TRUE
84 | bus_LV_1026-2_1_4_node_181 | 0.4 | n |  | TRUE
85 | bus_LV_1026-2_1_4_node_182 | 0.4 | n |  | TRUE
86 | bus_LV_1026-2_1_4_node_186 | 0.4 | n |  | TRUE
87 | bus_LV_1026-2_1_4_node_188 | 0.4 | n |  | TRUE
88 | bus_LV_1026-2_1_4_node_190 | 0.4 | n |  | TRUE
89 | bus_LV_1026-2_1_4_node_191 | 0.4 | n |  | TRUE
90 | bus_MV_353_0_node_25 | 20 | n |  | TRUE

## load
| name | bus | p_mw | q_mvar | const_z_percent | const_i_percent | sn_mva | scaling | in_service | type
0 | LV_1026-2_1_4_load_34 | 0 | 0.0057259 | 0.001435 | 0 | 0 |  | 1 | TRUE | wye
1 | LV_1026-2_1_4_load_35 | 1 | 0.00083521 | 0.00020932 | 0 | 0 |  | 1 | TRUE | wye
2 | LV_1026-2_1_4_load_36 | 2 | 0.0007951 | 0.00019927 | 0 | 0 |  | 1 | TRUE | wye
3 | LV_1026-2_1_4_load_38 | 4 | 0.0014278 | 0.00035784 | 0 | 0 |  | 1 | TRUE | wye
4 | LV_1026-2_1_4_load_114 | 8 | 0.00053511 | 0.00013411 | 0 | 0 |  | 1 | TRUE | wye
5 | LV_1026-2_1_4_load_111 | 9 | 0.0089537 | 0.002244 | 0 | 0 |  | 1 | TRUE | wye
6 | LV_1026-2_1_4_load_184 | 12 | 0.0012674 | 0.00031763 | 0 | 0 |  | 1 | TRUE | wye
7 | LV_1026-2_1_4_load_194 | 13 | 0.00014761 | 3.6994e-05 | 0 | 0 |  | 1 | TRUE | wye
8 | LV_1026-2_1_4_load_97 | 14 | 0.018223 | 0.004567 | 0 | 0 |  | 1 | TRUE | wye
9 | LV_1026-2_1_4_load_98 | 15 | 0.0060767 | 0.001523 | 0 | 0 |  | 1 | TRUE | wye
10 | LV_1026-2_1_4_load_101 | 18 | 0.035427 | 0.0088789 | 0 | 0 |  | 1 | TRUE | wye
11 | LV_1026-2_1_4_load_139 | 23 | 0.0024826 | 0.0006222 | 0 | 0 |  | 1 | TRUE | wye
12 | LV_1026-2_1_4_load_202 | 24 | 0.014114 | 0.0035373 | 0 | 0 |  | 1 | TRUE | wye
13 | LV_1026-2_1_4_load_107 | 25 | 0.0031274 | 0.00078381 | 0 | 0 |  | 1 | TRUE | wye
14 | LV_1026-2_1_4_load_108 | 26 | 0.0013796 | 0.00034575 | 0 | 0 |  | 1 | TRUE | wye
15 | LV_1026-2_1_4_load_110 | 28 | 0.00093061 | 0.00023323 | 0 | 0 |  | 1 | TRUE | wye
16 | LV_1026-2_1_4_load_112 | 29 | 0.035015 | 0.0087756 | 0 | 0 |  | 1 | TRUE | wye
17 | LV_1026-2_1_4_load_158 | 31 | 0.035016 | 0.0087758 | 0 | 0 |  | 1 | TRUE | wye
18 | LV_1026-2_1_4_load_201 | 32 | 0.014874 | 0.0037278 | 0 | 0 |  | 1 | TRUE | wye
19 | LV_1026-2_1_4_load_189 | 34 | 0.0096388 | 0.0024157 | 0 | 0 |  | 1 | TRUE | wye
20 | LV_1026-2_1_4_load_187 | 35 | 0.0032745 | 0.00082068 | 0 | 0 |  | 1 | TRUE | wye
21 | LV_1026-2_1_4_load_133 | 36 | 0.0023146 | 0.0005801 | 0 | 0 |  | 1 | TRUE | wye
22 | LV_1026-2_1_4_load_134 | 37 | 0.00075078 | 0.00018816 | 0 | 0 |  | 1 | TRUE | wye
23 | LV_1026-2_1_4_load_136 | 39 | 0.00076668 | 0.00019215 | 0 | 0 |  | 1 | TRUE | wye
24 | LV_1026-2_1_4_load_138 | 41 | 0.0011481 | 0.00028773 | 0 | 0 |  | 1 | TRUE | wye
25 | LV_1026-2_1_4_load_144 | 42 | 0.0014706 | 0.00036856 | 0 | 0 |  | 1 | TRUE | wye
26 | LV_1026-2_1_4_load_163 | 43 | 0.0024331 | 0.0006098 | 0 | 0 |  | 1 | TRUE | wye
27 | LV_1026-2_1_4_load_173 | 44 | 0.0023668 | 0.00059317 | 0 | 0 |  | 1 | TRUE | wye
28 | LV_1026-2_1_4_load_179 | 45 | 0.00085806 | 0.00021505 | 0 | 0 |  | 1 | TRUE | wye
29 | LV_1026-2_1_4_load_195 | 48 | 0.00084996 | 0.00021302 | 0 | 0 |  | 1 | TRUE | wye
30 | LV_1026-2_1_4_load_156 | 50 | 0.010201 | 0.0025567 | 0 | 0 |  | 1 | TRUE | wye
31 | LV_1026-2_1_4_load_153 | 51 | 0.0087731 | 0.0021988 | 0 | 0 |  | 1 | TRUE | wye
32 | LV_1026-2_1_4_load_161 | 54 | 0.0012231 | 0.00030653 | 0 | 0 |  | 1 | TRUE | wye
33 | LV_1026-2_1_4_load_145 | 56 | 8.7497e-05 | 2.1929e-05 | 0 | 0 |  | 1 | TRUE | wye
34 | LV_1026-2_1_4_load_146 | 57 | 0.00027705 | 6.9436e-05 | 0 | 0 |  | 1 | TRUE | wye
35 | LV_1026-2_1_4_load_148 | 59 | 7.8516e-05 | 1.9678e-05 | 0 | 0 |  | 1 | TRUE | wye
36 | LV_1026-2_1_4_load_151 | 60 | 0.00020266 | 5.0791e-05 | 0 | 0 |  | 1 | TRUE | wye
37 | LV_1026-2_1_4_load_177 | 62 | 0.00057744 | 0.00014472 | 0 | 0 |  | 1 | TRUE | wye
38 | LV_1026-2_1_4_load_175 | 63 | 6.9384e-05 | 1.7389e-05 | 0 | 0 |  | 1 | TRUE | wye
39 | LV_1026-2_1_4_load_152 | 64 | 0.00072725 | 0.00018227 | 0 | 0 |  | 1 | TRUE | wye
40 | LV_1026-2_1_4_load_154 | 66 | 0.0039002 | 0.00097749 | 0 | 0 |  | 1 | TRUE | wye
41 | LV_1026-2_1_4_load_155 | 67 | 0.001216 | 0.00030476 | 0 | 0 |  | 1 | TRUE | wye
42 | LV_1026-2_1_4_load_160 | 68 | 0.0018529 | 0.00046437 | 0 | 0 |  | 1 | TRUE | wye
43 | LV_1026-2_1_4_load_159 | 69 | 0.041727 | 0.010458 | 0 | 0 |  | 1 | TRUE | wye
44 | LV_1026-2_1_4_load_157 | 70 | 0.013538 | 0.003393 | 0 | 0 |  | 1 | TRUE | wye
45 | LV_1026-2_1_4_load_162 | 71 | 0.0020181 | 0.00050577 | 0 | 0 |  | 1 | TRUE | wye
46 | LV_1026-2_1_4_load_164 | 72 | 0.0045281 | 0.0011348 | 0 | 0 |  | 1 | TRUE | wye
47 | LV_1026-2_1_4_load_165 | 73 | 0.0020169 | 0.00050549 | 0 | 0 |  | 1 | TRUE | wye
48 | LV_1026-2_1_4_load_183 | 74 | 0.0020184 | 0.00050587 | 0 | 0 |  | 1 | TRUE | wye
49 | LV_1026-2_1_4_load_166 | 75 | 0.00070383 | 0.0001764 | 0 | 0 |  | 1 | TRUE | wye
50 | LV_1026-2_1_4_load_167 | 76 | 0.0043738 | 0.0010962 | 0 | 0 |  | 1 | TRUE | wye
51 | LV_1026-2_1_4_load_168 | 77 | 0.00063499 | 0.00015914 | 0 | 0 |  | 1 | TRUE | wye
52 | LV_1026-2_1_4_load_169 | 78 | 0.00035605 | 8.9234e-05 | 0 | 0 |  | 1 | TRUE | wye
53 | LV_1026-2_1_4_load_171 | 81 | 0.0038215 | 0.00095777 | 0 | 0 |  | 1 | TRUE | wye
54 | LV_1026-2_1_4_load_172 | 82 | 0.0023668 | 0.00059317 | 0 | 0 |  | 1 | TRUE | wye
55 | LV_1026-2_1_4_load_180 | 83 | 0.00026955 | 6.7556e-05 | 0 | 0 |  | 1 | TRUE | wye
56 | LV_1026-2_1_4_load_181 | 84 | 0.00052995 | 0.00013282 | 0 | 0 |  | 1 | TRUE | wye
57 | LV_1026-2_1_4_load_182 | 85 | 0.00031855 | 7.9837e-05 | 0 | 0 |  | 1 | TRUE | wye
58 | LV_1026-2_1_4_load_186 | 86 | 0.0010466 | 0.0002623 | 0 | 0 |  | 1 | TRUE | wye
59 | LV_1026-2_1_4_load_188 | 87 | 0.0047859 | 0.0011995 | 0 | 0 |  | 1 | TRUE | wye
60 | LV_1026-2_1_4_load_190 | 88 | 0.00020362 | 5.1033e-05 | 0 | 0 |  | 1 | TRUE | wye
61 | LV_1026-2_1_4_load_191 | 89 | 0.00027038 | 6.7763e-05 | 0 | 0 |  | 1 | TRUE | wye

## ext_grid
| name | bus | vm_pu | va_degree | slack_weight | in_service
0 |  | 29 | 1 | 0 | 1 | TRUE

## line
| name | std_type | from_bus | to_bus | length_km | r_ohm_per_km | x_ohm_per_km | c_nf_per_km | g_us_per_km | max_i_ka | df | parallel | type | in_service
0 | LV_1026-2_1_4_line_0 |  | 0 | 1 | 0.040068 | 0.125 | 0.08 | 261 | 0 | 0.364 | 1 | 1 | cs | TRUE
1 | LV_1026-2_1_4_line_1 |  | 0 | 2 | 0.016536 | 0.125 | 0.08 | 261 | 0 | 0.364 | 1 | 1 | cs | TRUE
2 | LV_1026-2_1_4_line_2 |  | 1 | 3 | 0.27102 | 0.125 | 0.08 | 261 | 0 | 0.364 | 1 | 1 | cs | TRUE
3 | LV_1026-2_1_4_line_3 |  | 2 | 4 | 0.030411 | 0.125 | 0.08 | 261 | 0 | 0.364 | 1 | 1 | cs | TRUE
4 | LV_1026-2_1_4_line_4 |  | 3 | 5 | 0.83169 | 0.125 | 0.08 | 261 | 0 | 0.364 | 1 | 1 | cs | TRUE
5 | LV_1026-2_1_4_line_5 |  | 4 | 6 | 0.036326 | 0.125 | 0.08 | 261 | 0 | 0.364 | 1 | 1 | cs | TRUE
6 | LV_1026-2_1_4_line_6 |  | 5 | 9 | 0.0074461 | 0.125 | 0.08 | 261 | 0 | 0.364 | 1 | 1 | cs | TRUE
7 | LV_1026-2_1_4_line_7 |  | 6 | 7 | 0.10536 | 0.125 | 0.08 | 261 | 0 | 0.364 | 1 | 1 | cs | TRUE
8 | LV_1026-2_1_4_line_8 |  | 7 | 8 | 0.1316 | 0.125 | 0.08 | 261 | 0 | 0.364 | 1 | 1 | cs | TRUE
9 | LV_1026-2_1_4_line_9 |  | 9 | 27 | 0.029207 | 0.125 | 0.08 | 261 | 0 | 0.364 | 1 | 1 | cs | TRUE
10 | LV_1026-2_1_4_line_10 |  | 10 | 11 | 0.007407 | 0.125 | 0.08 | 261 | 0 | 0.364 | 1 | 1 | cs | TRUE
11 | LV_1026-2_1_4_line_11 |  | 10 | 12 | 0.37237 | 0.125 | 0.08 | 261 | 0 | 0.364 | 1 | 1 | cs | TRUE
12 | LV_1026-2_1_4_line_12 |  | 11 | 13 | 0.073495 | 0.125 | 0.08 | 261 | 0 | 0.364 | 1 | 1 | cs | TRUE
13 | LV_1026-2_1_4_line_13 |  | 12 | 55 | 0.010301 | 0.125 | 0.08 | 261 | 0 | 0.364 | 1 | 1 | cs | TRUE
14 | LV_1026-2_1_4_line_14 |  | 13 | 47 | 0.0022249 | 0.125 | 0.08 | 261 | 0 | 0.364 | 1 | 1 | cs | TRUE
15 | LV_1026-2_1_4_line_15 |  | 14 | 15 | 0.046039 | 0.125 | 0.08 | 261 | 0 | 0.364 | 1 | 1 | cs | TRUE
16 | LV_1026-2_1_4_line_16 |  | 14 | 16 | 0.02543 | 0.125 | 0.08 | 261 | 0 | 0.364 | 1 | 1 | cs | TRUE
17 | LV_1026-2_1_4_line_17 |  | 15 | 17 | 0.037146 | 0.125 | 0.08 | 261 | 0 | 0.364 | 1 | 1 | cs | TRUE
18 | LV_1026-2_1_4_line_18 |  | 16 | 18 | 0.036087 | 0.125 | 0.08 | 261 | 0 | 0.364 | 1 | 1 | cs | TRUE
19 | LV_1026-2_1_4_line_19 |  | 16 | 19 | 0.062225 | 0.125 | 0.08 | 261 | 0 | 0.364 | 1 | 1 | cs | TRUE
20 | LV_1026-2_1_4_line_20 |  | 17 | 20 | 0.10016 | 0.125 | 0.08 | 261 | 0 | 0.364 | 1 | 1 | cs | TRUE
21 | LV_1026-2_1_4_line_21 |  | 17 | 21 | 0.018771 | 0.125 | 0.08 | 261 | 0 | 0.364 | 1 | 1 | cs | TRUE
22 | LV_1026-2_1_4_line_22 |  | 19 | 24 | 0.008596 | 0.125 | 0.08 | 261 | 0 | 0.364 | 1 | 1 | cs | TRUE
23 | LV_1026-2_1_4_line_23 |  | 19 | 22 | 0.036346 | 0.125 | 0.08 | 261 | 0 | 0.364 | 1 | 1 | cs | TRUE
24 | LV_1026-2_1_4_line_24 |  | 20 | 34 | 0.006366 | 0.125 | 0.08 | 261 | 0 | 0.364 | 1 | 1 | cs | TRUE
25 | LV_1026-2_1_4_line_25 |  | 20 | 35 | 0.29741 | 0.125 | 0.08 | 261 | 0 | 0.364 | 1 | 1 | cs | TRUE
26 | LV_1026-2_1_4_line_26 |  | 21 | 33 | 0.042033 | 0.125 | 0.08 | 261 | 0 | 0.364 | 1 | 1 | cs | TRUE
27 | LV_1026-2_1_4_line_27 |  | 22 | 23 | 0.013059 | 0.125 | 0.08 | 261 | 0 | 0.364 | 1 | 1 | cs | TRUE
28 | LV_1026-2_1_4_line_28 |  | 25 | 26 | 0.019108 | 0.125 | 0.08 | 261 | 0 | 0.364 | 1 | 1 | cs | TRUE
29 | LV_1026-2_1_4_line_29 |  | 25 | 27 | 0.022518 | 0.125 | 0.08 | 261 | 0 | 0.364 | 1 | 1 | cs | TRUE
30 | LV_1026-2_1_4_line_30 |  | 26 | 28 | 0.02869 | 0.125 | 0.08 | 261 | 0 | 0.364 | 1 | 1 | cs | TRUE
31 | LV_1026-2_1_4_line_31 |  | 27 | 29 | 0.098127 | 0.125 | 0.08 | 261 | 0 | 0.364 | 1 | 2 | cs | TRUE
32 | LV_1026-2_1_4_line_32 |  | 27 | 30 | 0.004074 | 0.125 | 0.08 | 261 | 0 | 0.364 | 1 | 2 | cs | TRUE
33 | LV_1026-2_1_4_line_33 |  | 29 | 31 | 0.026174 | 0.125 | 0.08 | 261 | 0 | 0.364 | 1 | 2 | cs | TRUE
34 | LV_1026-2_1_4_line_34 |  | 30 | 32 | 0.10326 | 0.125 | 0.08 | 261 | 0 | 0.364 | 1 | 2 | cs | TRUE
35 | LV_1026-2_1_4_line_35 |  | 31 | 70 | 0.0063712 | 0.125 | 0.08 | 261 | 0 | 0.364 | 1 | 1 | cs | TRUE
36 | LV_1026-2_1_4_line_36 |  | 32 | 33 | 0.096133 | 0.125 | 0.08 | 261 | 0 | 0.364 | 1 | 2 | cs | TRUE
37 | LV_1026-2_1_4_line_37 |  | 35 | 87 | 0.010125 | 0.125 | 0.08 | 261 | 0 | 0.364 | 1 | 1 | cs | TRUE
38 | LV_1026-2_1_4_line_38 |  | 36 | 37 | 0.039014 | 0.125 | 0.08 | 261 | 0 | 0.364 | 1 | 1 | cs | TRUE
39 | LV_1026-2_1_4_line_39 |  | 36 | 38 | 0.042862 | 0.125 | 0.08 | 261 | 0 | 0.364 | 1 | 1 | cs | TRUE
40 | LV_1026-2_1_4_line_40 |  | 37 | 39 | 0.0020165 | 0.125 | 0.08 | 261 | 0 | 0.364 | 1 | 1 | cs | TRUE
41 | LV_1026-2_1_4_line_41 |  | 38 | 40 | 0.033262 | 0.125 | 0.08 | 261 | 0 | 0.364 | 1 | 1 | cs | TRUE
42 | LV_1026-2_1_4_line_42 |  | 38 | 41 | 0.018485 | 0.125 | 0.08 | 261 | 0 | 0.364 | 1 | 1 | cs | TRUE
43 | LV_1026-2_1_4_line_43 |  | 39 | 42 | 0.027133 | 0.125 | 0.08 | 261 | 0 | 0.364 | 1 | 1 | cs | TRUE
44 | LV_1026-2_1_4_line_44 |  | 40 | 43 | 0.017527 | 0.125 | 0.08 | 261 | 0 | 0.364 | 1 | 1 | cs | TRUE
45 | LV_1026-2_1_4_line_45 |  | 40 | 44 | 0.026891 | 0.125 | 0.08 | 261 | 0 | 0.364 | 1 | 1 | cs | TRUE
46 | LV_1026-2_1_4_line_46 |  | 41 | 45 | 0.029338 | 0.125 | 0.08 | 261 | 0 | 0.364 | 1 | 1 | cs | TRUE
47 | LV_1026-2_1_4_line_47 |  | 42 | 52 | 0.097165 | 0.125 | 0.08 | 261 | 0 | 0.364 | 1 | 1 | cs | TRUE
48 | LV_1026-2_1_4_line_48 |  | 43 | 71 | 0.024856 | 0.125 | 0.08 | 261 | 0 | 0.364 | 1 | 1 | cs | TRUE
49 | LV_1026-2_1_4_line_49 |  | 44 | 82 | 0.00010477 | 0.125 | 0.08 | 261 | 0 | 0.364 | 1 | 1 | cs | TRUE
50 | LV_1026-2_1_4_line_50 |  | 46 | 47 | 0.08029 | 0.125 | 0.08 | 261 | 0 | 0.364 | 1 | 1 | cs | TRUE
51 | LV_1026-2_1_4_line_51 |  | 46 | 48 | 0.017256 | 0.125 | 0.08 | 261 | 0 | 0.364 | 1 | 1 | cs | TRUE
52 | LV_1026-2_1_4_line_52 |  | 47 | 88 | 0.0052093 | 0.125 | 0.08 | 261 | 0 | 0.364 | 1 | 1 | cs | TRUE
53 | LV_1026-2_1_4_line_53 |  | 49 | 50 | 0.060015 | 0.125 | 0.08 | 261 | 0 | 0.364 | 1 | 1 | cs | TRUE
54 | LV_1026-2_1_4_line_54 |  | 49 | 51 | 0.027027 | 0.125 | 0.08 | 261 | 0 | 0.364 | 1 | 1 | cs | TRUE
55 | LV_1026-2_1_4_line_55 |  | 50 | 69 | 0.049166 | 0.125 | 0.08 | 261 | 0 | 0.364 | 1 | 1 | cs | TRUE
56 | LV_1026-2_1_4_line_56 |  | 51 | 66 | 0.042539 | 0.125 | 0.08 | 261 | 0 | 0.364 | 1 | 1 | cs | TRUE
57 | LV_1026-2_1_4_line_57 |  | 52 | 53 | 0.1736 | 0.125 | 0.08 | 261 | 0 | 0.364 | 1 | 1 | cs | TRUE
58 | LV_1026-2_1_4_line_58 |  | 52 | 54 | 0.02172 | 0.125 | 0.08 | 261 | 0 | 0.364 | 1 | 1 | cs | TRUE
59 | LV_1026-2_1_4_line_59 |  | 53 | 55 | 0.29588 | 0.125 | 0.08 | 261 | 0 | 0.364 | 1 | 1 | cs | TRUE
60 | LV_1026-2_1_4_line_60 |  | 54 | 68 | 0.016664 | 0.125 | 0.08 | 261 | 0 | 0.364 | 1 | 1 | cs | TRUE
61 | LV_1026-2_1_4_line_61 |  | 55 | 58 | 0.021847 | 0.125 | 0.08 | 261 | 0 | 0.364 | 1 | 1 | cs | TRUE
62 | LV_1026-2_1_4_line_62 |  | 56 | 57 | 0.0071724 | 0.125 | 0.08 | 261 | 0 | 0.364 | 1 | 1 | cs | TRUE
63 | LV_1026-2_1_4_line_63 |  | 56 | 58 | 0.018565 | 0.125 | 0.08 | 261 | 0 | 0.364 | 1 | 1 | cs | TRUE
64 | LV_1026-2_1_4_line_64 |  | 57 | 59 | 0.021913 | 0.125 | 0.08 | 261 | 0 | 0.364 | 1 | 1 | cs | TRUE
65 | LV_1026-2_1_4_line_65 |  | 59 | 60 | 0.024649 | 0.125 | 0.08 | 261 | 0 | 0.364 | 1 | 1 | cs | TRUE
66 | LV_1026-2_1_4_line_66 |  | 60 | 64 | 0.059432 | 0.125 | 0.08 | 261 | 0 | 0.364 | 1 | 1 | cs | TRUE
67 | LV_1026-2_1_4_line_67 |  | 61 | 62 | 0.033953 | 0.125 | 0.08 | 261 | 0 | 0.364 | 1 | 1 | cs | TRUE
68 | LV_1026-2_1_4_line_68 |  | 61 | 63 | 0.11153 | 0.125 | 0.08 | 261 | 0 | 0.364 | 1 | 1 | cs | TRUE
69 | LV_1026-2_1_4_line_69 |  | 63 | 65 | 0.030924 | 0.125 | 0.08 | 261 | 0 | 0.364 | 1 | 1 | cs | TRUE
70 | LV_1026-2_1_4_line_70 |  | 64 | 65 | 0.028994 | 0.125 | 0.08 | 261 | 0 | 0.364 | 1 | 1 | cs | TRUE
71 | LV_1026-2_1_4_line_71 |  | 66 | 67 | 0.048251 | 0.125 | 0.08 | 261 | 0 | 0.364 | 1 | 1 | cs | TRUE
72 | LV_1026-2_1_4_line_72 |  | 67 | 68 | 0.02511 | 0.125 | 0.08 | 261 | 0 | 0.364 | 1 | 1 | cs | TRUE
73 | LV_1026-2_1_4_line_73 |  | 69 | 70 | 0.018091 | 0.125 | 0.08 | 261 | 0 | 0.364 | 1 | 1 | cs | TRUE
74 | LV_1026-2_1_4_line_74 |  | 71 | 72 | 0.0038414 | 0.125 | 0.08 | 261 | 0 | 0.364 | 1 | 1 | cs | TRUE
75 | LV_1026-2_1_4_line_75 |  | 72 | 73 | 0.0034755 | 0.125 | 0.08 | 261 | 0 | 0.364 | 1 | 1 | cs | TRUE
76 | LV_1026-2_1_4_line_76 |  | 73 | 74 | 0.0073176 | 0.125 | 0.08 | 261 | 0 | 0.364 | 1 | 1 | cs | TRUE
77 | LV_1026-2_1_4_line_77 |  | 75 | 76 | 0.0096443 | 0.125 | 0.08 | 261 | 0 | 0.364 | 1 | 1 | cs | TRUE
78 | LV_1026-2_1_4_line_78 |  | 75 | 77 | 0.014491 | 0.125 | 0.08 | 261 | 0 | 0.364 | 1 | 1 | cs | TRUE
79 | LV_1026-2_1_4_line_79 |  | 76 | 78 | 0.0021514 | 0.125 | 0.08 | 261 | 0 | 0.364 | 1 | 1 | cs | TRUE
80 | LV_1026-2_1_4_line_80 |  | 77 | 79 | 0.019885 | 0.125 | 0.08 | 261 | 0 | 0.364 | 1 | 1 | cs | TRUE
81 | LV_1026-2_1_4_line_81 |  | 79 | 80 | 0.012138 | 0.125 | 0.08 | 261 | 0 | 0.364 | 1 | 1 | cs | TRUE
82 | LV_1026-2_1_4_line_82 |  | 79 | 81 | 0.034607 | 0.125 | 0.08 | 261 | 0 | 0.364 | 1 | 1 | cs | TRUE
83 | LV_1026-2_1_4_line_83 |  | 80 | 83 | 0.010784 | 0.125 | 0.08 | 261 | 0 | 0.364 | 1 | 1 | cs | TRUE
84 | LV_1026-2_1_4_line_84 |  | 81 | 82 | 0.021839 | 0.125 | 0.08 | 261 | 0 | 0.364 | 1 | 1 | cs | TRUE
85 | LV_1026-2_1_4_line_85 |  | 83 | 84 | 0.02596 | 0.125 | 0.08 | 261 | 0 | 0.364 | 1 | 1 | cs | TRUE
86 | LV_1026-2_1_4_line_86 |  | 84 | 85 | 0.0011969 | 0.125 | 0.08 | 261 | 0 | 0.364 | 1 | 1 | cs | TRUE
87 | LV_1026-2_1_4_line_87 |  | 85 | 86 | 0.053221 | 0.125 | 0.08 | 261 | 0 | 0.364 | 1 | 1 | cs | TRUE
88 | LV_1026-2_1_4_line_88 |  | 88 | 89 | 0.015413 | 0.125 | 0.08 | 261 | 0 | 0.364 | 1 | 1 | cs | TRUE

## trafo
| name | std_type | hv_bus | lv_bus | sn_mva | vn_hv_kv | vn_lv_kv | vk_percent | vkr_percent | pfe_kw | i0_percent | shift_degree | tap_side | tap_neutral | tap_min | tap_max | tap_step_percent | tap_step_degree | tap_pos | tap_phase_shifter | parallel | df | in_service
0 | LV_1026-2_1_4_trafo_112 | 0.63 MVA 20/0.4 kV | 90 | 29 | 0.63 | 20 | 0.4 | 6 | 1.206 | 1.65 | 0.2619 | 150 | hv | 0 | -2 | 2 | 2.5 | 0 | 0 | FALSE | 1 | 1 | TRUE

## line_geodata
| x0 | y0 | x1 | y1 | x2 | y2 | x3 | y3 | x4 | y4 | x5 | y5 | x6 | y6 | x7 | y7 | x8 | y8 | x9 | y9 | x10 | y10 | x11 | y11 | x12 | y12 | x13 | y13 | x14 | y14 | x15 | y15 | x16 | y16 | x17 | y17 | x18 | y18 | x19 | y19 | x20 | y20 | x21 | y21 | x22 | y22 | x23 | y23 | x24 | y24 | x25 | y25 | x26 | y26 | x27 | y27 | x28 | y28 | x29 | y29 | x30 | y30 | x31 | y31 | x32 | y32 | x33 | y33 | x34 | y34 | x35 | y35 | x36 | y36 | x37 | y37 | x38 | y38 | x39 | y39
0 | 2665728.9099 | 1220948.9515 | 2665752.596 | 1220948.2523 | 2665768.9531 | 1220947.5559
1 | 2665728.9099 | 1220948.9515 | 2665718.3304 | 1220949.2638 | 2665712.4489 | 1220950.1737
2 | 2665998.4773 | 1221072.0941 | 2665973.8578 | 1221062.582 | 2665950.7194 | 1221050.8517 | 2665927.4094 | 1221034.0609 | 2665854.9053 | 1220966.6606 | 2665833.7552 | 1220952.7736 | 2665822.3199 | 1220948.8336 | 2665810.8544 | 1220946.9391 | 2665797.7967 | 1220946.3278 | 2665768.9531 | 1220947.5559
3 | 2665682.1989 | 1220949.7423 | 2665683.7902 | 1220949.7276 | 2665698.1425 | 1220951.2757 | 2665705.9884 | 1220951.1733 | 2665712.4489 | 1220950.1737
4 | 2665998.4773 | 1221072.0941 | 2666003.2944 | 1221058.4499 | 2666024.8915 | 1221068.2176 | 2666044.4931 | 1221075.9509 | 2666060.8826 | 1221079.1569 | 2666086.5099 | 1221080.5642 | 2666090.9031 | 1221079.8347 | 2666094.091 | 1221076.2789 | 2666095.0422 | 1221071.92 | 2666092.764 | 1221064.6012 | 2666082.3607 | 1221038.8027 | 2666074.6491 | 1221013.8235 | 2666071.3774 | 1220994.8419 | 2666083.9848 | 1220993.6365 | 2666093.3541 | 1220990.9387 | 2666118.2236 | 1220979.9966 | 2666147.7451 | 1220964.8479 | 2666171.7433 | 1220951.7728 | 2666194.6611 | 1220934.2051 | 2666213.8135 | 1220920.9539 | 2666221.5523 | 1220912.7458 | 2666227.2934 | 1220902.7144 | 2666230.4575 | 1220891.0866 | 2666231.6398 | 1220875.5121 | 2666231.7754 | 1220853.7664 | 2666229.7092 | 1220826.7151 | 2666229.3035 | 1220802.4841 | 2666230.2872 | 1220795.2126 | 2666234.2577 | 1220782.0262 | 2666243.7872 | 1220764.9657 | 2666262.7835 | 1220735.8029 | 2666295.8588 | 1220654.4191 | 2666297.359 | 1220640.9828 | 2666295.762 | 1220622.9091 | 2666295.7243 | 1220616.071 | 2666325.0976 | 1220554.4921 | 2666329.2149 | 1220538.3832 | 2666330.1386 | 1220525.6188 | 2666328.6105 | 1220511.5817 | 2666322.4962 | 1220476.0578
5 | 2665650.0765 | 1220963.298 | 2665653.6252 | 1220959.3457 | 2665659.3652 | 1220955.5065 | 2665666.5052 | 1220951.3047 | 2665675.0113 | 1220949.8087 | 2665682.1989 | 1220949.7423
6 | 2666322.4962 | 1220476.0578 | 2666319.9123 | 1220473.7053 | 2666319.5996 | 1220469.766
7 | 2665550.599 | 1220991.5206 | 2665557.0188 | 1220993.4591 | 2665566.0872 | 1220991.8801 | 2665584.4524 | 1220985.2002 | 2665637.9021 | 1220963.0859 | 2665646.3089 | 1220962.3336 | 2665650.0765 | 1220963.298
8 | 2665550.599 | 1220991.5206 | 2665548.0178 | 1220988.2345 | 2665537.075 | 1220962.9759 | 2665522.7525 | 1220935.2786 | 2665490.831 | 1220874.4293
9 | 2666332.8791 | 1220443.7528 | 2666328.4169 | 1220452.6755 | 2666319.5996 | 1220469.766
10 | 2665963.4532 | 1219776.551 | 2665970.5861 | 1219778.6202
11 | 2665963.4532 | 1219776.551 | 2665952.4399 | 1219773.3715 | 2665939.784 | 1219771.1857 | 2665925.9047 | 1219769.153 | 2665907.7771 | 1219769.0747 | 2665892.6701 | 1219770.3306 | 2665881.7922 | 1219772.7341 | 2665864.4924 | 1219780.8258 | 2665856.4884 | 1219786.8522 | 2665853.1632 | 1219791.7964 | 2665852.4093 | 1219798.9037 | 2665853.3303 | 1219806.1963 | 2665854.393 | 1219813.7128 | 2665855.8917 | 1219826.404 | 2665856.2975 | 1219833.6242 | 2665855.9374 | 1219844.2269 | 2665855.6667 | 1219850.1832 | 2665854.8943 | 1219856.9012 | 2665853.1152 | 1219866.1318 | 2665851.6636 | 1219871.8305 | 2665850.1299 | 1219877.3948 | 2665849.1715 | 1219878.9741 | 2665846.9487 | 1219880.306 | 2665838.8712 | 1219882.0067 | 2665831.7444 | 1219882.8285 | 2665822.3774 | 1219882.4359 | 2665805.6557 | 1219880.8279 | 2665764.4535 | 1219875.1917 | 2665757.4395 | 1219873.3576 | 2665751.7386 | 1219870.8042 | 2665748.0875 | 1219868.1623 | 2665744.5636 | 1219864.3098 | 2665738.1423 | 1219861.7151 | 2665719.03 | 1219860.8149 | 2665708.347 | 1219868.2684 | 2665706.0075 | 1219871.9227 | 2665701.6519 | 1219884.9917
12 | 2665970.5861 | 1219778.6202 | 2665978.8045 | 1219775.8539 | 2666017.8216 | 1219724.0881
13 | 2665698.395 | 1219894.7644 | 2665701.6519 | 1219884.9917
14 | 2666019.1608 | 1219722.3114 | 2666017.8216 | 1219724.0881
15 | 2666462.2043 | 1220427.2263 | 2666495.6357 | 1220432.3931 | 2666499.1584 | 1220431.5207 | 2666502.644 | 1220429.2248 | 2666506.781 | 1220427.7034 | 2666506.781 | 1220427.7034
16 | 2666438.7936 | 1220417.8164 | 2666456.4002 | 1220426.3293 | 2666462.2043 | 1220427.2263
17 | 2666542.084 | 1220434.6353 | 2666537.4939 | 1220433.928 | 2666534.3057 | 1220432.0134 | 2666530.0199 | 1220428.5189 | 2666506.781 | 1220427.7034
18 | 2666438.7936 | 1220417.8164 | 2666444.1753 | 1220391.1039 | 2666435.476 | 1220389.4169
19 | 2666383.5493 | 1220389.2047 | 2666398.7338 | 1220396.523 | 2666405.6148 | 1220400.0019 | 2666438.7936 | 1220417.8164
20 | 2666505.6387 | 1220371.6884 | 2666547.0991 | 1220389.1624 | 2666553.777 | 1220393.1617 | 2666558.0526 | 1220398.9242 | 2666551.9099 | 1220404.07 | 2666549.6003 | 1220408.4136 | 2666542.084 | 1220434.6353
21 | 2666536.905 | 1220452.6778 | 2666538.9498 | 1220445.5516 | 2666542.084 | 1220434.6353
22 | 2666383.5493 | 1220389.2047 | 2666385.547 | 1220380.8439
23 | 2666383.5493 | 1220389.2047 | 2666398.7338 | 1220396.523 | 2666395.5072 | 1220415.7437
24 | 2666505.6387 | 1220371.6884 | 2666499.8646 | 1220374.4034
25 | 2666505.6387 | 1220371.6884 | 2666492.0041 | 1220362.8306 | 2666485.7041 | 1220334.4978 | 2666432.8286 | 1220324.7463 | 2666390.3095 | 1220315.7334 | 2666352.2568 | 1220295.3632 | 2666334.6406 | 1220261.1009 | 2666356.0865 | 1220234.2671 | 2666368.6027 | 1220225.7344 | 2666391.47 | 1220219.4582
26 | 2666525.9506 | 1220493.259 | 2666536.905 | 1220452.6778
27 | 2666395.5072 | 1220415.7437 | 2666407.3613 | 1220421.223
28 | 2666353.2518 | 1220453.3454 | 2666354.6698 | 1220454.0131 | 2666371.0793 | 1220460.2097
29 | 2666332.8791 | 1220443.7528 | 2666353.2518 | 1220453.3454
30 | 2666398.3555 | 1220469.0231 | 2666382.4896 | 1220464.5185 | 2666371.0793 | 1220460.2097
31 | 2666332.8791 | 1220443.7528 | 2666309.4813 | 1220428.5828 | 2666291.7505 | 1220414.8545 | 2666280.5639 | 1220404.1789 | 2666262.2671 | 1220383.3399 | 2666259.413 | 1220379.7028
32 | 2666332.8791 | 1220443.7528 | 2666334.7178 | 1220440.1154
33 | 2666259.413 | 1220379.7028 | 2666254.4864 | 1220373.4249 | 2666246.54 | 1220361.3511 | 2666244.5271 | 1220358.1999
34 | 2666334.7178 | 1220440.1154 | 2666363.3189 | 1220454.065 | 2666383.4235 | 1220461.7383 | 2666412.2546 | 1220470.0092 | 2666431.6947 | 1220474.3752
35 | 2666241.0975 | 1220352.8305 | 2666244.5271 | 1220358.1999
36 | 2666525.9506 | 1220493.259 | 2666444.2919 | 1220477.2043 | 2666431.6947 | 1220474.3752
37 | 2666391.47 | 1220219.4582 | 2666398.1488 | 1220217.6251 | 2666401.3023 | 1220217.0873
38 | 2666101.4898 | 1220260.8069 | 2666099.1375 | 1220241.627 | 2666096.6249 | 1220222.0973
39 | 2666106.7077 | 1220303.3501 | 2666101.4898 | 1220260.8069
40 | 2666096.6249 | 1220222.0973 | 2666096.3676 | 1220220.0973
41 | 2666106.7077 | 1220303.3501 | 2666110.7572 | 1220336.3605
42 | 2666106.7077 | 1220303.3501 | 2666125.1302 | 1220301.8255
43 | 2666096.3676 | 1220220.0973 | 2666093.71 | 1220199.4401 | 2666092.4952 | 1220193.2527
44 | 2666110.7572 | 1220336.3605 | 2666128.1645 | 1220334.3187
45 | 2666110.7572 | 1220336.3605 | 2666114.0309 | 1220363.0513
46 | 2666125.1302 | 1220301.8255 | 2666154.3684 | 1220299.4058
47 | 2666079.6555 | 1220101.8334 | 2666078.8989 | 1220103.0035 | 2666072.8927 | 1220112.2761 | 2666071.9222 | 1220116.9906 | 2666072.0878 | 1220121.2173 | 2666073.8031 | 1220125.9616 | 2666078.2691 | 1220131.7259 | 2666080.8318 | 1220136.6908 | 2666085.6089 | 1220158.1796 | 2666092.4952 | 1220193.2527
48 | 2666128.1645 | 1220334.3187 | 2666152.8512 | 1220331.4232
49 | 2666114.0309 | 1220363.0513 | 2666114.0437 | 1220363.1553
50 | 2666072.8808 | 1219780.2768 | 2666040.747 | 1219735.5589 | 2666019.1608 | 1219722.3114
51 | 2666072.8808 | 1219780.2768 | 2666080.4957 | 1219766.9417 | 2666080.945 | 1219765.0955
52 | 2666019.1608 | 1219722.3114 | 2666022.0834 | 1219717.9991
53 | 2666189.8283 | 1220236.6306 | 2666198.6008 | 1220257.6858 | 2666205.2374 | 1220274.9928 | 2666211.9464 | 1220292.4157
54 | 2666189.8283 | 1220236.6306 | 2666179.958 | 1220211.4708
55 | 2666211.9464 | 1220292.4157 | 2666212.3318 | 1220293.4166 | 2666220.2672 | 1220312.6392 | 2666225.8953 | 1220326.455 | 2666231.6435 | 1220337.4192
56 | 2666179.958 | 1220211.4708 | 2666173.3959 | 1220194.7437 | 2666164.339 | 1220173.3073 | 2666163.759 | 1220172.1446
57 | 2665922.2614 | 1220028.3546 | 2665978.3316 | 1220050.7227 | 2666025.3184 | 1220071.056 | 2666079.6555 | 1220101.8334
58 | 2666079.6555 | 1220101.8334 | 2666098.5609 | 1220112.5271
59 | 2665698.395 | 1219894.7644 | 2665688.8797 | 1219920.876 | 2665688.1599 | 1219934.5434 | 2665716.1812 | 1219944.9923 | 2665774.808 | 1219967.5534 | 2665920.6975 | 1220022.945 | 2665922.2614 | 1220028.3546
60 | 2666113.0652 | 1220120.7315 | 2666098.5609 | 1220112.5271
61 | 2665698.395 | 1219894.7644 | 2665686.8594 | 1219894.9039 | 2665676.5003 | 1219894.3338
62 | 2665654.7529 | 1219880.7169 | 2665659.3508 | 1219882.6597 | 2665661.1537 | 1219883.8869
63 | 2665676.5003 | 1219894.3338 | 2665661.1537 | 1219883.8869
64 | 2665654.7529 | 1219880.7169 | 2665634.5677 | 1219872.1879
65 | 2665634.5677 | 1219872.1879 | 2665625.876 | 1219868.5153 | 2665612.2561 | 1219861.7384
66 | 2665559.9522 | 1219835.2777 | 2665565.8683 | 1219836.1565 | 2665589.27 | 1219845.142 | 2665610.2918 | 1219860.761 | 2665612.2561 | 1219861.7384
67 | 2665515.9376 | 1219964.4663 | 2665485.4517 | 1219979.4143
68 | 2665515.9376 | 1219964.4663 | 2665505.0108 | 1219935.4945 | 2665501.4088 | 1219924.9371 | 2665500.1413 | 1219917.374 | 2665499.6453 | 1219910.0306 | 2665500.7321 | 1219900.9145 | 2665502.473 | 1219895.0966 | 2665507.3853 | 1219883.1208 | 2665517.0343 | 1219858.7761
69 | 2665531.1912 | 1219831.9169 | 2665525.633 | 1219837.0812 | 2665517.0343 | 1219858.7761
70 | 2665531.1912 | 1219831.9169 | 2665539.1938 | 1219832.1939 | 2665559.9522 | 1219835.2777
71 | 2666133.519 | 1220135.1137 | 2666142.4327 | 1220142.6002 | 2666153.7155 | 1220156.2897 | 2666159.4476 | 1220163.5023 | 2666163.759 | 1220172.1446
72 | 2666133.519 | 1220135.1137 | 2666123.2624 | 1220126.4995 | 2666113.0652 | 1220120.7315
73 | 2666241.0975 | 1220352.8305 | 2666233.4293 | 1220340.8256 | 2666231.6435 | 1220337.4192
74 | 2666156.6664 | 1220330.9757 | 2666152.8512 | 1220331.4232
75 | 2666156.6664 | 1220330.9757 | 2666160.1183 | 1220330.5708
76 | 2666167.3861 | 1220329.7184 | 2666160.1183 | 1220330.5708
77 | 2666154.9481 | 1220414.3338 | 2666164.496 | 1220412.9738
78 | 2666140.6021 | 1220416.3772 | 2666154.9481 | 1220414.3338
79 | 2666166.6259 | 1220412.6704 | 2666164.496 | 1220412.9738
80 | 2666120.9155 | 1220419.1813 | 2666140.6021 | 1220416.3772
81 | 2666120.9155 | 1220419.1813 | 2666122.3902 | 1220431.2275
82 | 2666120.9155 | 1220419.1813 | 2666116.7024 | 1220384.832
83 | 2666122.3902 | 1220431.2275 | 2666123.3032 | 1220441.9725
84 | 2666114.0437 | 1220363.1553 | 2666116.7024 | 1220384.832
85 | 2666123.3032 | 1220441.9725 | 2666124.2692 | 1220453.3402 | 2666121.9731 | 1220467.7095
86 | 2666121.9731 | 1220467.7095 | 2666121.7843 | 1220468.8914
87 | 2666157.9504 | 1220471.7257 | 2666155.7558 | 1220480.7738 | 2666153.0437 | 1220483.1229 | 2666150.0556 | 1220483.6901 | 2666126.8091 | 1220480.1521 | 2666123.4031 | 1220478.0351 | 2666121.0646 | 1220473.3951 | 2666121.7843 | 1220468.8914
88 | 2666022.0834 | 1219717.9991 | 2666030.7307 | 1219705.2402

## bus_geodata
| x | y | coords
0 | 2665728.9099 | 1220948.9515
1 | 2665768.9531 | 1220947.5559
2 | 2665712.4489 | 1220950.1737
3 | 2665998.4773 | 1221072.0941
4 | 2665682.1989 | 1220949.7423
5 | 2666322.4962 | 1220476.0578
6 | 2665650.0765 | 1220963.298
7 | 2665550.599 | 1220991.5206
8 | 2665490.831 | 1220874.4293
9 | 2666319.5996 | 1220469.766
10 | 2665963.4532 | 1219776.551
11 | 2665970.5861 | 1219778.6202
12 | 2665701.6519 | 1219884.9917
13 | 2666017.8216 | 1219724.0881
14 | 2666462.2043 | 1220427.2263
15 | 2666506.781 | 1220427.7034
16 | 2666438.7936 | 1220417.8164
17 | 2666542.084 | 1220434.6353
18 | 2666435.476 | 1220389.4169
19 | 2666383.5493 | 1220389.2047
20 | 2666505.6387 | 1220371.6884
21 | 2666536.905 | 1220452.6778
22 | 2666395.5072 | 1220415.7437
23 | 2666407.3613 | 1220421.223
24 | 2666385.547 | 1220380.8439
25 | 2666353.2518 | 1220453.3454
26 | 2666371.0793 | 1220460.2097
27 | 2666332.8791 | 1220443.7528
28 | 2666398.3555 | 1220469.0231
29 | 2666259.413 | 1220379.7028
30 | 2666334.7178 | 1220440.1154
31 | 2666244.5271 | 1220358.1999
32 | 2666431.6947 | 1220474.3752
33 | 2666525.9506 | 1220493.259
34 | 2666499.8646 | 1220374.4034
35 | 2666391.47 | 1220219.4582
36 | 2666101.4898 | 1220260.8069
37 | 2666096.6249 | 1220222.0973
38 | 2666106.7077 | 1220303.3501
39 | 2666096.3676 | 1220220.0973
40 | 2666110.7572 | 1220336.3605
41 | 2666125.1302 | 1220301.8255
42 | 2666092.4952 | 1220193.2527
43 | 2666128.1645 | 1220334.3187
44 | 2666114.0309 | 1220363.0513
45 | 2666154.3684 | 1220299.4058
46 | 2666072.8808 | 1219780.2768
47 | 2666019.1608 | 1219722.3114
48 | 2666080.945 | 1219765.0955
49 | 2666189.8283 | 1220236.6306
50 | 2666211.9464 | 1220292.4157
51 | 2666179.958 | 1220211.4708
52 | 2666079.6555 | 1220101.8334
53 | 2665922.2614 | 1220028.3546
54 | 2666098.5609 | 1220112.5271
55 | 2665698.395 | 1219894.7644
56 | 2665661.1537 | 1219883.8869
57 | 2665654.7529 | 1219880.7169
58 | 2665676.5003 | 1219894.3338
59 | 2665634.5677 | 1219872.1879
60 | 2665612.2561 | 1219861.7384
61 | 2665515.9376 | 1219964.4663
62 | 2665485.4517 | 1219979.4143
63 | 2665517.0343 | 1219858.7761
64 | 2665559.9522 | 1219835.2777
65 | 2665531.1912 | 1219831.9169
66 | 2666163.759 | 1220172.1446
67 | 2666133.519 | 1220135.1137
68 | 2666113.0652 | 1220120.7315
69 | 2666231.6435 | 1220337.4192
70 | 2666241.0975 | 1220352.8305
71 | 2666152.8512 | 1220331.4232
72 | 2666156.6664 | 1220330.9757
73 | 2666160.1183 | 1220330.5708
74 | 2666167.3861 | 1220329.7184
75 | 2666154.9481 | 1220414.3338
76 | 2666164.496 | 1220412.9738
77 | 2666140.6021 | 1220416.3772
78 | 2666166.6259 | 1220412.6704
79 | 2666120.9155 | 1220419.1813
80 | 2666122.3902 | 1220431.2275
81 | 2666116.7024 | 1220384.832
82 | 2666114.0437 | 1220363.1553
83 | 2666123.3032 | 1220441.9725
84 | 2666121.9731 | 1220467.7095
85 | 2666121.7843 | 1220468.8914
86 | 2666157.9504 | 1220471.7257
87 | 2666401.3023 | 1220217.0873
88 | 2666022.0834 | 1219717.9991
89 | 2666030.7307 | 1219705.2402
90 | 2666286.7354 | 1220410.0684

## line_std_types
| c_nf_per_km | r_ohm_per_km | x_ohm_per_km | max_i_ka | type | q_mm2 | alpha | voltage_rating
NAYY 4x50 SE | 210 | 0.642 | 0.083 | 0.142 | cs | 50 | 0.00403 | LV
NAYY 4x120 SE | 264 | 0.225 | 0.08 | 0.242 | cs | 120 | 0.00403 | LV
NAYY 4x150 SE | 261 | 0.208 | 0.08 | 0.27 | cs | 150 | 0.00403 | LV
NA2XS2Y 1x95 RM/25 12/20 kV | 216 | 0.313 | 0.132 | 0.252 | cs | 95 | 0.00403 | MV
NA2XS2Y 1x185 RM/25 12/20 kV | 273 | 0.161 | 0.117 | 0.362 | cs | 185 | 0.00403 | MV
NA2XS2Y 1x240 RM/25 12/20 kV | 304 | 0.122 | 0.112 | 0.421 | cs | 240 | 0.00403 | MV
NA2XS2Y 1x95 RM/25 6/10 kV | 315 | 0.313 | 0.123 | 0.249 | cs | 95 | 0.00403 | MV
NA2XS2Y 1x185 RM/25 6/10 kV | 406 | 0.161 | 0.11 | 0.358 | cs | 185 | 0.00403 | MV
NA2XS2Y 1x240 RM/25 6/10 kV | 456 | 0.122 | 0.105 | 0.416 | cs | 240 | 0.00403 | MV
NA2XS2Y 1x150 RM/25 12/20 kV | 250 | 0.206 | 0.116 | 0.319 | cs | 150 | 0.00403 | MV
NA2XS2Y 1x120 RM/25 12/20 kV | 230 | 0.253 | 0.119 | 0.283 | cs | 120 | 0.00403 | MV
NA2XS2Y 1x70 RM/25 12/20 kV | 190 | 0.443 | 0.132 | 0.22 | cs | 70 | 0.00403 | MV
NA2XS2Y 1x150 RM/25 6/10 kV | 360 | 0.206 | 0.11 | 0.315 | cs | 150 | 0.00403 | MV
NA2XS2Y 1x120 RM/25 6/10 kV | 340 | 0.253 | 0.113 | 0.28 | cs | 120 | 0.00403 | MV
NA2XS2Y 1x70 RM/25 6/10 kV | 280 | 0.443 | 0.123 | 0.217 | cs | 70 | 0.00403 | MV
N2XS(FL)2Y 1x120 RM/35 64/110 kV | 112 | 0.153 | 0.166 | 0.366 | cs | 120 | 0.00393 | HV
N2XS(FL)2Y 1x185 RM/35 64/110 kV | 125 | 0.099 | 0.156 | 0.457 | cs | 185 | 0.00393 | HV
N2XS(FL)2Y 1x240 RM/35 64/110 kV | 135 | 0.075 | 0.149 | 0.526 | cs | 240 | 0.00393 | HV
N2XS(FL)2Y 1x300 RM/35 64/110 kV | 144 | 0.06 | 0.144 | 0.588 | cs | 300 | 0.00393 | HV
15-AL1/3-ST1A 0.4 | 11 | 1.8769 | 0.35 | 0.105 | ol | 16 | 0.00403 | LV
24-AL1/4-ST1A 0.4 | 11.25 | 1.2012 | 0.335 | 0.14 | ol | 24 | 0.00403 | LV
48-AL1/8-ST1A 0.4 | 12.2 | 0.5939 | 0.3 | 0.21 | ol | 48 | 0.00403 | LV
94-AL1/15-ST1A 0.4 | 13.2 | 0.306 | 0.29 | 0.35 | ol | 94 | 0.00403 | LV
34-AL1/6-ST1A 10.0 | 9.7 | 0.8342 | 0.36 | 0.17 | ol | 34 | 0.00403 | MV
48-AL1/8-ST1A 10.0 | 10.1 | 0.5939 | 0.35 | 0.21 | ol | 48 | 0.00403 | MV
70-AL1/11-ST1A 10.0 | 10.4 | 0.4132 | 0.339 | 0.29 | ol | 70 | 0.00403 | MV
94-AL1/15-ST1A 10.0 | 10.75 | 0.306 | 0.33 | 0.35 | ol | 94 | 0.00403 | MV
122-AL1/20-ST1A 10.0 | 11.1 | 0.2376 | 0.323 | 0.41 | ol | 122 | 0.00403 | MV
149-AL1/24-ST1A 10.0 | 11.25 | 0.194 | 0.315 | 0.47 | ol | 149 | 0.00403 | MV
34-AL1/6-ST1A 20.0 | 9.15 | 0.8342 | 0.382 | 0.17 | ol | 34 | 0.00403 | MV
48-AL1/8-ST1A 20.0 | 9.5 | 0.5939 | 0.372 | 0.21 | ol | 48 | 0.00403 | MV
70-AL1/11-ST1A 20.0 | 9.7 | 0.4132 | 0.36 | 0.29 | ol | 70 | 0.00403 | MV
94-AL1/15-ST1A 20.0 | 10 | 0.306 | 0.35 | 0.35 | ol | 94 | 0.00403 | MV
122-AL1/20-ST1A 20.0 | 10.3 | 0.2376 | 0.344 | 0.41 | ol | 122 | 0.00403 | MV
149-AL1/24-ST1A 20.0 | 10.5 | 0.194 | 0.337 | 0.47 | ol | 149 | 0.00403 | MV
184-AL1/30-ST1A 20.0 | 10.75 | 0.1571 | 0.33 | 0.535 | ol | 184 | 0.00403 | MV
243-AL1/39-ST1A 20.0 | 11 | 0.1188 | 0.32 | 0.645 | ol | 243 | 0.00403 | MV
48-AL1/8-ST1A 110.0 | 8 | 0.5939 | 0.46 | 0.21 | ol | 48 | 0.00403 | HV
70-AL1/11-ST1A 110.0 | 8.4 | 0.4132 | 0.45 | 0.29 | ol | 70 | 0.00403 | HV
94-AL1/15-ST1A 110.0 | 8.65 | 0.306 | 0.44 | 0.35 | ol | 94 | 0.00403 | HV
122-AL1/20-ST1A 110.0 | 8.5 | 0.2376 | 0.43 | 0.41 | ol | 122 | 0.00403 | HV
149-AL1/24-ST1A 110.0 | 8.75 | 0.194 | 0.41 | 0.47 | ol | 149 | 0.00403 | HV
184-AL1/30-ST1A 110.0 | 8.8 | 0.1571 | 0.4 | 0.535 | ol | 184 | 0.00403 | HV
243-AL1/39-ST1A 110.0 | 9 | 0.1188 | 0.39 | 0.645 | ol | 243 | 0.00403 | HV
305-AL1/39-ST1A 110.0 | 9.2 | 0.0949 | 0.38 | 0.74 | ol | 305 | 0.00403 | HV
490-AL1/64-ST1A 110.0 | 9.75 | 0.059 | 0.37 | 0.96 | ol | 490 | 0.00403 | HV
679-AL1/86-ST1A 110.0 | 9.95 | 0.042 | 0.36 | 1.15 | ol | 679 | 0.00403 | HV
490-AL1/64-ST1A 220.0 | 10 | 0.059 | 0.285 | 0.96 | ol | 490 | 0.00403 | HV
679-AL1/86-ST1A 220.0 | 11.7 | 0.042 | 0.275 | 1.15 | ol | 679 | 0.00403 | HV
490-AL1/64-ST1A 380.0 | 11 | 0.059 | 0.253 | 0.96 | ol | 490 | 0.00403 | HV
679-AL1/86-ST1A 380.0 | 14.6 | 0.042 | 0.25 | 1.15 | ol | 679 | 0.00403 | HV

## trafo_std_types
| i0_percent | pfe_kw | vkr_percent | sn_mva | vn_lv_kv | vn_hv_kv | vk_percent | shift_degree | vector_group | tap_side | tap_neutral | tap_min | tap_max | tap_step_degree | tap_step_percent | tap_phase_shifter
160 MVA 380/110 kV | 0.06 | 60 | 0.25 | 160 | 110 | 380 | 12.2 | 0 | Yy0 | hv | 0 | -9 | 9 | 0 | 1.5 | FALSE
100 MVA 220/110 kV | 0.06 | 55 | 0.26 | 100 | 110 | 220 | 12 | 0 | Yy0 | hv | 0 | -9 | 9 | 0 | 1.5 | FALSE
63 MVA 110/20 kV | 0.04 | 22 | 0.32 | 63 | 20 | 110 | 18 | 150 | YNd5 | hv | 0 | -9 | 9 | 0 | 1.5 | FALSE
40 MVA 110/20 kV | 0.05 | 18 | 0.34 | 40 | 20 | 110 | 16.2 | 150 | YNd5 | hv | 0 | -9 | 9 | 0 | 1.5 | FALSE
25 MVA 110/20 kV | 0.07 | 14 | 0.41 | 25 | 20 | 110 | 12 | 150 | YNd5 | hv | 0 | -9 | 9 | 0 | 1.5 | FALSE
63 MVA 110/10 kV | 0.04 | 22 | 0.32 | 63 | 10 | 110 | 18 | 150 | YNd5 | hv | 0 | -9 | 9 | 0 | 1.5 | FALSE
40 MVA 110/10 kV | 0.05 | 18 | 0.34 | 40 | 10 | 110 | 16.2 | 150 | YNd5 | hv | 0 | -9 | 9 | 0 | 1.5 | FALSE
25 MVA 110/10 kV | 0.07 | 14 | 0.41 | 25 | 10 | 110 | 12 | 150 | YNd5 | hv | 0 | -9 | 9 | 0 | 1.5 | FALSE
0.25 MVA 20/0.4 kV | 0.32 | 0.8 | 1.44 | 0.25 | 0.4 | 20 | 6 | 150 | Yzn5 | hv | 0 | -2 | 2 | 0 | 2.5 | FALSE
0.4 MVA 20/0.4 kV | 0.3375 | 1.35 | 1.425 | 0.4 | 0.4 | 20 | 6 | 150 | Dyn5 | hv | 0 | -2 | 2 | 0 | 2.5 | FALSE
0.63 MVA 20/0.4 kV | 0.2619 | 1.65 | 1.206 | 0.63 | 0.4 | 20 | 6 | 150 | Dyn5 | hv | 0 | -2 | 2 | 0 | 2.5 | FALSE
0.25 MVA 10/0.4 kV | 0.24 | 0.6 | 1.2 | 0.25 | 0.4 | 10 | 4 | 150 | Dyn5 | hv | 0 | -2 | 2 | 0 | 2.5 | FALSE
0.4 MVA 10/0.4 kV | 0.2375 | 0.95 | 1.325 | 0.4 | 0.4 | 10 | 4 | 150 | Dyn5 | hv | 0 | -2 | 2 | 0 | 2.5 | FALSE
0.63 MVA 10/0.4 kV | 0.1873 | 1.18 | 1.0794 | 0.63 | 0.4 | 10 | 4 | 150 | Dyn5 | hv | 0 | -2 | 2 | 0 | 2.5 | FALSE

## trafo3w_std_types
| sn_hv_mva | sn_mv_mva | sn_lv_mva | vn_hv_kv | vn_mv_kv | vn_lv_kv | vk_hv_percent | vk_mv_percent | vk_lv_percent | vkr_hv_percent | vkr_mv_percent | vkr_lv_percent | pfe_kw | i0_percent | shift_mv_degree | shift_lv_degree | vector_group | tap_side | tap_neutral | tap_min | tap_max | tap_step_percent
63/25/38 MVA 110/20/10 kV | 63 | 25 | 38 | 110 | 20 | 10 | 10.4 | 10.4 | 10.4 | 0.28 | 0.32 | 0.35 | 35 | 0.89 | 0 | 0 | YN0yn0yn0 | hv | 0 | -10 | 10 | 1.2
63/25/38 MVA 110/10/10 kV | 63 | 25 | 38 | 110 | 10 | 10 | 10.4 | 10.4 | 10.4 | 0.28 | 0.32 | 0.35 | 35 | 0.89 | 0 | 0 | YN0yn0yn0 | hv | 0 | -10 | 10 | 1.2

## fuse_std_types
| fuse_type | i_rated_a | t_avg | t_min | t_total | x_avg | x_min | x_total
HV 100A | HV 100A | 100 | 0 | [10.0, 3.64, 0.854, 0.281, 0.1, 0.0531, 0.022, 0.01] | [10.0, 4.267, 1.21, 0.403, 0.1, 0.058, 0.022, 0.01] | 0 | [300.0, 350.0, 450.0, 550.0, 700.0, 850.0, 1200.0, 1752.0] | [600.0, 700.0, 900.0, 1150.0, 1665.0, 2000.0, 3000.0, 4313.0]
HV 10A | HV 10A | 10 | 0 | [10.0, 1675.0, 0.344, 0.156, 0.1, 0.0417, 0.0171, 0.01] | [10.0, 1.3, 0.3, 0.155, 0.1, 0.0555, 0.023, 0.01] | 0 | [30.0, 32.0, 35.0, 37.0, 39.0, 50.0, 70.0, 88.0] | [60.0, 70.0, 80.0, 87.0, 94.0, 110.0, 150.0, 216.0]
HV 125A | HV 125A | 125 | 0 | [10.0, 1.82, 0.344, 0.1, 0.0467, 0.0269, 0.01] | [10.0, 2.478, 0.426, 0.1, 0.0427, 0.0211, 0.01] | 0 | [375.0, 500.0, 700.0, 925.0, 1200.0, 1500.0, 2341.0] | [750.0, 1000.0, 1500.0, 2200.0, 3000.0, 4000.0, 5765.0]
HV 160A | HV 160A | 160 | 0 | [10.0, 4.15, 1.03, 0.198, 0.1, 0.051, 0.0172, 0.01] | [10.0, 2.3, 0.734, 0.274, 0.1, 0.046, 0.0177, 0.01] | 0 | [480.0, 550.0, 700.0, 1000.0, 1260.0, 1600.0, 2500.0, 3227.0] | [960.0, 1300.0, 1700.0, 2200.0, 2996.0, 4000.0, 6000.0, 7946.0]
HV 16A | HV 16A | 16 | 0 | [10.0, 0.352, 0.164, 0.1, 0.0649, 0.0342, 0.01] | [10.0, 2.34, 0.722, 0.181, 0.1, 0.055, 0.0296, 0.01] | 0 | [48.0, 60.0, 65.0, 71.0, 80.0, 100.0, 162.0] | [96.0, 110.0, 125.0, 150.0, 168.0, 200.0, 250.0, 398.0]
HV 200A | HV 200A | 200 | 0 | [10.0, 4.267, 1.21, 0.403, 0.1, 0.058, 0.022, 0.01] | [10.0, 3.73, 1.654, 0.328, 0.1, 0.0531, 0.019, 0.01] | 0 | [600.0, 700.0, 900.0, 1150.0, 1665.0, 2000.0, 3000.0, 4313.0] | [1200.0, 1500.0, 1800.0, 2700.0, 3960.0, 5000.0, 7500.0, 10620.0]
HV 20A | HV 20A | 20 | 0 | [10.0, 1.3, 0.3, 0.155, 0.1, 0.0555, 0.023, 0.01] | [10.0, 1.3, 0.161, 0.1, 0.0611, 0.0399, 0.0141, 0.01] | 0 | [60.0, 70.0, 80.0, 87.0, 94.0, 110.0, 150.0, 216.0] | [120.0, 150.0, 200.0, 223.0, 260.0, 300.0, 450.0, 532.0]
HV 25A | HV 25A | 25 | 0 | [10.0, 2.512, 0.833, 0.299, 0.1, 0.0372, 0.0223, 0.01] | [10.0, 3.125, 0.597, 0.198, 0.1, 0.0378, 0.022, 0.01] | 0 | [75.0, 82.0, 90.0, 100.0, 124.0, 170.0, 200.0, 289.0] | [150.0, 170.0, 210.0, 250.0, 294.0, 400.0, 500.0, 711.0]
HV 31.5A | HV 31.5A | 31.5 | 0 | [10.0, 2.34, 0.722, 0.181, 0.1, 0.055, 0.0296, 0.01] | [10.0, 2.84, 0.368, 0.164, 0.1, 0.0621, 0.0378, 0.0195, 0.01] | 0 | [95.0, 110.0, 125.0, 150.0, 165.0, 200.0, 250.0, 390.0] | [189.0, 220.0, 300.0, 350.0, 393.0, 450.0, 530.0, 700.0, 960.0]
HV 40A | HV 40A | 40 | 0 | [10.0, 1.3, 0.161, 0.1, 0.0611, 0.0399, 0.0141, 0.01] | [10.0, 2.05, 0.369, 0.198, 0.1, 0.051, 0.0298, 0.01] | 0 | [120.0, 150.0, 200.0, 223.0, 260.0, 300.0, 450.0, 532.0] | [240.0, 300.0, 400.0, 450.0, 530.0, 650.0, 800.0, 1311.0]
HV 50A | HV 50A | 50 | 0 | [10.0, 3.215, 0.597, 0.198, 0.1, 0.0378, 0.022, 0.01] | [10.0, 3.64, 0.854, 0.281, 0.1, 0.0531, 0.022, 0.01] | 0 | [150.0, 170.0, 210.0, 250.0, 294.0, 400.0, 500.0, 711.0] | [300.0, 350.0, 450.0, 550.0, 700.0, 850.0, 1200.0, 1752.0]
HV 6.3A | HV 6.3A | 6.3 | 0 | [10.0, 1.39, 0.344, 0.168, 0.1, 0.056, 0.0263, 0.01] | [10.0, 1.711, 0.516, 0.198, 0.1, 0.0634, 0.0303, 0.01] | 0 | [19.0, 19.5, 20.4, 20.8, 22.0, 25.0, 32.0, 48.0] | [38.0, 40.0, 43.0, 48.0, 53.0, 60.0, 75.0, 118.0]
HV 63A | HV 63A | 63 | 0 | [10.0, 2.84, 0.368, 0.164, 0.1, 0.0621, 0.0378, 0.0195, 0.01] | [10.0, 1.82, 0.344, 0.1, 0.0467, 0.0269, 0.01] | 0 | [189.0, 220.0, 300.0, 350.0, 393.0, 450.0, 530.0, 700.0, 961.0] | [378.0, 500.0, 700.0, 934.0, 1200.0, 1500.0, 2366.0]
HV 80A | HV 80A | 80 | 0 | [10.0, 2.05, 0.369, 0.198, 0.1, 0.051, 0.0298, 0.01] | [10.0, 4.15, 1.03, 0.198, 0.1, 0.051, 0.0172, 0.01] | 0 | [240.0, 300.0, 400.0, 450.0, 530.0, 650.0, 800.0, 1311.0] | [480.0, 550.0, 700.0, 1000.0, 1260.0, 1600.0, 2500.0, 3227.0]
Siemens NH-1-100 | Siemens NH-1-100 | 100 | [5400.0, 2000.0, 400.0, 20.0, 1.0, 0.2, 0.012, 0.004] | 0 | 0 | [150.0, 190.0, 250.0, 430.0, 900.0, 1250.0, 2700.0, 3600.0] | 0 | 0
Siemens NH-1-125 | Siemens NH-1-125 | 125 | [4800.0, 120.0, 7.0, 0.1, 0.004] | 0 | 0 | [180.0, 400.0, 740.0, 2000.0, 4250.0] | 0 | 0
Siemens NH-1-16 | Siemens NH-1-16 | 16 | [4000.0, 400.0, 2.0, 0.1, 0.04, 0.01] | 0 | 0 | [26.0, 35.0, 75.0, 150.0, 200.0, 300.0] | 0 | 0
Siemens NH-1-160 | Siemens NH-1-160 | 160 | [4800.0, 120.0, 7.0, 0.1, 0.004] | 0 | 0 | [210.0, 500.0, 900.0, 2300.0, 5000.0] | 0 | 0
Siemens NH-1-25 | Siemens NH-1-25 | 25 | [4000.0, 1000.0, 10.0, 0.2, 0.02, 0.01] | 0 | 0 | [40.0, 50.0, 100.0, 210.0, 400.0, 500.0] | 0 | 0
Siemens NH-1-50 | Siemens NH-1-50 | 50 | [4000.0, 40.0, 4.0, 1.0, 0.02, 0.01] | 0 | 0 | [86.0, 200.0, 300.0, 400.0, 1000.0, 1280.0] | 0 | 0
Siemens NH-1-63 | Siemens NH-1-63 | 63 | [4000.0, 100.0, 10.0, 2.0, 0.04, 0.01] | 0 | 0 | [100.0, 200.0, 300.0, 400.0, 1000.0, 1500.0] | 0 | 0
Siemens NH-1-80 | Siemens NH-1-80 | 80 | [4800.0, 120.0, 7.0, 0.1, 0.01] | 0 | 0 | [150.58, 250.0, 450.0, 1150.0, 2470.0] | 0 | 0
Siemens NH-2-1000 | Siemens NH-2-1000 | 1000 | [4800.0, 120.0, 7.0, 0.1, 0.004] | 0 | 0 | [1900.0, 3500.0, 8400.0, 24000.0, 52000.0] | 0 | 0
Siemens NH-2-200 | Siemens NH-2-200 | 200 | [4800.0, 120.0, 7.0, 0.1, 0.004] | 0 | 0 | [280.0, 650.0, 1200.0, 3000.0, 7000.0] | 0 | 0
Siemens NH-2-224 | Siemens NH-2-224 | 224 | [4800.0, 120.0, 7.0, 0.2, 0.04, 0.004] | 0 | 0 | [400.0, 750.0, 1453.0, 3025.0, 4315.0, 7600.0] | 0 | 0
Siemens NH-2-250 | Siemens NH-2-250 | 250 | [4800.0, 120.0, 7.0, 0.1, 0.004] | 0 | 0 | [450.0, 800.0, 1650.0, 4000.0, 8500.0] | 0 | 0
Siemens NH-2-315 | Siemens NH-2-315 | 315 | [4800.0, 120.0, 7.0, 0.1, 0.004] | 0 | 0 | [550.0, 920.0, 1900.0, 5000.0, 11000.0] | 0 | 0
Siemens NH-2-355 | Siemens NH-2-355 | 355 | [4800.0, 120.0, 6.0, 0.1, 0.004] | 0 | 0 | [650.0, 1116.27, 2350.0, 5840.0, 12790.0] | 0 | 0
Siemens NH-2-400 | Siemens NH-2-400 | 400 | [4800.0, 120.0, 7.0, 0.1, 0.004] | 0 | 0 | [720.0, 1350.0, 2800.0, 6500.0, 15000.0] | 0 | 0
Siemens NH-2-425 | Siemens NH-2-425 | 425 | [4800.0, 120.0, 7.0, 0.1, 0.004] | 0 | 0 | [850.0, 1500.0, 3050.0, 7500.0, 16500.0] | 0 | 0
Siemens NH-2-630 | Siemens NH-2-630 | 630 | [4800.0, 120.0, 7.0, 0.1, 0.004] | 0 | 0 | [1200.0, 2000.0, 4800.0, 12000.0, 26000.0] | 0 | 0

## res_bus
| vm_pu | va_degree | p_mw | q_mvar
0 | 0.98362 | -0.3148 | 0.0057259 | 0.001435
1 | 0.98393 | -0.30867 | 0.00083521 | 0.00020932
2 | 0.98357 | -0.31563 | 0.0007951 | 0.00019927
3 | 0.98626 | -0.26323 | 0 | 0
4 | 0.98352 | -0.31671 | 0.0014278 | 0.00035784
5 | 0.9934 | -0.12484 | 0 | 0
6 | 0.9835 | -0.31706 | 0 | 0
7 | 0.98345 | -0.31809 | 0 | 0
8 | 0.98339 | -0.31937 | 0.00053511 | 0.00013411
9 | 0.99346 | -0.12361 | 0.0089537 | 0.002244
10 | 0.97839 | -0.41623 | 0 | 0
11 | 0.97838 | -0.41643 | 0 | 0
12 | 0.9789 | -0.40617 | 0.0012674 | 0.00031763
13 | 0.97828 | -0.4184 | 0.00014761 | 3.6994e-05
14 | 0.97329 | -0.51332 | 0.018223 | 0.004567
15 | 0.97631 | -0.45399 | 0.0060767 | 0.001523
16 | 0.97206 | -0.53769 | 0 | 0
17 | 0.97896 | -0.40228 | 0 | 0
18 | 0.97086 | -0.5613 | 0.035427 | 0.0088789
19 | 0.97109 | -0.55676 | 0 | 0
20 | 0.97731 | -0.4346 | 0 | 0
21 | 0.9806 | -0.37023 | 0 | 0
22 | 0.97101 | -0.55843 | 0 | 0
23 | 0.97098 | -0.55903 | 0.0024826 | 0.0006222
24 | 0.97098 | -0.559 | 0.014114 | 0.0035373
25 | 0.99384 | -0.11633 | 0.0031274 | 0.00078381
26 | 0.9938 | -0.11711 | 0.0013796 | 0.00034575
27 | 0.99395 | -0.11417 | 0 | 0
28 | 0.99378 | -0.11758 | 0.00093061 | 0.00023323
29 | 1 | 0 | -0.29796 | -0.075905
30 | 0.99375 | -0.11808 | 0 | 0
31 | 0.99809 | -0.036427 | 0.035016 | 0.0087758
32 | 0.98851 | -0.21787 | 0.014874 | 0.0037278
33 | 0.98429 | -0.29885 | 0 | 0
34 | 0.97725 | -0.43572 | 0.0096388 | 0.0024157
35 | 0.97508 | -0.47847 | 0.0032745 | 0.00082068
36 | 0.97542 | -0.47366 | 0.0023146 | 0.0005801
37 | 0.97666 | -0.44929 | 0.00075078 | 0.00018816
38 | 0.97415 | -0.49868 | 0 | 0
39 | 0.97673 | -0.448 | 0.00076668 | 0.00019215
40 | 0.97323 | -0.51691 | 0 | 0
41 | 0.97412 | -0.49936 | 0.0011481 | 0.00028773
42 | 0.97763 | -0.43035 | 0.0014706 | 0.00036856
43 | 0.97301 | -0.5211 | 0.0024331 | 0.0006098
44 | 0.97281 | -0.52522 | 0.0023668 | 0.00059317
45 | 0.97409 | -0.49982 | 0.00085806 | 0.00021505
46 | 0.97821 | -0.4197 | 0 | 0
47 | 0.97828 | -0.41846 | 0 | 0
48 | 0.9782 | -0.41997 | 0.00084996 | 0.00021302
49 | 0.98909 | -0.20823 | 0 | 0
50 | 0.99237 | -0.14545 | 0.010201 | 0.0025567
51 | 0.98761 | -0.23663 | 0.0087731 | 0.0021988
52 | 0.98099 | -0.36478 | 0 | 0
53 | 0.98023 | -0.37989 | 0 | 0
54 | 0.98184 | -0.3483 | 0.0012231 | 0.00030653
55 | 0.97892 | -0.40565 | 0 | 0
56 | 0.97885 | -0.40715 | 8.7497e-05 | 2.1929e-05
57 | 0.97884 | -0.4074 | 0.00027705 | 6.9436e-05
58 | 0.97888 | -0.40646 | 0 | 0
59 | 0.9788 | -0.40806 | 7.8516e-05 | 1.9678e-05
60 | 0.97877 | -0.40878 | 0.00020266 | 5.0791e-05
61 | 0.97859 | -0.41216 | 0 | 0
62 | 0.97858 | -0.41252 | 0.00057744 | 0.00014472
63 | 0.97865 | -0.41098 | 6.9384e-05 | 1.7389e-05
64 | 0.97869 | -0.41027 | 0.00072725 | 0.00018227
65 | 0.97867 | -0.41061 | 0 | 0
66 | 0.98563 | -0.27482 | 0.0039002 | 0.00097749
67 | 0.98356 | -0.31492 | 0.001216 | 0.00030476
68 | 0.98251 | -0.33531 | 0.0018529 | 0.00046437
69 | 0.99551 | -0.085501 | 0.041727 | 0.010458
70 | 0.99736 | -0.050301 | 0.013538 | 0.003393
71 | 0.97277 | -0.52595 | 0.0020181 | 0.00050577
72 | 0.97274 | -0.52655 | 0.0045281 | 0.0011348
73 | 0.97272 | -0.52681 | 0.0020169 | 0.00050549
74 | 0.97271 | -0.52708 | 0.0020184 | 0.00050587
75 | 0.97211 | -0.53903 | 0.00070383 | 0.0001764
76 | 0.97206 | -0.53988 | 0.0043738 | 0.0010962
77 | 0.97218 | -0.53758 | 0.00063499 | 0.00015914
78 | 0.97206 | -0.53989 | 0.00035605 | 8.9234e-05
79 | 0.97229 | -0.53536 | 0 | 0
80 | 0.97227 | -0.53584 | 0 | 0
81 | 0.97256 | -0.5301 | 0.0038215 | 0.00095777
82 | 0.9728 | -0.52525 | 0.0023668 | 0.00059317
83 | 0.97225 | -0.53627 | 0.00026955 | 6.7556e-05
84 | 0.9722 | -0.53718 | 0.00052995 | 0.00013282
85 | 0.9722 | -0.53721 | 0.00031855 | 7.9837e-05
86 | 0.97215 | -0.53824 | 0.0010466 | 0.0002623
87 | 0.97504 | -0.47936 | 0.0047859 | 0.0011995
88 | 0.97828 | -0.4185 | 0.00020362 | 5.1033e-05
89 | 0.97827 | -0.41858 | 0.00027038 | 6.7763e-05
90 | 0.99998 | 149.9956 | 0 | 0

## res_line
| p_from_mw | q_from_mvar | p_to_mw | q_to_mvar | pl_mw | ql_mvar | i_from_ka | i_to_ka | i_ka | vm_from_pu | va_from_degree | vm_to_pu | va_to_degree | loading_percent
0 | -0.0084841 | -0.0021224 | 0.0084866 | 0.0021234 | 2.4746e-06 | 1.075e-06 | 0.012833 | 0.012833 | 0.012833 | 0.98362 | -0.3148 | 0.98393 | -0.30867 | 3.5257
1 | 0.0027583 | 0.00068733 | -0.0027582 | -0.00068748 | 1.079e-07 | -1.4082e-07 | 0.0041713 | 0.0041714 | 0.0041714 | 0.98362 | -0.3148 | 0.98357 | -0.31563 | 1.146
2 | -0.0093218 | -0.0023328 | 0.009342 | 0.0023422 | 2.0193e-05 | 9.4732e-06 | 0.014096 | 0.014095 | 0.014096 | 0.98393 | -0.30867 | 0.98626 | -0.26323 | 3.8726
3 | 0.0019631 | 0.0004882 | -0.001963 | -0.00048853 | 1.005e-07 | -3.2163e-07 | 0.0029685 | 0.0029687 | 0.0029687 | 0.98357 | -0.31563 | 0.98352 | -0.31671 | 0.81556
4 | -0.009342 | -0.0023422 | 0.009404 | 0.0023712 | 6.1946e-05 | 2.8955e-05 | 0.014095 | 0.014091 | 0.014095 | 0.98626 | -0.26323 | 0.9934 | -0.12484 | 3.8723
5 | 0.00053518 | 0.00013069 | -0.00053517 | -0.00013114 | 8.9061e-09 | -4.5529e-07 | 0.00080849 | 0.00080865 | 0.00080865 | 0.98352 | -0.31671 | 0.9835 | -0.31706 | 0.22216
6 | -0.009404 | -0.0023712 | 0.0094045 | 0.0023715 | 5.5445e-07 | 2.5844e-07 | 0.014091 | 0.014091 | 0.014091 | 0.9934 | -0.12484 | 0.99346 | -0.12361 | 3.8712
7 | 0.00053517 | 0.00013114 | -0.00053514 | -0.00013246 | 2.585e-08 | -1.3204e-06 | 0.00080865 | 0.00080912 | 0.00080912 | 0.9835 | -0.31706 | 0.98345 | -0.31809 | 0.22228
8 | 0.00053514 | 0.00013246 | -0.00053511 | -0.00013411 | 3.2332e-08 | -1.649e-06 | 0.00080912 | 0.00080971 | 0.00080971 | 0.98345 | -0.31809 | 0.98339 | -0.31937 | 0.22245
9 | -0.018358 | -0.0046155 | 0.018366 | 0.0046204 | 8.2842e-06 | 4.9235e-06 | 0.027502 | 0.027502 | 0.027502 | 0.99346 | -0.12361 | 0.99395 | -0.11417 | 7.5555
10 | 0.0014718 | 0.00036642 | -0.0014718 | -0.00036651 | 1.3907e-08 | -8.4119e-08 | 0.0022375 | 0.0022376 | 0.0022376 | 0.97839 | -0.41623 | 0.97838 | -0.41643 | 0.61472
11 | -0.0014718 | -0.00036642 | 0.0014725 | 0.00036219 | 6.9861e-07 | -4.2318e-06 | 0.0022375 | 0.0022359 | 0.0022375 | 0.97839 | -0.41623 | 0.9789 | -0.40617 | 0.61471
12 | 0.0014718 | 0.00036651 | -0.0014716 | -0.00036734 | 1.3801e-07 | -8.3454e-07 | 0.0022376 | 0.0022379 | 0.0022379 | 0.97838 | -0.41643 | 0.97828 | -0.4184 | 0.61481
13 | -0.0027398 | -0.00067982 | 0.0027399 | 0.00067973 | 6.6926e-08 | -8.667e-08 | 0.0041624 | 0.0041623 | 0.0041624 | 0.9789 | -0.40617 | 0.97892 | -0.40565 | 1.1435
14 | 0.001324 | 0.00033035 | -0.001324 | -0.00033037 | 3.3823e-09 | -2.577e-08 | 0.0020134 | 0.0020134 | 0.0020134 | 0.97828 | -0.4184 | 0.97828 | -0.41846 | 0.55313
15 | -0.070364 | -0.017678 | 0.070563 | 0.017806 | 0.00019985 | 0.00012733 | 0.10759 | 0.10759 | 0.10759 | 0.97329 | -0.51332 | 0.97631 | -0.45399 | 29.558
16 | 0.052141 | 0.013111 | -0.05208 | -0.013073 | 6.0622e-05 | 3.8482e-05 | 0.079731 | 0.079732 | 0.079732 | 0.97329 | -0.51332 | 0.97206 | -0.53769 | 21.9043
17 | -0.07664 | -0.019329 | 0.07683 | 0.01945 | 0.0001902 | 0.00012127 | 0.11685 | 0.11685 | 0.11685 | 0.97631 | -0.45399 | 0.97896 | -0.40228 | 32.1023
18 | 0.035467 | 0.008904 | -0.035427 | -0.0088789 | 3.9898e-05 | 2.5088e-05 | 0.054298 | 0.054298 | 0.054298 | 0.97206 | -0.53769 | 0.97086 | -0.5613 | 14.9171
19 | 0.016613 | 0.0041688 | -0.016598 | -0.0041599 | 1.5094e-05 | 8.8897e-06 | 0.025433 | 0.025434 | 0.025434 | 0.97206 | -0.53769 | 0.97109 | -0.55676 | 6.9873
20 | 0.017744 | 0.0044594 | -0.017717 | -0.0044432 | 2.7333e-05 | 1.6236e-05 | 0.026976 | 0.026976 | 0.026976 | 0.97896 | -0.40228 | 0.97731 | -0.4346 | 7.411
21 | -0.094575 | -0.023909 | 0.09472 | 0.024002 | 0.00014562 | 9.2957e-05 | 0.14383 | 0.14383 | 0.14383 | 0.97896 | -0.40228 | 0.9806 | -0.37023 | 39.5131
22 | 0.014115 | 0.0035381 | -0.014114 | -0.0035373 | 1.5081e-06 | 8.5882e-07 | 0.021629 | 0.021629 | 0.021629 | 0.97109 | -0.55676 | 0.97098 | -0.559 | 5.9421
23 | 0.0024829 | 0.00062176 | -0.0024827 | -0.00062208 | 1.9727e-07 | -3.2337e-07 | 0.0038043 | 0.0038045 | 0.0038045 | 0.97109 | -0.55676 | 0.97101 | -0.55843 | 1.0452
24 | 0.0096394 | 0.002416 | -0.0096388 | -0.0024157 | 5.1422e-07 | 2.4933e-07 | 0.014677 | 0.014677 | 0.014677 | 0.97731 | -0.4346 | 0.97725 | -0.43572 | 4.032
25 | 0.0080776 | 0.0020272 | -0.0080607 | -0.0020202 | 1.6874e-05 | 7.0811e-06 | 0.0123 | 0.012301 | 0.012301 | 0.97731 | -0.4346 | 0.97508 | -0.47847 | 3.3794
26 | -0.09472 | -0.024002 | 0.095046 | 0.02421 | 0.00032607 | 0.00020815 | 0.14383 | 0.14383 | 0.14383 | 0.9806 | -0.37023 | 0.98429 | -0.29885 | 39.5131
27 | 0.0024827 | 0.00062208 | -0.0024826 | -0.0006222 | 7.0884e-08 | -1.1617e-07 | 0.0038045 | 0.0038045 | 0.0038045 | 0.97101 | -0.55843 | 0.97098 | -0.55903 | 1.0452
28 | 0.0023103 | 0.00057843 | -0.0023102 | -0.00057862 | 8.5725e-08 | -1.9273e-07 | 0.0034588 | 0.0034589 | 0.0034589 | 0.99384 | -0.11633 | 0.9938 | -0.11711 | 0.95025
29 | -0.0054377 | -0.0013622 | 0.0054383 | 0.0013623 | 5.5969e-07 | 6.6374e-08 | 0.0081413 | 0.0081412 | 0.0081413 | 0.99384 | -0.11633 | 0.99395 | -0.11417 | 2.2366
30 | 0.00093063 | 0.00023288 | -0.00093061 | -0.00023323 | 2.0888e-08 | -3.5836e-07 | 0.0013933 | 0.0013934 | 0.0013934 | 0.9938 | -0.11711 | 0.99378 | -0.11758 | 0.38281
31 | -0.13465 | -0.03451 | 0.1354 | 0.034987 | 0.00074969 | 0.00047724 | 0.20186 | 0.20186 | 0.20186 | 0.99395 | -0.11417 | 1 | 0 | 27.7278
32 | 0.11085 | 0.028527 | -0.11083 | -0.028514 | 2.1104e-05 | 1.3401e-05 | 0.16622 | 0.16622 | 0.16622 | 0.99395 | -0.11417 | 0.99375 | -0.11808 | 22.8318
33 | 0.16091 | 0.040917 | -0.16063 | -0.040737 | 0.00028183 | 0.00017969 | 0.23964 | 0.23964 | 0.23964 | 1 | 0 | 0.99809 | -0.036427 | 32.918
34 | 0.11083 | 0.028514 | -0.11029 | -0.028174 | 0.0005349 | 0.00033968 | 0.16622 | 0.16622 | 0.16622 | 0.99375 | -0.11808 | 0.98851 | -0.21787 | 22.832
35 | 0.12561 | 0.031962 | -0.12553 | -0.031908 | 8.3941e-05 | 5.3639e-05 | 0.18744 | 0.18744 | 0.18744 | 0.99809 | -0.036427 | 0.99736 | -0.050301 | 51.4942
36 | 0.095419 | 0.024447 | -0.095046 | -0.02421 | 0.00037287 | 0.00023618 | 0.14383 | 0.14383 | 0.14383 | 0.98851 | -0.21787 | 0.98429 | -0.29885 | 19.7565
37 | 0.0047861 | 0.0011995 | -0.0047859 | -0.0011995 | 2.0255e-07 | 3.3418e-09 | 0.0073038 | 0.0073039 | 0.0073039 | 0.97508 | -0.47847 | 0.97504 | -0.47936 | 2.0066
38 | -0.034206 | -0.0085998 | 0.034246 | 0.0086248 | 3.9852e-05 | 2.5018e-05 | 0.052192 | 0.052191 | 0.052192 | 0.97542 | -0.47366 | 0.97666 | -0.44929 | 14.3384
39 | 0.031892 | 0.0080197 | -0.031853 | -0.0079959 | 3.8059e-05 | 2.3824e-05 | 0.048661 | 0.048661 | 0.048661 | 0.97542 | -0.47366 | 0.97415 | -0.49868 | 13.3684
40 | -0.034997 | -0.008813 | 0.034999 | 0.0088144 | 2.1511e-06 | 1.3515e-06 | 0.053335 | 0.053335 | 0.053335 | 0.97666 | -0.44929 | 0.97673 | -0.448 | 14.6526
41 | 0.029847 | 0.0074937 | -0.029821 | -0.0074775 | 2.5932e-05 | 1.6183e-05 | 0.045597 | 0.045597 | 0.045597 | 0.97415 | -0.49868 | 0.97323 | -0.51691 | 12.5266
42 | 0.0020062 | 0.00050224 | -0.0020062 | -0.00050243 | 6.5093e-08 | -1.8847e-07 | 0.0030643 | 0.0030644 | 0.0030644 | 0.97415 | -0.49868 | 0.97412 | -0.49936 | 0.84186
43 | -0.035766 | -0.0090065 | 0.035796 | 0.0090255 | 3.0225e-05 | 1.9004e-05 | 0.054503 | 0.054503 | 0.054503 | 0.97673 | -0.448 | 0.97763 | -0.43035 | 14.9734
44 | 0.01302 | 0.0032645 | -0.013017 | -0.0032631 | 2.6047e-06 | 1.4493e-06 | 0.019907 | 0.019908 | 0.019908 | 0.97323 | -0.51691 | 0.97301 | -0.5211 | 5.4691
45 | 0.016801 | 0.004213 | -0.016795 | -0.004209 | 6.6549e-06 | 3.9251e-06 | 0.025689 | 0.025689 | 0.025689 | 0.97323 | -0.51691 | 0.97281 | -0.52522 | 7.0575
46 | 0.00085808 | 0.0002147 | -0.00085806 | -0.00021505 | 1.8901e-08 | -3.5312e-07 | 0.0013106 | 0.0013108 | 0.0013108 | 0.97412 | -0.49936 | 0.97409 | -0.49982 | 0.3601
47 | -0.037266 | -0.0093941 | 0.037384 | 0.0094679 | 0.00011731 | 7.3856e-05 | 0.056741 | 0.056741 | 0.056741 | 0.97763 | -0.43035 | 0.98099 | -0.36478 | 15.5883
48 | 0.010584 | 0.0026533 | -0.010582 | -0.002652 | 2.4422e-06 | 1.2543e-06 | 0.016187 | 0.016187 | 0.016187 | 0.97301 | -0.5211 | 0.97277 | -0.52595 | 4.4469
49 | 0.014428 | 0.0036159 | -0.014428 | -0.0036159 | 1.9133e-08 | 1.0945e-08 | 0.022069 | 0.022069 | 0.022069 | 0.97281 | -0.52522 | 0.9728 | -0.52525 | 6.0629
50 | -0.00084997 | -0.00021281 | 0.00085002 | 0.00021184 | 5.0313e-08 | -9.7582e-07 | 0.0012929 | 0.0012925 | 0.0012929 | 0.97821 | -0.4197 | 0.97828 | -0.41846 | 0.35518
51 | 0.00084997 | 0.00021281 | -0.00084996 | -0.00021302 | 1.0817e-08 | -2.0971e-07 | 0.0012929 | 0.0012929 | 0.0012929 | 0.97821 | -0.4197 | 0.9782 | -0.41997 | 0.3552
52 | 0.000474 | 0.00011854 | -0.000474 | -0.0001186 | 1.0153e-09 | -6.4756e-08 | 0.00072089 | 0.00072091 | 0.00072091 | 0.97828 | -0.41846 | 0.97828 | -0.4185 | 0.19805
53 | -0.059487 | -0.015135 | 0.059668 | 0.01525 | 0.00018058 | 0.0001148 | 0.089576 | 0.089575 | 0.089576 | 0.98909 | -0.20823 | 0.99237 | -0.14545 | 24.6087
54 | 0.059487 | 0.015135 | -0.059406 | -0.015084 | 8.1321e-05 | 5.1699e-05 | 0.089576 | 0.089576 | 0.089576 | 0.98909 | -0.20823 | 0.98761 | -0.23663 | 24.6087
55 | -0.069869 | -0.017807 | 0.070072 | 0.017936 | 0.00020278 | 0.00012914 | 0.10487 | 0.10487 | 0.10487 | 0.99237 | -0.14545 | 0.99551 | -0.085501 | 28.8109
56 | 0.050633 | 0.012885 | -0.05054 | -0.012826 | 9.3008e-05 | 5.8982e-05 | 0.076357 | 0.076358 | 0.076358 | 0.98761 | -0.23663 | 0.98563 | -0.27482 | 20.9774
57 | 0.0047693 | 0.0011817 | -0.0047659 | -0.0011817 | 3.4029e-06 | -1.2179e-08 | 0.0072295 | 0.0072303 | 0.0072303 | 0.98099 | -0.36478 | 0.98023 | -0.37989 | 1.9864
58 | -0.042153 | -0.01065 | 0.042186 | 0.010671 | 3.3331e-05 | 2.1058e-05 | 0.063971 | 0.06397 | 0.063971 | 0.98099 | -0.36478 | 0.98184 | -0.3483 | 17.5743
59 | 0.0047659 | 0.0011817 | -0.0047601 | -0.0011817 | 5.8016e-06 | -1.182e-08 | 0.0072303 | 0.0072316 | 0.0072316 | 0.98023 | -0.37989 | 0.97892 | -0.40565 | 1.9867
60 | -0.043409 | -0.010977 | 0.043437 | 0.010994 | 2.7076e-05 | 1.7117e-05 | 0.065824 | 0.065824 | 0.065824 | 0.98184 | -0.3483 | 0.98251 | -0.33531 | 18.0835
61 | 0.0020202 | 0.00050197 | -0.0020201 | -0.0005022 | 7.7182e-08 | -2.2525e-07 | 0.0030693 | 0.0030694 | 0.0030694 | 0.97892 | -0.40565 | 0.97888 | -0.40646 | 0.84324
62 | 0.0019326 | 0.00048046 | -0.0019326 | -0.00048054 | 2.3193e-08 | -7.5314e-08 | 0.0029365 | 0.0029365 | 0.0029365 | 0.97885 | -0.40715 | 0.97884 | -0.4074 | 0.80673
63 | -0.0020201 | -0.00050239 | 0.0020201 | 0.0005022 | 6.5591e-08 | -1.9139e-07 | 0.0030695 | 0.0030694 | 0.0030695 | 0.97885 | -0.40715 | 0.97888 | -0.40646 | 0.84326
64 | 0.0016555 | 0.0004111 | -0.0016555 | -0.00041134 | 5.1993e-08 | -2.4216e-07 | 0.0025153 | 0.0025154 | 0.0025154 | 0.97884 | -0.4074 | 0.9788 | -0.40806 | 0.69105
65 | 0.0015769 | 0.00039166 | -0.0015769 | -0.00039194 | 5.3069e-08 | -2.7583e-07 | 0.0023961 | 0.0023962 | 0.0023962 | 0.9788 | -0.40806 | 0.97877 | -0.40878 | 0.65829
66 | 0.0013742 | 0.00034115 | -0.0013741 | -0.00034183 | 9.7184e-08 | -6.8468e-07 | 0.0020881 | 0.0020883 | 0.0020883 | 0.97877 | -0.40878 | 0.97869 | -0.41027 | 0.57372
67 | 0.00057745 | 0.0001443 | -0.00057744 | -0.00014472 | 9.8146e-09 | -4.2029e-07 | 0.00087789 | 0.00087805 | 0.00087805 | 0.97859 | -0.41216 | 0.97858 | -0.41252 | 0.24122
68 | -0.00057745 | -0.0001443 | 0.00057748 | 0.00014292 | 3.2216e-08 | -1.3807e-06 | 0.00087789 | 0.0008774 | 0.00087789 | 0.97859 | -0.41216 | 0.97865 | -0.41098 | 0.24118
69 | -0.00064686 | -0.00016031 | 0.00064687 | 0.00015993 | 1.1201e-08 | -3.814e-07 | 0.00098289 | 0.00098275 | 0.00098289 | 0.97865 | -0.41098 | 0.97867 | -0.41061 | 0.27003
70 | 0.00064688 | 0.00015957 | -0.00064687 | -0.00015993 | 1.0499e-08 | -3.5761e-07 | 0.00098262 | 0.00098275 | 0.00098275 | 0.97869 | -0.41027 | 0.97867 | -0.41061 | 0.26999
71 | 0.04664 | 0.011848 | -0.04655 | -0.011792 | 8.9855e-05 | 5.6894e-05 | 0.070469 | 0.07047 | 0.07047 | 0.98563 | -0.27482 | 0.98356 | -0.31492 | 19.3598
72 | 0.045334 | 0.011487 | -0.045289 | -0.011459 | 4.4351e-05 | 2.8066e-05 | 0.06863 | 0.06863 | 0.06863 | 0.98356 | -0.31492 | 0.98251 | -0.33531 | 18.8544
73 | -0.1118 | -0.028394 | 0.11199 | 0.028515 | 0.00018975 | 0.0001212 | 0.16724 | 0.16724 | 0.16724 | 0.99551 | -0.085501 | 0.99736 | -0.050301 | 45.9452
74 | 0.0085638 | 0.0021462 | -0.0085635 | -0.0021461 | 2.472e-07 | 1.1052e-07 | 0.0131 | 0.0131 | 0.0131 | 0.97277 | -0.52595 | 0.97274 | -0.52655 | 3.5988
75 | 0.0040354 | 0.0010113 | -0.0040354 | -0.0010113 | 4.9666e-08 | -1.1358e-08 | 0.0061731 | 0.0061731 | 0.0061731 | 0.97274 | -0.52655 | 0.97272 | -0.52681 | 1.6959
76 | 0.0020185 | 0.00050579 | -0.0020184 | -0.00050587 | 2.6162e-08 | -7.4091e-08 | 0.0030877 | 0.0030877 | 0.0030877 | 0.97272 | -0.52681 | 0.97271 | -0.52708 | 0.84827
77 | 0.00473 | 0.0011854 | -0.0047298 | -0.0011854 | 1.8959e-07 | 1.7756e-09 | 0.0072403 | 0.0072403 | 0.0072403 | 0.97211 | -0.53903 | 0.97206 | -0.53988 | 1.9891
78 | -0.0054338 | -0.0013618 | 0.0054342 | 0.0013618 | 3.7594e-07 | 6.0936e-08 | 0.0083176 | 0.0083176 | 0.0083176 | 0.97211 | -0.53903 | 0.97218 | -0.53758 | 2.2851
79 | 0.00035605 | 8.9208e-05 | -0.00035605 | -8.9234e-05 | 2.3966e-10 | -2.6516e-08 | 0.00054502 | 0.00054503 | 0.00054503 | 0.97206 | -0.53988 | 0.97206 | -0.53989 | 0.14973
80 | -0.0060692 | -0.001521 | 0.0060698 | 0.0015211 | 6.4349e-07 | 1.6524e-07 | 0.0092895 | 0.0092894 | 0.0092895 | 0.97218 | -0.53758 | 0.97229 | -0.53536 | 2.5521
81 | 0.0021649 | 0.00054137 | -0.0021648 | -0.00054149 | 4.9952e-08 | -1.1857e-07 | 0.0033127 | 0.0033128 | 0.0033128 | 0.97229 | -0.53536 | 0.97227 | -0.53584 | 0.9101
82 | -0.0082347 | -0.0020625 | 0.0082368 | 0.0020634 | 2.061e-06 | 8.897e-07 | 0.012602 | 0.012602 | 0.012602 | 0.97229 | -0.53536 | 0.97256 | -0.5301 | 3.4621
83 | 0.0021648 | 0.00054149 | -0.0021648 | -0.0005416 | 4.438e-08 | -1.0533e-07 | 0.0033128 | 0.0033128 | 0.0033128 | 0.97227 | -0.53584 | 0.97225 | -0.53627 | 0.91012
84 | -0.012058 | -0.0030212 | 0.012061 | 0.0030227 | 2.7875e-06 | 1.5129e-06 | 0.018449 | 0.018449 | 0.018449 | 0.97256 | -0.5301 | 0.9728 | -0.52525 | 5.0684
85 | 0.0018952 | 0.00047404 | -0.0018951 | -0.00047431 | 8.1891e-08 | -2.6951e-07 | 0.0029003 | 0.0029004 | 0.0029004 | 0.97225 | -0.53627 | 0.9722 | -0.53718 | 0.79681
86 | 0.0013652 | 0.00034149 | -0.0013652 | -0.00034151 | 1.9593e-09 | -1.3587e-08 | 0.0020893 | 0.0020893 | 0.0020893 | 0.9722 | -0.53718 | 0.9722 | -0.53721 | 0.57398
87 | 0.0010466 | 0.00026167 | -0.0010466 | -0.0002623 | 5.1209e-08 | -6.2713e-07 | 0.0016017 | 0.0016019 | 0.0016019 | 0.9722 | -0.53721 | 0.97215 | -0.53824 | 0.4401
88 | 0.00027038 | 6.757e-05 | -0.00027038 | -6.7763e-05 | 9.7742e-10 | -1.9289e-07 | 0.00041119 | 0.00041126 | 0.00041126 | 0.97828 | -0.4185 | 0.97827 | -0.41858 | 0.11298

## res_trafo
| p_hv_mw | q_hv_mvar | p_lv_mw | q_lv_mvar | pl_mw | ql_mvar | i_hv_ka | i_lv_ka | vm_hv_pu | va_hv_degree | vm_lv_pu | va_lv_degree | loading_percent
0 | -1.2729e-15 | -1.3162e-15 | 0.00165 | 1.2699e-07 | 0.00165 | 1.2699e-07 | 5.2857e-17 | 0.0023815 | 0.99998 | 149.9956 | 1 | 0 | 0.2619

## res_ext_grid
| p_mw | q_mvar
0 | 0.33298 | 0.08468

## res_load
| p_mw | q_mvar
0 | 0.0057259 | 0.001435
1 | 0.00083521 | 0.00020932
2 | 0.0007951 | 0.00019927
3 | 0.0014278 | 0.00035784
4 | 0.00053511 | 0.00013411
5 | 0.0089537 | 0.002244
6 | 0.0012674 | 0.00031763
7 | 0.00014761 | 3.6994e-05
8 | 0.018223 | 0.004567
9 | 0.0060767 | 0.001523
10 | 0.035427 | 0.0088789
11 | 0.0024826 | 0.0006222
12 | 0.014114 | 0.0035373
13 | 0.0031274 | 0.00078381
14 | 0.0013796 | 0.00034575
15 | 0.00093061 | 0.00023323
16 | 0.035015 | 0.0087756
17 | 0.035016 | 0.0087758
18 | 0.014874 | 0.0037278
19 | 0.0096388 | 0.0024157
20 | 0.0032745 | 0.00082068
21 | 0.0023146 | 0.0005801
22 | 0.00075078 | 0.00018816
23 | 0.00076668 | 0.00019215
24 | 0.0011481 | 0.00028773
25 | 0.0014706 | 0.00036856
26 | 0.0024331 | 0.0006098
27 | 0.0023668 | 0.00059317
28 | 0.00085806 | 0.00021505
29 | 0.00084996 | 0.00021302
30 | 0.010201 | 0.0025567
31 | 0.0087731 | 0.0021988
32 | 0.0012231 | 0.00030653
33 | 8.7497e-05 | 2.1929e-05
34 | 0.00027705 | 6.9436e-05
35 | 7.8516e-05 | 1.9678e-05
36 | 0.00020266 | 5.0791e-05
37 | 0.00057744 | 0.00014472
38 | 6.9384e-05 | 1.7389e-05
39 | 0.00072725 | 0.00018227
40 | 0.0039002 | 0.00097749
41 | 0.001216 | 0.00030476
42 | 0.0018529 | 0.00046437
43 | 0.041727 | 0.010458
44 | 0.013538 | 0.003393
45 | 0.0020181 | 0.00050577
46 | 0.0045281 | 0.0011348
47 | 0.0020169 | 0.00050549
48 | 0.0020184 | 0.00050587
49 | 0.00070383 | 0.0001764
50 | 0.0043738 | 0.0010962
51 | 0.00063499 | 0.00015914
52 | 0.00035605 | 8.9234e-05
53 | 0.0038215 | 0.00095777
54 | 0.0023668 | 0.00059317
55 | 0.00026955 | 6.7556e-05
56 | 0.00052995 | 0.00013282
57 | 0.00031855 | 7.9837e-05
58 | 0.0010466 | 0.0002623
59 | 0.0047859 | 0.0011995
60 | 0.00020362 | 5.1033e-05
61 | 0.00027038 | 6.7763e-05

## dtypes
| element | column | dtype
0 | bus | name | object
1 | bus | vn_kv | float64
2 | bus | type | object
3 | bus | zone | object
4 | bus | in_service | bool
5 | load | name | object
6 | load | bus | uint32
7 | load | p_mw | float64
8 | load | q_mvar | float64
9 | load | const_z_percent | float64
10 | load | const_i_percent | float64
11 | load | sn_mva | float64
12 | load | scaling | float64
13 | load | in_service | bool
14 | load | type | object
15 | ext_grid | name | object
16 | ext_grid | bus | uint32
17 | ext_grid | vm_pu | float64
18 | ext_grid | va_degree | float64
19 | ext_grid | slack_weight | float64
20 | ext_grid | in_service | bool
21 | line | name | object
22 | line | std_type | object
23 | line | from_bus | uint32
24 | line | to_bus | uint32
25 | line | length_km | float64
26 | line | r_ohm_per_km | float64
27 | line | x_ohm_per_km | float64
28 | line | c_nf_per_km | float64
29 | line | g_us_per_km | float64
30 | line | max_i_ka | float64
31 | line | df | float64
32 | line | parallel | uint32
33 | line | type | object
34 | line | in_service | bool
35 | trafo | name | object
36 | trafo | std_type | object
37 | trafo | hv_bus | uint32
38 | trafo | lv_bus | uint32
39 | trafo | sn_mva | float64
40 | trafo | vn_hv_kv | float64
41 | trafo | vn_lv_kv | float64
42 | trafo | vk_percent | float64
43 | trafo | vkr_percent | float64
44 | trafo | pfe_kw | float64
45 | trafo | i0_percent | float64
46 | trafo | shift_degree | float64
47 | trafo | tap_side | object
48 | trafo | tap_neutral | int32
49 | trafo | tap_min | int32
50 | trafo | tap_max | int32
51 | trafo | tap_step_percent | float64
52 | trafo | tap_step_degree | float64
53 | trafo | tap_pos | int32
54 | trafo | tap_phase_shifter | bool
55 | trafo | parallel | uint32
56 | trafo | df | float64
57 | trafo | in_service | bool
58 | line_geodata | coords | object
59 | bus_geodata | x | float64
60 | bus_geodata | y | float64
61 | bus_geodata | coords | object
62 | res_bus | vm_pu | float64
63 | res_bus | va_degree | float64
64 | res_bus | p_mw | float64
65 | res_bus | q_mvar | float64
66 | res_line | p_from_mw | float64
67 | res_line | q_from_mvar | float64
68 | res_line | p_to_mw | float64
69 | res_line | q_to_mvar | float64
70 | res_line | pl_mw | float64
71 | res_line | ql_mvar | float64
72 | res_line | i_from_ka | float64
73 | res_line | i_to_ka | float64
74 | res_line | i_ka | float64
75 | res_line | vm_from_pu | float64
76 | res_line | va_from_degree | float64
77 | res_line | vm_to_pu | float64
78 | res_line | va_to_degree | float64
79 | res_line | loading_percent | float64
80 | res_trafo | p_hv_mw | float64
81 | res_trafo | q_hv_mvar | float64
82 | res_trafo | p_lv_mw | float64
83 | res_trafo | q_lv_mvar | float64
84 | res_trafo | pl_mw | float64
85 | res_trafo | ql_mvar | float64
86 | res_trafo | i_hv_ka | float64
87 | res_trafo | i_lv_ka | float64
88 | res_trafo | vm_hv_pu | float64
89 | res_trafo | va_hv_degree | float64
90 | res_trafo | vm_lv_pu | float64
91 | res_trafo | va_lv_degree | float64
92 | res_trafo | loading_percent | float64
93 | res_ext_grid | p_mw | float64
94 | res_ext_grid | q_mvar | float64
95 | res_load | p_mw | float64
96 | res_load | q_mvar | float64

## parameters
| version | format_version | converged | OPF_converged | name | f_hz | sn_mva
0 | 2.14.6 | 2.14.0 | TRUE | FALSE |  | 50 | 1