## bus
| name | vn_kv | type | zone | in_service
0 | bus_LV_1026-4_0_5_node_0 | 0.4 | n |  | TRUE
1 | bus_LV_1026-4_0_5_node_1 | 0.4 | n |  | TRUE
2 | bus_LV_1026-4_0_5_node_2 | 0.4 | n |  | TRUE
3 | bus_LV_1026-4_0_5_node_65 | 0.4 | n |  | TRUE
4 | bus_LV_1026-4_0_5_node_4 | 0.4 | n |  | TRUE
5 | bus_LV_1026-4_0_5_node_59 | 0.4 | n |  | TRUE
6 | bus_LV_1026-4_0_5_node_8 | 0.4 | n |  | TRUE
7 | bus_LV_1026-4_0_5_node_5 | 0.4 | n |  | TRUE
8 | bus_LV_1026-4_0_5_node_7 | 0.4 | n |  | TRUE
9 | bus_LV_1026-4_0_5_node_27 | 0.4 | n |  | TRUE
10 | bus_LV_1026-4_0_5_node_28 | 0.4 | n |  | TRUE
11 | bus_LV_1026-4_0_5_node_3 | 0.4 | n |  | TRUE
12 | bus_LV_1026-4_0_5_node_6 | 0.4 | n |  | TRUE
13 | bus_LV_1026-4_0_5_node_9 | 0.4 | n |  | TRUE
14 | bus_LV_1026-4_0_5_node_10 | 0.4 | n |  | TRUE
15 | bus_LV_1026-4_0_5_node_12 | 0.4 | n |  | TRUE
16 | bus_LV_1026-4_0_5_node_13 | 0.4 | n |  | TRUE
17 | bus_LV_1026-4_0_5_node_11 | 0.4 | n |  | TRUE
18 | bus_LV_1026-4_0_5_node_14 | 0.4 | n |  | TRUE
19 | bus_LV_1026-4_0_5_node_15 | 0.4 | n |  | TRUE
20 | bus_LV_1026-4_0_5_node_33 | 0.4 | n |  | TRUE
21 | bus_LV_1026-4_0_5_node_16 | 0.4 | n |  | TRUE
22 | bus_LV_1026-4_0_5_node_42 | 0.4 | n |  | TRUE
23 | bus_LV_1026-4_0_5_node_31 | 0.4 | n |  | TRUE
24 | bus_LV_1026-4_0_5_node_17 | 0.4 | n |  | TRUE
25 | bus_LV_1026-4_0_5_node_18 | 0.4 | n |  | TRUE
26 | bus_LV_1026-4_0_5_node_20 | 0.4 | n |  | TRUE
27 | bus_LV_1026-4_0_5_node_21 | 0.4 | n |  | TRUE
28 | bus_LV_1026-4_0_5_node_56 | 0.4 | n |  | TRUE
29 | bus_LV_1026-4_0_5_node_57 | 0.4 | n |  | TRUE
30 | bus_LV_1026-4_0_5_node_22 | 0.4 | n |  | TRUE
31 | bus_LV_1026-4_0_5_node_23 | 0.4 | n |  | TRUE
32 | bus_LV_1026-4_0_5_node_24 | 0.4 | n |  | TRUE
33 | bus_LV_1026-4_0_5_node_25 | 0.4 | n |  | TRUE
34 | bus_LV_1026-4_0_5_node_35 | 0.4 | n |  | TRUE
35 | bus_LV_1026-4_0_5_node_26 | 0.4 | n |  | TRUE
36 | bus_LV_1026-4_0_5_node_64 | 0.4 | n |  | TRUE
37 | bus_LV_1026-4_0_5_node_55 | 0.4 | n |  | TRUE
38 | bus_LV_1026-4_0_5_node_36 | 0.4 | n |  | TRUE
39 | bus_LV_1026-4_0_5_node_54 | 0.4 | n |  | TRUE
40 | bus_LV_1026-4_0_5_node_29 | 0.4 | n |  | TRUE
41 | bus_LV_1026-4_0_5_node_30 | 0.4 | n |  | TRUE
42 | bus_LV_1026-4_0_5_node_32 | 0.4 | n |  | TRUE
43 | bus_LV_1026-4_0_5_node_34 | 0.4 | n |  | TRUE
44 | bus_LV_1026-4_0_5_node_39 | 0.4 | n |  | TRUE
45 | bus_LV_1026-4_0_5_node_48 | 0.4 | n |  | TRUE
46 | bus_LV_1026-4_0_5_node_41 | 0.4 | n |  | TRUE
47 | bus_LV_1026-4_0_5_node_37 | 0.4 | n |  | TRUE
48 | bus_LV_1026-4_0_5_node_51 | 0.4 | n |  | TRUE
49 | bus_LV_1026-4_0_5_node_52 | 0.4 | n |  | TRUE
50 | bus_LV_1026-4_0_5_node_49 | 0.4 | n |  | TRUE
51 | bus_LV_1026-4_0_5_node_40 | 0.4 | n |  | TRUE
52 | bus_LV_1026-4_0_5_node_44 | 0.4 | n |  | TRUE
53 | bus_LV_1026-4_0_5_node_38 | 0.4 | n |  | TRUE
54 | bus_LV_1026-4_0_5_node_45 | 0.4 | n |  | TRUE
55 | bus_LV_1026-4_0_5_node_46 | 0.4 | n |  | TRUE
56 | bus_LV_1026-4_0_5_node_43 | 0.4 | n |  | TRUE
57 | bus_LV_1026-4_0_5_node_47 | 0.4 | n |  | TRUE
58 | bus_LV_1026-4_0_5_node_58 | 0.4 | n |  | TRUE
59 | bus_LV_1026-4_0_5_node_53 | 0.4 | n |  | TRUE
60 | bus_LV_1026-4_0_5_node_60 | 0.4 | n |  | TRUE
61 | bus_LV_1026-4_0_5_node_61 | 0.4 | n |  | TRUE
62 | bus_LV_1026-4_0_5_node_62 | 0.4 | n |  | TRUE
63 | bus_LV_1026-4_0_5_node_50 | 0.4 | n |  | TRUE
64 | bus_LV_1026-4_0_5_node_66 | 0.4 | n |  | TRUE
65 | bus_LV_1026-4_0_5_node_63 | 0.4 | n |  | TRUE
66 | bus_MV_353_0_node_216 | 20 | n |  | TRUE

## load
| name | bus | p_mw | q_mvar | const_z_percent | const_i_percent | sn_mva | scaling | in_service | type
0 | LV_1026-4_0_5_load_0 | 0 | 0.0094298 | 0.0023633 | 0 | 0 |  | 1 | TRUE | wye
1 | LV_1026-4_0_5_load_1 | 1 | 0.00032902 | 8.246e-05 | 0 | 0 |  | 1 | TRUE | wye
2 | LV_1026-4_0_5_load_2 | 2 | 0.0040019 | 0.001003 | 0 | 0 |  | 1 | TRUE | wye
3 | LV_1026-4_0_5_load_65 | 3 | 0.0069289 | 0.0017365 | 0 | 0 |  | 1 | TRUE | wye
4 | LV_1026-4_0_5_load_4 | 4 | 0.0057027 | 0.0014292 | 0 | 0 |  | 1 | TRUE | wye
5 | LV_1026-4_0_5_load_5 | 7 | 0.0059705 | 0.0014963 | 0 | 0 |  | 1 | TRUE | wye
6 | LV_1026-4_0_5_load_7 | 8 | 0.00048128 | 0.00012062 | 0 | 0 |  | 1 | TRUE | wye
7 | LV_1026-4_0_5_load_27 | 9 | 0.0059247 | 0.0014849 | 0 | 0 |  | 1 | TRUE | wye
8 | LV_1026-4_0_5_load_3 | 11 | 0.0069886 | 0.0017515 | 0 | 0 |  | 1 | TRUE | wye
9 | LV_1026-4_0_5_load_6 | 12 | 0.0010249 | 0.00025686 | 0 | 0 |  | 1 | TRUE | wye
10 | LV_1026-4_0_5_load_9 | 13 | 0.0096517 | 0.002419 | 0 | 0 |  | 1 | TRUE | wye
11 | LV_1026-4_0_5_load_12 | 15 | 0.0051351 | 0.001287 | 0 | 0 |  | 1 | TRUE | wye
12 | LV_1026-4_0_5_load_13 | 16 | 0.010756 | 0.0026957 | 0 | 0 |  | 1 | TRUE | wye
13 | LV_1026-4_0_5_load_15 | 19 | 0.0068291 | 0.0017115 | 0 | 0 |  | 1 | TRUE | wye
14 | LV_1026-4_0_5_load_16 | 21 | 0.00098591 | 0.00024709 | 0 | 0 |  | 1 | TRUE | wye
15 | LV_1026-4_0_5_load_17 | 24 | 0.0058231 | 0.0014594 | 0 | 0 |  | 1 | TRUE | wye
16 | LV_1026-4_0_5_load_18 | 25 | 0.0050467 | 0.0012648 | 0 | 0 |  | 1 | TRUE | wye
17 | LV_1026-4_0_5_load_20 | 26 | 0.0083146 | 0.0020838 | 0 | 0 |  | 1 | TRUE | wye
18 | LV_1026-4_0_5_load_21 | 27 | 0.010706 | 0.0026831 | 0 | 0 |  | 1 | TRUE | wye
19 | LV_1026-4_0_5_load_56 | 28 | 0.011838 | 0.0029669 | 0 | 0 |  | 1 | TRUE | wye
20 | LV_1026-4_0_5_load_57 | 29 | 0.0085825 | 0.002151 | 0 | 0 |  | 1 | TRUE | wye
21 | LV_1026-4_0_5_load_22 | 30 | 0.0034452 | 0.00086345 | 0 | 0 |  | 1 | TRUE | wye
22 | LV_1026-4_0_5_load_24 | 32 | 0.0037134 | 0.00093067 | 0 | 0 |  | 1 | TRUE | wye
23 | LV_1026-4_0_5_load_35 | 34 | 0.0037161 | 0.00093135 | 0 | 0 |  | 1 | TRUE | wye
24 | LV_1026-4_0_5_load_64 | 36 | 0.020984 | 0.0052591 | 0 | 0 |  | 1 | TRUE | wye
25 | LV_1026-4_0_5_load_54 | 39 | 0.0067626 | 0.0016949 | 0 | 0 |  | 1 | TRUE | wye
26 | LV_1026-4_0_5_load_29 | 40 | 0.0026998 | 0.00067662 | 0 | 0 |  | 1 | TRUE | wye
27 | LV_1026-4_0_5_load_30 | 41 | 0.0038272 | 0.0009592 | 0 | 0 |  | 1 | TRUE | wye
28 | LV_1026-4_0_5_load_32 | 42 | 0.0046095 | 0.0011552 | 0 | 0 |  | 1 | TRUE | wye
29 | LV_1026-4_0_5_load_34 | 43 | 0.00332 | 0.00083208 | 0 | 0 |  | 1 | TRUE | wye
30 | LV_1026-4_0_5_load_48 | 45 | 0.008448 | 0.0021173 | 0 | 0 |  | 1 | TRUE | wye
31 | LV_1026-4_0_5_load_37 | 47 | 0.00218 | 0.00054637 | 0 | 0 |  | 1 | TRUE | wye
32 | LV_1026-4_0_5_load_51 | 48 | 0.0052689 | 0.0013205 | 0 | 0 |  | 1 | TRUE | wye
33 | LV_1026-4_0_5_load_49 | 50 | 0.0065793 | 0.0016489 | 0 | 0 |  | 1 | TRUE | wye
34 | LV_1026-4_0_5_load_38 | 53 | 0.0038273 | 0.0009592 | 0 | 0 |  | 1 | TRUE | wye
35 | LV_1026-4_0_5_load_45 | 54 | 0.011504 | 0.0028832 | 0 | 0 |  | 1 | TRUE | wye
36 | LV_1026-4_0_5_load_46 | 55 | 0.0058005 | 0.0014537 | 0 | 0 |  | 1 | TRUE | wye
37 | LV_1026-4_0_5_load_43 | 56 | 0.0071094 | 0.0017818 | 0 | 0 |  | 1 | TRUE | wye
38 | LV_1026-4_0_5_load_47 | 57 | 0.0086398 | 0.0021653 | 0 | 0 |  | 1 | TRUE | wye
39 | LV_1026-4_0_5_load_58 | 58 | 0.0069291 | 0.0017366 | 0 | 0 |  | 1 | TRUE | wye
40 | LV_1026-4_0_5_load_60 | 60 | 0.011261 | 0.0028222 | 0 | 0 |  | 1 | TRUE | wye
41 | LV_1026-4_0_5_load_50 | 63 | 0.0056309 | 0.0014112 | 0 | 0 |  | 1 | TRUE | wye
42 | LV_1026-4_0_5_load_66 | 64 | 0.011262 | 0.0028225 | 0 | 0 |  | 1 | TRUE | wye
43 | LV_1026-4_0_5_load_63 | 65 | 0.017194 | 0.0043092 | 0 | 0 |  | 1 | TRUE | wye

## ext_grid
| name | bus | vm_pu | va_degree | slack_weight | in_service
0 |  | 20 | 1 | 0 | 1 | TRUE

## line
| name | std_type | from_bus | to_bus | length_km | r_ohm_per_km | x_ohm_per_km | c_nf_per_km | g_us_per_km | max_i_ka | df | parallel | type | in_service
0 | LV_1026-4_0_5_line_0 |  | 0 | 1 | 0.0048018 | 0.125 | 0.08 | 261 | 0 | 0.364 | 1 | 1 | cs | TRUE
1 | LV_1026-4_0_5_line_1 |  | 1 | 2 | 0.014687 | 0.125 | 0.08 | 261 | 0 | 0.364 | 1 | 1 | cs | TRUE
2 | LV_1026-4_0_5_line_2 |  | 2 | 6 | 0.02249 | 0.125 | 0.08 | 261 | 0 | 0.364 | 1 | 1 | cs | TRUE
3 | LV_1026-4_0_5_line_3 |  | 3 | 4 | 0.41872 | 0.125 | 0.08 | 261 | 0 | 0.364 | 1 | 1 | cs | TRUE
4 | LV_1026-4_0_5_line_4 |  | 3 | 5 | 0.050526 | 0.125 | 0.08 | 261 | 0 | 0.364 | 1 | 1 | cs | TRUE
5 | LV_1026-4_0_5_line_5 |  | 4 | 11 | 0.021555 | 0.125 | 0.08 | 261 | 0 | 0.364 | 1 | 1 | cs | TRUE
6 | LV_1026-4_0_5_line_6 |  | 5 | 61 | 0.032618 | 0.125 | 0.08 | 261 | 0 | 0.364 | 1 | 1 | cs | TRUE
7 | LV_1026-4_0_5_line_7 |  | 5 | 49 | 0.02602 | 0.125 | 0.08 | 261 | 0 | 0.364 | 1 | 1 | cs | TRUE
8 | LV_1026-4_0_5_line_8 |  | 6 | 7 | 0.19999 | 0.125 | 0.08 | 261 | 0 | 0.364 | 1 | 1 | cs | TRUE
9 | LV_1026-4_0_5_line_9 |  | 6 | 8 | 0.052335 | 0.125 | 0.08 | 261 | 0 | 0.364 | 1 | 1 | cs | TRUE
10 | LV_1026-4_0_5_line_10 |  | 7 | 11 | 0.018859 | 0.125 | 0.08 | 261 | 0 | 0.364 | 1 | 1 | cs | TRUE
11 | LV_1026-4_0_5_line_11 |  | 8 | 12 | 0.016105 | 0.125 | 0.08 | 261 | 0 | 0.364 | 1 | 1 | cs | TRUE
12 | LV_1026-4_0_5_line_12 |  | 9 | 10 | 0.031287 | 0.125 | 0.08 | 261 | 0 | 0.364 | 1 | 1 | cs | TRUE
13 | LV_1026-4_0_5_line_13 |  | 10 | 16 | 0.01249 | 0.125 | 0.08 | 261 | 0 | 0.364 | 1 | 1 | cs | TRUE
14 | LV_1026-4_0_5_line_14 |  | 13 | 14 | 0.031296 | 0.125 | 0.08 | 261 | 0 | 0.364 | 1 | 1 | cs | TRUE
15 | LV_1026-4_0_5_line_15 |  | 14 | 15 | 0.024037 | 0.125 | 0.08 | 261 | 0 | 0.364 | 1 | 1 | cs | TRUE
16 | LV_1026-4_0_5_line_16 |  | 14 | 16 | 0.0060334 | 0.125 | 0.08 | 261 | 0 | 0.364 | 1 | 1 | cs | TRUE
17 | LV_1026-4_0_5_line_17 |  | 15 | 20 | 0.020265 | 0.125 | 0.08 | 261 | 0 | 0.364 | 1 | 1 | cs | TRUE
18 | LV_1026-4_0_5_line_18 |  | 17 | 18 | 0.036635 | 0.125 | 0.08 | 261 | 0 | 0.364 | 1 | 1 | cs | TRUE
19 | LV_1026-4_0_5_line_19 |  | 17 | 19 | 0.071097 | 0.125 | 0.08 | 261 | 0 | 0.364 | 1 | 1 | cs | TRUE
20 | LV_1026-4_0_5_line_20 |  | 18 | 21 | 0.073143 | 0.125 | 0.08 | 261 | 0 | 0.364 | 1 | 1 | cs | TRUE
21 | LV_1026-4_0_5_line_21 |  | 20 | 22 | 0.091537 | 0.125 | 0.08 | 261 | 0 | 0.364 | 1 | 2 | cs | TRUE
22 | LV_1026-4_0_5_line_22 |  | 20 | 23 | 0.04882 | 0.125 | 0.08 | 261 | 0 | 0.364 | 1 | 2 | cs | TRUE
23 | LV_1026-4_0_5_line_23 |  | 21 | 24 | 0.024018 | 0.125 | 0.08 | 261 | 0 | 0.364 | 1 | 1 | cs | TRUE
24 | LV_1026-4_0_5_line_24 |  | 22 | 48 | 0.020439 | 0.125 | 0.08 | 261 | 0 | 0.364 | 1 | 1 | cs | TRUE
25 | LV_1026-4_0_5_line_25 |  | 22 | 49 | 0.089056 | 0.125 | 0.08 | 261 | 0 | 0.364 | 1 | 2 | cs | TRUE
26 | LV_1026-4_0_5_line_26 |  | 23 | 43 | 0.014949 | 0.125 | 0.08 | 261 | 0 | 0.364 | 1 | 1 | cs | TRUE
27 | LV_1026-4_0_5_line_27 |  | 23 | 40 | 0.0068185 | 0.125 | 0.08 | 261 | 0 | 0.364 | 1 | 2 | cs | TRUE
28 | LV_1026-4_0_5_line_28 |  | 24 | 25 | 0.023939 | 0.125 | 0.08 | 261 | 0 | 0.364 | 1 | 1 | cs | TRUE
29 | LV_1026-4_0_5_line_29 |  | 25 | 26 | 0.024559 | 0.125 | 0.08 | 261 | 0 | 0.364 | 1 | 1 | cs | TRUE
30 | LV_1026-4_0_5_line_30 |  | 26 | 27 | 0.026766 | 0.125 | 0.08 | 261 | 0 | 0.364 | 1 | 1 | cs | TRUE
31 | LV_1026-4_0_5_line_31 |  | 27 | 30 | 0.029843 | 0.125 | 0.08 | 261 | 0 | 0.364 | 1 | 1 | cs | TRUE
32 | LV_1026-4_0_5_line_32 |  | 28 | 29 | 0.032462 | 0.125 | 0.08 | 261 | 0 | 0.364 | 1 | 1 | cs | TRUE
33 | LV_1026-4_0_5_line_33 |  | 29 | 33 | 0.024001 | 0.125 | 0.08 | 261 | 0 | 0.364 | 1 | 1 | cs | TRUE
34 | LV_1026-4_0_5_line_34 |  | 30 | 31 | 0.015301 | 0.125 | 0.08 | 261 | 0 | 0.364 | 1 | 1 | cs | TRUE
35 | LV_1026-4_0_5_line_35 |  | 31 | 32 | 0.0085482 | 0.125 | 0.08 | 261 | 0 | 0.364 | 1 | 1 | cs | TRUE
36 | LV_1026-4_0_5_line_36 |  | 31 | 33 | 0.021337 | 0.125 | 0.08 | 261 | 0 | 0.364 | 1 | 1 | cs | TRUE
37 | LV_1026-4_0_5_line_37 |  | 32 | 34 | 0.030127 | 0.125 | 0.08 | 261 | 0 | 0.364 | 1 | 1 | cs | TRUE
38 | LV_1026-4_0_5_line_38 |  | 33 | 35 | 0.052856 | 0.125 | 0.08 | 261 | 0 | 0.364 | 1 | 1 | cs | TRUE
39 | LV_1026-4_0_5_line_39 |  | 34 | 38 | 0.10094 | 0.125 | 0.08 | 261 | 0 | 0.364 | 1 | 2 | cs | TRUE
40 | LV_1026-4_0_5_line_40 |  | 35 | 36 | 0.029457 | 0.125 | 0.08 | 261 | 0 | 0.364 | 1 | 1 | cs | TRUE
41 | LV_1026-4_0_5_line_41 |  | 35 | 37 | 0.054976 | 0.125 | 0.08 | 261 | 0 | 0.364 | 1 | 1 | cs | TRUE
42 | LV_1026-4_0_5_line_42 |  | 37 | 39 | 0.031566 | 0.125 | 0.08 | 261 | 0 | 0.364 | 1 | 1 | cs | TRUE
43 | LV_1026-4_0_5_line_43 |  | 38 | 51 | 0.10428 | 0.125 | 0.08 | 261 | 0 | 0.364 | 1 | 2 | cs | TRUE
44 | LV_1026-4_0_5_line_44 |  | 40 | 41 | 0.01962 | 0.125 | 0.08 | 261 | 0 | 0.364 | 1 | 2 | cs | TRUE
45 | LV_1026-4_0_5_line_45 |  | 41 | 42 | 0.020094 | 0.125 | 0.08 | 261 | 0 | 0.364 | 1 | 2 | cs | TRUE
46 | LV_1026-4_0_5_line_46 |  | 42 | 44 | 0.022109 | 0.125 | 0.08 | 261 | 0 | 0.364 | 1 | 2 | cs | TRUE
47 | LV_1026-4_0_5_line_47 |  | 43 | 45 | 0.0092681 | 0.125 | 0.08 | 261 | 0 | 0.364 | 1 | 1 | cs | TRUE
48 | LV_1026-4_0_5_line_48 |  | 44 | 46 | 0.003427 | 0.125 | 0.08 | 261 | 0 | 0.364 | 1 | 1 | cs | TRUE
49 | LV_1026-4_0_5_line_49 |  | 44 | 47 | 0.020419 | 0.125 | 0.08 | 261 | 0 | 0.364 | 1 | 2 | cs | TRUE
50 | LV_1026-4_0_5_line_50 |  | 45 | 50 | 0.0049984 | 0.125 | 0.08 | 261 | 0 | 0.364 | 1 | 1 | cs | TRUE
51 | LV_1026-4_0_5_line_51 |  | 46 | 54 | 0.08942 | 0.125 | 0.08 | 261 | 0 | 0.364 | 1 | 1 | cs | TRUE
52 | LV_1026-4_0_5_line_52 |  | 46 | 55 | 0.021454 | 0.125 | 0.08 | 261 | 0 | 0.364 | 1 | 1 | cs | TRUE
53 | LV_1026-4_0_5_line_53 |  | 46 | 56 | 0.022045 | 0.125 | 0.08 | 261 | 0 | 0.364 | 1 | 1 | cs | TRUE
54 | LV_1026-4_0_5_line_54 |  | 47 | 53 | 0.024728 | 0.125 | 0.08 | 261 | 0 | 0.364 | 1 | 2 | cs | TRUE
55 | LV_1026-4_0_5_line_55 |  | 49 | 58 | 0.025473 | 0.125 | 0.08 | 261 | 0 | 0.364 | 1 | 1 | cs | TRUE
56 | LV_1026-4_0_5_line_56 |  | 50 | 63 | 0.023498 | 0.125 | 0.08 | 261 | 0 | 0.364 | 1 | 1 | cs | TRUE
57 | LV_1026-4_0_5_line_57 |  | 51 | 52 | 0.005845 | 0.125 | 0.08 | 261 | 0 | 0.364 | 1 | 1 | cs | TRUE
58 | LV_1026-4_0_5_line_58 |  | 51 | 53 | 0.011202 | 0.125 | 0.08 | 261 | 0 | 0.364 | 1 | 2 | cs | TRUE
59 | LV_1026-4_0_5_line_59 |  | 52 | 57 | 0.007296 | 0.125 | 0.08 | 261 | 0 | 0.364 | 1 | 1 | cs | TRUE
60 | LV_1026-4_0_5_line_60 |  | 59 | 60 | 0.023878 | 0.125 | 0.08 | 261 | 0 | 0.364 | 1 | 1 | cs | TRUE
61 | LV_1026-4_0_5_line_61 |  | 59 | 61 | 0.062632 | 0.125 | 0.08 | 261 | 0 | 0.364 | 1 | 1 | cs | TRUE
62 | LV_1026-4_0_5_line_62 |  | 59 | 62 | 0.060012 | 0.125 | 0.08 | 261 | 0 | 0.364 | 1 | 1 | cs | TRUE
63 | LV_1026-4_0_5_line_63 |  | 61 | 64 | 0.017382 | 0.125 | 0.08 | 261 | 0 | 0.364 | 1 | 1 | cs | TRUE
64 | LV_1026-4_0_5_line_64 |  | 62 | 65 | 0.030573 | 0.125 | 0.08 | 261 | 0 | 0.364 | 1 | 1 | cs | TRUE

## trafo
| name | std_type | hv_bus | lv_bus | sn_mva | vn_hv_kv | vn_lv_kv | vk_percent | vkr_percent | pfe_kw | i0_percent | shift_degree | tap_side | tap_neutral | tap_min | tap_max | tap_step_percent | tap_step_degree | tap_pos | tap_phase_shifter | parallel | df | in_service
0 | LV_1026-4_0_5_trafo_33 | 0.63 MVA 20/0.4 kV | 66 | 20 | 0.63 | 20 | 0.4 | 6 | 1.206 | 1.65 | 0.2619 | 150 | hv | 0 | -2 | 2 | 2.5 | 0 | 0 | FALSE | 1 | 1 | TRUE

## line_geodata
| x0 | y0 | x1 | y1 | x2 | y2 | x3 | y3 | x4 | y4 | x5 | y5 | x6 | y6 | x7 | y7 | x8 | y8
0 | 2665997.3934 | 1221112.6798 | 2665996.3117 | 1221108.0014
1 | 2665996.3117 | 1221108.0014 | 2665993.0031 | 1221093.6916 | 2665993.0031 | 1221093.6916
2 | 2665998.4773 | 1221072.0941 | 2665993.6285 | 1221085.182 | 2665993.0031 | 1221093.6916
3 | 2666537.0142 | 1220783.7562 | 2666236.872 | 1221075.7115
4 | 2666559.8254 | 1220743.9857 | 2666553.0863 | 1220749.5695 | 2666550.6706 | 1220755.9466 | 2666548.4676 | 1220775.8791 | 2666544.5768 | 1220781.8728 | 2666537.0142 | 1220783.7562
5 | 2666216.3275 | 1221082.2326 | 2666234.0383 | 1221076.6111 | 2666236.872 | 1221075.7115
6 | 2666559.8254 | 1220743.9857 | 2666573.1149 | 1220748.3258 | 2666577.9142 | 1220749.9805 | 2666579.0047 | 1220752.2052 | 2666581.0785 | 1220754.6855 | 2666588.584 | 1220757.2376
7 | 2666561.4987 | 1220718.4992 | 2666559.8919 | 1220726.4975 | 2666561.4811 | 1220739.0788 | 2666559.8254 | 1220743.9857
8 | 2665998.4773 | 1221072.0941 | 2666197.9532 | 1221086.4274
9 | 2665998.4773 | 1221072.0941 | 2665973.8578 | 1221062.582 | 2665950.7194 | 1221050.8517 | 2665950.7194 | 1221050.8517
10 | 2666216.3275 | 1221082.2326 | 2666213.4285 | 1221083.1528 | 2666197.9532 | 1221086.4274
11 | 2665937.6518 | 1221041.4387 | 2665950.7194 | 1221050.8517
12 | 2666420.5923 | 1220595.9266 | 2666413.7946 | 1220602.6885 | 2666395.4098 | 1220614.2149
13 | 2666420.5923 | 1220595.9266 | 2666422.0885 | 1220594.4313 | 2666428.7496 | 1220586.4774
14 | 2666432.6234 | 1220581.8518 | 2666436.0733 | 1220572.5399 | 2666435.6286 | 1220567.5207 | 2666432.8209 | 1220564.1539 | 2666423.0457 | 1220557.2935
15 | 2666432.6234 | 1220581.8518 | 2666435.9392 | 1220584.5572 | 2666454.572 | 1220591.1277
16 | 2666432.6234 | 1220581.8518 | 2666428.7496 | 1220586.4774
17 | 2666473.8782 | 1220597.2439 | 2666465.3078 | 1220594.9135 | 2666454.572 | 1220591.1277
18 | 2666332.8791 | 1220443.7528 | 2666328.4169 | 1220452.6755 | 2666319.5996 | 1220469.766 | 2666319.9123 | 1220473.7053 | 2666322.4962 | 1220476.0578
19 | 2666322.4962 | 1220476.0578 | 2666328.6105 | 1220511.5817 | 2666330.1386 | 1220525.6188 | 2666329.2149 | 1220538.3832 | 2666327.2009 | 1220546.263
20 | 2666332.8791 | 1220443.7528 | 2666354.6698 | 1220454.0131 | 2666382.4896 | 1220464.5185 | 2666401.0749 | 1220469.7952
21 | 2666473.8782 | 1220597.2439 | 2666473.2655 | 1220613.3918 | 2666476.4024 | 1220632.7947 | 2666487.3576 | 1220656.6432 | 2666498.7118 | 1220671.257 | 2666503.8305 | 1220676.2506 | 2666505.8093 | 1220672.9818
22 | 2666473.8782 | 1220597.2439 | 2666475.6697 | 1220585.6121 | 2666483.1812 | 1220555.0209 | 2666487.0573 | 1220551.0394
23 | 2666424.2219 | 1220476.1831 | 2666421.6609 | 1220475.6399 | 2666401.0749 | 1220469.7952
24 | 2666509.2634 | 1220653.1077 | 2666508.2223 | 1220662.7689 | 2666507.4943 | 1220670.2099 | 2666505.8093 | 1220672.9818
25 | 2666505.8093 | 1220672.9818 | 2666503.8305 | 1220676.2506 | 2666512.7317 | 1220683.588 | 2666524.1528 | 1220690.1641 | 2666536.5868 | 1220696.3958 | 2666545.7501 | 1220699.2889 | 2666565.7544 | 1220702.2698 | 2666561.4987 | 1220718.4992
26 | 2666487.0573 | 1220551.0394 | 2666478.6121 | 1220544.2853 | 2666474.6913 | 1220542.9721
27 | 2666487.0573 | 1220551.0394 | 2666493.85 | 1220551.6322
28 | 2666447.6402 | 1220481.1502 | 2666424.2219 | 1220476.1831
29 | 2666447.6402 | 1220481.1502 | 2666471.6645 | 1220486.2459
30 | 2666497.893 | 1220491.5801 | 2666480.476 | 1220488.1149 | 2666471.6645 | 1220486.2459
31 | 2666527.1622 | 1220497.4034 | 2666497.893 | 1220491.5801
32 | 2666470.5479 | 1220482.3664 | 2666502.4005 | 1220488.6289
33 | 2666525.9506 | 1220493.259 | 2666502.4005 | 1220488.6289
34 | 2666542.1686 | 1220500.3891 | 2666527.1622 | 1220497.4034
35 | 2666542.1686 | 1220500.3891 | 2666550.5528 | 1220502.0555
36 | 2666525.9506 | 1220493.259 | 2666542.9415 | 1220496.4063 | 2666542.3619 | 1220499.3906 | 2666542.1686 | 1220500.3891
37 | 2666550.5528 | 1220502.0555 | 2666580.1022 | 1220507.9286
38 | 2666525.9506 | 1220493.259 | 2666536.905 | 1220452.6778 | 2666538.9498 | 1220445.5516 | 2666542.2722 | 1220446.3114
39 | 2666680.4483 | 1220516.0338 | 2666664.8515 | 1220516.4596 | 2666631.6605 | 1220515.4432 | 2666611.9263 | 1220513.3546 | 2666591.4833 | 1220510.1907 | 2666580.1022 | 1220507.9286
40 | 2666542.2722 | 1220446.3114 | 2666558.3999 | 1220449.9939 | 2666562.2603 | 1220451.4935 | 2666564.4039 | 1220454.5417 | 2666564.4836 | 1220456.9107 | 2666563.9074 | 1220459.5838
41 | 2666542.2722 | 1220446.3114 | 2666538.9498 | 1220445.5516 | 2666542.084 | 1220434.6353 | 2666549.6003 | 1220408.4136 | 2666551.9099 | 1220404.07 | 2666558.0526 | 1220398.9242
42 | 2666558.0526 | 1220398.9242 | 2666553.777 | 1220393.1617 | 2666547.0991 | 1220389.1624 | 2666531.7961 | 1220382.7127
43 | 2666610.4692 | 1220569.6741 | 2666622.4173 | 1220571.2087 | 2666645.8035 | 1220574.4056 | 2666677.6933 | 1220526.2651 | 2666680.5037 | 1220520.5707 | 2666680.4483 | 1220516.0338
44 | 2666493.85 | 1220551.6322 | 2666496.1153 | 1220551.8299 | 2666513.1614 | 1220555.0419
45 | 2666532.9075 | 1220558.7628 | 2666513.1614 | 1220555.0419
46 | 2666554.6345 | 1220562.8569 | 2666532.9075 | 1220558.7628
47 | 2666474.6913 | 1220542.9721 | 2666465.9031 | 1220540.0286
48 | 2666554.6345 | 1220562.8569 | 2666553.6419 | 1220566.1368
49 | 2666554.6345 | 1220562.8569 | 2666574.7006 | 1220566.6376
50 | 2666461.1634 | 1220538.4411 | 2666465.9031 | 1220540.0286
51 | 2666553.6419 | 1220566.1368 | 2666538.244 | 1220563.0295 | 2666504.4165 | 1220555.8473 | 2666495.1608 | 1220553.7315 | 2666491.4494 | 1220553.8458 | 2666488.3732 | 1220555.5014 | 2666486.1646 | 1220557.6003 | 2666483.3156 | 1220568.1307 | 2666481.6529 | 1220576.4394
52 | 2666542.8225 | 1220580.3806 | 2666549.9515 | 1220579.9822 | 2666551.6642 | 1220572.6967 | 2666553.6419 | 1220566.1368
53 | 2666553.6419 | 1220566.1368 | 2666575.1363 | 1220571.0335
54 | 2666574.7006 | 1220566.6376 | 2666579.0371 | 1220567.4547 | 2666599.3117 | 1220568.7372
55 | 2666561.4987 | 1220718.4992 | 2666557.9759 | 1220724.1413 | 2666549.1648 | 1220729.1127 | 2666540.4135 | 1220729.4151
56 | 2666438.8815 | 1220530.9782 | 2666461.1634 | 1220538.4411
57 | 2666610.4692 | 1220569.6741 | 2666609.9413 | 1220575.4941
58 | 2666610.4692 | 1220569.6741 | 2666607.0069 | 1220569.224 | 2666599.3117 | 1220568.7372
59 | 2666609.2682 | 1220582.7579 | 2666609.9413 | 1220575.4941
60 | 2666622.3295 | 1220718.0677 | 2666602.2301 | 1220718.8435 | 2666598.9978 | 1220720.8976
61 | 2666588.584 | 1220757.2376 | 2666596.3079 | 1220751.7872 | 2666607.4519 | 1220749.199 | 2666614.9794 | 1220749.7724 | 2666618.1131 | 1220746.3608 | 2666618.3475 | 1220736.2681 | 2666617.5901 | 1220726.6535 | 2666620.8611 | 1220721.1422 | 2666622.3295 | 1220718.0677
62 | 2666622.3295 | 1220718.0677 | 2666620.8611 | 1220721.1422 | 2666617.5901 | 1220726.6535 | 2666618.3475 | 1220736.2681 | 2666618.1131 | 1220746.3608 | 2666622.9622 | 1220754.4202 | 2666632.0483 | 1220759.4472 | 2666639.7501 | 1220766.8269
63 | 2666588.584 | 1220757.2376 | 2666586.4386 | 1220761.1495 | 2666583.8313 | 1220773.8062
64 | 2666624.657 | 1220790.7734 | 2666632.8706 | 1220784.9504 | 2666637.2664 | 1220778.5955 | 2666637.5056 | 1220768.7475 | 2666639.7501 | 1220766.8269

## bus_geodata
| x | y | coords
0 | 2665997.3934 | 1221112.6798
1 | 2665996.3117 | 1221108.0014
2 | 2665993.0031 | 1221093.6916
3 | 2666537.0142 | 1220783.7562
4 | 2666236.872 | 1221075.7115
5 | 2666559.8254 | 1220743.9857
6 | 2665998.4773 | 1221072.0941
7 | 2666197.9532 | 1221086.4274
8 | 2665950.7194 | 1221050.8517
9 | 2666395.4098 | 1220614.2149
10 | 2666420.5923 | 1220595.9266
11 | 2666216.3275 | 1221082.2326
12 | 2665937.6518 | 1221041.4387
13 | 2666423.0457 | 1220557.2935
14 | 2666432.6234 | 1220581.8518
15 | 2666454.572 | 1220591.1277
16 | 2666428.7496 | 1220586.4774
17 | 2666322.4962 | 1220476.0578
18 | 2666332.8791 | 1220443.7528
19 | 2666327.2009 | 1220546.263
20 | 2666473.8782 | 1220597.2439
21 | 2666401.0749 | 1220469.7952
22 | 2666505.8093 | 1220672.9818
23 | 2666487.0573 | 1220551.0394
24 | 2666424.2219 | 1220476.1831
25 | 2666447.6402 | 1220481.1502
26 | 2666471.6645 | 1220486.2459
27 | 2666497.893 | 1220491.5801
28 | 2666470.5479 | 1220482.3664
29 | 2666502.4005 | 1220488.6289
30 | 2666527.1622 | 1220497.4034
31 | 2666542.1686 | 1220500.3891
32 | 2666550.5528 | 1220502.0555
33 | 2666525.9506 | 1220493.259
34 | 2666580.1022 | 1220507.9286
35 | 2666542.2722 | 1220446.3114
36 | 2666563.9074 | 1220459.5838
37 | 2666558.0526 | 1220398.9242
38 | 2666680.4483 | 1220516.0338
39 | 2666531.7961 | 1220382.7127
40 | 2666493.85 | 1220551.6322
41 | 2666513.1614 | 1220555.0419
42 | 2666532.9075 | 1220558.7628
43 | 2666474.6913 | 1220542.9721
44 | 2666554.6345 | 1220562.8569
45 | 2666465.9031 | 1220540.0286
46 | 2666553.6419 | 1220566.1368
47 | 2666574.7006 | 1220566.6376
48 | 2666509.2634 | 1220653.1077
49 | 2666561.4987 | 1220718.4992
50 | 2666461.1634 | 1220538.4411
51 | 2666610.4692 | 1220569.6741
52 | 2666609.9413 | 1220575.4941
53 | 2666599.3117 | 1220568.7372
54 | 2666481.6529 | 1220576.4394
55 | 2666542.8225 | 1220580.3806
56 | 2666575.1363 | 1220571.0335
57 | 2666609.2682 | 1220582.7579
58 | 2666540.4135 | 1220729.4151
59 | 2666622.3295 | 1220718.0677
60 | 2666598.9978 | 1220720.8976
61 | 2666588.584 | 1220757.2376
62 | 2666639.7501 | 1220766.8269
63 | 2666438.8815 | 1220530.9782
64 | 2666583.8313 | 1220773.8062
65 | 2666624.657 | 1220790.7734
66 | 2666432.6234 | 1220581.8518

## line_std_types
| c_nf_per_km | r_ohm_per_km | x_ohm_per_km | max_i_ka | type | q_mm2 | alpha | voltage_rating
NAYY 4x50 SE | 210 | 0.642 | 0.083 | 0.142 | cs | 50 | 0.00403 | LV
NAYY 4x120 SE | 264 | 0.225 | 0.08 | 0.242 | cs | 120 | 0.00403 | LV
NAYY 4x150 SE | 261 | 0.208 | 0.08 | 0.27 | cs | 150 | 0.00403 | LV
NA2XS2Y 1x95 RM/25 12/20 kV | 216 | 0.313 | 0.132 | 0.252 | cs | 95 | 0.00403 | MV
NA2XS2Y 1x185 RM/25 12/20 kV | 273 | 0.161 | 0.117 | 0.362 | cs | 185 | 0.00403 | MV
NA2XS2Y 1x240 RM/25 12/20 kV | 304 | 0.122 | 0.112 | 0.421 | cs | 240 | 0.00403 | MV
NA2XS2Y 1x95 RM/25 6/10 kV | 315 | 0.313 | 0.123 | 0.249 | cs | 95 | 0.00403 | MV
NA2XS2Y 1x185 RM/25 6/10 kV | 406 | 0.161 | 0.11 | 0.358 | cs | 185 | 0.00403 | MV
NA2XS2Y 1x240 RM/25 6/10 kV | 456 | 0.122 | 0.105 | 0.416 | cs | 240 | 0.00403 | MV
NA2XS2Y 1x150 RM/25 12/20 kV | 250 | 0.206 | 0.116 | 0.319 | cs | 150 | 0.00403 | MV
NA2XS2Y 1x120 RM/25 12/20 kV | 230 | 0.253 | 0.119 | 0.283 | cs | 120 | 0.00403 | MV
NA2XS2Y 1x70 RM/25 12/20 kV | 190 | 0.443 | 0.132 | 0.22 | cs | 70 | 0.00403 | MV
NA2XS2Y 1x150 RM/25 6/10 kV | 360 | 0.206 | 0.11 | 0.315 | cs | 150 | 0.00403 | MV
NA2XS2Y 1x120 RM/25 6/10 kV | 340 | 0.253 | 0.113 | 0.28 | cs | 120 | 0.00403 | MV
NA2XS2Y 1x70 RM/25 6/10 kV | 280 | 0.443 | 0.123 | 0.217 | cs | 70 | 0.00403 | MV
N2XS(FL)2Y 1x120 RM/35 64/110 kV | 112 | 0.153 | 0.166 | 0.366 | cs | 120 | 0.00393 | HV
N2XS(FL)2Y 1x185 RM/35 64/110 kV | 125 | 0.099 | 0.156 | 0.457 | cs | 185 | 0.00393 | HV
N2XS(FL)2Y 1x240 RM/35 64/110 kV | 135 | 0.075 | 0.149 | 0.526 | cs | 240 | 0.00393 | HV
N2XS(FL)2Y 1x300 RM/35 64/110 kV | 144 | 0.06 | 0.144 | 0.588 | cs | 300 | 0.00393 | HV
15-AL1/3-ST1A 0.4 | 11 | 1.8769 | 0.35 | 0.105 | ol | 16 | 0.00403 | LV
24-AL1/4-ST1A 0.4 | 11.25 | 1.2012 | 0.335 | 0.14 | ol | 24 | 0.00403 | LV
48-AL1/8-ST1A 0.4 | 12.2 | 0.5939 | 0.3 | 0.21 | ol | 48 | 0.00403 | LV
94-AL1/15-ST1A 0.4 | 13.2 | 0.306 | 0.29 | 0.35 | ol | 94 | 0.00403 | LV
34-AL1/6-ST1A 10.0 | 9.7 | 0.8342 | 0.36 | 0.17 | ol | 34 | 0.00403 | MV
48-AL1/8-ST1A 10.0 | 10.1 | 0.5939 | 0.35 | 0.21 | ol | 48 | 0.00403 | MV
70-AL1/11-ST1A 10.0 | 10.4 | 0.4132 | 0.339 | 0.29 | ol | 70 | 0.00403 | MV
94-AL1/15-ST1A 10.0 | 10.75 | 0.306 | 0.33 | 0.35 | ol | 94 | 0.00403 | MV
122-AL1/20-ST1A 10.0 | 11.1 | 0.2376 | 0.323 | 0.41 | ol | 122 | 0.00403 | MV
149-AL1/24-ST1A 10.0 | 11.25 | 0.194 | 0.315 | 0.47 | ol | 149 | 0.00403 | MV
34-AL1/6-ST1A 20.0 | 9.15 | 0.8342 | 0.382 | 0.17 | ol | 34 | 0.00403 | MV
48-AL1/8-ST1A 20.0 | 9.5 | 0.5939 | 0.372 | 0.21 | ol | 48 | 0.00403 | MV
70-AL1/11-ST1A 20.0 | 9.7 | 0.4132 | 0.36 | 0.29 | ol | 70 | 0.00403 | MV
94-AL1/15-ST1A 20.0 | 10 | 0.306 | 0.35 | 0.35 | ol | 94 | 0.00403 | MV
122-AL1/20-ST1A 20.0 | 10.3 | 0.2376 | 0.344 | 0.41 | ol | 122 | 0.00403 | MV
149-AL1/24-ST1A 20.0 | 10.5 | 0.194 | 0.337 | 0.47 | ol | 149 | 0.00403 | MV
184-AL1/30-ST1A 20.0 | 10.75 | 0.1571 | 0.33 | 0.535 | ol | 184 | 0.00403 | MV
243-AL1/39-ST1A 20.0 | 11 | 0.1188 | 0.32 | 0.645 | ol | 243 | 0.00403 | MV
48-AL1/8-ST1A 110.0 | 8 | 0.5939 | 0.46 | 0.21 | ol | 48 | 0.00403 | HV
70-AL1/11-ST1A 110.0 | 8.4 | 0.4132 | 0.45 | 0.29 | ol | 70 | 0.00403 | HV
94-AL1/15-ST1A 110.0 | 8.65 | 0.306 | 0.44 | 0.35 | ol | 94 | 0.00403 | HV
122-AL1/20-ST1A 110.0 | 8.5 | 0.2376 | 0.43 | 0.41 | ol | 122 | 0.00403 | HV
149-AL1/24-ST1A 110.0 | 8.75 | 0.194 | 0.41 | 0.47 | ol | 149 | 0.00403 | HV
184-AL1/30-ST1A 110.0 | 8.8 | 0.1571 | 0.4 | 0.535 | ol | 184 | 0.00403 | HV
243-AL1/39-ST1A 110.0 | 9 | 0.1188 | 0.39 | 0.645 | ol | 243 | 0.00403 | HV
305-AL1/39-ST1A 110.0 | 9.2 | 0.0949 | 0.38 | 0.74 | ol | 305 | 0.00403 | HV
490-AL1/64-ST1A 110.0 | 9.75 | 0.059 | 0.37 | 0.96 | ol | 490 | 0.00403 | HV
679-AL1/86-ST1A 110.0 | 9.95 | 0.042 | 0.36 | 1.15 | ol | 679 | 0.00403 | HV
490-AL1/64-ST1A 220.0 | 10 | 0.059 | 0.285 | 0.96 | ol | 490 | 0.00403 | HV
679-AL1/86-ST1A 220.0 | 11.7 | 0.042 | 0.275 | 1.15 | ol | 679 | 0.00403 | HV
490-AL1/64-ST1A 380.0 | 11 | 0.059 | 0.253 | 0.96 | ol | 490 | 0.00403 | HV
679-AL1/86-ST1A 380.0 | 14.6 | 0.042 | 0.25 | 1.15 | ol | 679 | 0.00403 | HV

## trafo_std_types
| i0_percent | pfe_kw | vkr_percent | sn_mva | vn_lv_kv | vn_hv_kv | vk_percent | shift_degree | vector_group | tap_side | tap_neutral | tap_min | tap_max | tap_step_degree | tap_step_percent | tap_phase_shifter
160 MVA 380/110 kV | 0.06 | 60 | 0.25 | 160 | 110 | 380 | 12.2 | 0 | Yy0 | hv | 0 | -9 | 9 | 0 | 1.5 | FALSE
100 MVA 220/110 kV | 0.06 | 55 | 0.26 | 100 | 110 | 220 | 12 | 0 | Yy0 | hv | 0 | -9 | 9 | 0 | 1.5 | FALSE
63 MVA 110/20 kV | 0.04 | 22 | 0.32 | 63 | 20 | 110 | 18 | 150 | YNd5 | hv | 0 | -9 | 9 | 0 | 1.5 | FALSE
40 MVA 110/20 kV | 0.05 | 18 | 0.34 | 40 | 20 | 110 | 16.2 | 150 | YNd5 | hv | 0 | -9 | 9 | 0 | 1.5 | FALSE
25 MVA 110/20 kV | 0.07 | 14 | 0.41 | 25 | 20 | 110 | 12 | 150 | YNd5 | hv | 0 | -9 | 9 | 0 | 1.5 | FALSE
63 MVA 110/10 kV | 0.04 | 22 | 0.32 | 63 | 10 | 110 | 18 | 150 | YNd5 | hv | 0 | -9 | 9 | 0 | 1.5 | FALSE
40 MVA 110/10 kV | 0.05 | 18 | 0.34 | 40 | 10 | 110 | 16.2 | 150 | YNd5 | hv | 0 | -9 | 9 | 0 | 1.5 | FALSE
25 MVA 110/10 kV | 0.07 | 14 | 0.41 | 25 | 10 | 110 | 12 | 150 | YNd5 | hv | 0 | -9 | 9 | 0 | 1.5 | FALSE
0.25 MVA 20/0.4 kV | 0.32 | 0.8 | 1.44 | 0.25 | 0.4 | 20 | 6 | 150 | Yzn5 | hv | 0 | -2 | 2 | 0 | 2.5 | FALSE
0.4 MVA 20/0.4 kV | 0.3375 | 1.35 | 1.425 | 0.4 | 0.4 | 20 | 6 | 150 | Dyn5 | hv | 0 | -2 | 2 | 0 | 2.5 | FALSE
0.63 MVA 20/0.4 kV | 0.2619 | 1.65 | 1.206 | 0.63 | 0.4 | 20 | 6 | 150 | Dyn5 | hv | 0 | -2 | 2 | 0 | 2.5 | FALSE
0.25 MVA 10/0.4 kV | 0.24 | 0.6 | 1.2 | 0.25 | 0.4 | 10 | 4 | 150 | Dyn5 | hv | 0 | -2 | 2 | 0 | 2.5 | FALSE
0.4 MVA 10/0.4 kV | 0.2375 | 0.95 | 1.325 | 0.4 | 0.4 | 10 | 4 | 150 | Dyn5 | hv | 0 | -2 | 2 | 0 | 2.5 | FALSE
0.63 MVA 10/0.4 kV | 0.1873 | 1.18 | 1.0794 | 0.63 | 0.4 | 10 | 4 | 150 | Dyn5 | hv | 0 | -2 | 2 | 0 | 2.5 | FALSE

## trafo3w_std_types
| sn_hv_mva | sn_mv_mva | sn_lv_mva | vn_hv_kv | vn_mv_kv | vn_lv_kv | vk_hv_percent | vk_mv_percent | vk_lv_percent | vkr_hv_percent | vkr_mv_percent | vkr_lv_percent | pfe_kw | i0_percent | shift_mv_degree | shift_lv_degree | vector_group | tap_side | tap_neutral | tap_min | tap_max | tap_step_percent
63/25/38 MVA 110/20/10 kV | 63 | 25 | 38 | 110 | 20 | 10 | 10.4 | 10.4 | 10.4 | 0.28 | 0.32 | 0.35 | 35 | 0.89 | 0 | 0 | YN0yn0yn0 | hv | 0 | -10 | 10 | 1.2
63/25/38 MVA 110/10/10 kV | 63 | 25 | 38 | 110 | 10 | 10 | 10.4 | 10.4 | 10.4 | 0.28 | 0.32 | 0.35 | 35 | 0.89 | 0 | 0 | YN0yn0yn0 | hv | 0 | -10 | 10 | 1.2

## fuse_std_types
| fuse_type | i_rated_a | t_avg | t_min | t_total | x_avg | x_min | x_total
HV 100A | HV 100A | 100 | 0 | [10.0, 3.64, 0.854, 0.281, 0.1, 0.0531, 0.022, 0.01] | [10.0, 4.267, 1.21, 0.403, 0.1, 0.058, 0.022, 0.01] | 0 | [300.0, 350.0, 450.0, 550.0, 700.0, 850.0, 1200.0, 1752.0] | [600.0, 700.0, 900.0, 1150.0, 1665.0, 2000.0, 3000.0, 4313.0]
HV 10A | HV 10A | 10 | 0 | [10.0, 1675.0, 0.344, 0.156, 0.1, 0.0417, 0.0171, 0.01] | [10.0, 1.3, 0.3, 0.155, 0.1, 0.0555, 0.023, 0.01] | 0 | [30.0, 32.0, 35.0, 37.0, 39.0, 50.0, 70.0, 88.0] | [60.0, 70.0, 80.0, 87.0, 94.0, 110.0, 150.0, 216.0]
HV 125A | HV 125A | 125 | 0 | [10.0, 1.82, 0.344, 0.1, 0.0467, 0.0269, 0.01] | [10.0, 2.478, 0.426, 0.1, 0.0427, 0.0211, 0.01] | 0 | [375.0, 500.0, 700.0, 925.0, 1200.0, 1500.0, 2341.0] | [750.0, 1000.0, 1500.0, 2200.0, 3000.0, 4000.0, 5765.0]
HV 160A | HV 160A | 160 | 0 | [10.0, 4.15, 1.03, 0.198, 0.1, 0.051, 0.0172, 0.01] | [10.0, 2.3, 0.734, 0.274, 0.1, 0.046, 0.0177, 0.01] | 0 | [480.0, 550.0, 700.0, 1000.0, 1260.0, 1600.0, 2500.0, 3227.0] | [960.0, 1300.0, 1700.0, 2200.0, 2996.0, 4000.0, 6000.0, 7946.0]
HV 16A | HV 16A | 16 | 0 | [10.0, 0.352, 0.164, 0.1, 0.0649, 0.0342, 0.01] | [10.0, 2.34, 0.722, 0.181, 0.1, 0.055, 0.0296, 0.01] | 0 | [48.0, 60.0, 65.0, 71.0, 80.0, 100.0, 162.0] | [96.0, 110.0, 125.0, 150.0, 168.0, 200.0, 250.0, 398.0]
HV 200A | HV 200A | 200 | 0 | [10.0, 4.267, 1.21, 0.403, 0.1, 0.058, 0.022, 0.01] | [10.0, 3.73, 1.654, 0.328, 0.1, 0.0531, 0.019, 0.01] | 0 | [600.0, 700.0, 900.0, 1150.0, 1665.0, 2000.0, 3000.0, 4313.0] | [1200.0, 1500.0, 1800.0, 2700.0, 3960.0, 5000.0, 7500.0, 10620.0]
HV 20A | HV 20A | 20 | 0 | [10.0, 1.3, 0.3, 0.155, 0.1, 0.0555, 0.023, 0.01] | [10.0, 1.3, 0.161, 0.1, 0.0611, 0.0399, 0.0141, 0.01] | 0 | [60.0, 70.0, 80.0, 87.0, 94.0, 110.0, 150.0, 216.0] | [120.0, 150.0, 200.0, 223.0, 260.0, 300.0, 450.0, 532.0]
HV 25A | HV 25A | 25 | 0 | [10.0, 2.512, 0.833, 0.299, 0.1, 0.0372, 0.0223, 0.01] | [10.0, 3.125, 0.597, 0.198, 0.1, 0.0378, 0.022, 0.01] | 0 | [75.0, 82.0, 90.0, 100.0, 124.0, 170.0, 200.0, 289.0] | [150.0, 170.0, 210.0, 250.0, 294.0, 400.0, 500.0, 711.0]
HV 31.5A | HV 31.5A | 31.5 | 0 | [10.0, 2.34, 0.722, 0.181, 0.1, 0.055, 0.0296, 0.01] | [10.0, 2.84, 0.368, 0.164, 0.1, 0.0621, 0.0378, 0.0195, 0.01] | 0 | [95.0, 110.0, 125.0, 150.0, 165.0, 200.0, 250.0, 390.0] | [189.0, 220.0, 300.0, 350.0, 393.0, 450.0, 530.0, 700.0, 960.0]
HV 40A | HV 40A | 40 | 0 | [10.0, 1.3, 0.161, 0.1, 0.0611, 0.0399, 0.0141, 0.01] | [10.0, 2.05, 0.369, 0.198, 0.1, 0.051, 0.0298, 0.01] | 0 | [120.0, 150.0, 200.0, 223.0, 260.0, 300.0, 450.0, 532.0] | [240.0, 300.0, 400.0, 450.0, 530.0, 650.0, 800.0, 1311.0]
HV 50A | HV 50A | 50 | 0 | [10.0, 3.215, 0.597, 0.198, 0.1, 0.0378, 0.022, 0.01] | [10.0, 3.64, 0.854, 0.281, 0.1, 0.0531, 0.022, 0.01] | 0 | [150.0, 170.0, 210.0, 250.0, 294.0, 400.0, 500.0, 711.0] | [300.0, 350.0, 450.0, 550.0, 700.0, 850.0, 1200.0, 1752.0]
HV 6.3A | HV 6.3A | 6.3 | 0 | [10.0, 1.39, 0.344, 0.168, 0.1, 0.056, 0.0263, 0.01] | [10.0, 1.711, 0.516, 0.198, 0.1, 0.0634, 0.0303, 0.01] | 0 | [19.0, 19.5, 20.4, 20.8, 22.0, 25.0, 32.0, 48.0] | [38.0, 40.0, 43.0, 48.0, 53.0, 60.0, 75.0, 118.0]
HV 63A | HV 63A | 63 | 0 | [10.0, 2.84, 0.368, 0.164, 0.1, 0.0621, 0.0378, 0.0195, 0.01] | [10.0, 1.82, 0.344, 0.1, 0.0467, 0.0269, 0.01] | 0 | [189.0, 220.0, 300.0, 350.0, 393.0, 450.0, 530.0, 700.0, 961.0] | [378.0, 500.0, 700.0, 934.0, 1200.0, 1500.0, 2366.0]
HV 80A | HV 80A | 80 | 0 | [10.0, 2.05, 0.369, 0.198, 0.1, 0.051, 0.0298, 0.01] | [10.0, 4.15, 1.03, 0.198, 0.1, 0.051, 0.0172, 0.01] | 0 | [240.0, 300.0, 400.0, 450.0, 530.0, 650.0, 800.0, 1311.0] | [480.0, 550.0, 700.0, 1000.0, 1260.0, 1600.0, 2500.0, 3227.0]
Siemens NH-1-100 | Siemens NH-1-100 | 100 | [5400.0, 2000.0, 400.0, 20.0, 1.0, 0.2, 0.012, 0.004] | 0 | 0 | [150.0, 190.0, 250.0, 430.0, 900.0, 1250.0, 2700.0, 3600.0] | 0 | 0
Siemens NH-1-125 | Siemens NH-1-125 | 125 | [4800.0, 120.0, 7.0, 0.1, 0.004] | 0 | 0 | [180.0, 400.0, 740.0, 2000.0, 4250.0] | 0 | 0
Siemens NH-1-16 | Siemens NH-1-16 | 16 | [4000.0, 400.0, 2.0, 0.1, 0.04, 0.01] | 0 | 0 | [26.0, 35.0, 75.0, 150.0, 200.0, 300.0] | 0 | 0
Siemens NH-1-160 | Siemens NH-1-160 | 160 | [4800.0, 120.0, 7.0, 0.1, 0.004] | 0 | 0 | [210.0, 500.0, 900.0, 2300.0, 5000.0] | 0 | 0
Siemens NH-1-25 | Siemens NH-1-25 | 25 | [4000.0, 1000.0, 10.0, 0.2, 0.02, 0.01] | 0 | 0 | [40.0, 50.0, 100.0, 210.0, 400.0, 500.0] | 0 | 0
Siemens NH-1-50 | Siemens NH-1-50 | 50 | [4000.0, 40.0, 4.0, 1.0, 0.02, 0.01] | 0 | 0 | [86.0, 200.0, 300.0, 400.0, 1000.0, 1280.0] | 0 | 0
Siemens NH-1-63 | Siemens NH-1-63 | 63 | [4000.0, 100.0, 10.0, 2.0, 0.04, 0.01] | 0 | 0 | [100.0, 200.0, 300.0, 400.0, 1000.0, 1500.0] | 0 | 0
Siemens NH-1-80 | Siemens NH-1-80 | 80 | [4800.0, 120.0, 7.0, 0.1, 0.01] | 0 | 0 | [150.58, 250.0, 450.0, 1150.0, 2470.0] | 0 | 0
Siemens NH-2-1000 | Siemens NH-2-1000 | 1000 | [4800.0, 120.0, 7.0, 0.1, 0.004] | 0 | 0 | [1900.0, 3500.0, 8400.0, 24000.0, 52000.0] | 0 | 0
Siemens NH-2-200 | Siemens NH-2-200 | 200 | [4800.0, 120.0, 7.0, 0.1, 0.004] | 0 | 0 | [280.0, 650.0, 1200.0, 3000.0, 7000.0] | 0 | 0
Siemens NH-2-224 | Siemens NH-2-224 | 224 | [4800.0, 120.0, 7.0, 0.2, 0.04, 0.004] | 0 | 0 | [400.0, 750.0, 1453.0, 3025.0, 4315.0, 7600.0] | 0 | 0
Siemens NH-2-250 | Siemens NH-2-250 | 250 | [4800.0, 120.0, 7.0, 0.1, 0.004] | 0 | 0 | [450.0, 800.0, 1650.0, 4000.0, 8500.0] | 0 | 0
Siemens NH-2-315 | Siemens NH-2-315 | 315 | [4800.0, 120.0, 7.0, 0.1, 0.004] | 0 | 0 | [550.0, 920.0, 1900.0, 5000.0, 11000.0] | 0 | 0
Siemens NH-2-355 | Siemens NH-2-355 | 355 | [4800.0, 120.0, 6.0, 0.1, 0.004] | 0 | 0 | [650.0, 1116.27, 2350.0, 5840.0, 12790.0] | 0 | 0
Siemens NH-2-400 | Siemens NH-2-400 | 400 | [4800.0, 120.0, 7.0, 0.1, 0.004] | 0 | 0 | [720.0, 1350.0, 2800.0, 6500.0, 15000.0] | 0 | 0
Siemens NH-2-425 | Siemens NH-2-425 | 425 | [4800.0, 120.0, 7.0, 0.1, 0.004] | 0 | 0 | [850.0, 1500.0, 3050.0, 7500.0, 16500.0] | 0 | 0
Siemens NH-2-630 | Siemens NH-2-630 | 630 | [4800.0, 120.0, 7.0, 0.1, 0.004] | 0 | 0 | [1200.0, 2000.0, 4800.0, 12000.0, 26000.0] | 0 | 0

## res_bus
| vm_pu | va_degree | p_mw | q_mvar
0 | 0.97112 | -0.55788 | 0.0094298 | 0.0023633
1 | 0.97116 | -0.55704 | 0.00032902 | 8.246e-05
2 | 0.97129 | -0.55439 | 0.0040019 | 0.001003
3 | 0.98862 | -0.21701 | 0.0069289 | 0.0017365
4 | 0.97537 | -0.47393 | 0.0057027 | 0.0014292
5 | 0.99054 | -0.18025 | 0 | 0
6 | 0.97158 | -0.54867 | 0 | 0
7 | 0.97443 | -0.49244 | 0.0059705 | 0.0014963
8 | 0.97151 | -0.55013 | 0.00048128 | 0.00012062
9 | 0.99852 | -0.028467 | 0.0059247 | 0.0014849
10 | 0.99869 | -0.025227 | 0 | 0
11 | 0.97481 | -0.48509 | 0.0069886 | 0.0017515
12 | 0.97149 | -0.55044 | 0.0010249 | 0.00025686
13 | 0.99857 | -0.027453 | 0.0096517 | 0.002419
14 | 0.99885 | -0.022175 | 0 | 0
15 | 0.99942 | -0.011123 | 0.0051351 | 0.001287
16 | 0.99876 | -0.023933 | 0.010756 | 0.0026957
17 | 0.97232 | -0.53382 | 0 | 0
18 | 0.97255 | -0.52921 | 0 | 0
19 | 0.97186 | -0.54278 | 0.0068291 | 0.0017115
20 | 1 | 0 | -0.30116 | -0.076717
21 | 0.97302 | -0.52 | 0.00098591 | 0.00024709
22 | 0.99608 | -0.074334 | 0 | 0
23 | 0.99614 | -0.073022 | 0 | 0
24 | 0.97319 | -0.51654 | 0.0058231 | 0.0014594
25 | 0.9735 | -0.51054 | 0.0050467 | 0.0012648
26 | 0.97392 | -0.5021 | 0.0083146 | 0.0020838
27 | 0.9746 | -0.48882 | 0.010706 | 0.0026831
28 | 0.97446 | -0.49152 | 0.011838 | 0.0029669
29 | 0.97482 | -0.48447 | 0.0085825 | 0.002151
30 | 0.97565 | -0.46819 | 0.0034452 | 0.00086345
31 | 0.97623 | -0.45667 | 0 | 0
32 | 0.97694 | -0.44271 | 0.0037134 | 0.00093067
33 | 0.97527 | -0.47548 | 0 | 0
34 | 0.97955 | -0.39165 | 0.0037161 | 0.00093135
35 | 0.97391 | -0.5024 | 0 | 0
36 | 0.97333 | -0.51377 | 0.020984 | 0.0052591
37 | 0.97356 | -0.50924 | 0 | 0
38 | 0.9841 | -0.30334 | 0 | 0
39 | 0.97336 | -0.51316 | 0.0067626 | 0.0016949
40 | 0.99568 | -0.081828 | 0.0026998 | 0.00067662
41 | 0.99437 | -0.10675 | 0.0038272 | 0.0009592
42 | 0.99306 | -0.13166 | 0.0046095 | 0.0011552
43 | 0.99582 | -0.07932 | 0.00332 | 0.00083208
44 | 0.99167 | -0.15824 | 0 | 0
45 | 0.99564 | -0.082686 | 0.008448 | 0.0021173
46 | 0.99159 | -0.15972 | 0 | 0
47 | 0.99061 | -0.17842 | 0.00218 | 0.00054637
48 | 0.99598 | -0.076226 | 0.0052689 | 0.0013205
49 | 0.99248 | -0.14306 | 0 | 0
50 | 0.99559 | -0.08376 | 0.0065793 | 0.0016489
51 | 0.9888 | -0.21296 | 0 | 0
52 | 0.98876 | -0.21386 | 0 | 0
53 | 0.98935 | -0.20244 | 0.0038273 | 0.0009592
54 | 0.99065 | -0.17797 | 0.011504 | 0.0028832
55 | 0.99147 | -0.16192 | 0.0058005 | 0.0014537
56 | 0.99145 | -0.1625 | 0.0071094 | 0.0017818
57 | 0.9887 | -0.21499 | 0.0086398 | 0.0021653
58 | 0.99232 | -0.14618 | 0.0069291 | 0.0017366
59 | 0.98771 | -0.23508 | 0 | 0
60 | 0.98747 | -0.23989 | 0.011261 | 0.0028222
61 | 0.98935 | -0.20329 | 0 | 0
62 | 0.98676 | -0.25354 | 0 | 0
63 | 0.99547 | -0.086087 | 0.0056309 | 0.0014112
64 | 0.98917 | -0.20678 | 0.011262 | 0.0028225
65 | 0.98628 | -0.26295 | 0.017194 | 0.0043092
66 | 0.99998 | 149.9956 | 0 | 0

## res_line
| p_from_mw | q_from_mvar | p_to_mw | q_to_mvar | pl_mw | ql_mvar | i_from_ka | i_to_ka | i_ka | vm_from_pu | va_from_degree | vm_to_pu | va_to_degree | loading_percent
0 | -0.0094298 | -0.0023633 | 0.0094302 | 0.0023635 | 3.7593e-07 | 1.8118e-07 | 0.014449 | 0.014449 | 0.014449 | 0.97112 | -0.55788 | 0.97116 | -0.55704 | 3.9695
1 | -0.0097592 | -0.002446 | 0.0097604 | 0.0024466 | 1.2315e-06 | 6.064e-07 | 0.014953 | 0.014953 | 0.014953 | 0.97116 | -0.55704 | 0.97129 | -0.55439 | 4.108
2 | -0.013762 | -0.0034496 | 0.013766 | 0.0034517 | 3.749e-06 | 2.1209e-06 | 0.021084 | 0.021084 | 0.021084 | 0.97129 | -0.55439 | 0.97158 | -0.54867 | 5.7923
3 | 0.03442 | 0.0088082 | -0.033998 | -0.0085431 | 0.00042251 | 0.00026511 | 0.051872 | 0.051874 | 0.051874 | 0.98862 | -0.21701 | 0.97537 | -0.47393 | 14.2512
4 | -0.041349 | -0.010545 | 0.041423 | 0.010591 | 7.3543e-05 | 4.6418e-05 | 0.062301 | 0.062301 | 0.062301 | 0.98862 | -0.21701 | 0.99054 | -0.18025 | 17.1158
5 | 0.028295 | 0.0071139 | -0.02828 | -0.0071045 | 1.5067e-05 | 9.374e-06 | 0.043174 | 0.043175 | 0.043175 | 0.97537 | -0.47393 | 0.97481 | -0.48509 | 11.8612
6 | 0.039831 | 0.010024 | -0.039787 | -0.0099966 | 4.3815e-05 | 2.7622e-05 | 0.05985 | 0.05985 | 0.05985 | 0.99054 | -0.18025 | 0.98935 | -0.20329 | 16.4424
7 | -0.081254 | -0.020615 | 0.081399 | 0.020708 | 0.00014559 | 9.2842e-05 | 0.12215 | 0.12215 | 0.12215 | 0.99054 | -0.18025 | 0.99248 | -0.14306 | 33.558
8 | -0.015272 | -0.0038284 | 0.015313 | 0.0038522 | 4.103e-05 | 2.3775e-05 | 0.023391 | 0.02339 | 0.023391 | 0.97158 | -0.54867 | 0.97443 | -0.49244 | 6.426
9 | 0.0015063 | 0.00037671 | -0.0015062 | -0.00037729 | 1.0443e-07 | -5.8125e-07 | 0.0023066 | 0.0023069 | 0.0023069 | 0.97158 | -0.54867 | 0.97151 | -0.55013 | 0.63375
10 | -0.021284 | -0.0053485 | 0.021291 | 0.005353 | 7.4732e-06 | 4.5479e-06 | 0.032507 | 0.032507 | 0.032507 | 0.97443 | -0.49244 | 0.97481 | -0.48509 | 8.9305
11 | 0.0010249 | 0.00025667 | -0.0010249 | -0.00025686 | 1.4882e-08 | -1.8989e-07 | 0.0015697 | 0.0015698 | 0.0015698 | 0.97151 | -0.55013 | 0.97149 | -0.55044 | 0.43126
12 | -0.0059247 | -0.0014849 | 0.0059256 | 0.0014851 | 9.146e-07 | 1.7602e-07 | 0.0088292 | 0.008829 | 0.0088292 | 0.99852 | -0.028467 | 0.99869 | -0.025227 | 2.4256
13 | -0.0059256 | -0.0014851 | 0.005926 | 0.0014851 | 3.6511e-07 | 7.0225e-08 | 0.008829 | 0.008829 | 0.008829 | 0.99869 | -0.025227 | 0.99876 | -0.023933 | 2.4256
14 | -0.0096517 | -0.002419 | 0.0096542 | 0.0024201 | 2.4276e-06 | 1.1441e-06 | 0.014382 | 0.014382 | 0.014382 | 0.99857 | -0.027453 | 0.99885 | -0.022175 | 3.9512
15 | -0.026337 | -0.0066017 | 0.026351 | 0.0066103 | 1.3876e-05 | 8.5661e-06 | 0.039236 | 0.039236 | 0.039236 | 0.99885 | -0.022175 | 0.99942 | -0.011123 | 10.7791
16 | 0.016683 | 0.0041816 | -0.016682 | -0.0041808 | 1.3976e-06 | 8.1549e-07 | 0.024854 | 0.024854 | 0.024854 | 0.99885 | -0.022175 | 0.99876 | -0.023933 | 6.828
17 | -0.031486 | -0.0078972 | 0.031503 | 0.0079077 | 1.6703e-05 | 1.0424e-05 | 0.046881 | 0.046881 | 0.046881 | 0.99942 | -0.011123 | 1 | 0 | 12.8795
18 | -0.006832 | -0.0017125 | 0.0068335 | 0.001713 | 1.5018e-06 | 5.0667e-07 | 0.010456 | 0.010455 | 0.010456 | 0.97232 | -0.53382 | 0.97255 | -0.52921 | 2.8724
19 | 0.006832 | 0.0017125 | -0.0068291 | -0.0017115 | 2.9147e-06 | 9.8401e-07 | 0.010456 | 0.010456 | 0.010456 | 0.97232 | -0.53382 | 0.97186 | -0.54278 | 2.8725
20 | -0.0068335 | -0.001713 | 0.0068365 | 0.001714 | 2.9983e-06 | 1.0108e-06 | 0.010455 | 0.010455 | 0.010455 | 0.97255 | -0.52921 | 0.97302 | -0.52 | 2.8724
21 | 0.094231 | 0.024165 | -0.093892 | -0.023951 | 0.00033838 | 0.00021417 | 0.14041 | 0.14041 | 0.14041 | 1 | 0 | 0.99608 | -0.074334 | 19.2874
22 | 0.17378 | 0.044644 | -0.17316 | -0.044252 | 0.0006139 | 0.00039162 | 0.25897 | 0.25897 | 0.25897 | 1 | 0 | 0.99614 | -0.073022 | 35.5727
23 | -0.0078224 | -0.0019611 | 0.0078237 | 0.0019616 | 1.2889e-06 | 5.2654e-07 | 0.011963 | 0.011963 | 0.011963 | 0.97302 | -0.52 | 0.97319 | -0.51654 | 3.2865
24 | 0.0052694 | 0.0013206 | -0.0052689 | -0.0013205 | 4.7495e-07 | 3.7947e-08 | 0.0078718 | 0.0078719 | 0.0078719 | 0.99608 | -0.074334 | 0.99598 | -0.076226 | 2.1626
25 | 0.088623 | 0.022631 | -0.088329 | -0.022445 | 0.00029334 | 0.00018543 | 0.13254 | 0.13254 | 0.13254 | 0.99608 | -0.074334 | 0.99248 | -0.14306 | 18.2062
26 | 0.02399 | 0.0060163 | -0.023983 | -0.0060119 | 7.1995e-06 | 4.4131e-06 | 0.035837 | 0.035837 | 0.035837 | 0.99614 | -0.073022 | 0.99582 | -0.07932 | 9.8454
27 | 0.14917 | 0.038236 | -0.14911 | -0.038195 | 6.3653e-05 | 4.0561e-05 | 0.22313 | 0.22313 | 0.22313 | 0.99614 | -0.073022 | 0.99568 | -0.081828 | 30.6501
28 | -0.013647 | -0.0034211 | 0.013651 | 0.0034233 | 3.9087e-06 | 2.204e-06 | 0.020866 | 0.020866 | 0.020866 | 0.97319 | -0.51654 | 0.9735 | -0.51054 | 5.7325
29 | -0.018697 | -0.0046881 | 0.018705 | 0.0046926 | 7.5226e-06 | 4.509e-06 | 0.02858 | 0.02858 | 0.02858 | 0.9735 | -0.51054 | 0.97392 | -0.5021 | 7.8517
30 | -0.02702 | -0.0067764 | 0.027037 | 0.006787 | 1.7107e-05 | 1.0615e-05 | 0.041284 | 0.041284 | 0.041284 | 0.97392 | -0.5021 | 0.9746 | -0.48882 | 11.3417
31 | -0.037742 | -0.0094701 | 0.037779 | 0.0094935 | 3.7166e-05 | 2.3414e-05 | 0.057629 | 0.057629 | 0.057629 | 0.9746 | -0.48882 | 0.97565 | -0.46819 | 15.8321
32 | -0.011838 | -0.0029669 | 0.011842 | 0.002969 | 3.9779e-06 | 2.1413e-06 | 0.018077 | 0.018077 | 0.018077 | 0.97446 | -0.49152 | 0.97482 | -0.48447 | 4.9662
33 | -0.020425 | -0.00512 | 0.020433 | 0.0051253 | 8.7486e-06 | 5.2998e-06 | 0.031178 | 0.031177 | 0.031178 | 0.97482 | -0.48447 | 0.97527 | -0.47548 | 8.5653
34 | -0.041225 | -0.010357 | 0.041247 | 0.010371 | 2.2689e-05 | 1.433e-05 | 0.062883 | 0.062883 | 0.062883 | 0.97565 | -0.46819 | 0.97623 | -0.45667 | 17.2756
35 | -0.089521 | -0.022508 | 0.089581 | 0.022546 | 5.9708e-05 | 3.8106e-05 | 0.13648 | 0.13648 | 0.13648 | 0.97623 | -0.45667 | 0.97694 | -0.44271 | 37.494
36 | 0.048274 | 0.012137 | -0.04823 | -0.01211 | 4.3337e-05 | 2.7469e-05 | 0.073595 | 0.073595 | 0.073595 | 0.97623 | -0.45667 | 0.97527 | -0.47548 | 20.2184
37 | -0.093294 | -0.023477 | 0.093522 | 0.023623 | 0.00022824 | 0.00014569 | 0.14213 | 0.14213 | 0.14213 | 0.97694 | -0.44271 | 0.97955 | -0.39165 | 39.0478
38 | 0.027797 | 0.0069842 | -0.027761 | -0.006962 | 3.5663e-05 | 2.2166e-05 | 0.042418 | 0.042418 | 0.042418 | 0.97527 | -0.47548 | 0.97391 | -0.5024 | 11.6532
39 | -0.097239 | -0.024554 | 0.097652 | 0.024816 | 0.00041334 | 0.00026198 | 0.14778 | 0.14778 | 0.14778 | 0.97955 | -0.39165 | 0.9841 | -0.30334 | 20.2993
40 | 0.020995 | 0.005266 | -0.020984 | -0.0052591 | 1.1368e-05 | 6.9093e-06 | 0.03208 | 0.03208 | 0.03208 | 0.97391 | -0.5024 | 0.97333 | -0.51377 | 8.8132
41 | 0.0067661 | 0.001696 | -0.0067639 | -0.0016953 | 2.2033e-06 | 7.2627e-07 | 0.010338 | 0.010338 | 0.010338 | 0.97391 | -0.5024 | 0.97356 | -0.50924 | 2.8401
42 | 0.0067639 | 0.0016953 | -0.0067626 | -0.0016949 | 1.2651e-06 | 4.1726e-07 | 0.010338 | 0.010338 | 0.010338 | 0.97356 | -0.50924 | 0.97336 | -0.51316 | 2.8402
43 | -0.097652 | -0.024816 | 0.098079 | 0.025087 | 0.000427 | 0.00027062 | 0.14778 | 0.14778 | 0.14778 | 0.9841 | -0.30334 | 0.9888 | -0.21296 | 20.2992
44 | 0.14641 | 0.037518 | -0.14623 | -0.037406 | 0.00017659 | 0.00011251 | 0.2191 | 0.2191 | 0.2191 | 0.99568 | -0.081828 | 0.99437 | -0.10675 | 30.096
45 | 0.14241 | 0.036447 | -0.14223 | -0.036337 | 0.00017153 | 0.00010926 | 0.21337 | 0.21337 | 0.21337 | 0.99437 | -0.10675 | 0.99306 | -0.13166 | 29.3093
46 | 0.13762 | 0.035182 | -0.13745 | -0.03507 | 0.00017671 | 0.00011253 | 0.20646 | 0.20646 | 0.20646 | 0.99306 | -0.13166 | 0.99167 | -0.15824 | 28.3606
47 | 0.020663 | 0.0051799 | -0.020659 | -0.0051779 | 3.3134e-06 | 2e-06 | 0.030876 | 0.030876 | 0.030876 | 0.99582 | -0.07932 | 0.99564 | -0.082686 | 8.4825
48 | 0.024427 | 0.0061255 | -0.024426 | -0.0061244 | 1.7267e-06 | 1.0609e-06 | 0.036655 | 0.036655 | 0.036655 | 0.99167 | -0.15824 | 0.99159 | -0.15972 | 10.07
49 | 0.11302 | 0.028944 | -0.11291 | -0.028874 | 0.0001104 | 7.0129e-05 | 0.16981 | 0.16981 | 0.16981 | 0.99167 | -0.15824 | 0.99061 | -0.17842 | 23.3256
50 | 0.012211 | 0.0030606 | -0.012211 | -0.0030602 | 6.2432e-07 | 3.3456e-07 | 0.01825 | 0.01825 | 0.01825 | 0.99564 | -0.082686 | 0.99559 | -0.08376 | 5.0138
51 | 0.011514 | 0.0028885 | -0.011504 | -0.0028832 | 1.0012e-05 | 5.2556e-06 | 0.017279 | 0.01728 | 0.01728 | 0.99159 | -0.15972 | 0.99065 | -0.17797 | 4.7472
52 | 0.0058011 | 0.0014539 | -0.0058005 | -0.0014537 | 6.097e-07 | 1.1349e-07 | 0.0087053 | 0.0087054 | 0.0087054 | 0.99159 | -0.15972 | 0.99147 | -0.16192 | 2.3916
53 | 0.0071103 | 0.0017821 | -0.0071094 | -0.0017818 | 9.4119e-07 | 3.1803e-07 | 0.01067 | 0.01067 | 0.01067 | 0.99159 | -0.15972 | 0.99145 | -0.1625 | 2.9314
54 | 0.11073 | 0.028328 | -0.1106 | -0.028246 | 0.00012859 | 8.1662e-05 | 0.16654 | 0.16654 | 0.16654 | 0.99061 | -0.17842 | 0.98935 | -0.20244 | 22.8759
55 | 0.0069301 | 0.0017369 | -0.0069291 | -0.0017366 | 1.0313e-06 | 3.3089e-07 | 0.01039 | 0.01039 | 0.01039 | 0.99248 | -0.14306 | 0.99232 | -0.14618 | 2.8545
56 | 0.0056315 | 0.0014113 | -0.0056309 | -0.0014112 | 6.2429e-07 | 9.4013e-08 | 0.0084169 | 0.008417 | 0.008417 | 0.99559 | -0.08376 | 0.99547 | -0.086087 | 2.3124
57 | 0.0086406 | 0.0021657 | -0.0086402 | -0.0021655 | 3.706e-07 | 1.6221e-07 | 0.013003 | 0.013003 | 0.013003 | 0.9888 | -0.21296 | 0.98876 | -0.21386 | 3.5723
58 | -0.10672 | -0.027252 | 0.10677 | 0.027287 | 5.4295e-05 | 3.4462e-05 | 0.16078 | 0.16078 | 0.16078 | 0.9888 | -0.21296 | 0.98935 | -0.20244 | 22.0852
59 | 0.0086402 | 0.0021655 | -0.0086398 | -0.0021653 | 4.626e-07 | 2.0249e-07 | 0.013003 | 0.013003 | 0.013003 | 0.98876 | -0.21386 | 0.9887 | -0.21499 | 3.5723
60 | 0.011263 | 0.0028235 | -0.011261 | -0.0028222 | 2.5782e-06 | 1.3445e-06 | 0.016969 | 0.016969 | 0.016969 | 0.98771 | -0.23508 | 0.98747 | -0.23989 | 4.6617
61 | -0.02848 | -0.0071462 | 0.028523 | 0.0071731 | 4.3244e-05 | 2.6873e-05 | 0.042909 | 0.042909 | 0.042909 | 0.98771 | -0.23508 | 0.98935 | -0.20329 | 11.7882
62 | 0.017217 | 0.0043227 | -0.017202 | -0.0043138 | 1.5144e-05 | 8.9247e-06 | 0.025941 | 0.025941 | 0.025941 | 0.98771 | -0.23508 | 0.98676 | -0.25354 | 7.1266
63 | 0.011264 | 0.0028235 | -0.011262 | -0.0028225 | 1.8708e-06 | 9.7417e-07 | 0.016942 | 0.016942 | 0.016942 | 0.98935 | -0.20329 | 0.98917 | -0.20678 | 4.6543
64 | 0.017202 | 0.0043138 | -0.017194 | -0.0043092 | 7.7151e-06 | 4.5473e-06 | 0.025941 | 0.025941 | 0.025941 | 0.98676 | -0.25354 | 0.98628 | -0.26295 | 7.1266

## res_trafo
| p_hv_mw | q_hv_mvar | p_lv_mw | q_lv_mvar | pl_mw | ql_mvar | i_hv_ka | i_lv_ka | vm_hv_pu | va_hv_degree | vm_lv_pu | va_lv_degree | loading_percent
0 | -1.2729e-15 | -1.3162e-15 | 0.00165 | 1.2699e-07 | 0.00165 | 1.2699e-07 | 5.2857e-17 | 0.0023815 | 0.99998 | 149.9956 | 1 | 0 | 0.2619

## res_ext_grid
| p_mw | q_mvar
0 | 0.30116 | 0.076717

## res_load
| p_mw | q_mvar
0 | 0.0094298 | 0.0023633
1 | 0.00032902 | 8.246e-05
2 | 0.0040019 | 0.001003
3 | 0.0069289 | 0.0017365
4 | 0.0057027 | 0.0014292
5 | 0.0059705 | 0.0014963
6 | 0.00048128 | 0.00012062
7 | 0.0059247 | 0.0014849
8 | 0.0069886 | 0.0017515
9 | 0.0010249 | 0.00025686
10 | 0.0096517 | 0.002419
11 | 0.0051351 | 0.001287
12 | 0.010756 | 0.0026957
13 | 0.0068291 | 0.0017115
14 | 0.00098591 | 0.00024709
15 | 0.0058231 | 0.0014594
16 | 0.0050467 | 0.0012648
17 | 0.0083146 | 0.0020838
18 | 0.010706 | 0.0026831
19 | 0.011838 | 0.0029669
20 | 0.0085825 | 0.002151
21 | 0.0034452 | 0.00086345
22 | 0.0037134 | 0.00093067
23 | 0.0037161 | 0.00093135
24 | 0.020984 | 0.0052591
25 | 0.0067626 | 0.0016949
26 | 0.0026998 | 0.00067662
27 | 0.0038272 | 0.0009592
28 | 0.0046095 | 0.0011552
29 | 0.00332 | 0.00083208
30 | 0.008448 | 0.0021173
31 | 0.00218 | 0.00054637
32 | 0.0052689 | 0.0013205
33 | 0.0065793 | 0.0016489
34 | 0.0038273 | 0.0009592
35 | 0.011504 | 0.0028832
36 | 0.0058005 | 0.0014537
37 | 0.0071094 | 0.0017818
38 | 0.0086398 | 0.0021653
39 | 0.0069291 | 0.0017366
40 | 0.011261 | 0.0028222
41 | 0.0056309 | 0.0014112
42 | 0.011262 | 0.0028225
43 | 0.017194 | 0.0043092

## dtypes
| element | column | dtype
0 | bus | name | object
1 | bus | vn_kv | float64
2 | bus | type | object
3 | bus | zone | object
4 | bus | in_service | bool
5 | load | name | object
6 | load | bus | uint32
7 | load | p_mw | float64
8 | load | q_mvar | float64
9 | load | const_z_percent | float64
10 | load | const_i_percent | float64
11 | load | sn_mva | float64
12 | load | scaling | float64
13 | load | in_service | bool
14 | load | type | object
15 | ext_grid | name | object
16 | ext_grid | bus | uint32
17 | ext_grid | vm_pu | float64
18 | ext_grid | va_degree | float64
19 | ext_grid | slack_weight | float64
20 | ext_grid | in_service | bool
21 | line | name | object
22 | line | std_type | object
23 | line | from_bus | uint32
24 | line | to_bus | uint32
25 | line | length_km | float64
26 | line | r_ohm_per_km | float64
27 | line | x_ohm_per_km | float64
28 | line | c_nf_per_km | float64
29 | line | g_us_per_km | float64
30 | line | max_i_ka | float64
31 | line | df | float64
32 | line | parallel | uint32
33 | line | type | object
34 | line | in_service | bool
35 | trafo | name | object
36 | trafo | std_type | object
37 | trafo | hv_bus | uint32
38 | trafo | lv_bus | uint32
39 | trafo | sn_mva | float64
40 | trafo | vn_hv_kv | float64
41 | trafo | vn_lv_kv | float64
42 | trafo | vk_percent | float64
43 | trafo | vkr_percent | float64
44 | trafo | pfe_kw | float64
45 | trafo | i0_percent | float64
46 | trafo | shift_degree | float64
47 | trafo | tap_side | object
48 | trafo | tap_neutral | int32
49 | trafo | tap_min | int32
50 | trafo | tap_max | int32
51 | trafo | tap_step_percent | float64
52 | trafo | tap_step_degree | float64
53 | trafo | tap_pos | int32
54 | trafo | tap_phase_shifter | bool
55 | trafo | parallel | uint32
56 | trafo | df | float64
57 | trafo | in_service | bool
58 | line_geodata | coords | object
59 | bus_geodata | x | float64
60 | bus_geodata | y | float64
61 | bus_geodata | coords | object
62 | res_bus | vm_pu | float64
63 | res_bus | va_degree | float64
64 | res_bus | p_mw | float64
65 | res_bus | q_mvar | float64
66 | res_line | p_from_mw | float64
67 | res_line | q_from_mvar | float64
68 | res_line | p_to_mw | float64
69 | res_line | q_to_mvar | float64
70 | res_line | pl_mw | float64
71 | res_line | ql_mvar | float64
72 | res_line | i_from_ka | float64
73 | res_line | i_to_ka | float64
74 | res_line | i_ka | float64
75 | res_line | vm_from_pu | float64
76 | res_line | va_from_degree | float64
77 | res_line | vm_to_pu | float64
78 | res_line | va_to_degree | float64
79 | res_line | loading_percent | float64
80 | res_trafo | p_hv_mw | float64
81 | res_trafo | q_hv_mvar | float64
82 | res_trafo | p_lv_mw | float64
83 | res_trafo | q_lv_mvar | float64
84 | res_trafo | pl_mw | float64
85 | res_trafo | ql_mvar | float64
86 | res_trafo | i_hv_ka | float64
87 | res_trafo | i_lv_ka | float64
88 | res_trafo | vm_hv_pu | float64
89 | res_trafo | va_hv_degree | float64
90 | res_trafo | vm_lv_pu | float64
91 | res_trafo | va_lv_degree | float64
92 | res_trafo | loading_percent | float64
93 | res_ext_grid | p_mw | float64
94 | res_ext_grid | q_mvar | float64
95 | res_load | p_mw | float64
96 | res_load | q_mvar | float64

## parameters
| version | format_version | converged | OPF_converged | name | f_hz | sn_mva
0 | 2.14.6 | 2.14.0 | TRUE | FALSE |  | 50 | 1