## bus
| name | vn_kv | type | zone | in_service
0 | bus_LV_1033-4_0_4_node_0 | 0.4 | n |  | TRUE
1 | bus_LV_1033-4_0_4_node_2 | 0.4 | n |  | TRUE
2 | bus_LV_1033-4_0_4_node_1 | 0.4 | n |  | TRUE
3 | bus_LV_1033-4_0_4_node_4 | 0.4 | n |  | TRUE
4 | bus_LV_1033-4_0_4_node_5 | 0.4 | n |  | TRUE
5 | bus_LV_1033-4_0_4_node_7 | 0.4 | n |  | TRUE
6 | bus_LV_1033-4_0_4_node_3 | 0.4 | n |  | TRUE
7 | bus_LV_1033-4_0_4_node_8 | 0.4 | n |  | TRUE
8 | bus_LV_1033-4_0_4_node_89 | 0.4 | n |  | TRUE
9 | bus_LV_1033-4_0_4_node_58 | 0.4 | n |  | TRUE
10 | bus_LV_1033-4_0_4_node_95 | 0.4 | n |  | TRUE
11 | bus_LV_1033-4_0_4_node_6 | 0.4 | n |  | TRUE
12 | bus_LV_1033-4_0_4_node_110 | 0.4 | n |  | TRUE
13 | bus_LV_1033-4_0_4_node_56 | 0.4 | n |  | TRUE
14 | bus_LV_1033-4_0_4_node_53 | 0.4 | n |  | TRUE
15 | bus_LV_1033-4_0_4_node_92 | 0.4 | n |  | TRUE
16 | bus_LV_1033-4_0_4_node_118 | 0.4 | n |  | TRUE
17 | bus_LV_1033-4_0_4_node_91 | 0.4 | n |  | TRUE
18 | bus_LV_1033-4_0_4_node_109 | 0.4 | n |  | TRUE
19 | bus_LV_1033-4_0_4_node_120 | 0.4 | n |  | TRUE
20 | bus_LV_1033-4_0_4_node_103 | 0.4 | n |  | TRUE
21 | bus_LV_1033-4_0_4_node_9 | 0.4 | n |  | TRUE
22 | bus_LV_1033-4_0_4_node_11 | 0.4 | n |  | TRUE
23 | bus_LV_1033-4_0_4_node_10 | 0.4 | n |  | TRUE
24 | bus_LV_1033-4_0_4_node_12 | 0.4 | n |  | TRUE
25 | bus_LV_1033-4_0_4_node_13 | 0.4 | n |  | TRUE
26 | bus_LV_1033-4_0_4_node_14 | 0.4 | n |  | TRUE
27 | bus_LV_1033-4_0_4_node_16 | 0.4 | n |  | TRUE
28 | bus_LV_1033-4_0_4_node_47 | 0.4 | n |  | TRUE
29 | bus_LV_1033-4_0_4_node_48 | 0.4 | n |  | TRUE
30 | bus_LV_1033-4_0_4_node_45 | 0.4 | n |  | TRUE
31 | bus_LV_1033-4_0_4_node_112 | 0.4 | n |  | TRUE
32 | bus_LV_1033-4_0_4_node_19 | 0.4 | n |  | TRUE
33 | bus_LV_1033-4_0_4_node_22 | 0.4 | n |  | TRUE
34 | bus_LV_1033-4_0_4_node_15 | 0.4 | n |  | TRUE
35 | bus_LV_1033-4_0_4_node_102 | 0.4 | n |  | TRUE
36 | bus_LV_1033-4_0_4_node_62 | 0.4 | n |  | TRUE
37 | bus_LV_1033-4_0_4_node_46 | 0.4 | n |  | TRUE
38 | bus_LV_1033-4_0_4_node_113 | 0.4 | n |  | TRUE
39 | bus_LV_1033-4_0_4_node_114 | 0.4 | n |  | TRUE
40 | bus_LV_1033-4_0_4_node_17 | 0.4 | n |  | TRUE
41 | bus_LV_1033-4_0_4_node_18 | 0.4 | n |  | TRUE
42 | bus_LV_1033-4_0_4_node_66 | 0.4 | n |  | TRUE
43 | bus_LV_1033-4_0_4_node_100 | 0.4 | n |  | TRUE
44 | bus_LV_1033-4_0_4_node_99 | 0.4 | n |  | TRUE
45 | bus_LV_1033-4_0_4_node_24 | 0.4 | n |  | TRUE
46 | bus_LV_1033-4_0_4_node_20 | 0.4 | n |  | TRUE
47 | bus_LV_1033-4_0_4_node_21 | 0.4 | n |  | TRUE
48 | bus_LV_1033-4_0_4_node_23 | 0.4 | n |  | TRUE
49 | bus_LV_1033-4_0_4_node_119 | 0.4 | n |  | TRUE
50 | bus_LV_1033-4_0_4_node_42 | 0.4 | n |  | TRUE
51 | bus_LV_1033-4_0_4_node_116 | 0.4 | n |  | TRUE
52 | bus_LV_1033-4_0_4_node_43 | 0.4 | n |  | TRUE
53 | bus_LV_1033-4_0_4_node_25 | 0.4 | n |  | TRUE
54 | bus_LV_1033-4_0_4_node_26 | 0.4 | n |  | TRUE
55 | bus_LV_1033-4_0_4_node_27 | 0.4 | n |  | TRUE
56 | bus_LV_1033-4_0_4_node_28 | 0.4 | n |  | TRUE
57 | bus_LV_1033-4_0_4_node_29 | 0.4 | n |  | TRUE
58 | bus_LV_1033-4_0_4_node_81 | 0.4 | n |  | TRUE
59 | bus_LV_1033-4_0_4_node_68 | 0.4 | n |  | TRUE
60 | bus_LV_1033-4_0_4_node_82 | 0.4 | n |  | TRUE
61 | bus_LV_1033-4_0_4_node_67 | 0.4 | n |  | TRUE
62 | bus_LV_1033-4_0_4_node_30 | 0.4 | n |  | TRUE
63 | bus_LV_1033-4_0_4_node_32 | 0.4 | n |  | TRUE
64 | bus_LV_1033-4_0_4_node_31 | 0.4 | n |  | TRUE
65 | bus_LV_1033-4_0_4_node_33 | 0.4 | n |  | TRUE
66 | bus_LV_1033-4_0_4_node_34 | 0.4 | n |  | TRUE
67 | bus_LV_1033-4_0_4_node_39 | 0.4 | n |  | TRUE
68 | bus_LV_1033-4_0_4_node_40 | 0.4 | n |  | TRUE
69 | bus_LV_1033-4_0_4_node_41 | 0.4 | n |  | TRUE
70 | bus_LV_1033-4_0_4_node_35 | 0.4 | n |  | TRUE
71 | bus_LV_1033-4_0_4_node_36 | 0.4 | n |  | TRUE
72 | bus_LV_1033-4_0_4_node_38 | 0.4 | n |  | TRUE
73 | bus_LV_1033-4_0_4_node_87 | 0.4 | n |  | TRUE
74 | bus_LV_1033-4_0_4_node_88 | 0.4 | n |  | TRUE
75 | bus_LV_1033-4_0_4_node_84 | 0.4 | n |  | TRUE
76 | bus_LV_1033-4_0_4_node_72 | 0.4 | n |  | TRUE
77 | bus_LV_1033-4_0_4_node_83 | 0.4 | n |  | TRUE
78 | bus_LV_1033-4_0_4_node_101 | 0.4 | n |  | TRUE
79 | bus_LV_1033-4_0_4_node_98 | 0.4 | n |  | TRUE
80 | bus_LV_1033-4_0_4_node_79 | 0.4 | n |  | TRUE
81 | bus_LV_1033-4_0_4_node_71 | 0.4 | n |  | TRUE
82 | bus_LV_1033-4_0_4_node_44 | 0.4 | n |  | TRUE
83 | bus_LV_1033-4_0_4_node_60 | 0.4 | n |  | TRUE
84 | bus_LV_1033-4_0_4_node_49 | 0.4 | n |  | TRUE
85 | bus_LV_1033-4_0_4_node_50 | 0.4 | n |  | TRUE
86 | bus_LV_1033-4_0_4_node_51 | 0.4 | n |  | TRUE
87 | bus_LV_1033-4_0_4_node_65 | 0.4 | n |  | TRUE
88 | bus_LV_1033-4_0_4_node_90 | 0.4 | n |  | TRUE
89 | bus_LV_1033-4_0_4_node_64 | 0.4 | n |  | TRUE
90 | bus_LV_1033-4_0_4_node_54 | 0.4 | n |  | TRUE
91 | bus_LV_1033-4_0_4_node_55 | 0.4 | n |  | TRUE
92 | bus_LV_1033-4_0_4_node_57 | 0.4 | n |  | TRUE
93 | bus_LV_1033-4_0_4_node_59 | 0.4 | n |  | TRUE
94 | bus_LV_1033-4_0_4_node_61 | 0.4 | n |  | TRUE
95 | bus_LV_1033-4_0_4_node_63 | 0.4 | n |  | TRUE
96 | bus_LV_1033-4_0_4_node_69 | 0.4 | n |  | TRUE
97 | bus_LV_1033-4_0_4_node_70 | 0.4 | n |  | TRUE
98 | bus_LV_1033-4_0_4_node_106 | 0.4 | n |  | TRUE
99 | bus_LV_1033-4_0_4_node_93 | 0.4 | n |  | TRUE
100 | bus_LV_1033-4_0_4_node_94 | 0.4 | n |  | TRUE
101 | bus_LV_1033-4_0_4_node_73 | 0.4 | n |  | TRUE
102 | bus_LV_1033-4_0_4_node_74 | 0.4 | n |  | TRUE
103 | bus_LV_1033-4_0_4_node_86 | 0.4 | n |  | TRUE
104 | bus_LV_1033-4_0_4_node_85 | 0.4 | n |  | TRUE
105 | bus_LV_1033-4_0_4_node_75 | 0.4 | n |  | TRUE
106 | bus_LV_1033-4_0_4_node_76 | 0.4 | n |  | TRUE
107 | bus_LV_1033-4_0_4_node_78 | 0.4 | n |  | TRUE
108 | bus_LV_1033-4_0_4_node_77 | 0.4 | n |  | TRUE
109 | bus_LV_1033-4_0_4_node_80 | 0.4 | n |  | TRUE
110 | bus_LV_1033-4_0_4_node_96 | 0.4 | n |  | TRUE
111 | bus_LV_1033-4_0_4_node_111 | 0.4 | n |  | TRUE
112 | bus_LV_1033-4_0_4_node_117 | 0.4 | n |  | TRUE
113 | bus_LV_1033-4_0_4_node_97 | 0.4 | n |  | TRUE
114 | bus_LV_1033-4_0_4_node_104 | 0.4 | n |  | TRUE
115 | bus_LV_1033-4_0_4_node_108 | 0.4 | n |  | TRUE
116 | bus_LV_1033-4_0_4_node_105 | 0.4 | n |  | TRUE
117 | bus_LV_1033-4_0_4_node_107 | 0.4 | n |  | TRUE
118 | bus_LV_1033-4_0_4_node_115 | 0.4 | n |  | TRUE
119 | bus_MV_5_0_node_62 | 20 | n |  | TRUE

## load
| name | bus | p_mw | q_mvar | const_z_percent | const_i_percent | sn_mva | scaling | in_service | type
0 | LV_1033-4_0_4_load_0 | 0 | 0.004637 | 0.0011621 | 0 | 0 |  | 1 | TRUE | wye
1 | LV_1033-4_0_4_load_8 | 7 | 0.001803 | 0.00045186 | 0 | 0 |  | 1 | TRUE | wye
2 | LV_1033-4_0_4_load_89 | 8 | 0.0085206 | 0.0021355 | 0 | 0 |  | 1 | TRUE | wye
3 | LV_1033-4_0_4_load_58 | 9 | 0.0015598 | 0.00039093 | 0 | 0 |  | 1 | TRUE | wye
4 | LV_1033-4_0_4_load_95 | 10 | 0.0050371 | 0.0012624 | 0 | 0 |  | 1 | TRUE | wye
5 | LV_1033-4_0_4_load_110 | 12 | 0.012021 | 0.0030128 | 0 | 0 |  | 1 | TRUE | wye
6 | LV_1033-4_0_4_load_56 | 13 | 0.001626 | 0.00040751 | 0 | 0 |  | 1 | TRUE | wye
7 | LV_1033-4_0_4_load_118 | 16 | 0.0047765 | 0.0011971 | 0 | 0 |  | 1 | TRUE | wye
8 | LV_1033-4_0_4_load_120 | 19 | 0.018945 | 0.0047481 | 0 | 0 |  | 1 | TRUE | wye
9 | LV_1033-4_0_4_load_9 | 21 | 0.0049335 | 0.0012365 | 0 | 0 |  | 1 | TRUE | wye
10 | LV_1033-4_0_4_load_10 | 23 | 0.0040425 | 0.0010131 | 0 | 0 |  | 1 | TRUE | wye
11 | LV_1033-4_0_4_load_14 | 26 | 0.01032 | 0.0025866 | 0 | 0 |  | 1 | TRUE | wye
12 | LV_1033-4_0_4_load_16 | 27 | 0.002894 | 0.00072531 | 0 | 0 |  | 1 | TRUE | wye
13 | LV_1033-4_0_4_load_47 | 28 | 0.0029348 | 0.00073553 | 0 | 0 |  | 1 | TRUE | wye
14 | LV_1033-4_0_4_load_48 | 29 | 0.0027285 | 0.00068384 | 0 | 0 |  | 1 | TRUE | wye
15 | LV_1033-4_0_4_load_45 | 30 | 0.0041883 | 0.0010497 | 0 | 0 |  | 1 | TRUE | wye
16 | LV_1033-4_0_4_load_19 | 32 | 0.0020736 | 0.0005197 | 0 | 0 |  | 1 | TRUE | wye
17 | LV_1033-4_0_4_load_15 | 34 | 0.0031577 | 0.00079139 | 0 | 0 |  | 1 | TRUE | wye
18 | LV_1033-4_0_4_load_62 | 36 | 0.0029343 | 0.00073539 | 0 | 0 |  | 1 | TRUE | wye
19 | LV_1033-4_0_4_load_46 | 37 | 0.0028535 | 0.00071516 | 0 | 0 |  | 1 | TRUE | wye
20 | LV_1033-4_0_4_load_114 | 39 | 0.012753 | 0.0031963 | 0 | 0 |  | 1 | TRUE | wye
21 | LV_1033-4_0_4_load_17 | 40 | 0.0018202 | 0.00045618 | 0 | 0 |  | 1 | TRUE | wye
22 | LV_1033-4_0_4_load_18 | 41 | 0.0020183 | 0.00050583 | 0 | 0 |  | 1 | TRUE | wye
23 | LV_1033-4_0_4_load_100 | 43 | 0.0035921 | 0.00090026 | 0 | 0 |  | 1 | TRUE | wye
24 | LV_1033-4_0_4_load_99 | 44 | 0.010798 | 0.0027062 | 0 | 0 |  | 1 | TRUE | wye
25 | LV_1033-4_0_4_load_24 | 45 | 0.002725 | 0.00068295 | 0 | 0 |  | 1 | TRUE | wye
26 | LV_1033-4_0_4_load_20 | 46 | 0.0023027 | 0.00057711 | 0 | 0 |  | 1 | TRUE | wye
27 | LV_1033-4_0_4_load_21 | 47 | 0.0026876 | 0.00067358 | 0 | 0 |  | 1 | TRUE | wye
28 | LV_1033-4_0_4_load_23 | 48 | 0.0020027 | 0.00050193 | 0 | 0 |  | 1 | TRUE | wye
29 | LV_1033-4_0_4_load_119 | 49 | 0.0021202 | 0.00053136 | 0 | 0 |  | 1 | TRUE | wye
30 | LV_1033-4_0_4_load_42 | 50 | 0.0023948 | 0.0006002 | 0 | 0 |  | 1 | TRUE | wye
31 | LV_1033-4_0_4_load_116 | 51 | 0.0018555 | 0.00046503 | 0 | 0 |  | 1 | TRUE | wye
32 | LV_1033-4_0_4_load_43 | 52 | 0.001801 | 0.00045136 | 0 | 0 |  | 1 | TRUE | wye
33 | LV_1033-4_0_4_load_25 | 53 | 0.00301 | 0.00075439 | 0 | 0 |  | 1 | TRUE | wye
34 | LV_1033-4_0_4_load_26 | 54 | 0.0027789 | 0.00069645 | 0 | 0 |  | 1 | TRUE | wye
35 | LV_1033-4_0_4_load_27 | 55 | 0.002714 | 0.00068019 | 0 | 0 |  | 1 | TRUE | wye
36 | LV_1033-4_0_4_load_28 | 56 | 0.0028843 | 0.00072287 | 0 | 0 |  | 1 | TRUE | wye
37 | LV_1033-4_0_4_load_29 | 57 | 0.0038601 | 0.00096744 | 0 | 0 |  | 1 | TRUE | wye
38 | LV_1033-4_0_4_load_81 | 58 | 0.002715 | 0.00068045 | 0 | 0 |  | 1 | TRUE | wye
39 | LV_1033-4_0_4_load_68 | 59 | 0.0030112 | 0.00075467 | 0 | 0 |  | 1 | TRUE | wye
40 | LV_1033-4_0_4_load_82 | 60 | 0.00301 | 0.00075439 | 0 | 0 |  | 1 | TRUE | wye
41 | LV_1033-4_0_4_load_67 | 61 | 0.0027152 | 0.00068051 | 0 | 0 |  | 1 | TRUE | wye
42 | LV_1033-4_0_4_load_30 | 62 | 0.013817 | 0.0034628 | 0 | 0 |  | 1 | TRUE | wye
43 | LV_1033-4_0_4_load_32 | 63 | 0.013867 | 0.0034754 | 0 | 0 |  | 1 | TRUE | wye
44 | LV_1033-4_0_4_load_31 | 64 | 0.0090689 | 0.0022729 | 0 | 0 |  | 1 | TRUE | wye
45 | LV_1033-4_0_4_load_33 | 65 | 0.013821 | 0.0034639 | 0 | 0 |  | 1 | TRUE | wye
46 | LV_1033-4_0_4_load_34 | 66 | 0.014104 | 0.0035348 | 0 | 0 |  | 1 | TRUE | wye
47 | LV_1033-4_0_4_load_40 | 68 | 0.0023891 | 0.00059876 | 0 | 0 |  | 1 | TRUE | wye
48 | LV_1033-4_0_4_load_35 | 70 | 0.0021091 | 0.0005286 | 0 | 0 |  | 1 | TRUE | wye
49 | LV_1033-4_0_4_load_36 | 71 | 0.0034137 | 0.00085555 | 0 | 0 |  | 1 | TRUE | wye
50 | LV_1033-4_0_4_load_38 | 72 | 0.0042046 | 0.0010538 | 0 | 0 |  | 1 | TRUE | wye
51 | LV_1033-4_0_4_load_87 | 73 | 0.002879 | 0.00072155 | 0 | 0 |  | 1 | TRUE | wye
52 | LV_1033-4_0_4_load_72 | 76 | 0.0034128 | 0.00085533 | 0 | 0 |  | 1 | TRUE | wye
53 | LV_1033-4_0_4_load_83 | 77 | 0.0021884 | 0.00054846 | 0 | 0 |  | 1 | TRUE | wye
54 | LV_1033-4_0_4_load_71 | 81 | 0.0029267 | 0.0007335 | 0 | 0 |  | 1 | TRUE | wye
55 | LV_1033-4_0_4_load_44 | 82 | 0.0019929 | 0.00049948 | 0 | 0 |  | 1 | TRUE | wye
56 | LV_1033-4_0_4_load_60 | 83 | 0.0027283 | 0.00068378 | 0 | 0 |  | 1 | TRUE | wye
57 | LV_1033-4_0_4_load_49 | 84 | 0.010175 | 0.0025502 | 0 | 0 |  | 1 | TRUE | wye
58 | LV_1033-4_0_4_load_50 | 85 | 0.010493 | 0.0026298 | 0 | 0 |  | 1 | TRUE | wye
59 | LV_1033-4_0_4_load_51 | 86 | 0.0052513 | 0.0013161 | 0 | 0 |  | 1 | TRUE | wye
60 | LV_1033-4_0_4_load_65 | 87 | 0.0061299 | 0.0015363 | 0 | 0 |  | 1 | TRUE | wye
61 | LV_1033-4_0_4_load_64 | 89 | 0.0073032 | 0.0018304 | 0 | 0 |  | 1 | TRUE | wye
62 | LV_1033-4_0_4_load_54 | 90 | 0.0014506 | 0.00036355 | 0 | 0 |  | 1 | TRUE | wye
63 | LV_1033-4_0_4_load_55 | 91 | 0.010469 | 0.0026238 | 0 | 0 |  | 1 | TRUE | wye
64 | LV_1033-4_0_4_load_57 | 92 | 0.0098606 | 0.0024713 | 0 | 0 |  | 1 | TRUE | wye
65 | LV_1033-4_0_4_load_59 | 93 | 0.0032599 | 0.00081701 | 0 | 0 |  | 1 | TRUE | wye
66 | LV_1033-4_0_4_load_61 | 94 | 0.0029345 | 0.00073545 | 0 | 0 |  | 1 | TRUE | wye
67 | LV_1033-4_0_4_load_63 | 95 | 0.0027285 | 0.00068383 | 0 | 0 |  | 1 | TRUE | wye
68 | LV_1033-4_0_4_load_70 | 97 | 0.0030462 | 0.00076345 | 0 | 0 |  | 1 | TRUE | wye
69 | LV_1033-4_0_4_load_106 | 98 | 0.0051781 | 0.0012978 | 0 | 0 |  | 1 | TRUE | wye
70 | LV_1033-4_0_4_load_93 | 99 | 0.0045271 | 0.0011346 | 0 | 0 |  | 1 | TRUE | wye
71 | LV_1033-4_0_4_load_94 | 100 | 0.0076615 | 0.0019202 | 0 | 0 |  | 1 | TRUE | wye
72 | LV_1033-4_0_4_load_74 | 102 | 0.0034118 | 0.00085507 | 0 | 0 |  | 1 | TRUE | wye
73 | LV_1033-4_0_4_load_86 | 103 | 0.0034133 | 0.00085545 | 0 | 0 |  | 1 | TRUE | wye
74 | LV_1033-4_0_4_load_85 | 104 | 0.0034111 | 0.00085491 | 0 | 0 |  | 1 | TRUE | wye
75 | LV_1033-4_0_4_load_75 | 105 | 0.0034133 | 0.00085545 | 0 | 0 |  | 1 | TRUE | wye
76 | LV_1033-4_0_4_load_76 | 106 | 0.011606 | 0.0029089 | 0 | 0 |  | 1 | TRUE | wye
77 | LV_1033-4_0_4_load_78 | 107 | 0.001186 | 0.00029723 | 0 | 0 |  | 1 | TRUE | wye
78 | LV_1033-4_0_4_load_96 | 110 | 0.010948 | 0.0027437 | 0 | 0 |  | 1 | TRUE | wye
79 | LV_1033-4_0_4_load_111 | 111 | 0.011754 | 0.0029457 | 0 | 0 |  | 1 | TRUE | wye
80 | LV_1033-4_0_4_load_117 | 112 | 0.0044559 | 0.0011168 | 0 | 0 |  | 1 | TRUE | wye
81 | LV_1033-4_0_4_load_97 | 113 | 0.0034105 | 0.00085476 | 0 | 0 |  | 1 | TRUE | wye
82 | LV_1033-4_0_4_load_104 | 114 | 0.0081336 | 0.0020385 | 0 | 0 |  | 1 | TRUE | wye
83 | LV_1033-4_0_4_load_108 | 115 | 0.011366 | 0.0028486 | 0 | 0 |  | 1 | TRUE | wye
84 | LV_1033-4_0_4_load_105 | 116 | 0.0021691 | 0.00054363 | 0 | 0 |  | 1 | TRUE | wye
85 | LV_1033-4_0_4_load_107 | 117 | 0.0019917 | 0.00049916 | 0 | 0 |  | 1 | TRUE | wye
86 | LV_1033-4_0_4_load_115 | 118 | 0.012799 | 0.0032078 | 0 | 0 |  | 1 | TRUE | wye

## ext_grid
| name | bus | vm_pu | va_degree | slack_weight | in_service
0 |  | 66 | 1 | 0 | 1 | TRUE

## line
| name | std_type | from_bus | to_bus | length_km | r_ohm_per_km | x_ohm_per_km | c_nf_per_km | g_us_per_km | max_i_ka | df | parallel | type | in_service
0 | LV_1033-4_0_4_line_0 |  | 0 | 1 | 0.047608 | 0.125 | 0.08 | 261 | 0 | 0.364 | 1 | 1 | cs | TRUE
1 | LV_1033-4_0_4_line_1 |  | 1 | 5 | 0.036587 | 0.125 | 0.08 | 261 | 0 | 0.364 | 1 | 1 | cs | TRUE
2 | LV_1033-4_0_4_line_2 |  | 1 | 6 | 0.056852 | 0.125 | 0.08 | 261 | 0 | 0.364 | 1 | 1 | cs | TRUE
3 | LV_1033-4_0_4_line_3 |  | 2 | 3 | 0.12398 | 0.125 | 0.08 | 261 | 0 | 0.364 | 1 | 1 | cs | TRUE
4 | LV_1033-4_0_4_line_4 |  | 2 | 4 | 0.056937 | 0.125 | 0.08 | 261 | 0 | 0.364 | 1 | 1 | cs | TRUE
5 | LV_1033-4_0_4_line_5 |  | 3 | 8 | 0.030117 | 0.125 | 0.08 | 261 | 0 | 0.364 | 1 | 1 | cs | TRUE
6 | LV_1033-4_0_4_line_6 |  | 4 | 9 | 0.024718 | 0.125 | 0.08 | 261 | 0 | 0.364 | 1 | 1 | cs | TRUE
7 | LV_1033-4_0_4_line_7 |  | 4 | 10 | 0.047234 | 0.125 | 0.08 | 261 | 0 | 0.364 | 1 | 1 | cs | TRUE
8 | LV_1033-4_0_4_line_8 |  | 5 | 11 | 0.004351 | 0.125 | 0.08 | 261 | 0 | 0.364 | 1 | 1 | cs | TRUE
9 | LV_1033-4_0_4_line_9 |  | 6 | 7 | 0.0083587 | 0.125 | 0.08 | 261 | 0 | 0.364 | 1 | 1 | cs | TRUE
10 | LV_1033-4_0_4_line_10 |  | 9 | 13 | 0.0012996 | 0.125 | 0.08 | 261 | 0 | 0.364 | 1 | 1 | cs | TRUE
11 | LV_1033-4_0_4_line_11 |  | 10 | 14 | 0.015851 | 0.125 | 0.08 | 261 | 0 | 0.364 | 1 | 1 | cs | TRUE
12 | LV_1033-4_0_4_line_12 |  | 11 | 12 | 0.042983 | 0.125 | 0.08 | 261 | 0 | 0.364 | 1 | 1 | cs | TRUE
13 | LV_1033-4_0_4_line_13 |  | 12 | 18 | 0.024895 | 0.125 | 0.08 | 261 | 0 | 0.364 | 1 | 1 | cs | TRUE
14 | LV_1033-4_0_4_line_14 |  | 13 | 90 | 0.010269 | 0.125 | 0.08 | 261 | 0 | 0.364 | 1 | 1 | cs | TRUE
15 | LV_1033-4_0_4_line_15 |  | 14 | 87 | 0.020187 | 0.125 | 0.08 | 261 | 0 | 0.364 | 1 | 1 | cs | TRUE
16 | LV_1033-4_0_4_line_16 |  | 14 | 86 | 0.027491 | 0.125 | 0.08 | 261 | 0 | 0.364 | 1 | 1 | cs | TRUE
17 | LV_1033-4_0_4_line_17 |  | 15 | 16 | 0.01532 | 0.125 | 0.08 | 261 | 0 | 0.364 | 1 | 1 | cs | TRUE
18 | LV_1033-4_0_4_line_18 |  | 15 | 17 | 0.046591 | 0.125 | 0.08 | 261 | 0 | 0.364 | 1 | 1 | cs | TRUE
19 | LV_1033-4_0_4_line_19 |  | 16 | 112 | 0.017905 | 0.125 | 0.08 | 261 | 0 | 0.364 | 1 | 1 | cs | TRUE
20 | LV_1033-4_0_4_line_20 |  | 17 | 107 | 0.019691 | 0.125 | 0.08 | 261 | 0 | 0.364 | 1 | 1 | cs | TRUE
21 | LV_1033-4_0_4_line_21 |  | 18 | 111 | 0.025395 | 0.125 | 0.08 | 261 | 0 | 0.364 | 1 | 1 | cs | TRUE
22 | LV_1033-4_0_4_line_22 |  | 18 | 115 | 0.035596 | 0.125 | 0.08 | 261 | 0 | 0.364 | 1 | 1 | cs | TRUE
23 | LV_1033-4_0_4_line_23 |  | 19 | 20 | 0.024804 | 0.125 | 0.08 | 261 | 0 | 0.364 | 1 | 1 | cs | TRUE
24 | LV_1033-4_0_4_line_24 |  | 20 | 78 | 0.030769 | 0.125 | 0.08 | 261 | 0 | 0.364 | 1 | 1 | cs | TRUE
25 | LV_1033-4_0_4_line_25 |  | 20 | 88 | 0.038529 | 0.125 | 0.08 | 261 | 0 | 0.364 | 1 | 1 | cs | TRUE
26 | LV_1033-4_0_4_line_26 |  | 21 | 22 | 0.0034938 | 0.125 | 0.08 | 261 | 0 | 0.364 | 1 | 1 | cs | TRUE
27 | LV_1033-4_0_4_line_27 |  | 22 | 25 | 0.004645 | 0.125 | 0.08 | 261 | 0 | 0.364 | 1 | 3 | cs | TRUE
28 | LV_1033-4_0_4_line_28 |  | 22 | 26 | 0.027044 | 0.125 | 0.08 | 261 | 0 | 0.364 | 1 | 2 | cs | TRUE
29 | LV_1033-4_0_4_line_29 |  | 23 | 24 | 0.015727 | 0.125 | 0.08 | 261 | 0 | 0.364 | 1 | 1 | cs | TRUE
30 | LV_1033-4_0_4_line_30 |  | 24 | 27 | 0.024806 | 0.125 | 0.08 | 261 | 0 | 0.364 | 1 | 1 | cs | TRUE
31 | LV_1033-4_0_4_line_31 |  | 25 | 28 | 0.01426 | 0.125 | 0.08 | 261 | 0 | 0.364 | 1 | 3 | cs | TRUE
32 | LV_1033-4_0_4_line_32 |  | 25 | 29 | 0.01727 | 0.125 | 0.08 | 261 | 0 | 0.364 | 1 | 1 | cs | TRUE
33 | LV_1033-4_0_4_line_33 |  | 25 | 30 | 0.02606 | 0.125 | 0.08 | 261 | 0 | 0.364 | 1 | 3 | cs | TRUE
34 | LV_1033-4_0_4_line_34 |  | 26 | 31 | 0.017979 | 0.125 | 0.08 | 261 | 0 | 0.364 | 1 | 1 | cs | TRUE
35 | LV_1033-4_0_4_line_35 |  | 27 | 34 | 0.00020445 | 0.125 | 0.08 | 261 | 0 | 0.364 | 1 | 1 | cs | TRUE
36 | LV_1033-4_0_4_line_36 |  | 28 | 35 | 0.035229 | 0.125 | 0.08 | 261 | 0 | 0.364 | 1 | 3 | cs | TRUE
37 | LV_1033-4_0_4_line_37 |  | 29 | 36 | 0.016259 | 0.125 | 0.08 | 261 | 0 | 0.364 | 1 | 1 | cs | TRUE
38 | LV_1033-4_0_4_line_38 |  | 30 | 37 | 0.015506 | 0.125 | 0.08 | 261 | 0 | 0.364 | 1 | 3 | cs | TRUE
39 | LV_1033-4_0_4_line_39 |  | 31 | 38 | 0.035898 | 0.125 | 0.08 | 261 | 0 | 0.364 | 1 | 1 | cs | TRUE
40 | LV_1033-4_0_4_line_40 |  | 31 | 39 | 0.018077 | 0.125 | 0.08 | 261 | 0 | 0.364 | 1 | 1 | cs | TRUE
41 | LV_1033-4_0_4_line_41 |  | 32 | 33 | 0.010602 | 0.125 | 0.08 | 261 | 0 | 0.364 | 1 | 1 | cs | TRUE
42 | LV_1033-4_0_4_line_42 |  | 33 | 45 | 0.016237 | 0.125 | 0.08 | 261 | 0 | 0.364 | 1 | 3 | cs | TRUE
43 | LV_1033-4_0_4_line_43 |  | 33 | 46 | 0.013245 | 0.125 | 0.08 | 261 | 0 | 0.364 | 1 | 3 | cs | TRUE
44 | LV_1033-4_0_4_line_44 |  | 34 | 40 | 0.033273 | 0.125 | 0.08 | 261 | 0 | 0.364 | 1 | 1 | cs | TRUE
45 | LV_1033-4_0_4_line_45 |  | 35 | 66 | 0.018542 | 0.125 | 0.08 | 261 | 0 | 0.364 | 1 | 3 | cs | TRUE
46 | LV_1033-4_0_4_line_46 |  | 36 | 83 | 0.0082674 | 0.125 | 0.08 | 261 | 0 | 0.364 | 1 | 1 | cs | TRUE
47 | LV_1033-4_0_4_line_47 |  | 37 | 82 | 0.015124 | 0.125 | 0.08 | 261 | 0 | 0.364 | 1 | 3 | cs | TRUE
48 | LV_1033-4_0_4_line_48 |  | 38 | 118 | 0.0018158 | 0.125 | 0.08 | 261 | 0 | 0.364 | 1 | 1 | cs | TRUE
49 | LV_1033-4_0_4_line_49 |  | 39 | 88 | 0.013917 | 0.125 | 0.08 | 261 | 0 | 0.364 | 1 | 1 | cs | TRUE
50 | LV_1033-4_0_4_line_50 |  | 40 | 41 | 0.027036 | 0.125 | 0.08 | 261 | 0 | 0.364 | 1 | 1 | cs | TRUE
51 | LV_1033-4_0_4_line_51 |  | 41 | 42 | 0.005247 | 0.125 | 0.08 | 261 | 0 | 0.364 | 1 | 1 | cs | TRUE
52 | LV_1033-4_0_4_line_52 |  | 42 | 43 | 0.011036 | 0.125 | 0.08 | 261 | 0 | 0.364 | 1 | 3 | cs | TRUE
53 | LV_1033-4_0_4_line_53 |  | 42 | 44 | 0.047422 | 0.125 | 0.08 | 261 | 0 | 0.364 | 1 | 3 | cs | TRUE
54 | LV_1033-4_0_4_line_54 |  | 43 | 98 | 0.01799 | 0.125 | 0.08 | 261 | 0 | 0.364 | 1 | 3 | cs | TRUE
55 | LV_1033-4_0_4_line_55 |  | 44 | 92 | 0.00081409 | 0.125 | 0.08 | 261 | 0 | 0.364 | 1 | 3 | cs | TRUE
56 | LV_1033-4_0_4_line_56 |  | 45 | 50 | 0.030435 | 0.125 | 0.08 | 261 | 0 | 0.364 | 1 | 3 | cs | TRUE
57 | LV_1033-4_0_4_line_57 |  | 46 | 47 | 0.03176 | 0.125 | 0.08 | 261 | 0 | 0.364 | 1 | 3 | cs | TRUE
58 | LV_1033-4_0_4_line_58 |  | 47 | 48 | 0.0081547 | 0.125 | 0.08 | 261 | 0 | 0.364 | 1 | 3 | cs | TRUE
59 | LV_1033-4_0_4_line_59 |  | 48 | 49 | 0.0073663 | 0.125 | 0.08 | 261 | 0 | 0.364 | 1 | 3 | cs | TRUE
60 | LV_1033-4_0_4_line_60 |  | 49 | 51 | 0.014749 | 0.125 | 0.08 | 261 | 0 | 0.364 | 1 | 3 | cs | TRUE
61 | LV_1033-4_0_4_line_61 |  | 50 | 52 | 0.024946 | 0.125 | 0.08 | 261 | 0 | 0.364 | 1 | 3 | cs | TRUE
62 | LV_1033-4_0_4_line_62 |  | 51 | 117 | 0.012997 | 0.125 | 0.08 | 261 | 0 | 0.364 | 1 | 3 | cs | TRUE
63 | LV_1033-4_0_4_line_63 |  | 52 | 82 | 0.020977 | 0.125 | 0.08 | 261 | 0 | 0.364 | 1 | 3 | cs | TRUE
64 | LV_1033-4_0_4_line_64 |  | 53 | 54 | 0.0017654 | 0.125 | 0.08 | 261 | 0 | 0.364 | 1 | 1 | cs | TRUE
65 | LV_1033-4_0_4_line_65 |  | 53 | 55 | 0.0085789 | 0.125 | 0.08 | 261 | 0 | 0.364 | 1 | 1 | cs | TRUE
66 | LV_1033-4_0_4_line_66 |  | 54 | 56 | 0.02058 | 0.125 | 0.08 | 261 | 0 | 0.364 | 1 | 1 | cs | TRUE
67 | LV_1033-4_0_4_line_67 |  | 55 | 57 | 0.0084168 | 0.125 | 0.08 | 261 | 0 | 0.364 | 1 | 1 | cs | TRUE
68 | LV_1033-4_0_4_line_68 |  | 56 | 58 | 3.6074e-06 | 0.125 | 0.08 | 261 | 0 | 0.364 | 1 | 1 | cs | TRUE
69 | LV_1033-4_0_4_line_69 |  | 57 | 59 | 0.0071008 | 0.125 | 0.08 | 261 | 0 | 0.364 | 1 | 1 | cs | TRUE
70 | LV_1033-4_0_4_line_70 |  | 58 | 60 | 0.0085829 | 0.125 | 0.08 | 261 | 0 | 0.364 | 1 | 1 | cs | TRUE
71 | LV_1033-4_0_4_line_71 |  | 59 | 61 | 0.011622 | 0.125 | 0.08 | 261 | 0 | 0.364 | 1 | 1 | cs | TRUE
72 | LV_1033-4_0_4_line_72 |  | 60 | 77 | 0.014805 | 0.125 | 0.08 | 261 | 0 | 0.364 | 1 | 1 | cs | TRUE
73 | LV_1033-4_0_4_line_73 |  | 61 | 96 | 0.01487 | 0.125 | 0.08 | 261 | 0 | 0.364 | 1 | 1 | cs | TRUE
74 | LV_1033-4_0_4_line_74 |  | 62 | 63 | 0.047783 | 0.125 | 0.08 | 261 | 0 | 0.364 | 1 | 1 | cs | TRUE
75 | LV_1033-4_0_4_line_75 |  | 63 | 66 | 0.033443 | 0.125 | 0.08 | 261 | 0 | 0.364 | 1 | 1 | cs | TRUE
76 | LV_1033-4_0_4_line_76 |  | 64 | 65 | 0.017532 | 0.125 | 0.08 | 261 | 0 | 0.364 | 1 | 1 | cs | TRUE
77 | LV_1033-4_0_4_line_77 |  | 65 | 67 | 0.025903 | 0.125 | 0.08 | 261 | 0 | 0.364 | 1 | 1 | cs | TRUE
78 | LV_1033-4_0_4_line_78 |  | 67 | 68 | 0.029174 | 0.125 | 0.08 | 261 | 0 | 0.364 | 1 | 1 | cs | TRUE
79 | LV_1033-4_0_4_line_79 |  | 67 | 69 | 0.035784 | 0.125 | 0.08 | 261 | 0 | 0.364 | 1 | 1 | cs | TRUE
80 | LV_1033-4_0_4_line_80 |  | 68 | 75 | 0.015028 | 0.125 | 0.08 | 261 | 0 | 0.364 | 1 | 1 | cs | TRUE
81 | LV_1033-4_0_4_line_81 |  | 69 | 76 | 0.015405 | 0.125 | 0.08 | 261 | 0 | 0.364 | 1 | 1 | cs | TRUE
82 | LV_1033-4_0_4_line_82 |  | 70 | 71 | 0.017345 | 0.125 | 0.08 | 261 | 0 | 0.364 | 1 | 1 | cs | TRUE
83 | LV_1033-4_0_4_line_83 |  | 71 | 72 | 0.0041851 | 0.125 | 0.08 | 261 | 0 | 0.364 | 1 | 1 | cs | TRUE
84 | LV_1033-4_0_4_line_84 |  | 72 | 73 | 0.019051 | 0.125 | 0.08 | 261 | 0 | 0.364 | 1 | 1 | cs | TRUE
85 | LV_1033-4_0_4_line_85 |  | 73 | 74 | 0.058289 | 0.125 | 0.08 | 261 | 0 | 0.364 | 1 | 1 | cs | TRUE
86 | LV_1033-4_0_4_line_86 |  | 74 | 75 | 0.045346 | 0.125 | 0.08 | 261 | 0 | 0.364 | 1 | 1 | cs | TRUE
87 | LV_1033-4_0_4_line_87 |  | 75 | 77 | 0.014993 | 0.125 | 0.08 | 261 | 0 | 0.364 | 1 | 1 | cs | TRUE
88 | LV_1033-4_0_4_line_88 |  | 76 | 81 | 0.00046956 | 0.125 | 0.08 | 261 | 0 | 0.364 | 1 | 1 | cs | TRUE
89 | LV_1033-4_0_4_line_89 |  | 78 | 79 | 0.015752 | 0.125 | 0.08 | 261 | 0 | 0.364 | 1 | 1 | cs | TRUE
90 | LV_1033-4_0_4_line_90 |  | 79 | 80 | 0.009912 | 0.125 | 0.08 | 261 | 0 | 0.364 | 1 | 1 | cs | TRUE
91 | LV_1033-4_0_4_line_91 |  | 80 | 110 | 0.019591 | 0.125 | 0.08 | 261 | 0 | 0.364 | 1 | 1 | cs | TRUE
92 | LV_1033-4_0_4_line_92 |  | 80 | 108 | 0.026764 | 0.125 | 0.08 | 261 | 0 | 0.364 | 1 | 1 | cs | TRUE
93 | LV_1033-4_0_4_line_93 |  | 81 | 101 | 0.013439 | 0.125 | 0.08 | 261 | 0 | 0.364 | 1 | 1 | cs | TRUE
94 | LV_1033-4_0_4_line_94 |  | 83 | 93 | 0.0048878 | 0.125 | 0.08 | 261 | 0 | 0.364 | 1 | 1 | cs | TRUE
95 | LV_1033-4_0_4_line_95 |  | 84 | 85 | 0.013611 | 0.125 | 0.08 | 261 | 0 | 0.364 | 1 | 1 | cs | TRUE
96 | LV_1033-4_0_4_line_96 |  | 84 | 86 | 0.025335 | 0.125 | 0.08 | 261 | 0 | 0.364 | 1 | 1 | cs | TRUE
97 | LV_1033-4_0_4_line_97 |  | 87 | 89 | 0.0027133 | 0.125 | 0.08 | 261 | 0 | 0.364 | 1 | 1 | cs | TRUE
98 | LV_1033-4_0_4_line_98 |  | 90 | 91 | 0.029197 | 0.125 | 0.08 | 261 | 0 | 0.364 | 1 | 2 | cs | TRUE
99 | LV_1033-4_0_4_line_99 |  | 91 | 92 | 0.038228 | 0.125 | 0.08 | 261 | 0 | 0.364 | 1 | 3 | cs | TRUE
100 | LV_1033-4_0_4_line_100 |  | 93 | 94 | 0.010254 | 0.125 | 0.08 | 261 | 0 | 0.364 | 1 | 1 | cs | TRUE
101 | LV_1033-4_0_4_line_101 |  | 94 | 95 | 0.0082634 | 0.125 | 0.08 | 261 | 0 | 0.364 | 1 | 1 | cs | TRUE
102 | LV_1033-4_0_4_line_102 |  | 95 | 96 | 0.0072412 | 0.125 | 0.08 | 261 | 0 | 0.364 | 1 | 1 | cs | TRUE
103 | LV_1033-4_0_4_line_103 |  | 96 | 97 | 0.017192 | 0.125 | 0.08 | 261 | 0 | 0.364 | 1 | 1 | cs | TRUE
104 | LV_1033-4_0_4_line_104 |  | 97 | 99 | 0.00031142 | 0.125 | 0.08 | 261 | 0 | 0.364 | 1 | 1 | cs | TRUE
105 | LV_1033-4_0_4_line_105 |  | 98 | 114 | 0.010982 | 0.125 | 0.08 | 261 | 0 | 0.364 | 1 | 3 | cs | TRUE
106 | LV_1033-4_0_4_line_106 |  | 99 | 100 | 0.022048 | 0.125 | 0.08 | 261 | 0 | 0.364 | 1 | 1 | cs | TRUE
107 | LV_1033-4_0_4_line_107 |  | 101 | 102 | 0.0099871 | 0.125 | 0.08 | 261 | 0 | 0.364 | 1 | 1 | cs | TRUE
108 | LV_1033-4_0_4_line_108 |  | 102 | 103 | 0.016081 | 0.125 | 0.08 | 261 | 0 | 0.364 | 1 | 1 | cs | TRUE
109 | LV_1033-4_0_4_line_109 |  | 103 | 104 | 0.00054604 | 0.125 | 0.08 | 261 | 0 | 0.364 | 1 | 1 | cs | TRUE
110 | LV_1033-4_0_4_line_110 |  | 105 | 106 | 0.014495 | 0.125 | 0.08 | 261 | 0 | 0.364 | 1 | 1 | cs | TRUE
111 | LV_1033-4_0_4_line_111 |  | 106 | 107 | 0.0086511 | 0.125 | 0.08 | 261 | 0 | 0.364 | 1 | 1 | cs | TRUE
112 | LV_1033-4_0_4_line_112 |  | 108 | 109 | 0.030955 | 0.125 | 0.08 | 261 | 0 | 0.364 | 1 | 1 | cs | TRUE
113 | LV_1033-4_0_4_line_113 |  | 109 | 111 | 0.016512 | 0.125 | 0.08 | 261 | 0 | 0.364 | 1 | 1 | cs | TRUE
114 | LV_1033-4_0_4_line_114 |  | 109 | 112 | 0.020901 | 0.125 | 0.08 | 261 | 0 | 0.364 | 1 | 1 | cs | TRUE
115 | LV_1033-4_0_4_line_115 |  | 110 | 113 | 0.023451 | 0.125 | 0.08 | 261 | 0 | 0.364 | 1 | 1 | cs | TRUE
116 | LV_1033-4_0_4_line_116 |  | 114 | 116 | 0.0088574 | 0.125 | 0.08 | 261 | 0 | 0.364 | 1 | 3 | cs | TRUE
117 | LV_1033-4_0_4_line_117 |  | 116 | 117 | 0.0064876 | 0.125 | 0.08 | 261 | 0 | 0.364 | 1 | 3 | cs | TRUE

## trafo
| name | std_type | hv_bus | lv_bus | sn_mva | vn_hv_kv | vn_lv_kv | vk_percent | vkr_percent | pfe_kw | i0_percent | shift_degree | tap_side | tap_neutral | tap_min | tap_max | tap_step_percent | tap_step_degree | tap_pos | tap_phase_shifter | parallel | df | in_service
0 | LV_1033-4_0_4_trafo_34 | 0.63 MVA 20/0.4 kV | 119 | 66 | 0.63 | 20 | 0.4 | 6 | 1.206 | 1.65 | 0.2619 | 150 | hv | 0 | -2 | 2 | 2.5 | 0 | 0 | FALSE | 1 | 1 | TRUE

## line_geodata
| x0 | y0 | x1 | y1 | x2 | y2 | x3 | y3 | x4 | y4 | x5 | y5 | x6 | y6 | x7 | y7 | x8 | y8 | x9 | y9
0 | 2668863.4057 | 1219398.0941 | 2668857.5155 | 1219397.5479 | 2668844.2589 | 1219396.1272 | 2668830.0894 | 1219394.9072 | 2668815.952 | 1219394.7438
1 | 2668876.6426 | 1219424.8308 | 2668878.1095 | 1219412.829 | 2668878.3028 | 1219409.896 | 2668877.5598 | 1219409.8318 | 2668873.9662 | 1219409.5234 | 2668872.1467 | 1219409.369 | 2668871.7542 | 1219406.5626 | 2668869.9461 | 1219402.1389 | 2668867.1578 | 1219399.783 | 2668863.4057 | 1219398.0941
2 | 2668850.0184 | 1219386.9768 | 2668848.4873 | 1219390.7615 | 2668879.756 | 1219391.8568 | 2668879.1361 | 1219397.5533 | 2668866.9693 | 1219397.7128 | 2668863.4057 | 1219398.0941
3 | 2668684.6622 | 1219479.939 | 2668706.3565 | 1219388.6753 | 2668720.1588 | 1219390.1465 | 2668736.3811 | 1219391.7013
4 | 2668727.6875 | 1219447.9702 | 2668732.4447 | 1219417.1499 | 2668736.3811 | 1219391.7013
5 | 2668684.6622 | 1219479.939 | 2668677.6961 | 1219509.2396
6 | 2668727.6875 | 1219447.9702 | 2668724.2757 | 1219472.4515
7 | 2668727.6875 | 1219447.9702 | 2668774.4222 | 1219454.8198
8 | 2668876.6426 | 1219424.8308 | 2668880.9777 | 1219425.3256
9 | 2668850.0184 | 1219386.9768 | 2668853.1587 | 1219379.2303
10 | 2668724.2757 | 1219472.4515 | 2668724.0963 | 1219473.7386
11 | 2668790.106 | 1219457.1185 | 2668774.4222 | 1219454.8198
12 | 2668880.9777 | 1219425.3256 | 2668878.4726 | 1219436.5483 | 2668875.8469 | 1219452.2947 | 2668874.2265 | 1219467.7298
13 | 2668871.6787 | 1219492.4943 | 2668872.6829 | 1219482.4329 | 2668874.2265 | 1219467.7298
14 | 2668722.6788 | 1219483.9096 | 2668724.0963 | 1219473.7386
15 | 2668790.106 | 1219457.1185 | 2668810.1045 | 1219459.8707
16 | 2668790.106 | 1219457.1185 | 2668792.187 | 1219465.5145 | 2668789.6638 | 1219484.1853
17 | 2668925.7907 | 1219450.1596 | 2668923.5922 | 1219459.807 | 2668918.2451 | 1219458.889 | 2668918.2451 | 1219458.889
18 | 2668925.7907 | 1219450.1596 | 2668957.7146 | 1219462.1477 | 2668958.8825 | 1219474.6692
19 | 2668915.9632 | 1219476.6482 | 2668918.2451 | 1219458.889
20 | 2668958.8825 | 1219474.6692 | 2668956.3524 | 1219494.1966
21 | 2668871.6787 | 1219492.4943 | 2668896.9004 | 1219495.4542
22 | 2668871.6787 | 1219492.4943 | 2668869.6972 | 1219510.9388 | 2668867.9624 | 1219527.8955
23 | 2668860.8638 | 1219550.3285 | 2668863.6721 | 1219525.6845
24 | 2668860.8638 | 1219550.3285 | 2668874.2019 | 1219552.5396 | 2668889.6974 | 1219554.5533 | 2668889.9057 | 1219552.9436
25 | 2668860.8638 | 1219550.3285 | 2668828.2984 | 1219547.2503 | 2668822.5957 | 1219548.8744
26 | 2668809.9349 | 1219623.9983 | 2668809.5993 | 1219627.4759
27 | 2668814.3102 | 1219625.5943 | 2668809.9349 | 1219623.9983
28 | 2668809.9349 | 1219623.9983 | 2668812.991 | 1219597.128
29 | 2668764.7598 | 1219662.7905 | 2668780.3351 | 1219664.9672
30 | 2668764.7598 | 1219662.7905 | 2668747.7294 | 1219644.755
31 | 2668814.3102 | 1219625.5943 | 2668816.6749 | 1219623.2201 | 2668815.2206 | 1219618.3891 | 2668815.8024 | 1219612.554
32 | 2668814.3102 | 1219625.5943 | 2668830.5308 | 1219631.5229
33 | 2668814.3102 | 1219625.5943 | 2668812.1677 | 1219629.094 | 2668809.9142 | 1219650.9349
34 | 2668815.1035 | 1219579.2739 | 2668813.9471 | 1219588.7221 | 2668812.991 | 1219597.128
35 | 2668747.589 | 1219644.6063 | 2668747.7294 | 1219644.755
36 | 2668819.2977 | 1219577.499 | 2668815.8024 | 1219612.554
37 | 2668845.8015 | 1219637.1044 | 2668830.5308 | 1219631.5229
38 | 2668809.9142 | 1219650.9349 | 2668809.2024 | 1219657.8337 | 2668808.3388 | 1219661.6483 | 2668805.8347 | 1219665.5775
39 | 2668779.264 | 1219575.8468 | 2668815.1035 | 1219579.2739
40 | 2668815.1035 | 1219579.2739 | 2668815.4976 | 1219576.0319 | 2668817.293 | 1219561.3301
41 | 2668702.6647 | 1219658.0268 | 2668713.2357 | 1219658.8377
42 | 2668702.6647 | 1219658.0268 | 2668702.406 | 1219660.7255 | 2668715.8679 | 1219662.0398
43 | 2668702.6647 | 1219658.0268 | 2668689.4587 | 1219657.0114
44 | 2668724.7452 | 1219620.4144 | 2668747.589 | 1219644.6063
45 | 2668819.2977 | 1219577.499 | 2668837.7613 | 1219579.1996
46 | 2668853.5665 | 1219639.9425 | 2668845.8015 | 1219637.1044
47 | 2668791.864 | 1219669.4594 | 2668796.2992 | 1219669.8924 | 2668800.1008 | 1219669.2581 | 2668805.8347 | 1219665.5775 | 2668805.8347 | 1219665.5775
48 | 2668779.264 | 1219575.8468 | 2668779.4377 | 1219574.0393
49 | 2668822.5957 | 1219548.8744 | 2668817.987 | 1219555.6477 | 2668817.293 | 1219561.3301
50 | 2668724.7452 | 1219620.4144 | 2668716.3372 | 1219611.5103 | 2668705.8064 | 1219601.1263
51 | 2668702.1197 | 1219597.3929 | 2668705.2249 | 1219600.5529 | 2668705.8064 | 1219601.1263
52 | 2668702.1197 | 1219597.3929 | 2668696.4904 | 1219595.2933 | 2668691.482 | 1219594.8571
53 | 2668702.1197 | 1219597.3929 | 2668710.3209 | 1219572.5827 | 2668713.2597 | 1219551.4954
54 | 2668691.482 | 1219594.8571 | 2668679.8653 | 1219593.8452 | 2668673.5365 | 1219593.7722
55 | 2668713.2597 | 1219551.4954 | 2668713.3721 | 1219550.6891
56 | 2668746.1591 | 1219664.9972 | 2668715.8679 | 1219662.0398
57 | 2668689.4587 | 1219657.0114 | 2668661.1543 | 1219654.8352 | 2668658.353 | 1219652.9573 | 2668658.353 | 1219652.9573
58 | 2668656.6845 | 1219645.1658 | 2668656.6646 | 1219645.3885 | 2668656.7816 | 1219649.7149 | 2668658.353 | 1219652.9573
59 | 2668656.6845 | 1219645.1658 | 2668657.3416 | 1219637.8288
60 | 2668657.3416 | 1219637.8288 | 2668658.6573 | 1219623.1387
61 | 2668746.1591 | 1219664.9972 | 2668770.9867 | 1219667.4211
62 | 2668659.8166 | 1219610.1939 | 2668658.6573 | 1219623.1387
63 | 2668770.9867 | 1219667.4211 | 2668791.864 | 1219669.4594
64 | 2668933.9925 | 1219654.4187 | 2668933.8835 | 1219654.4392 | 2668932.2389 | 1219654.6203
65 | 2668923.7116 | 1219655.5593 | 2668932.2389 | 1219654.6203
66 | 2668933.9925 | 1219654.4187 | 2668954.218 | 1219650.6131
67 | 2668923.7116 | 1219655.5593 | 2668918.8998 | 1219656.0891 | 2668915.3255 | 1219655.9793
68 | 2668954.2215 | 1219650.6124 | 2668954.218 | 1219650.6131
69 | 2668908.228 | 1219655.7612 | 2668915.3255 | 1219655.9793
70 | 2668962.6564 | 1219649.0253 | 2668954.2215 | 1219650.6124
71 | 2668896.8076 | 1219653.9407 | 2668903.8115 | 1219655.6255 | 2668908.228 | 1219655.7612
72 | 2668962.6564 | 1219649.0253 | 2668977.2065 | 1219646.2876
73 | 2668882.3502 | 1219650.4629 | 2668896.8076 | 1219653.9407
74 | 2668871.0635 | 1219582.267 | 2668881.4129 | 1219583.2203 | 2668889.8629 | 1219585.5083 | 2668895.7453 | 1219592.6253 | 2668898.3636 | 1219597.1918 | 2668901.6385 | 1219598.7974 | 2668905.1126 | 1219596.9586 | 2668907.1845 | 1219594.3142 | 2668910.3761 | 1219594.069
75 | 2668871.0635 | 1219582.267 | 2668837.7613 | 1219579.1996
76 | 2668953.3744 | 1219597.1367 | 2668955.0101 | 1219600.0378 | 2668963.0078 | 1219600.753 | 2668969.1728 | 1219600.4711
77 | 2668995.0547 | 1219599.4231 | 2668982.0197 | 1219599.8836 | 2668969.1728 | 1219600.4711
78 | 2668995.0547 | 1219599.4231 | 2668992.9996 | 1219628.5246
79 | 2668995.0547 | 1219599.4231 | 2668998.1032 | 1219575.3764 | 2668998.803 | 1219572.616 | 2668998.9779 | 1219571.9287 | 2668999.3021 | 1219570.7984 | 2669001.0933 | 1219564.2261
80 | 2668991.941 | 1219643.5152 | 2668992.9996 | 1219628.5246
81 | 2669001.0933 | 1219564.2261 | 2669001.8542 | 1219558.1533 | 2669003.006 | 1219548.94
82 | 2668918.1239 | 1219713.7728 | 2668901.6201 | 1219719.1073
83 | 2668922.1062 | 1219712.4856 | 2668918.1239 | 1219713.7728
84 | 2668940.2338 | 1219706.6262 | 2668922.1062 | 1219712.4856
85 | 2668995.6975 | 1219688.6986 | 2668940.2338 | 1219706.6262
86 | 2668995.6975 | 1219688.6986 | 2668991.941 | 1219643.5152
87 | 2668991.941 | 1219643.5152 | 2668977.2065 | 1219646.2876
88 | 2669003.0643 | 1219548.474 | 2669003.006 | 1219548.94
89 | 2668889.9057 | 1219552.9436 | 2668905.6527 | 1219554.2154
90 | 2668906.8593 | 1219544.3786 | 2668905.6527 | 1219554.2154
91 | 2668906.8593 | 1219544.3786 | 2668926.3135 | 1219546.6887
92 | 2668914.7161 | 1219523.8341 | 2668909.4736 | 1219523.0619 | 2668906.8593 | 1219544.3786
93 | 2669004.7314 | 1219535.1386 | 2669003.0643 | 1219548.474
94 | 2668858.1572 | 1219641.6204 | 2668853.5665 | 1219639.9425
95 | 2668786.2709 | 1219509.2919 | 2668784.448 | 1219522.7801
96 | 2668786.2709 | 1219509.2919 | 2668789.6638 | 1219484.1853
97 | 2668812.7925 | 1219460.2406 | 2668810.1045 | 1219459.8707
98 | 2668722.6788 | 1219483.9096 | 2668718.6487 | 1219512.8271
99 | 2668713.3721 | 1219550.6891 | 2668718.6487 | 1219512.8271
100 | 2668858.1572 | 1219641.6204 | 2668867.7878 | 1219645.1404
101 | 2668875.549 | 1219647.9771 | 2668867.7878 | 1219645.1404
102 | 2668882.3502 | 1219650.4629 | 2668875.549 | 1219647.9771
103 | 2668882.3502 | 1219650.4629 | 2668879.2651 | 1219667.3755
104 | 2668879.2651 | 1219667.3755 | 2668879.2092 | 1219667.6819
105 | 2668662.9845 | 1219595.4851 | 2668666.5187 | 1219593.6913 | 2668673.5365 | 1219593.7722
106 | 2668875.2526 | 1219689.3724 | 2668879.2092 | 1219667.6819
107 | 2669004.7314 | 1219535.1386 | 2668994.8254 | 1219533.8691
108 | 2668978.8744 | 1219531.8251 | 2668994.8254 | 1219533.8691
109 | 2668978.3328 | 1219531.7557 | 2668978.8744 | 1219531.8251
110 | 2668953.3783 | 1219517.1513 | 2668955.2408 | 1219502.7761
111 | 2668956.3524 | 1219494.1966 | 2668955.2408 | 1219502.7761
112 | 2668914.7161 | 1219523.8341 | 2668918.2241 | 1219498.0805 | 2668913.2996 | 1219497.3786
113 | 2668913.2996 | 1219497.3786 | 2668896.9004 | 1219495.4542
114 | 2668913.2996 | 1219497.3786 | 2668915.9632 | 1219476.6482
115 | 2668926.3135 | 1219546.6887 | 2668949.6007 | 1219549.454
116 | 2668662.9845 | 1219595.4851 | 2668662.9845 | 1219595.4851 | 2668661.0917 | 1219598.3985 | 2668660.6275 | 1219601.1393 | 2668660.3953 | 1219603.7322
117 | 2668660.3953 | 1219603.7322 | 2668659.8166 | 1219610.1939

## bus_geodata
| x | y | coords
0 | 2668815.952 | 1219394.7438
1 | 2668863.4057 | 1219398.0941
2 | 2668736.3811 | 1219391.7013
3 | 2668684.6622 | 1219479.939
4 | 2668727.6875 | 1219447.9702
5 | 2668876.6426 | 1219424.8308
6 | 2668850.0184 | 1219386.9768
7 | 2668853.1587 | 1219379.2303
8 | 2668677.6961 | 1219509.2396
9 | 2668724.2757 | 1219472.4515
10 | 2668774.4222 | 1219454.8198
11 | 2668880.9777 | 1219425.3256
12 | 2668874.2265 | 1219467.7298
13 | 2668724.0963 | 1219473.7386
14 | 2668790.106 | 1219457.1185
15 | 2668925.7907 | 1219450.1596
16 | 2668918.2451 | 1219458.889
17 | 2668958.8825 | 1219474.6692
18 | 2668871.6787 | 1219492.4943
19 | 2668863.6721 | 1219525.6845
20 | 2668860.8638 | 1219550.3285
21 | 2668809.5993 | 1219627.4759
22 | 2668809.9349 | 1219623.9983
23 | 2668780.3351 | 1219664.9672
24 | 2668764.7598 | 1219662.7905
25 | 2668814.3102 | 1219625.5943
26 | 2668812.991 | 1219597.128
27 | 2668747.7294 | 1219644.755
28 | 2668815.8024 | 1219612.554
29 | 2668830.5308 | 1219631.5229
30 | 2668809.9142 | 1219650.9349
31 | 2668815.1035 | 1219579.2739
32 | 2668713.2357 | 1219658.8377
33 | 2668702.6647 | 1219658.0268
34 | 2668747.589 | 1219644.6063
35 | 2668819.2977 | 1219577.499
36 | 2668845.8015 | 1219637.1044
37 | 2668805.8347 | 1219665.5775
38 | 2668779.264 | 1219575.8468
39 | 2668817.293 | 1219561.3301
40 | 2668724.7452 | 1219620.4144
41 | 2668705.8064 | 1219601.1263
42 | 2668702.1197 | 1219597.3929
43 | 2668691.482 | 1219594.8571
44 | 2668713.2597 | 1219551.4954
45 | 2668715.8679 | 1219662.0398
46 | 2668689.4587 | 1219657.0114
47 | 2668658.353 | 1219652.9573
48 | 2668656.6845 | 1219645.1658
49 | 2668657.3416 | 1219637.8288
50 | 2668746.1591 | 1219664.9972
51 | 2668658.6573 | 1219623.1387
52 | 2668770.9867 | 1219667.4211
53 | 2668932.2389 | 1219654.6203
54 | 2668933.9925 | 1219654.4187
55 | 2668923.7116 | 1219655.5593
56 | 2668954.218 | 1219650.6131
57 | 2668915.3255 | 1219655.9793
58 | 2668954.2215 | 1219650.6124
59 | 2668908.228 | 1219655.7612
60 | 2668962.6564 | 1219649.0253
61 | 2668896.8076 | 1219653.9407
62 | 2668910.3761 | 1219594.069
63 | 2668871.0635 | 1219582.267
64 | 2668953.3744 | 1219597.1367
65 | 2668969.1728 | 1219600.4711
66 | 2668837.7613 | 1219579.1996
67 | 2668995.0547 | 1219599.4231
68 | 2668992.9996 | 1219628.5246
69 | 2669001.0933 | 1219564.2261
70 | 2668901.6201 | 1219719.1073
71 | 2668918.1239 | 1219713.7728
72 | 2668922.1062 | 1219712.4856
73 | 2668940.2338 | 1219706.6262
74 | 2668995.6975 | 1219688.6986
75 | 2668991.941 | 1219643.5152
76 | 2669003.006 | 1219548.94
77 | 2668977.2065 | 1219646.2876
78 | 2668889.9057 | 1219552.9436
79 | 2668905.6527 | 1219554.2154
80 | 2668906.8593 | 1219544.3786
81 | 2669003.0643 | 1219548.474
82 | 2668791.864 | 1219669.4594
83 | 2668853.5665 | 1219639.9425
84 | 2668786.2709 | 1219509.2919
85 | 2668784.448 | 1219522.7801
86 | 2668789.6638 | 1219484.1853
87 | 2668810.1045 | 1219459.8707
88 | 2668822.5957 | 1219548.8744
89 | 2668812.7925 | 1219460.2406
90 | 2668722.6788 | 1219483.9096
91 | 2668718.6487 | 1219512.8271
92 | 2668713.3721 | 1219550.6891
93 | 2668858.1572 | 1219641.6204
94 | 2668867.7878 | 1219645.1404
95 | 2668875.549 | 1219647.9771
96 | 2668882.3502 | 1219650.4629
97 | 2668879.2651 | 1219667.3755
98 | 2668673.5365 | 1219593.7722
99 | 2668879.2092 | 1219667.6819
100 | 2668875.2526 | 1219689.3724
101 | 2669004.7314 | 1219535.1386
102 | 2668994.8254 | 1219533.8691
103 | 2668978.8744 | 1219531.8251
104 | 2668978.3328 | 1219531.7557
105 | 2668953.3783 | 1219517.1513
106 | 2668955.2408 | 1219502.7761
107 | 2668956.3524 | 1219494.1966
108 | 2668914.7161 | 1219523.8341
109 | 2668913.2996 | 1219497.3786
110 | 2668926.3135 | 1219546.6887
111 | 2668896.9004 | 1219495.4542
112 | 2668915.9632 | 1219476.6482
113 | 2668949.6007 | 1219549.454
114 | 2668662.9845 | 1219595.4851
115 | 2668867.9624 | 1219527.8955
116 | 2668660.3953 | 1219603.7322
117 | 2668659.8166 | 1219610.1939
118 | 2668779.4377 | 1219574.0393
119 | 2668819.2977 | 1219577.499

## line_std_types
| c_nf_per_km | r_ohm_per_km | x_ohm_per_km | max_i_ka | type | q_mm2 | alpha | voltage_rating
NAYY 4x50 SE | 210 | 0.642 | 0.083 | 0.142 | cs | 50 | 0.00403 | LV
NAYY 4x120 SE | 264 | 0.225 | 0.08 | 0.242 | cs | 120 | 0.00403 | LV
NAYY 4x150 SE | 261 | 0.208 | 0.08 | 0.27 | cs | 150 | 0.00403 | LV
NA2XS2Y 1x95 RM/25 12/20 kV | 216 | 0.313 | 0.132 | 0.252 | cs | 95 | 0.00403 | MV
NA2XS2Y 1x185 RM/25 12/20 kV | 273 | 0.161 | 0.117 | 0.362 | cs | 185 | 0.00403 | MV
NA2XS2Y 1x240 RM/25 12/20 kV | 304 | 0.122 | 0.112 | 0.421 | cs | 240 | 0.00403 | MV
NA2XS2Y 1x95 RM/25 6/10 kV | 315 | 0.313 | 0.123 | 0.249 | cs | 95 | 0.00403 | MV
NA2XS2Y 1x185 RM/25 6/10 kV | 406 | 0.161 | 0.11 | 0.358 | cs | 185 | 0.00403 | MV
NA2XS2Y 1x240 RM/25 6/10 kV | 456 | 0.122 | 0.105 | 0.416 | cs | 240 | 0.00403 | MV
NA2XS2Y 1x150 RM/25 12/20 kV | 250 | 0.206 | 0.116 | 0.319 | cs | 150 | 0.00403 | MV
NA2XS2Y 1x120 RM/25 12/20 kV | 230 | 0.253 | 0.119 | 0.283 | cs | 120 | 0.00403 | MV
NA2XS2Y 1x70 RM/25 12/20 kV | 190 | 0.443 | 0.132 | 0.22 | cs | 70 | 0.00403 | MV
NA2XS2Y 1x150 RM/25 6/10 kV | 360 | 0.206 | 0.11 | 0.315 | cs | 150 | 0.00403 | MV
NA2XS2Y 1x120 RM/25 6/10 kV | 340 | 0.253 | 0.113 | 0.28 | cs | 120 | 0.00403 | MV
NA2XS2Y 1x70 RM/25 6/10 kV | 280 | 0.443 | 0.123 | 0.217 | cs | 70 | 0.00403 | MV
N2XS(FL)2Y 1x120 RM/35 64/110 kV | 112 | 0.153 | 0.166 | 0.366 | cs | 120 | 0.00393 | HV
N2XS(FL)2Y 1x185 RM/35 64/110 kV | 125 | 0.099 | 0.156 | 0.457 | cs | 185 | 0.00393 | HV
N2XS(FL)2Y 1x240 RM/35 64/110 kV | 135 | 0.075 | 0.149 | 0.526 | cs | 240 | 0.00393 | HV
N2XS(FL)2Y 1x300 RM/35 64/110 kV | 144 | 0.06 | 0.144 | 0.588 | cs | 300 | 0.00393 | HV
15-AL1/3-ST1A 0.4 | 11 | 1.8769 | 0.35 | 0.105 | ol | 16 | 0.00403 | LV
24-AL1/4-ST1A 0.4 | 11.25 | 1.2012 | 0.335 | 0.14 | ol | 24 | 0.00403 | LV
48-AL1/8-ST1A 0.4 | 12.2 | 0.5939 | 0.3 | 0.21 | ol | 48 | 0.00403 | LV
94-AL1/15-ST1A 0.4 | 13.2 | 0.306 | 0.29 | 0.35 | ol | 94 | 0.00403 | LV
34-AL1/6-ST1A 10.0 | 9.7 | 0.8342 | 0.36 | 0.17 | ol | 34 | 0.00403 | MV
48-AL1/8-ST1A 10.0 | 10.1 | 0.5939 | 0.35 | 0.21 | ol | 48 | 0.00403 | MV
70-AL1/11-ST1A 10.0 | 10.4 | 0.4132 | 0.339 | 0.29 | ol | 70 | 0.00403 | MV
94-AL1/15-ST1A 10.0 | 10.75 | 0.306 | 0.33 | 0.35 | ol | 94 | 0.00403 | MV
122-AL1/20-ST1A 10.0 | 11.1 | 0.2376 | 0.323 | 0.41 | ol | 122 | 0.00403 | MV
149-AL1/24-ST1A 10.0 | 11.25 | 0.194 | 0.315 | 0.47 | ol | 149 | 0.00403 | MV
34-AL1/6-ST1A 20.0 | 9.15 | 0.8342 | 0.382 | 0.17 | ol | 34 | 0.00403 | MV
48-AL1/8-ST1A 20.0 | 9.5 | 0.5939 | 0.372 | 0.21 | ol | 48 | 0.00403 | MV
70-AL1/11-ST1A 20.0 | 9.7 | 0.4132 | 0.36 | 0.29 | ol | 70 | 0.00403 | MV
94-AL1/15-ST1A 20.0 | 10 | 0.306 | 0.35 | 0.35 | ol | 94 | 0.00403 | MV
122-AL1/20-ST1A 20.0 | 10.3 | 0.2376 | 0.344 | 0.41 | ol | 122 | 0.00403 | MV
149-AL1/24-ST1A 20.0 | 10.5 | 0.194 | 0.337 | 0.47 | ol | 149 | 0.00403 | MV
184-AL1/30-ST1A 20.0 | 10.75 | 0.1571 | 0.33 | 0.535 | ol | 184 | 0.00403 | MV
243-AL1/39-ST1A 20.0 | 11 | 0.1188 | 0.32 | 0.645 | ol | 243 | 0.00403 | MV
48-AL1/8-ST1A 110.0 | 8 | 0.5939 | 0.46 | 0.21 | ol | 48 | 0.00403 | HV
70-AL1/11-ST1A 110.0 | 8.4 | 0.4132 | 0.45 | 0.29 | ol | 70 | 0.00403 | HV
94-AL1/15-ST1A 110.0 | 8.65 | 0.306 | 0.44 | 0.35 | ol | 94 | 0.00403 | HV
122-AL1/20-ST1A 110.0 | 8.5 | 0.2376 | 0.43 | 0.41 | ol | 122 | 0.00403 | HV
149-AL1/24-ST1A 110.0 | 8.75 | 0.194 | 0.41 | 0.47 | ol | 149 | 0.00403 | HV
184-AL1/30-ST1A 110.0 | 8.8 | 0.1571 | 0.4 | 0.535 | ol | 184 | 0.00403 | HV
243-AL1/39-ST1A 110.0 | 9 | 0.1188 | 0.39 | 0.645 | ol | 243 | 0.00403 | HV
305-AL1/39-ST1A 110.0 | 9.2 | 0.0949 | 0.38 | 0.74 | ol | 305 | 0.00403 | HV
490-AL1/64-ST1A 110.0 | 9.75 | 0.059 | 0.37 | 0.96 | ol | 490 | 0.00403 | HV
679-AL1/86-ST1A 110.0 | 9.95 | 0.042 | 0.36 | 1.15 | ol | 679 | 0.00403 | HV
490-AL1/64-ST1A 220.0 | 10 | 0.059 | 0.285 | 0.96 | ol | 490 | 0.00403 | HV
679-AL1/86-ST1A 220.0 | 11.7 | 0.042 | 0.275 | 1.15 | ol | 679 | 0.00403 | HV
490-AL1/64-ST1A 380.0 | 11 | 0.059 | 0.253 | 0.96 | ol | 490 | 0.00403 | HV
679-AL1/86-ST1A 380.0 | 14.6 | 0.042 | 0.25 | 1.15 | ol | 679 | 0.00403 | HV

## trafo_std_types
| i0_percent | pfe_kw | vkr_percent | sn_mva | vn_lv_kv | vn_hv_kv | vk_percent | shift_degree | vector_group | tap_side | tap_neutral | tap_min | tap_max | tap_step_degree | tap_step_percent | tap_phase_shifter
160 MVA 380/110 kV | 0.06 | 60 | 0.25 | 160 | 110 | 380 | 12.2 | 0 | Yy0 | hv | 0 | -9 | 9 | 0 | 1.5 | FALSE
100 MVA 220/110 kV | 0.06 | 55 | 0.26 | 100 | 110 | 220 | 12 | 0 | Yy0 | hv | 0 | -9 | 9 | 0 | 1.5 | FALSE
63 MVA 110/20 kV | 0.04 | 22 | 0.32 | 63 | 20 | 110 | 18 | 150 | YNd5 | hv | 0 | -9 | 9 | 0 | 1.5 | FALSE
40 MVA 110/20 kV | 0.05 | 18 | 0.34 | 40 | 20 | 110 | 16.2 | 150 | YNd5 | hv | 0 | -9 | 9 | 0 | 1.5 | FALSE
25 MVA 110/20 kV | 0.07 | 14 | 0.41 | 25 | 20 | 110 | 12 | 150 | YNd5 | hv | 0 | -9 | 9 | 0 | 1.5 | FALSE
63 MVA 110/10 kV | 0.04 | 22 | 0.32 | 63 | 10 | 110 | 18 | 150 | YNd5 | hv | 0 | -9 | 9 | 0 | 1.5 | FALSE
40 MVA 110/10 kV | 0.05 | 18 | 0.34 | 40 | 10 | 110 | 16.2 | 150 | YNd5 | hv | 0 | -9 | 9 | 0 | 1.5 | FALSE
25 MVA 110/10 kV | 0.07 | 14 | 0.41 | 25 | 10 | 110 | 12 | 150 | YNd5 | hv | 0 | -9 | 9 | 0 | 1.5 | FALSE
0.25 MVA 20/0.4 kV | 0.32 | 0.8 | 1.44 | 0.25 | 0.4 | 20 | 6 | 150 | Yzn5 | hv | 0 | -2 | 2 | 0 | 2.5 | FALSE
0.4 MVA 20/0.4 kV | 0.3375 | 1.35 | 1.425 | 0.4 | 0.4 | 20 | 6 | 150 | Dyn5 | hv | 0 | -2 | 2 | 0 | 2.5 | FALSE
0.63 MVA 20/0.4 kV | 0.2619 | 1.65 | 1.206 | 0.63 | 0.4 | 20 | 6 | 150 | Dyn5 | hv | 0 | -2 | 2 | 0 | 2.5 | FALSE
0.25 MVA 10/0.4 kV | 0.24 | 0.6 | 1.2 | 0.25 | 0.4 | 10 | 4 | 150 | Dyn5 | hv | 0 | -2 | 2 | 0 | 2.5 | FALSE
0.4 MVA 10/0.4 kV | 0.2375 | 0.95 | 1.325 | 0.4 | 0.4 | 10 | 4 | 150 | Dyn5 | hv | 0 | -2 | 2 | 0 | 2.5 | FALSE
0.63 MVA 10/0.4 kV | 0.1873 | 1.18 | 1.0794 | 0.63 | 0.4 | 10 | 4 | 150 | Dyn5 | hv | 0 | -2 | 2 | 0 | 2.5 | FALSE

## trafo3w_std_types
| sn_hv_mva | sn_mv_mva | sn_lv_mva | vn_hv_kv | vn_mv_kv | vn_lv_kv | vk_hv_percent | vk_mv_percent | vk_lv_percent | vkr_hv_percent | vkr_mv_percent | vkr_lv_percent | pfe_kw | i0_percent | shift_mv_degree | shift_lv_degree | vector_group | tap_side | tap_neutral | tap_min | tap_max | tap_step_percent
63/25/38 MVA 110/20/10 kV | 63 | 25 | 38 | 110 | 20 | 10 | 10.4 | 10.4 | 10.4 | 0.28 | 0.32 | 0.35 | 35 | 0.89 | 0 | 0 | YN0yn0yn0 | hv | 0 | -10 | 10 | 1.2
63/25/38 MVA 110/10/10 kV | 63 | 25 | 38 | 110 | 10 | 10 | 10.4 | 10.4 | 10.4 | 0.28 | 0.32 | 0.35 | 35 | 0.89 | 0 | 0 | YN0yn0yn0 | hv | 0 | -10 | 10 | 1.2

## fuse_std_types
| fuse_type | i_rated_a | t_avg | t_min | t_total | x_avg | x_min | x_total
HV 100A | HV 100A | 100 | 0 | [10.0, 3.64, 0.854, 0.281, 0.1, 0.0531, 0.022, 0.01] | [10.0, 4.267, 1.21, 0.403, 0.1, 0.058, 0.022, 0.01] | 0 | [300.0, 350.0, 450.0, 550.0, 700.0, 850.0, 1200.0, 1752.0] | [600.0, 700.0, 900.0, 1150.0, 1665.0, 2000.0, 3000.0, 4313.0]
HV 10A | HV 10A | 10 | 0 | [10.0, 1675.0, 0.344, 0.156, 0.1, 0.0417, 0.0171, 0.01] | [10.0, 1.3, 0.3, 0.155, 0.1, 0.0555, 0.023, 0.01] | 0 | [30.0, 32.0, 35.0, 37.0, 39.0, 50.0, 70.0, 88.0] | [60.0, 70.0, 80.0, 87.0, 94.0, 110.0, 150.0, 216.0]
HV 125A | HV 125A | 125 | 0 | [10.0, 1.82, 0.344, 0.1, 0.0467, 0.0269, 0.01] | [10.0, 2.478, 0.426, 0.1, 0.0427, 0.0211, 0.01] | 0 | [375.0, 500.0, 700.0, 925.0, 1200.0, 1500.0, 2341.0] | [750.0, 1000.0, 1500.0, 2200.0, 3000.0, 4000.0, 5765.0]
HV 160A | HV 160A | 160 | 0 | [10.0, 4.15, 1.03, 0.198, 0.1, 0.051, 0.0172, 0.01] | [10.0, 2.3, 0.734, 0.274, 0.1, 0.046, 0.0177, 0.01] | 0 | [480.0, 550.0, 700.0, 1000.0, 1260.0, 1600.0, 2500.0, 3227.0] | [960.0, 1300.0, 1700.0, 2200.0, 2996.0, 4000.0, 6000.0, 7946.0]
HV 16A | HV 16A | 16 | 0 | [10.0, 0.352, 0.164, 0.1, 0.0649, 0.0342, 0.01] | [10.0, 2.34, 0.722, 0.181, 0.1, 0.055, 0.0296, 0.01] | 0 | [48.0, 60.0, 65.0, 71.0, 80.0, 100.0, 162.0] | [96.0, 110.0, 125.0, 150.0, 168.0, 200.0, 250.0, 398.0]
HV 200A | HV 200A | 200 | 0 | [10.0, 4.267, 1.21, 0.403, 0.1, 0.058, 0.022, 0.01] | [10.0, 3.73, 1.654, 0.328, 0.1, 0.0531, 0.019, 0.01] | 0 | [600.0, 700.0, 900.0, 1150.0, 1665.0, 2000.0, 3000.0, 4313.0] | [1200.0, 1500.0, 1800.0, 2700.0, 3960.0, 5000.0, 7500.0, 10620.0]
HV 20A | HV 20A | 20 | 0 | [10.0, 1.3, 0.3, 0.155, 0.1, 0.0555, 0.023, 0.01] | [10.0, 1.3, 0.161, 0.1, 0.0611, 0.0399, 0.0141, 0.01] | 0 | [60.0, 70.0, 80.0, 87.0, 94.0, 110.0, 150.0, 216.0] | [120.0, 150.0, 200.0, 223.0, 260.0, 300.0, 450.0, 532.0]
HV 25A | HV 25A | 25 | 0 | [10.0, 2.512, 0.833, 0.299, 0.1, 0.0372, 0.0223, 0.01] | [10.0, 3.125, 0.597, 0.198, 0.1, 0.0378, 0.022, 0.01] | 0 | [75.0, 82.0, 90.0, 100.0, 124.0, 170.0, 200.0, 289.0] | [150.0, 170.0, 210.0, 250.0, 294.0, 400.0, 500.0, 711.0]
HV 31.5A | HV 31.5A | 31.5 | 0 | [10.0, 2.34, 0.722, 0.181, 0.1, 0.055, 0.0296, 0.01] | [10.0, 2.84, 0.368, 0.164, 0.1, 0.0621, 0.0378, 0.0195, 0.01] | 0 | [95.0, 110.0, 125.0, 150.0, 165.0, 200.0, 250.0, 390.0] | [189.0, 220.0, 300.0, 350.0, 393.0, 450.0, 530.0, 700.0, 960.0]
HV 40A | HV 40A | 40 | 0 | [10.0, 1.3, 0.161, 0.1, 0.0611, 0.0399, 0.0141, 0.01] | [10.0, 2.05, 0.369, 0.198, 0.1, 0.051, 0.0298, 0.01] | 0 | [120.0, 150.0, 200.0, 223.0, 260.0, 300.0, 450.0, 532.0] | [240.0, 300.0, 400.0, 450.0, 530.0, 650.0, 800.0, 1311.0]
HV 50A | HV 50A | 50 | 0 | [10.0, 3.215, 0.597, 0.198, 0.1, 0.0378, 0.022, 0.01] | [10.0, 3.64, 0.854, 0.281, 0.1, 0.0531, 0.022, 0.01] | 0 | [150.0, 170.0, 210.0, 250.0, 294.0, 400.0, 500.0, 711.0] | [300.0, 350.0, 450.0, 550.0, 700.0, 850.0, 1200.0, 1752.0]
HV 6.3A | HV 6.3A | 6.3 | 0 | [10.0, 1.39, 0.344, 0.168, 0.1, 0.056, 0.0263, 0.01] | [10.0, 1.711, 0.516, 0.198, 0.1, 0.0634, 0.0303, 0.01] | 0 | [19.0, 19.5, 20.4, 20.8, 22.0, 25.0, 32.0, 48.0] | [38.0, 40.0, 43.0, 48.0, 53.0, 60.0, 75.0, 118.0]
HV 63A | HV 63A | 63 | 0 | [10.0, 2.84, 0.368, 0.164, 0.1, 0.0621, 0.0378, 0.0195, 0.01] | [10.0, 1.82, 0.344, 0.1, 0.0467, 0.0269, 0.01] | 0 | [189.0, 220.0, 300.0, 350.0, 393.0, 450.0, 530.0, 700.0, 961.0] | [378.0, 500.0, 700.0, 934.0, 1200.0, 1500.0, 2366.0]
HV 80A | HV 80A | 80 | 0 | [10.0, 2.05, 0.369, 0.198, 0.1, 0.051, 0.0298, 0.01] | [10.0, 4.15, 1.03, 0.198, 0.1, 0.051, 0.0172, 0.01] | 0 | [240.0, 300.0, 400.0, 450.0, 530.0, 650.0, 800.0, 1311.0] | [480.0, 550.0, 700.0, 1000.0, 1260.0, 1600.0, 2500.0, 3227.0]
Siemens NH-1-100 | Siemens NH-1-100 | 100 | [5400.0, 2000.0, 400.0, 20.0, 1.0, 0.2, 0.012, 0.004] | 0 | 0 | [150.0, 190.0, 250.0, 430.0, 900.0, 1250.0, 2700.0, 3600.0] | 0 | 0
Siemens NH-1-125 | Siemens NH-1-125 | 125 | [4800.0, 120.0, 7.0, 0.1, 0.004] | 0 | 0 | [180.0, 400.0, 740.0, 2000.0, 4250.0] | 0 | 0
Siemens NH-1-16 | Siemens NH-1-16 | 16 | [4000.0, 400.0, 2.0, 0.1, 0.04, 0.01] | 0 | 0 | [26.0, 35.0, 75.0, 150.0, 200.0, 300.0] | 0 | 0
Siemens NH-1-160 | Siemens NH-1-160 | 160 | [4800.0, 120.0, 7.0, 0.1, 0.004] | 0 | 0 | [210.0, 500.0, 900.0, 2300.0, 5000.0] | 0 | 0
Siemens NH-1-25 | Siemens NH-1-25 | 25 | [4000.0, 1000.0, 10.0, 0.2, 0.02, 0.01] | 0 | 0 | [40.0, 50.0, 100.0, 210.0, 400.0, 500.0] | 0 | 0
Siemens NH-1-50 | Siemens NH-1-50 | 50 | [4000.0, 40.0, 4.0, 1.0, 0.02, 0.01] | 0 | 0 | [86.0, 200.0, 300.0, 400.0, 1000.0, 1280.0] | 0 | 0
Siemens NH-1-63 | Siemens NH-1-63 | 63 | [4000.0, 100.0, 10.0, 2.0, 0.04, 0.01] | 0 | 0 | [100.0, 200.0, 300.0, 400.0, 1000.0, 1500.0] | 0 | 0
Siemens NH-1-80 | Siemens NH-1-80 | 80 | [4800.0, 120.0, 7.0, 0.1, 0.01] | 0 | 0 | [150.58, 250.0, 450.0, 1150.0, 2470.0] | 0 | 0
Siemens NH-2-1000 | Siemens NH-2-1000 | 1000 | [4800.0, 120.0, 7.0, 0.1, 0.004] | 0 | 0 | [1900.0, 3500.0, 8400.0, 24000.0, 52000.0] | 0 | 0
Siemens NH-2-200 | Siemens NH-2-200 | 200 | [4800.0, 120.0, 7.0, 0.1, 0.004] | 0 | 0 | [280.0, 650.0, 1200.0, 3000.0, 7000.0] | 0 | 0
Siemens NH-2-224 | Siemens NH-2-224 | 224 | [4800.0, 120.0, 7.0, 0.2, 0.04, 0.004] | 0 | 0 | [400.0, 750.0, 1453.0, 3025.0, 4315.0, 7600.0] | 0 | 0
Siemens NH-2-250 | Siemens NH-2-250 | 250 | [4800.0, 120.0, 7.0, 0.1, 0.004] | 0 | 0 | [450.0, 800.0, 1650.0, 4000.0, 8500.0] | 0 | 0
Siemens NH-2-315 | Siemens NH-2-315 | 315 | [4800.0, 120.0, 7.0, 0.1, 0.004] | 0 | 0 | [550.0, 920.0, 1900.0, 5000.0, 11000.0] | 0 | 0
Siemens NH-2-355 | Siemens NH-2-355 | 355 | [4800.0, 120.0, 6.0, 0.1, 0.004] | 0 | 0 | [650.0, 1116.27, 2350.0, 5840.0, 12790.0] | 0 | 0
Siemens NH-2-400 | Siemens NH-2-400 | 400 | [4800.0, 120.0, 7.0, 0.1, 0.004] | 0 | 0 | [720.0, 1350.0, 2800.0, 6500.0, 15000.0] | 0 | 0
Siemens NH-2-425 | Siemens NH-2-425 | 425 | [4800.0, 120.0, 7.0, 0.1, 0.004] | 0 | 0 | [850.0, 1500.0, 3050.0, 7500.0, 16500.0] | 0 | 0
Siemens NH-2-630 | Siemens NH-2-630 | 630 | [4800.0, 120.0, 7.0, 0.1, 0.004] | 0 | 0 | [1200.0, 2000.0, 4800.0, 12000.0, 26000.0] | 0 | 0

## res_bus
| vm_pu | va_degree | p_mw | q_mvar
0 | 0.97011 | -0.57679 | 0.004637 | 0.0011621
1 | 0.97031 | -0.5727 | 0 | 0
2 | 0.97403 | -0.49993 | 0 | 0
3 | 0.97304 | -0.51936 | 0 | 0
4 | 0.97448 | -0.49102 | 0 | 0
5 | 0.97053 | -0.56834 | 0 | 0
6 | 0.97022 | -0.5746 | 0 | 0
7 | 0.9702 | -0.57488 | 0.001803 | 0.00045186
8 | 0.9728 | -0.52409 | 0.0085206 | 0.0021355
9 | 0.9757 | -0.46704 | 0.0015598 | 0.00039093
10 | 0.97252 | -0.52958 | 0.0050371 | 0.0012624
11 | 0.97056 | -0.56782 | 0 | 0
12 | 0.97082 | -0.5627 | 0.012021 | 0.0030128
13 | 0.97577 | -0.46574 | 0.001626 | 0.00040751
14 | 0.97194 | -0.54108 | 0 | 0
15 | 0.97152 | -0.54887 | 0 | 0
16 | 0.97175 | -0.54428 | 0.0047765 | 0.0011971
17 | 0.97081 | -0.56282 | 0 | 0
18 | 0.97125 | -0.5542 | 0 | 0
19 | 0.98006 | -0.3814 | 0.018945 | 0.0047481
20 | 0.98049 | -0.37288 | 0 | 0
21 | 0.9911 | -0.1685 | 0.0049335 | 0.0012365
22 | 0.99112 | -0.16819 | 0 | 0
23 | 0.97839 | -0.41444 | 0.0040425 | 0.0010131
24 | 0.97845 | -0.41328 | 0 | 0
25 | 0.99132 | -0.16431 | 0 | 0
26 | 0.98941 | -0.20093 | 0.01032 | 0.0025866
27 | 0.97854 | -0.41145 | 0.002894 | 0.00072531
28 | 0.99313 | -0.12983 | 0.0029348 | 0.00073553
29 | 0.98947 | -0.19988 | 0.0027285 | 0.00068384
30 | 0.99009 | -0.18787 | 0.0041883 | 0.0010497
31 | 0.9873 | -0.24132 | 0 | 0
32 | 0.98464 | -0.29271 | 0.0020736 | 0.0005197
33 | 0.98466 | -0.29231 | 0 | 0
34 | 0.97854 | -0.41143 | 0.0031577 | 0.00079139
35 | 0.99763 | -0.044567 | 0 | 0
36 | 0.98776 | -0.2327 | 0.0029343 | 0.00073539
37 | 0.98938 | -0.20153 | 0.0028535 | 0.00071516
38 | 0.98688 | -0.24953 | 0 | 0
39 | 0.9854 | -0.27794 | 0.012753 | 0.0031963
40 | 0.97886 | -0.40532 | 0.0018202 | 0.00045618
41 | 0.97915 | -0.39946 | 0.0020183 | 0.00050583
42 | 0.97922 | -0.39813 | 0 | 0
43 | 0.97957 | -0.39127 | 0.0035921 | 0.00090026
44 | 0.97792 | -0.42365 | 0.010798 | 0.0027062
45 | 0.98535 | -0.27902 | 0.002725 | 0.00068295
46 | 0.98411 | -0.30301 | 0.0023027 | 0.00057711
47 | 0.98281 | -0.32826 | 0.0026876 | 0.00067358
48 | 0.98248 | -0.33462 | 0.0020027 | 0.00050193
49 | 0.98219 | -0.34029 | 0.0021202 | 0.00053136
50 | 0.98667 | -0.25365 | 0.0023948 | 0.0006002
51 | 0.98162 | -0.35145 | 0.0018555 | 0.00046503
52 | 0.98776 | -0.23255 | 0.001801 | 0.00045136
53 | 0.98032 | -0.37699 | 0.00301 | 0.00075439
54 | 0.98021 | -0.37917 | 0.0027789 | 0.00069645
55 | 0.98089 | -0.36594 | 0.002714 | 0.00068019
56 | 0.97896 | -0.40357 | 0.0028843 | 0.00072287
57 | 0.98146 | -0.3547 | 0.0038601 | 0.00096744
58 | 0.97896 | -0.40357 | 0.002715 | 0.00068045
59 | 0.98198 | -0.34473 | 0.0030112 | 0.00075467
60 | 0.97848 | -0.41289 | 0.00301 | 0.00075439
61 | 0.98285 | -0.3278 | 0.0027152 | 0.00068051
62 | 0.99856 | -0.027686 | 0.013817 | 0.0034628
63 | 0.99916 | -0.016152 | 0.013867 | 0.0034754
64 | 0.97459 | -0.48944 | 0.0090689 | 0.0022729
65 | 0.97474 | -0.48652 | 0.013821 | 0.0034639
66 | 1 | 0 | -0.45047 | -0.11575
67 | 0.97529 | -0.47565 | 0 | 0
68 | 0.97636 | -0.45457 | 0.0023891 | 0.00059876
69 | 0.97474 | -0.48652 | 0 | 0
70 | 0.9755 | -0.47146 | 0.0021091 | 0.0005286
71 | 0.97554 | -0.47079 | 0.0034137 | 0.00085555
72 | 0.97556 | -0.47036 | 0.0042046 | 0.0010538
73 | 0.97573 | -0.46697 | 0.002879 | 0.00072155
74 | 0.97641 | -0.45352 | 0 | 0
75 | 0.97694 | -0.44308 | 0 | 0
76 | 0.9745 | -0.49121 | 0.0034128 | 0.00085533
77 | 0.9777 | -0.42817 | 0.0021884 | 0.00054846
78 | 0.97816 | -0.41839 | 0 | 0
79 | 0.97696 | -0.44178 | 0 | 0
80 | 0.97621 | -0.45652 | 0 | 0
81 | 0.97449 | -0.49132 | 0.0029267 | 0.0007335
82 | 0.9887 | -0.21462 | 0.0019929 | 0.00049948
83 | 0.98692 | -0.249 | 0.0027283 | 0.00068378
84 | 0.97079 | -0.56392 | 0.010175 | 0.0025502
85 | 0.97065 | -0.56656 | 0.010493 | 0.0026298
86 | 0.97127 | -0.55424 | 0.0052513 | 0.0013161
87 | 0.97169 | -0.54609 | 0.0061299 | 0.0015363
88 | 0.9841 | -0.30304 | 0 | 0
89 | 0.97167 | -0.54645 | 0.0073032 | 0.0018304
90 | 0.9763 | -0.4552 | 0.0014506 | 0.00036355
91 | 0.97709 | -0.43985 | 0.010469 | 0.0026238
92 | 0.9779 | -0.42403 | 0.0098606 | 0.0024713
93 | 0.98643 | -0.25841 | 0.0032599 | 0.00081701
94 | 0.98544 | -0.27758 | 0.0029345 | 0.00073545
95 | 0.98466 | -0.29262 | 0.0027285 | 0.00068383
96 | 0.984 | -0.30546 | 0 | 0
97 | 0.98376 | -0.31018 | 0.0030462 | 0.00076345
98 | 0.98017 | -0.3797 | 0.0051781 | 0.0012978
99 | 0.98375 | -0.31024 | 0.0045271 | 0.0011346
100 | 0.9836 | -0.31329 | 0.0076615 | 0.0019202
101 | 0.97437 | -0.49385 | 0 | 0
102 | 0.97427 | -0.49573 | 0.0034118 | 0.00085507
103 | 0.97417 | -0.49774 | 0.0034133 | 0.00085545
104 | 0.97417 | -0.49778 | 0.0034111 | 0.00085491
105 | 0.97034 | -0.57205 | 0.0034133 | 0.00085545
106 | 0.97039 | -0.57113 | 0.011606 | 0.0029089
107 | 0.97051 | -0.56873 | 0.001186 | 0.00029723
108 | 0.97453 | -0.48939 | 0 | 0
109 | 0.9726 | -0.52755 | 0 | 0
110 | 0.97595 | -0.46167 | 0.010948 | 0.0027437
111 | 0.97195 | -0.54021 | 0.011754 | 0.0029457
112 | 0.9721 | -0.53735 | 0.0044559 | 0.0011168
113 | 0.97587 | -0.46313 | 0.0034105 | 0.00085476
114 | 0.98054 | -0.37231 | 0.0081336 | 0.0020385
115 | 0.97087 | -0.56168 | 0.011366 | 0.0028486
116 | 0.98087 | -0.36591 | 0.0021691 | 0.00054363
117 | 0.98112 | -0.36115 | 0.0019917 | 0.00049916
118 | 0.98686 | -0.24995 | 0.012799 | 0.0032078
119 | 0.99998 | 149.9956 | 0 | 0

## res_line
| p_from_mw | q_from_mvar | p_to_mw | q_to_mvar | pl_mw | ql_mvar | i_from_ka | i_to_ka | i_ka | vm_from_pu | va_from_degree | vm_to_pu | va_to_degree | loading_percent
0 | -0.004637 | -0.0011621 | 0.0046379 | 0.0011621 | 9.0314e-07 | -9.9201e-09 | 0.0071126 | 0.0071124 | 0.0071126 | 0.97011 | -0.57679 | 0.97031 | -0.5727 | 1.954
1 | -0.0064411 | -0.0016133 | 0.0064424 | 0.0016137 | 1.3385e-06 | 4.0463e-07 | 0.0098773 | 0.0098771 | 0.0098773 | 0.97031 | -0.5727 | 0.97053 | -0.56834 | 2.7135
2 | 0.0018031 | 0.00045118 | -0.001803 | -0.00045177 | 1.63e-07 | -5.9785e-07 | 0.0027649 | 0.0027652 | 0.0027652 | 0.97031 | -0.5727 | 0.97022 | -0.5746 | 0.75967
3 | 0.0085304 | 0.0021398 | -0.0085225 | -0.0021363 | 7.8971e-06 | 3.5125e-06 | 0.013032 | 0.013033 | 0.013033 | 0.97403 | -0.49993 | 0.97304 | -0.51936 | 3.5805
4 | -0.0085304 | -0.0021398 | 0.008534 | 0.0021414 | 3.6263e-06 | 1.6119e-06 | 0.013032 | 0.013032 | 0.013032 | 0.97403 | -0.49993 | 0.97448 | -0.49102 | 3.5804
5 | 0.0085225 | 0.0021363 | -0.0085206 | -0.0021355 | 1.9184e-06 | 8.5378e-07 | 0.013033 | 0.013033 | 0.013033 | 0.97304 | -0.51936 | 0.9728 | -0.52409 | 3.5805
6 | -0.053058 | -0.01335 | 0.053119 | 0.013389 | 6.0872e-05 | 3.865e-05 | 0.081038 | 0.081038 | 0.081038 | 0.97448 | -0.49102 | 0.9757 | -0.46704 | 22.2632
7 | 0.044524 | 0.011209 | -0.044442 | -0.011157 | 8.1918e-05 | 5.184e-05 | 0.068006 | 0.068006 | 0.068006 | 0.97448 | -0.49102 | 0.97252 | -0.52958 | 18.6829
8 | -0.0064424 | -0.0016137 | 0.0064425 | 0.0016138 | 1.5918e-07 | 4.8104e-08 | 0.0098771 | 0.0098771 | 0.0098771 | 0.97053 | -0.56834 | 0.97056 | -0.56782 | 2.7135
9 | 0.001803 | 0.00045177 | -0.001803 | -0.00045186 | 2.3968e-08 | -8.7885e-08 | 0.0027652 | 0.0027652 | 0.0027652 | 0.97022 | -0.5746 | 0.9702 | -0.57488 | 0.75968
10 | -0.054679 | -0.01378 | 0.054682 | 0.013782 | 3.3911e-06 | 2.1541e-06 | 0.083417 | 0.083417 | 0.083417 | 0.9757 | -0.46704 | 0.97577 | -0.46574 | 22.9167
11 | 0.039405 | 0.0098948 | -0.039383 | -0.0098812 | 2.1613e-05 | 1.3636e-05 | 0.060299 | 0.060299 | 0.060299 | 0.97252 | -0.52958 | 0.97194 | -0.54108 | 16.5657
12 | -0.0064425 | -0.0016138 | 0.0064441 | 0.0016142 | 1.5724e-06 | 4.7503e-07 | 0.0098771 | 0.0098769 | 0.0098771 | 0.97056 | -0.56782 | 0.97082 | -0.5627 | 2.7135
13 | -0.018465 | -0.004627 | 0.018473 | 0.0046315 | 7.4781e-06 | 4.478e-06 | 0.028302 | 0.028302 | 0.028302 | 0.97082 | -0.5627 | 0.97125 | -0.5542 | 7.7753
14 | -0.056308 | -0.01419 | 0.056337 | 0.014208 | 2.8413e-05 | 1.8056e-05 | 0.085896 | 0.085896 | 0.085896 | 0.97577 | -0.46574 | 0.9763 | -0.4552 | 23.5979
15 | 0.013436 | 0.0033685 | -0.013433 | -0.0033667 | 3.2035e-06 | 1.8001e-06 | 0.020571 | 0.020571 | 0.020571 | 0.97194 | -0.54108 | 0.97169 | -0.54609 | 5.6514
16 | 0.025947 | 0.0065127 | -0.025931 | -0.0065026 | 1.6271e-05 | 1.0073e-05 | 0.039728 | 0.039728 | 0.039728 | 0.97194 | -0.54108 | 0.97127 | -0.55424 | 10.9143
17 | -0.016223 | -0.0040715 | 0.016226 | 0.0040735 | 3.5476e-06 | 2.0807e-06 | 0.02485 | 0.02485 | 0.02485 | 0.97152 | -0.54887 | 0.97175 | -0.54428 | 6.8269
18 | 0.016223 | 0.0040715 | -0.016212 | -0.0040651 | 1.0789e-05 | 6.3285e-06 | 0.02485 | 0.02485 | 0.02485 | 0.97152 | -0.54887 | 0.97081 | -0.56282 | 6.8269
19 | -0.021003 | -0.0052706 | 0.02101 | 0.0052749 | 6.9462e-06 | 4.2237e-06 | 0.032164 | 0.032164 | 0.032164 | 0.97175 | -0.54428 | 0.9721 | -0.53735 | 8.8363
20 | 0.016212 | 0.0040651 | -0.016208 | -0.0040624 | 4.5598e-06 | 2.6749e-06 | 0.02485 | 0.02485 | 0.02485 | 0.97081 | -0.56282 | 0.97051 | -0.56873 | 6.8269
21 | -0.029843 | -0.0074823 | 0.029863 | 0.0074947 | 1.9908e-05 | 1.2427e-05 | 0.045723 | 0.045723 | 0.045723 | 0.97125 | -0.5542 | 0.97195 | -0.54021 | 12.5612
22 | 0.01137 | 0.0028508 | -0.011366 | -0.0028486 | 4.0509e-06 | 2.1522e-06 | 0.01742 | 0.017421 | 0.017421 | 0.97125 | -0.5542 | 0.97087 | -0.56168 | 4.7859
23 | -0.018945 | -0.0047481 | 0.018953 | 0.0047527 | 7.6956e-06 | 4.6125e-06 | 0.028764 | 0.028764 | 0.028764 | 0.98006 | -0.3814 | 0.98049 | -0.37288 | 7.9022
24 | 0.082038 | 0.020811 | -0.081859 | -0.020696 | 0.00017911 | 0.00011425 | 0.12459 | 0.12459 | 0.12459 | 0.98049 | -0.37288 | 0.97816 | -0.41839 | 34.2287
25 | -0.10099 | -0.025563 | 0.10133 | 0.02578 | 0.0003398 | 0.00021698 | 0.15336 | 0.15336 | 0.15336 | 0.98049 | -0.37288 | 0.9841 | -0.30304 | 42.1308
26 | -0.0049335 | -0.0012365 | 0.0049336 | 0.0012365 | 7.1881e-08 | 9.7924e-10 | 0.007407 | 0.007407 | 0.007407 | 0.9911 | -0.1685 | 0.99112 | -0.16819 | 2.0349
27 | -0.14293 | -0.036515 | 0.14296 | 0.036532 | 2.68e-05 | 1.6972e-05 | 0.21484 | 0.21484 | 0.21484 | 0.99112 | -0.16819 | 0.99132 | -0.16431 | 19.6741
28 | 0.138 | 0.035279 | -0.13778 | -0.03514 | 0.00021818 | 0.00013894 | 0.20743 | 0.20743 | 0.20743 | 0.99112 | -0.16819 | 0.98941 | -0.20093 | 28.4937
29 | -0.0040425 | -0.0010131 | 0.0040427 | 0.0010131 | 2.2292e-07 | -5.4847e-08 | 0.0061481 | 0.006148 | 0.0061481 | 0.97839 | -0.41444 | 0.97845 | -0.41328 | 1.689
30 | -0.0040427 | -0.0010131 | 0.004043 | 0.001013 | 3.516e-07 | -8.6565e-08 | 0.006148 | 0.0061479 | 0.006148 | 0.97845 | -0.41328 | 0.97854 | -0.41145 | 1.689
31 | -0.41483 | -0.10593 | 0.41552 | 0.10637 | 0.00069268 | 0.00044276 | 0.62338 | 0.62338 | 0.62338 | 0.99132 | -0.16431 | 0.99313 | -0.12983 | 57.0858
32 | 0.11722 | 0.029886 | -0.11702 | -0.029757 | 0.00020091 | 0.00012836 | 0.17613 | 0.17613 | 0.17613 | 0.99132 | -0.16431 | 0.98947 | -0.19988 | 48.3879
33 | 0.15465 | 0.039508 | -0.15447 | -0.039397 | 0.00017595 | 0.0001116 | 0.2324 | 0.2324 | 0.2324 | 0.99132 | -0.16431 | 0.99009 | -0.18787 | 21.2824
34 | 0.12746 | 0.032553 | -0.12721 | -0.032395 | 0.00024831 | 0.00015869 | 0.19191 | 0.19191 | 0.19191 | 0.98941 | -0.20093 | 0.9873 | -0.24132 | 52.7233
35 | -0.0069371 | -0.0017383 | 0.0069371 | 0.0017383 | 8.5324e-09 | 2.8919e-09 | 0.010549 | 0.010549 | 0.010549 | 0.97854 | -0.41145 | 0.97854 | -0.41143 | 2.898
36 | -0.41846 | -0.1071 | 0.42019 | 0.10821 | 0.0017355 | 0.0011093 | 0.62777 | 0.62777 | 0.62777 | 0.99313 | -0.12983 | 0.99763 | -0.044567 | 57.4884
37 | 0.11429 | 0.029074 | -0.11411 | -0.028958 | 0.00018043 | 0.00011527 | 0.17203 | 0.17203 | 0.17203 | 0.98947 | -0.19988 | 0.98776 | -0.2327 | 47.2606
38 | 0.15029 | 0.038347 | -0.15019 | -0.038284 | 9.9093e-05 | 6.2822e-05 | 0.22611 | 0.22611 | 0.22611 | 0.99009 | -0.18787 | 0.98938 | -0.20153 | 20.706
39 | 0.012804 | 0.0032106 | -0.012799 | -0.0032079 | 5.0137e-06 | 2.7499e-06 | 0.019299 | 0.019299 | 0.019299 | 0.9873 | -0.24132 | 0.98688 | -0.24953 | 5.3019
40 | 0.11441 | 0.029184 | -0.11421 | -0.029055 | 0.00020198 | 0.00012904 | 0.17261 | 0.17261 | 0.17261 | 0.9873 | -0.24132 | 0.9854 | -0.27794 | 47.4215
41 | -0.0020736 | -0.0005197 | 0.0020737 | 0.00051959 | 3.9042e-08 | -1.0987e-07 | 0.0031337 | 0.0031337 | 0.0031337 | 0.98464 | -0.29271 | 0.98466 | -0.29231 | 0.86091
42 | -0.1378 | -0.03494 | 0.13788 | 0.034996 | 8.8131e-05 | 5.5784e-05 | 0.20838 | 0.20838 | 0.20838 | 0.98466 | -0.29231 | 0.98535 | -0.27902 | 19.0825
43 | 0.13572 | 0.03442 | -0.13565 | -0.034376 | 6.9746e-05 | 4.4132e-05 | 0.20525 | 0.20525 | 0.20525 | 0.98466 | -0.29231 | 0.98411 | -0.30301 | 18.7955
44 | -0.010095 | -0.0025297 | 0.010098 | 0.0025312 | 2.9401e-06 | 1.4635e-06 | 0.01535 | 0.01535 | 0.01535 | 0.97854 | -0.41143 | 0.97886 | -0.40532 | 4.2172
45 | -0.42019 | -0.10821 | 0.42111 | 0.1088 | 0.00091341 | 0.00058385 | 0.62777 | 0.62777 | 0.62777 | 0.99763 | -0.044567 | 1 | 0 | 57.4884
46 | 0.11117 | 0.028223 | -0.11109 | -0.028167 | 8.7095e-05 | 5.5635e-05 | 0.16761 | 0.16761 | 0.16761 | 0.98776 | -0.2327 | 0.98692 | -0.249 | 46.0463
47 | 0.14733 | 0.037569 | -0.14724 | -0.03751 | 9.3019e-05 | 5.895e-05 | 0.22182 | 0.22182 | 0.22182 | 0.98938 | -0.20153 | 0.9887 | -0.21462 | 20.313
48 | 0.012799 | 0.0032079 | -0.012799 | -0.0032078 | 2.5361e-07 | 1.3911e-07 | 0.019299 | 0.019299 | 0.019299 | 0.98688 | -0.24953 | 0.98686 | -0.24995 | 5.3019
49 | 0.10145 | 0.025859 | -0.10133 | -0.02578 | 0.00012274 | 7.8376e-05 | 0.15336 | 0.15336 | 0.15336 | 0.9854 | -0.27794 | 0.9841 | -0.30304 | 42.1308
50 | -0.011918 | -0.0029873 | 0.011921 | 0.0029891 | 3.3278e-06 | 1.7898e-06 | 0.018117 | 0.018117 | 0.018117 | 0.97886 | -0.40532 | 0.97915 | -0.39946 | 4.9773
51 | -0.01394 | -0.003495 | 0.01394 | 0.0034955 | 8.8302e-07 | 4.9913e-07 | 0.021184 | 0.021184 | 0.021184 | 0.97915 | -0.39946 | 0.97922 | -0.39813 | 5.8199
52 | -0.10306 | -0.025995 | 0.10309 | 0.026016 | 3.3858e-05 | 2.1253e-05 | 0.15667 | 0.15667 | 0.15667 | 0.97922 | -0.39813 | 0.97957 | -0.39127 | 14.3469
53 | 0.089119 | 0.0225 | -0.08901 | -0.022432 | 0.00010881 | 6.785e-05 | 0.13548 | 0.13548 | 0.13548 | 0.97922 | -0.39813 | 0.97792 | -0.42365 | 12.407
54 | -0.10669 | -0.026917 | 0.10674 | 0.026954 | 5.9106e-05 | 3.7148e-05 | 0.16212 | 0.16212 | 0.16212 | 0.97957 | -0.39127 | 0.98017 | -0.3797 | 14.8466
55 | 0.078213 | 0.019725 | -0.078211 | -0.019725 | 1.4424e-06 | 8.9247e-07 | 0.11905 | 0.11905 | 0.11905 | 0.97792 | -0.42365 | 0.9779 | -0.42403 | 10.9024
56 | -0.14061 | -0.035679 | 0.14078 | 0.035787 | 0.00017179 | 0.00010878 | 0.2125 | 0.21249 | 0.2125 | 0.98535 | -0.27902 | 0.98667 | -0.25365 | 19.4593
57 | 0.13335 | 0.033799 | -0.13319 | -0.033697 | 0.00016162 | 0.00010223 | 0.20177 | 0.20177 | 0.20177 | 0.98411 | -0.30301 | 0.98281 | -0.32826 | 18.4767
58 | 0.1305 | 0.033023 | -0.13046 | -0.032998 | 3.984e-05 | 2.5187e-05 | 0.1977 | 0.1977 | 0.1977 | 0.98281 | -0.32826 | 0.98248 | -0.33462 | 18.1041
59 | 0.12846 | 0.032496 | -0.12842 | -0.032474 | 3.4892e-05 | 2.2051e-05 | 0.19466 | 0.19466 | 0.19466 | 0.98248 | -0.33462 | 0.98219 | -0.34029 | 17.8263
60 | 0.1263 | 0.031943 | -0.12623 | -0.0319 | 6.7575e-05 | 4.2688e-05 | 0.19145 | 0.19145 | 0.19145 | 0.98219 | -0.34029 | 0.98162 | -0.35145 | 17.5322
61 | -0.14318 | -0.036388 | 0.14332 | 0.03648 | 0.00014563 | 9.2244e-05 | 0.21611 | 0.21611 | 0.21611 | 0.98667 | -0.25365 | 0.98776 | -0.23255 | 19.79
62 | 0.12438 | 0.031435 | -0.12432 | -0.031399 | 5.781e-05 | 3.6506e-05 | 0.18864 | 0.18864 | 0.18864 | 0.98162 | -0.35145 | 0.98112 | -0.36115 | 17.2746
63 | -0.14512 | -0.036931 | 0.14525 | 0.037011 | 0.00012555 | 7.9546e-05 | 0.21882 | 0.21882 | 0.21882 | 0.98776 | -0.23255 | 0.9887 | -0.21462 | 20.0384
64 | 0.068336 | 0.017238 | -0.068329 | -0.017233 | 7.1284e-06 | 4.5399e-06 | 0.10377 | 0.10377 | 0.10377 | 0.98032 | -0.37699 | 0.98021 | -0.37917 | 28.5071
65 | -0.071346 | -0.017992 | 0.071383 | 0.018016 | 3.7757e-05 | 2.4056e-05 | 0.10833 | 0.10833 | 0.10833 | 0.98032 | -0.37699 | 0.98089 | -0.36594 | 29.7622
66 | 0.06555 | 0.016537 | -0.065473 | -0.016488 | 7.6479e-05 | 4.8688e-05 | 0.099547 | 0.099547 | 0.099547 | 0.98021 | -0.37917 | 0.97896 | -0.40357 | 27.3482
67 | -0.074097 | -0.018696 | 0.074137 | 0.018722 | 3.9913e-05 | 2.5438e-05 | 0.11245 | 0.11245 | 0.11245 | 0.98089 | -0.36594 | 0.98146 | -0.3547 | 30.8933
68 | 0.062589 | 0.015765 | -0.062589 | -0.015765 | 1.2251e-08 | 7.7836e-09 | 0.095163 | 0.095163 | 0.095163 | 0.97896 | -0.40357 | 0.97896 | -0.40357 | 26.1437
69 | -0.077998 | -0.019689 | 0.078035 | 0.019713 | 3.7268e-05 | 2.3762e-05 | 0.1183 | 0.1183 | 0.1183 | 0.98146 | -0.3547 | 0.98198 | -0.34473 | 32.5011
70 | 0.059874 | 0.015085 | -0.059847 | -0.015068 | 2.6674e-05 | 1.6964e-05 | 0.091036 | 0.091036 | 0.091036 | 0.97896 | -0.40357 | 0.97848 | -0.41289 | 25.01
71 | -0.081046 | -0.020468 | 0.081112 | 0.02051 | 6.5795e-05 | 4.1962e-05 | 0.12287 | 0.12287 | 0.12287 | 0.98198 | -0.34473 | 0.98285 | -0.3278 | 33.7546
72 | 0.056837 | 0.014313 | -0.056796 | -0.014287 | 4.1502e-05 | 2.6376e-05 | 0.086459 | 0.086459 | 0.086459 | 0.97848 | -0.41289 | 0.9777 | -0.42817 | 23.7525
73 | -0.083827 | -0.02119 | 0.083917 | 0.021247 | 8.9907e-05 | 5.7352e-05 | 0.12698 | 0.12698 | 0.12698 | 0.98285 | -0.3278 | 0.984 | -0.30546 | 34.884
74 | -0.013817 | -0.0034628 | 0.013824 | 0.0034671 | 7.5961e-06 | 4.236e-06 | 0.020589 | 0.020589 | 0.020589 | 0.99856 | -0.027686 | 0.99916 | -0.016152 | 5.6564
75 | -0.027691 | -0.0069425 | 0.027713 | 0.0069557 | 2.133e-05 | 1.3213e-05 | 0.041241 | 0.041241 | 0.041241 | 0.99916 | -0.016152 | 1 | 0 | 11.3299
76 | -0.0090689 | -0.0022729 | 0.0090702 | 0.0022735 | 1.2605e-06 | 5.8821e-07 | 0.013847 | 0.013847 | 0.013847 | 0.97459 | -0.48944 | 0.97474 | -0.48652 | 3.804
77 | -0.022891 | -0.0057374 | 0.022903 | 0.0057446 | 1.1862e-05 | 7.2688e-06 | 0.034945 | 0.034945 | 0.034945 | 0.97474 | -0.48652 | 0.97529 | -0.47565 | 9.6004
78 | -0.039494 | -0.0099075 | 0.039534 | 0.0099325 | 3.9727e-05 | 2.5061e-05 | 0.06026 | 0.06026 | 0.06026 | 0.97529 | -0.47565 | 0.97636 | -0.45457 | 16.555
79 | 0.016591 | 0.0041628 | -0.016582 | -0.0041578 | 8.5995e-06 | 5.0574e-06 | 0.025315 | 0.025315 | 0.025315 | 0.97529 | -0.47565 | 0.97474 | -0.48652 | 6.9547
80 | -0.041923 | -0.010531 | 0.041946 | 0.010546 | 2.3012e-05 | 1.4539e-05 | 0.063901 | 0.063901 | 0.063901 | 0.97636 | -0.45457 | 0.97694 | -0.44308 | 17.5552
81 | 0.016582 | 0.0041578 | -0.016579 | -0.0041556 | 3.7022e-06 | 2.1774e-06 | 0.025315 | 0.025315 | 0.025315 | 0.97474 | -0.48652 | 0.9745 | -0.49121 | 6.9547
82 | -0.0021091 | -0.0005286 | 0.0021092 | 0.00052842 | 6.732e-08 | -1.7346e-07 | 0.0032172 | 0.0032171 | 0.0032172 | 0.9755 | -0.47146 | 0.97554 | -0.47079 | 0.88385
83 | -0.0055229 | -0.001384 | 0.005523 | 0.001384 | 1.1137e-07 | 1.9027e-08 | 0.0084242 | 0.0084241 | 0.0084242 | 0.97554 | -0.47079 | 0.97556 | -0.47036 | 2.3143
84 | -0.0097276 | -0.0024378 | 0.0097292 | 0.0024385 | 1.5728e-06 | 7.6866e-07 | 0.014837 | 0.014837 | 0.014837 | 0.97556 | -0.47036 | 0.97573 | -0.46697 | 4.0762
85 | -0.012608 | -0.0031601 | 0.012616 | 0.0031645 | 8.0813e-06 | 4.4435e-06 | 0.019228 | 0.019228 | 0.019228 | 0.97573 | -0.46697 | 0.97641 | -0.45352 | 5.2824
86 | -0.012616 | -0.0031645 | 0.012623 | 0.003168 | 6.2867e-06 | 3.456e-06 | 0.019228 | 0.019227 | 0.019228 | 0.97641 | -0.45352 | 0.97694 | -0.44308 | 5.2823
87 | -0.054568 | -0.013714 | 0.054607 | 0.013739 | 3.8853e-05 | 2.4678e-05 | 0.083129 | 0.083128 | 0.083129 | 0.97694 | -0.44308 | 0.9777 | -0.42817 | 22.8375
88 | 0.013166 | 0.0033003 | -0.013166 | -0.0033002 | 7.1167e-08 | 3.9697e-08 | 0.020104 | 0.020104 | 0.020104 | 0.9745 | -0.49121 | 0.97449 | -0.49132 | 5.523
89 | 0.081859 | 0.020696 | -0.081767 | -0.020638 | 9.1696e-05 | 5.8488e-05 | 0.12459 | 0.12459 | 0.12459 | 0.97816 | -0.41839 | 0.97696 | -0.44178 | 34.2288
90 | 0.081767 | 0.020638 | -0.08171 | -0.020601 | 5.77e-05 | 3.6804e-05 | 0.12459 | 0.12459 | 0.12459 | 0.97696 | -0.44178 | 0.97621 | -0.45652 | 34.2288
91 | 0.014362 | 0.0036003 | -0.014358 | -0.0035983 | 3.5209e-06 | 2.0085e-06 | 0.021892 | 0.021892 | 0.021892 | 0.97621 | -0.45652 | 0.97595 | -0.46167 | 6.0143
92 | 0.067348 | 0.017001 | -0.067242 | -0.016933 | 0.00010586 | 6.7416e-05 | 0.1027 | 0.1027 | 0.1027 | 0.97621 | -0.45652 | 0.97453 | -0.48939 | 28.2146
93 | 0.010239 | 0.0025667 | -0.010238 | -0.0025661 | 1.232e-06 | 6.2104e-07 | 0.015635 | 0.015635 | 0.015635 | 0.97449 | -0.49132 | 0.97437 | -0.49385 | 4.2953
94 | 0.10836 | 0.027483 | -0.10831 | -0.027452 | 4.8995e-05 | 3.1294e-05 | 0.16349 | 0.16349 | 0.16349 | 0.98692 | -0.249 | 0.98643 | -0.25841 | 44.9162
95 | 0.010495 | 0.0026305 | -0.010493 | -0.0026298 | 1.3207e-06 | 6.7701e-07 | 0.016086 | 0.016086 | 0.016086 | 0.97079 | -0.56392 | 0.97065 | -0.56656 | 4.4193
96 | -0.02067 | -0.0051807 | 0.020679 | 0.0051865 | 9.5367e-06 | 5.7901e-06 | 0.031683 | 0.031683 | 0.031683 | 0.97079 | -0.56392 | 0.97127 | -0.55424 | 8.7041
97 | 0.0073033 | 0.0018304 | -0.0073032 | -0.0018304 | 1.2727e-07 | 4.7847e-08 | 0.011184 | 0.011184 | 0.011184 | 0.97169 | -0.54609 | 0.97167 | -0.54645 | 3.0726
98 | -0.057787 | -0.014571 | 0.05783 | 0.014598 | 4.2497e-05 | 2.6467e-05 | 0.088107 | 0.088107 | 0.088107 | 0.9763 | -0.4552 | 0.97709 | -0.43985 | 12.1026
99 | -0.068299 | -0.017222 | 0.06835 | 0.017253 | 5.1734e-05 | 3.1672e-05 | 0.10405 | 0.10405 | 0.10405 | 0.97709 | -0.43985 | 0.9779 | -0.42403 | 9.5284
100 | 0.10505 | 0.026635 | -0.10495 | -0.026573 | 9.6693e-05 | 6.1752e-05 | 0.15858 | 0.15858 | 0.15858 | 0.98643 | -0.25841 | 0.98544 | -0.27758 | 43.5652
101 | 0.10202 | 0.025838 | -0.10195 | -0.025791 | 7.3631e-05 | 4.7018e-05 | 0.15415 | 0.15415 | 0.15415 | 0.98544 | -0.27758 | 0.98466 | -0.29262 | 42.3479
102 | 0.099217 | 0.025107 | -0.099156 | -0.025068 | 6.1116e-05 | 3.9022e-05 | 0.15002 | 0.15002 | 0.15002 | 0.98466 | -0.29262 | 0.984 | -0.30546 | 41.2152
103 | 0.015239 | 0.0038206 | -0.015236 | -0.0038186 | 3.4239e-06 | 1.973e-06 | 0.023046 | 0.023046 | 0.023046 | 0.984 | -0.30546 | 0.98376 | -0.31018 | 6.3312
104 | 0.01219 | 0.0030552 | -0.01219 | -0.0030552 | 3.9702e-08 | 2.1455e-08 | 0.018438 | 0.018438 | 0.018438 | 0.98376 | -0.31018 | 0.98375 | -0.31024 | 5.0654
105 | -0.11192 | -0.028251 | 0.11196 | 0.028276 | 3.9664e-05 | 2.497e-05 | 0.16999 | 0.16999 | 0.16999 | 0.98017 | -0.3797 | 0.98054 | -0.37231 | 15.5664
106 | 0.0076626 | 0.0019206 | -0.0076615 | -0.0019202 | 1.1107e-06 | 4.3098e-07 | 0.01159 | 0.011591 | 0.011591 | 0.98375 | -0.31024 | 0.9836 | -0.31329 | 3.1842
107 | 0.010238 | 0.0025661 | -0.010237 | -0.0025656 | 9.155e-07 | 4.6154e-07 | 0.015635 | 0.015635 | 0.015635 | 0.97437 | -0.49385 | 0.97427 | -0.49573 | 4.2953
108 | 0.0068251 | 0.0017106 | -0.0068244 | -0.0017104 | 6.5529e-07 | 2.1915e-07 | 0.010424 | 0.010424 | 0.010424 | 0.97427 | -0.49573 | 0.97417 | -0.49774 | 2.8638
109 | 0.0034111 | 0.00085491 | -0.0034111 | -0.00085491 | 5.5589e-09 | -3.2405e-09 | 0.0052104 | 0.0052104 | 0.0052104 | 0.97417 | -0.49774 | 0.97417 | -0.49778 | 1.4314
110 | -0.0034133 | -0.00085545 | 0.0034134 | 0.00085537 | 1.4892e-07 | -8.3754e-08 | 0.0052343 | 0.0052342 | 0.0052343 | 0.97034 | -0.57205 | 0.97039 | -0.57113 | 1.438
111 | -0.01502 | -0.0037642 | 0.015022 | 0.0037652 | 1.7209e-06 | 9.945e-07 | 0.023032 | 0.023032 | 0.023032 | 0.97039 | -0.57113 | 0.97051 | -0.56873 | 6.3274
112 | 0.067242 | 0.016933 | -0.067119 | -0.016855 | 0.00012244 | 7.7975e-05 | 0.1027 | 0.1027 | 0.1027 | 0.97453 | -0.48939 | 0.9726 | -0.52755 | 28.2146
113 | 0.041642 | 0.010456 | -0.041617 | -0.01044 | 2.5138e-05 | 1.5883e-05 | 0.063717 | 0.063717 | 0.063717 | 0.9726 | -0.52755 | 0.97195 | -0.54021 | 17.5046
114 | 0.025478 | 0.006399 | -0.025466 | -0.0063916 | 1.1912e-05 | 7.3644e-06 | 0.038985 | 0.038985 | 0.038985 | 0.9726 | -0.52755 | 0.9721 | -0.53735 | 10.7101
115 | 0.0034108 | 0.00085462 | -0.0034105 | -0.00085476 | 2.3783e-07 | -1.4081e-07 | 0.0052003 | 0.0052004 | 0.0052004 | 0.97595 | -0.46167 | 0.97587 | -0.46313 | 1.4287
116 | -0.1201 | -0.030315 | 0.12013 | 0.030338 | 3.6806e-05 | 2.3221e-05 | 0.18233 | 0.18233 | 0.18233 | 0.98054 | -0.37231 | 0.98087 | -0.36591 | 16.6967
117 | -0.1223 | -0.030882 | 0.12233 | 0.030899 | 2.7941e-05 | 1.7636e-05 | 0.18562 | 0.18562 | 0.18562 | 0.98087 | -0.36591 | 0.98112 | -0.36115 | 16.998

## res_trafo
| p_hv_mw | q_hv_mvar | p_lv_mw | q_lv_mvar | pl_mw | ql_mvar | i_hv_ka | i_lv_ka | vm_hv_pu | va_hv_degree | vm_lv_pu | va_lv_degree | loading_percent
0 | -1.2729e-15 | -1.3162e-15 | 0.00165 | 1.2699e-07 | 0.00165 | 1.2699e-07 | 5.2857e-17 | 0.0023815 | 0.99998 | 149.9956 | 1 | 0 | 0.2619

## res_ext_grid
| p_mw | q_mvar
0 | 0.46457 | 0.11929

## res_load
| p_mw | q_mvar
0 | 0.004637 | 0.0011621
1 | 0.001803 | 0.00045186
2 | 0.0085206 | 0.0021355
3 | 0.0015598 | 0.00039093
4 | 0.0050371 | 0.0012624
5 | 0.012021 | 0.0030128
6 | 0.001626 | 0.00040751
7 | 0.0047765 | 0.0011971
8 | 0.018945 | 0.0047481
9 | 0.0049335 | 0.0012365
10 | 0.0040425 | 0.0010131
11 | 0.01032 | 0.0025866
12 | 0.002894 | 0.00072531
13 | 0.0029348 | 0.00073553
14 | 0.0027285 | 0.00068384
15 | 0.0041883 | 0.0010497
16 | 0.0020736 | 0.0005197
17 | 0.0031577 | 0.00079139
18 | 0.0029343 | 0.00073539
19 | 0.0028535 | 0.00071516
20 | 0.012753 | 0.0031963
21 | 0.0018202 | 0.00045618
22 | 0.0020183 | 0.00050583
23 | 0.0035921 | 0.00090026
24 | 0.010798 | 0.0027062
25 | 0.002725 | 0.00068295
26 | 0.0023027 | 0.00057711
27 | 0.0026876 | 0.00067358
28 | 0.0020027 | 0.00050193
29 | 0.0021202 | 0.00053136
30 | 0.0023948 | 0.0006002
31 | 0.0018555 | 0.00046503
32 | 0.001801 | 0.00045136
33 | 0.00301 | 0.00075439
34 | 0.0027789 | 0.00069645
35 | 0.002714 | 0.00068019
36 | 0.0028843 | 0.00072287
37 | 0.0038601 | 0.00096744
38 | 0.002715 | 0.00068045
39 | 0.0030112 | 0.00075467
40 | 0.00301 | 0.00075439
41 | 0.0027152 | 0.00068051
42 | 0.013817 | 0.0034628
43 | 0.013867 | 0.0034754
44 | 0.0090689 | 0.0022729
45 | 0.013821 | 0.0034639
46 | 0.014104 | 0.0035348
47 | 0.0023891 | 0.00059876
48 | 0.0021091 | 0.0005286
49 | 0.0034137 | 0.00085555
50 | 0.0042046 | 0.0010538
51 | 0.002879 | 0.00072155
52 | 0.0034128 | 0.00085533
53 | 0.0021884 | 0.00054846
54 | 0.0029267 | 0.0007335
55 | 0.0019929 | 0.00049948
56 | 0.0027283 | 0.00068378
57 | 0.010175 | 0.0025502
58 | 0.010493 | 0.0026298
59 | 0.0052513 | 0.0013161
60 | 0.0061299 | 0.0015363
61 | 0.0073032 | 0.0018304
62 | 0.0014506 | 0.00036355
63 | 0.010469 | 0.0026238
64 | 0.0098606 | 0.0024713
65 | 0.0032599 | 0.00081701
66 | 0.0029345 | 0.00073545
67 | 0.0027285 | 0.00068383
68 | 0.0030462 | 0.00076345
69 | 0.0051781 | 0.0012978
70 | 0.0045271 | 0.0011346
71 | 0.0076615 | 0.0019202
72 | 0.0034118 | 0.00085507
73 | 0.0034133 | 0.00085545
74 | 0.0034111 | 0.00085491
75 | 0.0034133 | 0.00085545
76 | 0.011606 | 0.0029089
77 | 0.001186 | 0.00029723
78 | 0.010948 | 0.0027437
79 | 0.011754 | 0.0029457
80 | 0.0044559 | 0.0011168
81 | 0.0034105 | 0.00085476
82 | 0.0081336 | 0.0020385
83 | 0.011366 | 0.0028486
84 | 0.0021691 | 0.00054363
85 | 0.0019917 | 0.00049916
86 | 0.012799 | 0.0032078

## dtypes
| element | column | dtype
0 | bus | name | object
1 | bus | vn_kv | float64
2 | bus | type | object
3 | bus | zone | object
4 | bus | in_service | bool
5 | load | name | object
6 | load | bus | uint32
7 | load | p_mw | float64
8 | load | q_mvar | float64
9 | load | const_z_percent | float64
10 | load | const_i_percent | float64
11 | load | sn_mva | float64
12 | load | scaling | float64
13 | load | in_service | bool
14 | load | type | object
15 | ext_grid | name | object
16 | ext_grid | bus | uint32
17 | ext_grid | vm_pu | float64
18 | ext_grid | va_degree | float64
19 | ext_grid | slack_weight | float64
20 | ext_grid | in_service | bool
21 | line | name | object
22 | line | std_type | object
23 | line | from_bus | uint32
24 | line | to_bus | uint32
25 | line | length_km | float64
26 | line | r_ohm_per_km | float64
27 | line | x_ohm_per_km | float64
28 | line | c_nf_per_km | float64
29 | line | g_us_per_km | float64
30 | line | max_i_ka | float64
31 | line | df | float64
32 | line | parallel | uint32
33 | line | type | object
34 | line | in_service | bool
35 | trafo | name | object
36 | trafo | std_type | object
37 | trafo | hv_bus | uint32
38 | trafo | lv_bus | uint32
39 | trafo | sn_mva | float64
40 | trafo | vn_hv_kv | float64
41 | trafo | vn_lv_kv | float64
42 | trafo | vk_percent | float64
43 | trafo | vkr_percent | float64
44 | trafo | pfe_kw | float64
45 | trafo | i0_percent | float64
46 | trafo | shift_degree | float64
47 | trafo | tap_side | object
48 | trafo | tap_neutral | int32
49 | trafo | tap_min | int32
50 | trafo | tap_max | int32
51 | trafo | tap_step_percent | float64
52 | trafo | tap_step_degree | float64
53 | trafo | tap_pos | int32
54 | trafo | tap_phase_shifter | bool
55 | trafo | parallel | uint32
56 | trafo | df | float64
57 | trafo | in_service | bool
58 | line_geodata | coords | object
59 | bus_geodata | x | float64
60 | bus_geodata | y | float64
61 | bus_geodata | coords | object
62 | res_bus | vm_pu | float64
63 | res_bus | va_degree | float64
64 | res_bus | p_mw | float64
65 | res_bus | q_mvar | float64
66 | res_line | p_from_mw | float64
67 | res_line | q_from_mvar | float64
68 | res_line | p_to_mw | float64
69 | res_line | q_to_mvar | float64
70 | res_line | pl_mw | float64
71 | res_line | ql_mvar | float64
72 | res_line | i_from_ka | float64
73 | res_line | i_to_ka | float64
74 | res_line | i_ka | float64
75 | res_line | vm_from_pu | float64
76 | res_line | va_from_degree | float64
77 | res_line | vm_to_pu | float64
78 | res_line | va_to_degree | float64
79 | res_line | loading_percent | float64
80 | res_trafo | p_hv_mw | float64
81 | res_trafo | q_hv_mvar | float64
82 | res_trafo | p_lv_mw | float64
83 | res_trafo | q_lv_mvar | float64
84 | res_trafo | pl_mw | float64
85 | res_trafo | ql_mvar | float64
86 | res_trafo | i_hv_ka | float64
87 | res_trafo | i_lv_ka | float64
88 | res_trafo | vm_hv_pu | float64
89 | res_trafo | va_hv_degree | float64
90 | res_trafo | vm_lv_pu | float64
91 | res_trafo | va_lv_degree | float64
92 | res_trafo | loading_percent | float64
93 | res_ext_grid | p_mw | float64
94 | res_ext_grid | q_mvar | float64
95 | res_load | p_mw | float64
96 | res_load | q_mvar | float64

## parameters
| version | format_version | converged | OPF_converged | name | f_hz | sn_mva
0 | 2.14.6 | 2.14.0 | TRUE | FALSE |  | 50 | 1