## bus
| name | vn_kv | type | zone | in_service
0 | bus_LV_1093-12_1_1_node_77 | 0.4 | n |  | TRUE
1 | bus_LV_1093-12_1_1_node_78 | 0.4 | n |  | TRUE
2 | bus_LV_1093-12_1_1_node_79 | 0.4 | n |  | TRUE
3 | bus_LV_1093-12_1_1_node_80 | 0.4 | n |  | TRUE
4 | bus_LV_1093-12_1_1_node_81 | 0.4 | n |  | TRUE
5 | bus_LV_1093-12_1_1_node_82 | 0.4 | n |  | TRUE
6 | bus_LV_1093-12_1_1_node_83 | 0.4 | n |  | TRUE
7 | bus_LV_1093-12_1_1_node_85 | 0.4 | n |  | TRUE
8 | bus_LV_1093-12_1_1_node_84 | 0.4 | n |  | TRUE
9 | bus_LV_1093-12_1_1_node_86 | 0.4 | n |  | TRUE
10 | bus_LV_1093-12_1_1_node_278 | 0.4 | n |  | TRUE
11 | bus_LV_1093-12_1_1_node_90 | 0.4 | n |  | TRUE
12 | bus_LV_1093-12_1_1_node_88 | 0.4 | n |  | TRUE
13 | bus_LV_1093-12_1_1_node_87 | 0.4 | n |  | TRUE
14 | bus_LV_1093-12_1_1_node_89 | 0.4 | n |  | TRUE
15 | bus_LV_1093-12_1_1_node_303 | 0.4 | n |  | TRUE
16 | bus_LV_1093-12_1_1_node_297 | 0.4 | n |  | TRUE
17 | bus_LV_1093-12_1_1_node_279 | 0.4 | n |  | TRUE
18 | bus_LV_1093-12_1_1_node_91 | 0.4 | n |  | TRUE
19 | bus_LV_1093-12_1_1_node_92 | 0.4 | n |  | TRUE
20 | bus_LV_1093-12_1_1_node_93 | 0.4 | n |  | TRUE
21 | bus_LV_1093-12_1_1_node_94 | 0.4 | n |  | TRUE
22 | bus_LV_1093-12_1_1_node_95 | 0.4 | n |  | TRUE
23 | bus_LV_1093-12_1_1_node_97 | 0.4 | n |  | TRUE
24 | bus_LV_1093-12_1_1_node_304 | 0.4 | n |  | TRUE
25 | bus_LV_1093-12_1_1_node_299 | 0.4 | n |  | TRUE
26 | bus_LV_1093-12_1_1_node_105 | 0.4 | n |  | TRUE
27 | bus_LV_1093-12_1_1_node_239 | 0.4 | n |  | TRUE
28 | bus_LV_1093-12_1_1_node_314 | 0.4 | n |  | TRUE
29 | bus_LV_1093-12_1_1_node_126 | 0.4 | n |  | TRUE
30 | bus_LV_1093-12_1_1_node_127 | 0.4 | n |  | TRUE
31 | bus_LV_1093-12_1_1_node_128 | 0.4 | n |  | TRUE
32 | bus_LV_1093-12_1_1_node_129 | 0.4 | n |  | TRUE
33 | bus_LV_1093-12_1_1_node_130 | 0.4 | n |  | TRUE
34 | bus_LV_1093-12_1_1_node_132 | 0.4 | n |  | TRUE
35 | bus_LV_1093-12_1_1_node_133 | 0.4 | n |  | TRUE
36 | bus_LV_1093-12_1_1_node_134 | 0.4 | n |  | TRUE
37 | bus_LV_1093-12_1_1_node_135 | 0.4 | n |  | TRUE
38 | bus_LV_1093-12_1_1_node_136 | 0.4 | n |  | TRUE
39 | bus_LV_1093-12_1_1_node_131 | 0.4 | n |  | TRUE
40 | bus_LV_1093-12_1_1_node_137 | 0.4 | n |  | TRUE
41 | bus_LV_1093-12_1_1_node_138 | 0.4 | n |  | TRUE
42 | bus_LV_1093-12_1_1_node_139 | 0.4 | n |  | TRUE
43 | bus_LV_1093-12_1_1_node_140 | 0.4 | n |  | TRUE
44 | bus_LV_1093-12_1_1_node_206 | 0.4 | n |  | TRUE
45 | bus_LV_1093-12_1_1_node_281 | 0.4 | n |  | TRUE
46 | bus_LV_1093-12_1_1_node_204 | 0.4 | n |  | TRUE
47 | bus_LV_1093-12_1_1_node_166 | 0.4 | n |  | TRUE
48 | bus_LV_1093-12_1_1_node_164 | 0.4 | n |  | TRUE
49 | bus_LV_1093-12_1_1_node_165 | 0.4 | n |  | TRUE
50 | bus_LV_1093-12_1_1_node_247 | 0.4 | n |  | TRUE
51 | bus_LV_1093-12_1_1_node_227 | 0.4 | n |  | TRUE
52 | bus_LV_1093-12_1_1_node_238 | 0.4 | n |  | TRUE
53 | bus_LV_1093-12_1_1_node_230 | 0.4 | n |  | TRUE
54 | bus_LV_1093-12_1_1_node_231 | 0.4 | n |  | TRUE
55 | bus_LV_1093-12_1_1_node_232 | 0.4 | n |  | TRUE
56 | bus_LV_1093-12_1_1_node_233 | 0.4 | n |  | TRUE
57 | bus_LV_1093-12_1_1_node_234 | 0.4 | n |  | TRUE
58 | bus_LV_1093-12_1_1_node_235 | 0.4 | n |  | TRUE
59 | bus_LV_1093-12_1_1_node_236 | 0.4 | n |  | TRUE
60 | bus_LV_1093-12_1_1_node_237 | 0.4 | n |  | TRUE
61 | bus_LV_1093-12_1_1_node_243 | 0.4 | n |  | TRUE
62 | bus_LV_1093-12_1_1_node_242 | 0.4 | n |  | TRUE
63 | bus_LV_1093-12_1_1_node_240 | 0.4 | n |  | TRUE
64 | bus_LV_1093-12_1_1_node_241 | 0.4 | n |  | TRUE
65 | bus_LV_1093-12_1_1_node_246 | 0.4 | n |  | TRUE
66 | bus_LV_1093-12_1_1_node_245 | 0.4 | n |  | TRUE
67 | bus_LV_1093-12_1_1_node_276 | 0.4 | n |  | TRUE
68 | bus_LV_1093-12_1_1_node_248 | 0.4 | n |  | TRUE
69 | bus_LV_1093-12_1_1_node_249 | 0.4 | n |  | TRUE
70 | bus_LV_1093-12_1_1_node_250 | 0.4 | n |  | TRUE
71 | bus_LV_1093-12_1_1_node_313 | 0.4 | n |  | TRUE
72 | bus_LV_1093-12_1_1_node_312 | 0.4 | n |  | TRUE
73 | bus_LV_1093-12_1_1_node_265 | 0.4 | n |  | TRUE
74 | bus_LV_1093-12_1_1_node_266 | 0.4 | n |  | TRUE
75 | bus_LV_1093-12_1_1_node_268 | 0.4 | n |  | TRUE
76 | bus_LV_1093-12_1_1_node_269 | 0.4 | n |  | TRUE
77 | bus_LV_1093-12_1_1_node_272 | 0.4 | n |  | TRUE
78 | bus_LV_1093-12_1_1_node_273 | 0.4 | n |  | TRUE
79 | bus_LV_1093-12_1_1_node_300 | 0.4 | n |  | TRUE
80 | bus_LV_1093-12_1_1_node_274 | 0.4 | n |  | TRUE
81 | bus_LV_1093-12_1_1_node_275 | 0.4 | n |  | TRUE
82 | bus_LV_1093-12_1_1_node_282 | 0.4 | n |  | TRUE
83 | bus_LV_1093-12_1_1_node_302 | 0.4 | n |  | TRUE
84 | bus_LV_1093-12_1_1_node_296 | 0.4 | n |  | TRUE
85 | bus_LV_1093-12_1_1_node_298 | 0.4 | n |  | TRUE
86 | bus_MV_0_node_206 | 20 | n |  | TRUE

## load
| name | bus | p_mw | q_mvar | const_z_percent | const_i_percent | sn_mva | scaling | in_service | type
0 | LV_1093-12_1_1_load_77 | 0 | 0.0001787 | 4.4786e-05 | 0 | 0 |  | 1 | TRUE | wye
1 | LV_1093-12_1_1_load_80 | 3 | 0.00072688 | 0.00018217 | 0 | 0 |  | 1 | TRUE | wye
2 | LV_1093-12_1_1_load_82 | 5 | 0.00047438 | 0.00011889 | 0 | 0 |  | 1 | TRUE | wye
3 | LV_1093-12_1_1_load_85 | 7 | 0.0013427 | 0.0003365 | 0 | 0 |  | 1 | TRUE | wye
4 | LV_1093-12_1_1_load_84 | 8 | 0.00039721 | 9.9551e-05 | 0 | 0 |  | 1 | TRUE | wye
5 | LV_1093-12_1_1_load_278 | 10 | 0.0094207 | 0.0023611 | 0 | 0 |  | 1 | TRUE | wye
6 | LV_1093-12_1_1_load_88 | 12 | 7.8399e-05 | 1.9649e-05 | 0 | 0 |  | 1 | TRUE | wye
7 | LV_1093-12_1_1_load_87 | 13 | 0.00035918 | 9.002e-05 | 0 | 0 |  | 1 | TRUE | wye
8 | LV_1093-12_1_1_load_303 | 15 | 0.00022008 | 5.5157e-05 | 0 | 0 |  | 1 | TRUE | wye
9 | LV_1093-12_1_1_load_279 | 17 | 0.00019383 | 4.8578e-05 | 0 | 0 |  | 1 | TRUE | wye
10 | LV_1093-12_1_1_load_91 | 18 | 0.0002006 | 5.0275e-05 | 0 | 0 |  | 1 | TRUE | wye
11 | LV_1093-12_1_1_load_92 | 19 | 0.00011976 | 3.0014e-05 | 0 | 0 |  | 1 | TRUE | wye
12 | LV_1093-12_1_1_load_93 | 20 | 0.00026208 | 6.5684e-05 | 0 | 0 |  | 1 | TRUE | wye
13 | LV_1093-12_1_1_load_94 | 21 | 0.00079813 | 0.00020003 | 0 | 0 |  | 1 | TRUE | wye
14 | LV_1093-12_1_1_load_95 | 22 | 0.00040192 | 0.00010073 | 0 | 0 |  | 1 | TRUE | wye
15 | LV_1093-12_1_1_load_97 | 23 | 5.3119e-05 | 1.3313e-05 | 0 | 0 |  | 1 | TRUE | wye
16 | LV_1093-12_1_1_load_304 | 24 | 0.00024596 | 6.1644e-05 | 0 | 0 |  | 1 | TRUE | wye
17 | LV_1093-12_1_1_load_299 | 25 | 6.0138e-05 | 1.5072e-05 | 0 | 0 |  | 1 | TRUE | wye
18 | LV_1093-12_1_1_load_105 | 26 | 0.00028446 | 7.1292e-05 | 0 | 0 |  | 1 | TRUE | wye
19 | LV_1093-12_1_1_load_239 | 27 | 0.00017128 | 4.2927e-05 | 0 | 0 |  | 1 | TRUE | wye
20 | LV_1093-12_1_1_load_314 | 28 | 0.00024714 | 6.1939e-05 | 0 | 0 |  | 1 | TRUE | wye
21 | LV_1093-12_1_1_load_126 | 29 | 9.9543e-05 | 2.4948e-05 | 0 | 0 |  | 1 | TRUE | wye
22 | LV_1093-12_1_1_load_127 | 30 | 6.939e-05 | 1.7391e-05 | 0 | 0 |  | 1 | TRUE | wye
23 | LV_1093-12_1_1_load_134 | 36 | 0.0092669 | 0.0023225 | 0 | 0 |  | 1 | TRUE | wye
24 | LV_1093-12_1_1_load_136 | 38 | 0.00012576 | 3.1518e-05 | 0 | 0 |  | 1 | TRUE | wye
25 | LV_1093-12_1_1_load_137 | 40 | 3.1847e-05 | 7.9816e-06 | 0 | 0 |  | 1 | TRUE | wye
26 | LV_1093-12_1_1_load_138 | 41 | 0.00014838 | 3.7188e-05 | 0 | 0 |  | 1 | TRUE | wye
27 | LV_1093-12_1_1_load_140 | 43 | 9.7317e-05 | 2.439e-05 | 0 | 0 |  | 1 | TRUE | wye
28 | LV_1093-12_1_1_load_206 | 44 | 0.002674 | 0.00067016 | 0 | 0 |  | 1 | TRUE | wye
29 | LV_1093-12_1_1_load_281 | 45 | 0.0055816 | 0.0013989 | 0 | 0 |  | 1 | TRUE | wye
30 | LV_1093-12_1_1_load_204 | 46 | 0.003457 | 0.00086641 | 0 | 0 |  | 1 | TRUE | wye
31 | LV_1093-12_1_1_load_166 | 47 | 0.00058788 | 0.00014734 | 0 | 0 |  | 1 | TRUE | wye
32 | LV_1093-12_1_1_load_164 | 48 | 7.194e-05 | 1.803e-05 | 0 | 0 |  | 1 | TRUE | wye
33 | LV_1093-12_1_1_load_247 | 50 | 0.0001142 | 2.8621e-05 | 0 | 0 |  | 1 | TRUE | wye
34 | LV_1093-12_1_1_load_238 | 52 | 0.00038038 | 9.5331e-05 | 0 | 0 |  | 1 | TRUE | wye
35 | LV_1093-12_1_1_load_230 | 53 | 0.00030746 | 7.7056e-05 | 0 | 0 |  | 1 | TRUE | wye
36 | LV_1093-12_1_1_load_231 | 54 | 7.5364e-05 | 1.8888e-05 | 0 | 0 |  | 1 | TRUE | wye
37 | LV_1093-12_1_1_load_232 | 55 | 7.9001e-05 | 1.98e-05 | 0 | 0 |  | 1 | TRUE | wye
38 | LV_1093-12_1_1_load_233 | 56 | 0.00010313 | 2.5846e-05 | 0 | 0 |  | 1 | TRUE | wye
39 | LV_1093-12_1_1_load_237 | 60 | 0.00045985 | 0.00011525 | 0 | 0 |  | 1 | TRUE | wye
40 | LV_1093-12_1_1_load_243 | 61 | 0.00010612 | 2.6595e-05 | 0 | 0 |  | 1 | TRUE | wye
41 | LV_1093-12_1_1_load_242 | 62 | 0.00028779 | 7.2127e-05 | 0 | 0 |  | 1 | TRUE | wye
42 | LV_1093-12_1_1_load_240 | 63 | 0.0013461 | 0.00033736 | 0 | 0 |  | 1 | TRUE | wye
43 | LV_1093-12_1_1_load_246 | 65 | 0.00010597 | 2.6558e-05 | 0 | 0 |  | 1 | TRUE | wye
44 | LV_1093-12_1_1_load_245 | 66 | 0.00012592 | 3.1558e-05 | 0 | 0 |  | 1 | TRUE | wye
45 | LV_1093-12_1_1_load_276 | 67 | 0.00025268 | 6.3327e-05 | 0 | 0 |  | 1 | TRUE | wye
46 | LV_1093-12_1_1_load_250 | 70 | 6.744e-05 | 1.6902e-05 | 0 | 0 |  | 1 | TRUE | wye
47 | LV_1093-12_1_1_load_313 | 71 | 0.00064328 | 0.00016122 | 0 | 0 |  | 1 | TRUE | wye
48 | LV_1093-12_1_1_load_312 | 72 | 0.00012662 | 3.1733e-05 | 0 | 0 |  | 1 | TRUE | wye
49 | LV_1093-12_1_1_load_265 | 73 | 0.00038899 | 9.749e-05 | 0 | 0 |  | 1 | TRUE | wye
50 | LV_1093-12_1_1_load_266 | 74 | 0.00014611 | 3.6618e-05 | 0 | 0 |  | 1 | TRUE | wye
51 | LV_1093-12_1_1_load_268 | 75 | 9.0261e-05 | 2.2622e-05 | 0 | 0 |  | 1 | TRUE | wye
52 | LV_1093-12_1_1_load_272 | 77 | 5.038e-05 | 1.2626e-05 | 0 | 0 |  | 1 | TRUE | wye
53 | LV_1093-12_1_1_load_273 | 78 | 0.00029024 | 7.2742e-05 | 0 | 0 |  | 1 | TRUE | wye
54 | LV_1093-12_1_1_load_300 | 79 | 0.00063895 | 0.00016014 | 0 | 0 |  | 1 | TRUE | wye
55 | LV_1093-12_1_1_load_274 | 80 | 0.00028284 | 7.0887e-05 | 0 | 0 |  | 1 | TRUE | wye
56 | LV_1093-12_1_1_load_275 | 81 | 0.00027771 | 6.9602e-05 | 0 | 0 |  | 1 | TRUE | wye
57 | LV_1093-12_1_1_load_282 | 82 | 0.00020243 | 5.0733e-05 | 0 | 0 |  | 1 | TRUE | wye
58 | LV_1093-12_1_1_load_296 | 84 | 0.00013632 | 3.4164e-05 | 0 | 0 |  | 1 | TRUE | wye
59 | LV_1093-12_1_1_load_298 | 85 | 0.00043996 | 0.00011026 | 0 | 0 |  | 1 | TRUE | wye

## ext_grid
| name | bus | vm_pu | va_degree | slack_weight | in_service
0 |  | 44 | 1 | 0 | 1 | TRUE

## line
| name | std_type | from_bus | to_bus | length_km | r_ohm_per_km | x_ohm_per_km | c_nf_per_km | g_us_per_km | max_i_ka | df | parallel | type | in_service
0 | LV_1093-12_1_1_line_0 |  | 0 | 1 | 0.061503 | 0.125 | 0.08 | 261 | 0 | 0.364 | 1 | 1 | cs | TRUE
1 | LV_1093-12_1_1_line_1 |  | 1 | 2 | 0.026035 | 0.125 | 0.08 | 261 | 0 | 0.364 | 1 | 1 | cs | TRUE
2 | LV_1093-12_1_1_line_2 |  | 1 | 3 | 0.07898 | 0.125 | 0.08 | 261 | 0 | 0.364 | 1 | 1 | cs | TRUE
3 | LV_1093-12_1_1_line_3 |  | 2 | 4 | 0.008099 | 0.125 | 0.08 | 261 | 0 | 0.364 | 1 | 1 | cs | TRUE
4 | LV_1093-12_1_1_line_4 |  | 2 | 5 | 0.011603 | 0.125 | 0.08 | 261 | 0 | 0.364 | 1 | 1 | cs | TRUE
5 | LV_1093-12_1_1_line_5 |  | 3 | 6 | 0.15201 | 0.125 | 0.08 | 261 | 0 | 0.364 | 1 | 1 | cs | TRUE
6 | LV_1093-12_1_1_line_6 |  | 4 | 7 | 0.024333 | 0.125 | 0.08 | 261 | 0 | 0.364 | 1 | 1 | cs | TRUE
7 | LV_1093-12_1_1_line_7 |  | 5 | 8 | 0.028871 | 0.125 | 0.08 | 261 | 0 | 0.364 | 1 | 1 | cs | TRUE
8 | LV_1093-12_1_1_line_8 |  | 6 | 9 | 0.11278 | 0.125 | 0.08 | 261 | 0 | 0.364 | 1 | 1 | cs | TRUE
9 | LV_1093-12_1_1_line_9 |  | 7 | 11 | 0.22251 | 0.125 | 0.08 | 261 | 0 | 0.364 | 1 | 1 | cs | TRUE
10 | LV_1093-12_1_1_line_10 |  | 8 | 10 | 0.30374 | 0.125 | 0.08 | 261 | 0 | 0.364 | 1 | 1 | cs | TRUE
11 | LV_1093-12_1_1_line_11 |  | 9 | 12 | 0.058755 | 0.125 | 0.08 | 261 | 0 | 0.364 | 1 | 1 | cs | TRUE
12 | LV_1093-12_1_1_line_12 |  | 11 | 18 | 0.15006 | 0.125 | 0.08 | 261 | 0 | 0.364 | 1 | 1 | cs | TRUE
13 | LV_1093-12_1_1_line_13 |  | 12 | 16 | 0.034228 | 0.125 | 0.08 | 261 | 0 | 0.364 | 1 | 1 | cs | TRUE
14 | LV_1093-12_1_1_line_14 |  | 13 | 14 | 0.051417 | 0.125 | 0.08 | 261 | 0 | 0.364 | 1 | 1 | cs | TRUE
15 | LV_1093-12_1_1_line_15 |  | 13 | 15 | 0.13619 | 0.125 | 0.08 | 261 | 0 | 0.364 | 1 | 1 | cs | TRUE
16 | LV_1093-12_1_1_line_16 |  | 14 | 17 | 0.011771 | 0.125 | 0.08 | 261 | 0 | 0.364 | 1 | 1 | cs | TRUE
17 | LV_1093-12_1_1_line_17 |  | 15 | 83 | 0.11143 | 0.125 | 0.08 | 261 | 0 | 0.364 | 1 | 1 | cs | TRUE
18 | LV_1093-12_1_1_line_18 |  | 16 | 85 | 0.01861 | 0.125 | 0.08 | 261 | 0 | 0.364 | 1 | 1 | cs | TRUE
19 | LV_1093-12_1_1_line_19 |  | 16 | 84 | 0.0042749 | 0.125 | 0.08 | 261 | 0 | 0.364 | 1 | 1 | cs | TRUE
20 | LV_1093-12_1_1_line_20 |  | 17 | 82 | 0.013495 | 0.125 | 0.08 | 261 | 0 | 0.364 | 1 | 1 | cs | TRUE
21 | LV_1093-12_1_1_line_21 |  | 18 | 19 | 0.015895 | 0.125 | 0.08 | 261 | 0 | 0.364 | 1 | 1 | cs | TRUE
22 | LV_1093-12_1_1_line_22 |  | 19 | 20 | 0.0119 | 0.125 | 0.08 | 261 | 0 | 0.364 | 1 | 1 | cs | TRUE
23 | LV_1093-12_1_1_line_23 |  | 20 | 21 | 0.014342 | 0.125 | 0.08 | 261 | 0 | 0.364 | 1 | 1 | cs | TRUE
24 | LV_1093-12_1_1_line_24 |  | 21 | 22 | 0.010195 | 0.125 | 0.08 | 261 | 0 | 0.364 | 1 | 1 | cs | TRUE
25 | LV_1093-12_1_1_line_25 |  | 23 | 24 | 0.044931 | 0.125 | 0.08 | 261 | 0 | 0.364 | 1 | 1 | cs | TRUE
26 | LV_1093-12_1_1_line_26 |  | 23 | 25 | 0.32605 | 0.125 | 0.08 | 261 | 0 | 0.364 | 1 | 1 | cs | TRUE
27 | LV_1093-12_1_1_line_27 |  | 24 | 78 | 0.00051202 | 0.125 | 0.08 | 261 | 0 | 0.364 | 1 | 1 | cs | TRUE
28 | LV_1093-12_1_1_line_28 |  | 25 | 85 | 6.9612e-05 | 0.125 | 0.08 | 261 | 0 | 0.364 | 1 | 1 | cs | TRUE
29 | LV_1093-12_1_1_line_29 |  | 26 | 27 | 0.017611 | 0.125 | 0.08 | 261 | 0 | 0.364 | 1 | 1 | cs | TRUE
30 | LV_1093-12_1_1_line_30 |  | 26 | 28 | 0.2701 | 0.125 | 0.08 | 261 | 0 | 0.364 | 1 | 1 | cs | TRUE
31 | LV_1093-12_1_1_line_31 |  | 27 | 51 | 0.34135 | 0.125 | 0.08 | 261 | 0 | 0.364 | 1 | 1 | cs | TRUE
32 | LV_1093-12_1_1_line_32 |  | 28 | 70 | 0.01265 | 0.125 | 0.08 | 261 | 0 | 0.364 | 1 | 1 | cs | TRUE
33 | LV_1093-12_1_1_line_33 |  | 29 | 30 | 0.20171 | 0.125 | 0.08 | 261 | 0 | 0.364 | 1 | 1 | cs | TRUE
34 | LV_1093-12_1_1_line_34 |  | 29 | 31 | 0.058855 | 0.125 | 0.08 | 261 | 0 | 0.364 | 1 | 1 | cs | TRUE
35 | LV_1093-12_1_1_line_35 |  | 30 | 32 | 0.0091436 | 0.125 | 0.08 | 261 | 0 | 0.364 | 1 | 1 | cs | TRUE
36 | LV_1093-12_1_1_line_36 |  | 31 | 33 | 0.03161 | 0.125 | 0.08 | 261 | 0 | 0.364 | 1 | 1 | cs | TRUE
37 | LV_1093-12_1_1_line_37 |  | 31 | 34 | 0.054065 | 0.125 | 0.08 | 261 | 0 | 0.364 | 1 | 1 | cs | TRUE
38 | LV_1093-12_1_1_line_38 |  | 32 | 35 | 0.2561 | 0.125 | 0.08 | 261 | 0 | 0.364 | 1 | 1 | cs | TRUE
39 | LV_1093-12_1_1_line_39 |  | 32 | 36 | 0.02354 | 0.125 | 0.08 | 261 | 0 | 0.364 | 1 | 1 | cs | TRUE
40 | LV_1093-12_1_1_line_40 |  | 33 | 37 | 0.019505 | 0.125 | 0.08 | 261 | 0 | 0.364 | 1 | 1 | cs | TRUE
41 | LV_1093-12_1_1_line_41 |  | 33 | 38 | 0.014119 | 0.125 | 0.08 | 261 | 0 | 0.364 | 1 | 1 | cs | TRUE
42 | LV_1093-12_1_1_line_42 |  | 34 | 42 | 0.094553 | 0.125 | 0.08 | 261 | 0 | 0.364 | 1 | 1 | cs | TRUE
43 | LV_1093-12_1_1_line_43 |  | 34 | 43 | 0.037543 | 0.125 | 0.08 | 261 | 0 | 0.364 | 1 | 1 | cs | TRUE
44 | LV_1093-12_1_1_line_44 |  | 35 | 44 | 0.040616 | 0.125 | 0.08 | 261 | 0 | 0.364 | 1 | 1 | cs | TRUE
45 | LV_1093-12_1_1_line_45 |  | 35 | 45 | 0.16082 | 0.125 | 0.08 | 261 | 0 | 0.364 | 1 | 1 | cs | TRUE
46 | LV_1093-12_1_1_line_46 |  | 36 | 46 | 0.01778 | 0.125 | 0.08 | 261 | 0 | 0.364 | 1 | 1 | cs | TRUE
47 | LV_1093-12_1_1_line_47 |  | 37 | 47 | 0.020076 | 0.125 | 0.08 | 261 | 0 | 0.364 | 1 | 1 | cs | TRUE
48 | LV_1093-12_1_1_line_48 |  | 38 | 48 | 0.019523 | 0.125 | 0.08 | 261 | 0 | 0.364 | 1 | 1 | cs | TRUE
49 | LV_1093-12_1_1_line_49 |  | 39 | 40 | 0.045675 | 0.125 | 0.08 | 261 | 0 | 0.364 | 1 | 1 | cs | TRUE
50 | LV_1093-12_1_1_line_50 |  | 39 | 41 | 0.025669 | 0.125 | 0.08 | 261 | 0 | 0.364 | 1 | 1 | cs | TRUE
51 | LV_1093-12_1_1_line_51 |  | 40 | 49 | 0.043295 | 0.125 | 0.08 | 261 | 0 | 0.364 | 1 | 1 | cs | TRUE
52 | LV_1093-12_1_1_line_52 |  | 41 | 48 | 0.011652 | 0.125 | 0.08 | 261 | 0 | 0.364 | 1 | 1 | cs | TRUE
53 | LV_1093-12_1_1_line_53 |  | 42 | 50 | 0.098425 | 0.125 | 0.08 | 261 | 0 | 0.364 | 1 | 1 | cs | TRUE
54 | LV_1093-12_1_1_line_54 |  | 45 | 83 | 0.021074 | 0.125 | 0.08 | 261 | 0 | 0.364 | 1 | 1 | cs | TRUE
55 | LV_1093-12_1_1_line_55 |  | 49 | 51 | 0.12275 | 0.125 | 0.08 | 261 | 0 | 0.364 | 1 | 1 | cs | TRUE
56 | LV_1093-12_1_1_line_56 |  | 50 | 67 | 0.025216 | 0.125 | 0.08 | 261 | 0 | 0.364 | 1 | 1 | cs | TRUE
57 | LV_1093-12_1_1_line_57 |  | 51 | 52 | 0.29897 | 0.125 | 0.08 | 261 | 0 | 0.364 | 1 | 1 | cs | TRUE
58 | LV_1093-12_1_1_line_58 |  | 52 | 58 | 0.01776 | 0.125 | 0.08 | 261 | 0 | 0.364 | 1 | 1 | cs | TRUE
59 | LV_1093-12_1_1_line_59 |  | 53 | 54 | 0.021799 | 0.125 | 0.08 | 261 | 0 | 0.364 | 1 | 1 | cs | TRUE
60 | LV_1093-12_1_1_line_60 |  | 53 | 55 | 0.19526 | 0.125 | 0.08 | 261 | 0 | 0.364 | 1 | 1 | cs | TRUE
61 | LV_1093-12_1_1_line_61 |  | 54 | 56 | 0.0011924 | 0.125 | 0.08 | 261 | 0 | 0.364 | 1 | 1 | cs | TRUE
62 | LV_1093-12_1_1_line_62 |  | 55 | 57 | 0.016813 | 0.125 | 0.08 | 261 | 0 | 0.364 | 1 | 1 | cs | TRUE
63 | LV_1093-12_1_1_line_63 |  | 56 | 58 | 0.048938 | 0.125 | 0.08 | 261 | 0 | 0.364 | 1 | 1 | cs | TRUE
64 | LV_1093-12_1_1_line_64 |  | 57 | 59 | 0.06949 | 0.125 | 0.08 | 261 | 0 | 0.364 | 1 | 1 | cs | TRUE
65 | LV_1093-12_1_1_line_65 |  | 57 | 60 | 0.020856 | 0.125 | 0.08 | 261 | 0 | 0.364 | 1 | 1 | cs | TRUE
66 | LV_1093-12_1_1_line_66 |  | 59 | 61 | 0.030884 | 0.125 | 0.08 | 261 | 0 | 0.364 | 1 | 1 | cs | TRUE
67 | LV_1093-12_1_1_line_67 |  | 60 | 62 | 0.0050936 | 0.125 | 0.08 | 261 | 0 | 0.364 | 1 | 1 | cs | TRUE
68 | LV_1093-12_1_1_line_68 |  | 61 | 65 | 0.020933 | 0.125 | 0.08 | 261 | 0 | 0.364 | 1 | 1 | cs | TRUE
69 | LV_1093-12_1_1_line_69 |  | 62 | 64 | 0.026033 | 0.125 | 0.08 | 261 | 0 | 0.364 | 1 | 1 | cs | TRUE
70 | LV_1093-12_1_1_line_70 |  | 63 | 64 | 0.1108 | 0.125 | 0.08 | 261 | 0 | 0.364 | 1 | 1 | cs | TRUE
71 | LV_1093-12_1_1_line_71 |  | 65 | 66 | 0.020608 | 0.125 | 0.08 | 261 | 0 | 0.364 | 1 | 1 | cs | TRUE
72 | LV_1093-12_1_1_line_72 |  | 67 | 81 | 0.034114 | 0.125 | 0.08 | 261 | 0 | 0.364 | 1 | 1 | cs | TRUE
73 | LV_1093-12_1_1_line_73 |  | 68 | 69 | 0.048664 | 0.125 | 0.08 | 261 | 0 | 0.364 | 1 | 1 | cs | TRUE
74 | LV_1093-12_1_1_line_74 |  | 68 | 70 | 0.041346 | 0.125 | 0.08 | 261 | 0 | 0.364 | 1 | 1 | cs | TRUE
75 | LV_1093-12_1_1_line_75 |  | 69 | 71 | 0.18665 | 0.125 | 0.08 | 261 | 0 | 0.364 | 1 | 1 | cs | TRUE
76 | LV_1093-12_1_1_line_76 |  | 69 | 72 | 0.1003 | 0.125 | 0.08 | 261 | 0 | 0.364 | 1 | 1 | cs | TRUE
77 | LV_1093-12_1_1_line_77 |  | 73 | 74 | 0.16493 | 0.125 | 0.08 | 261 | 0 | 0.364 | 1 | 1 | cs | TRUE
78 | LV_1093-12_1_1_line_78 |  | 74 | 75 | 0.030904 | 0.125 | 0.08 | 261 | 0 | 0.364 | 1 | 1 | cs | TRUE
79 | LV_1093-12_1_1_line_79 |  | 75 | 76 | 0.027763 | 0.125 | 0.08 | 261 | 0 | 0.364 | 1 | 1 | cs | TRUE
80 | LV_1093-12_1_1_line_80 |  | 76 | 77 | 0.011447 | 0.125 | 0.08 | 261 | 0 | 0.364 | 1 | 1 | cs | TRUE
81 | LV_1093-12_1_1_line_81 |  | 76 | 78 | 0.053753 | 0.125 | 0.08 | 261 | 0 | 0.364 | 1 | 1 | cs | TRUE
82 | LV_1093-12_1_1_line_82 |  | 77 | 79 | 0.020122 | 0.125 | 0.08 | 261 | 0 | 0.364 | 1 | 1 | cs | TRUE
83 | LV_1093-12_1_1_line_83 |  | 80 | 81 | 0.0011089 | 0.125 | 0.08 | 261 | 0 | 0.364 | 1 | 1 | cs | TRUE
84 | LV_1093-12_1_1_line_84 |  | 82 | 84 | 0.00076182 | 0.125 | 0.08 | 261 | 0 | 0.364 | 1 | 1 | cs | TRUE

## trafo
| name | std_type | hv_bus | lv_bus | sn_mva | vn_hv_kv | vn_lv_kv | vk_percent | vkr_percent | pfe_kw | i0_percent | shift_degree | tap_side | tap_neutral | tap_min | tap_max | tap_step_percent | tap_step_degree | tap_pos | tap_phase_shifter | parallel | df | in_service
0 | LV_1093-12_1_1_trafo_206 | 0.63 MVA 20/0.4 kV | 86 | 44 | 0.63 | 20 | 0.4 | 6 | 1.206 | 1.65 | 0.2619 | 150 | hv | 0 | -2 | 2 | 2.5 | 0 | 0 | FALSE | 1 | 1 | TRUE

## line_geodata
| x0 | y0 | x1 | y1 | x2 | y2 | x3 | y3 | x4 | y4 | x5 | y5 | x6 | y6 | x7 | y7 | x8 | y8 | x9 | y9 | x10 | y10 | x11 | y11
0 | 2655624.502 | 1217146.6386 | 2655633.0867 | 1217138.636 | 2655652.3863 | 1217128.6322 | 2655672.657 | 1217109.2752
1 | 2655599.2299 | 1217153.1847 | 2655624.502 | 1217146.6386
2 | 2655624.502 | 1217146.6386 | 2655646.1899 | 1217141.0264 | 2655701.1854 | 1217127.7382
3 | 2655599.2299 | 1217153.1847 | 2655591.369 | 1217155.2237
4 | 2655599.2299 | 1217153.1847 | 2655605.3646 | 1217143.3358
5 | 2655849.3421 | 1217120.0907 | 2655819.645 | 1217120.0348 | 2655775.4996 | 1217108.8149 | 2655740.1368 | 1217116.3221 | 2655713.0389 | 1217124.8741 | 2655701.1854 | 1217127.7382
6 | 2655591.369 | 1217155.2237 | 2655596.2037 | 1217165.097 | 2655605.43 | 1217174.7306
7 | 2655626.9062 | 1217124.1139 | 2655605.3646 | 1217143.3358
8 | 2655849.3421 | 1217120.0907 | 2655876.0221 | 1217118.8844 | 2655903.0295 | 1217123.2402 | 2655939.2651 | 1217137.6221 | 2655957.1956 | 1217146.5514
9 | 2655776.0657 | 1217316.7916 | 2655769.0379 | 1217312.5566 | 2655755.3152 | 1217300.9768 | 2655742.7263 | 1217293.1432 | 2655729.717 | 1217279.9357 | 2655694.3502 | 1217250.6207 | 2655652.0065 | 1217215.6373 | 2655620.8179 | 1217190.7978 | 2655605.43 | 1217174.7306
10 | 2655626.9062 | 1217124.1139 | 2655547.0507 | 1216831.0575
11 | 2655957.1956 | 1217146.5514 | 2655967.2564 | 1217113.9926 | 2655972.8013 | 1217103.1491 | 2655980.0023 | 1217092.9333
12 | 2655776.0657 | 1217316.7916 | 2655761.0747 | 1217323.9224 | 2655740.0356 | 1217340.5803 | 2655725.3137 | 1217354.6624 | 2655709.8993 | 1217371.373 | 2655702.4597 | 1217386.8352 | 2655694.3165 | 1217406.9269 | 2655683.4262 | 1217429.0681
13 | 2655998.6348 | 1217064.3902 | 2655997.0759 | 1217068.7116 | 2655980.0023 | 1217092.9333
14 | 2655978.1086 | 1217042.4397 | 2655967.9232 | 1217037.3298 | 2655955.991 | 1217033.9157 | 2655928.772 | 1217029.279
15 | 2655928.772 | 1217029.279 | 2655859.2343 | 1216912.1776
16 | 2655978.1086 | 1217042.4397 | 2655982.6951 | 1217048.7755 | 2655985.6777 | 1217051.3644
17 | 2655955.2124 | 1216857.3007 | 2655948.1936 | 1216861.7709 | 2655925.0902 | 1216877.3192 | 2655905.4518 | 1216886.8853 | 2655895.3377 | 1216895.9849 | 2655888.3805 | 1216899.5664 | 2655872.6997 | 1216904.8449 | 2655861.6584 | 1216910.0223 | 2655859.2343 | 1216912.1776
18 | 2655998.6348 | 1217064.3902 | 2656016.1057 | 1217070.8008
19 | 2655998.6348 | 1217064.3902 | 2655996.4048 | 1217060.743
20 | 2655995.8688 | 1217060.2104 | 2655985.6777 | 1217051.3644
21 | 2655677.675 | 1217443.8797 | 2655682.8255 | 1217430.2894 | 2655683.4262 | 1217429.0681
22 | 2655677.675 | 1217443.8797 | 2655676.7081 | 1217446.4311 | 2655672.2853 | 1217454.466
23 | 2655672.2853 | 1217454.466 | 2655671.6424 | 1217455.6338 | 2655658.7203 | 1217454.1374
24 | 2655658.7203 | 1217454.1374 | 2655656.0825 | 1217453.8319 | 2655648.9258 | 1217451.4605
25 | 2656359.4907 | 1217021.4205 | 2656352.8401 | 1217029.7949 | 2656344.5146 | 1217048.8057 | 2656342.1078 | 1217062.0727
26 | 2656016.171 | 1217070.8248 | 2656342.1078 | 1217062.0727
27 | 2656359.4907 | 1217021.4205 | 2656359.8092 | 1217021.0195
28 | 2656016.171 | 1217070.8248 | 2656016.1057 | 1217070.8008
29 | 2656639.1023 | 1215970.6308 | 2656646.2221 | 1215966.7704 | 2656654.8896 | 1215962.8518
30 | 2656654.8896 | 1215962.8518 | 2656711.8838 | 1215698.8312
31 | 2656327.9311 | 1216110.9657 | 2656639.1023 | 1215970.6308
32 | 2656711.8838 | 1215698.8312 | 2656719.7919 | 1215688.9575
33 | 2656166.273 | 1216508.7498 | 2656160.6575 | 1216460.4789 | 2656150.5558 | 1216336.7973 | 2656148.9074 | 1216307.8279
34 | 2656137.6055 | 1216250.2893 | 2656138.7272 | 1216260.1726 | 2656140.8524 | 1216269.1202 | 2656145.205 | 1216282.6028 | 2656148.4323 | 1216299.4767 | 2656148.9074 | 1216307.8279
35 | 2656167.3296 | 1216517.8322 | 2656166.273 | 1216508.7498
36 | 2656137.6055 | 1216250.2893 | 2656147.3567 | 1216220.2183
37 | 2656137.6055 | 1216250.2893 | 2656133.376 | 1216249.5379 | 2656128.462 | 1216248.0908 | 2656110.6348 | 1216241.6302 | 2656101.3994 | 1216238.7082 | 2656096.3685 | 1216237.5824 | 2656090.9852 | 1216236.798 | 2656085.4454 | 1216236.5012
38 | 2656167.3296 | 1216517.8322 | 2656162.2375 | 1216534.5167 | 2656138.8837 | 1216575.6441 | 2656115.049 | 1216614.6657 | 2656101.0993 | 1216631.1223 | 2656086.7166 | 1216644.384 | 2656067.5888 | 1216659.2799 | 2656025.4636 | 1216683.999 | 2656011.487 | 1216692.0504 | 2655996.9779 | 1216697.7954
39 | 2656167.3296 | 1216517.8322 | 2656171.0786 | 1216526.8619 | 2656177.0888 | 1216539.2437
40 | 2656138.0503 | 1216203.0647 | 2656147.3567 | 1216220.2183
41 | 2656147.3567 | 1216220.2183 | 2656156.5117 | 1216215.5573 | 2656160.1856 | 1216214.4206
42 | 2656085.4454 | 1216236.5012 | 2656064.0154 | 1216238.5232 | 2656058.6234 | 1216238.6615 | 2656052.2672 | 1216238.7907 | 2656044.6208 | 1216238.0517 | 2656037.3073 | 1216236.6377 | 2656030.6044 | 1216234.8848 | 2656022.214 | 1216231.7151 | 2656014.7024 | 1216227.9534 | 2656004.194 | 1216221.5174 | 2655999.6992 | 1216218.2844 | 2655996.851 | 1216215.1557
43 | 2656067.4231 | 1216207.9922 | 2656080.2226 | 1216214.6277 | 2656082.2922 | 1216216.5706 | 2656083.4816 | 1216219.2723 | 2656084.6415 | 1216225.109 | 2656085.4454 | 1216236.5012
44 | 2655966.7225 | 1216672.0735 | 2655972.9603 | 1216680.4594 | 2655987.8438 | 1216694.6633 | 2655996.9779 | 1216697.7954
45 | 2655996.9779 | 1216697.7954 | 2655976.2823 | 1216857.28
46 | 2656186.9082 | 1216553.4495 | 2656182.5776 | 1216550.5514 | 2656177.0888 | 1216539.2437
47 | 2656138.0503 | 1216203.0647 | 2656133.1634 | 1216205.9983 | 2656129.8513 | 1216208.602 | 2656127.2477 | 1216211.7572 | 2656125.2984 | 1216213.162 | 2656123.2702 | 1216213.2652 | 2656121.6986 | 1216212.8006
48 | 2656178.1056 | 1216216.3055 | 2656178.1056 | 1216216.3055 | 2656176.0855 | 1216213.9406 | 2656173.6212 | 1216212.7834 | 2656171.1117 | 1216212.3928 | 2656163.7306 | 1216213.3239 | 2656160.1856 | 1216214.4206
49 | 2656189.5319 | 1216251.8015 | 2656194.9241 | 1216250.8406 | 2656199.9763 | 1216249.6986 | 2656204.0098 | 1216247.8911 | 2656207.0907 | 1216245.6521 | 2656210.6845 | 1216242.1616 | 2656214.5519 | 1216237.0394 | 2656217.6353 | 1216231.3205 | 2656220.3795 | 1216225.3316 | 2656221.1208 | 1216223.1794
50 | 2656189.5319 | 1216251.8015 | 2656183.7518 | 1216235.1146 | 2656181.715 | 1216227.3682
51 | 2656234.9547 | 1216182.1539 | 2656223.4943 | 1216216.2888 | 2656221.1208 | 1216223.1794
52 | 2656178.1056 | 1216216.3055 | 2656180.4314 | 1216222.4868 | 2656181.715 | 1216227.3682
53 | 2655996.851 | 1216215.1557 | 2655987.7855 | 1216234.5491 | 2655977.3746 | 1216258.9551 | 2655974.6181 | 1216266.2781 | 2655972.7746 | 1216273.3985 | 2655971.7477 | 1216278.4475 | 2655970.9153 | 1216283.8207 | 2655970.5622 | 1216289.8878 | 2655970.545 | 1216295.7579 | 2655971.3271 | 1216303.8368 | 2655972.1345 | 1216308.4166
54 | 2655955.2124 | 1216857.3007 | 2655968.5949 | 1216857.493 | 2655976.2823 | 1216857.28
55 | 2656234.9547 | 1216182.1539 | 2656238.5058 | 1216173.5377 | 2656241.2512 | 1216167.4376 | 2656246.349 | 1216158.2468 | 2656250.9904 | 1216151.5754 | 2656255.094 | 1216146.3664 | 2656259.2508 | 1216142.7701 | 2656264.1363 | 1216139.1918 | 2656266.8276 | 1216137.216 | 2656273.0343 | 1216133.6279 | 2656280.632 | 1216129.8862 | 2656327.9311 | 1216110.9657
56 | 2655972.1345 | 1216308.4166 | 2655972.3146 | 1216309.4383 | 2655974.9462 | 1216321.0812 | 2655976.2212 | 1216333.2562
57 | 2656327.9311 | 1216110.9657 | 2656326.9537 | 1215811.999
58 | 2656330.7762 | 1215794.6556 | 2656326.9537 | 1215811.999
59 | 2656260.0936 | 1215782.713 | 2656261.4778 | 1215782.961 | 2656281.8256 | 1215784.3147
60 | 2656260.0936 | 1215782.713 | 2656195.6578 | 1215771.1666 | 2656184.4367 | 1215769.382 | 2656175.9164 | 1215768.6569 | 2656169.6 | 1215768.5418 | 2656162.5874 | 1215768.976 | 2656152.9089 | 1215770.2968 | 2656067.8631 | 1215787.5071 | 2656067.8631 | 1215787.5071
61 | 2656281.8256 | 1215784.3147 | 2656283.0154 | 1215784.3939
62 | 2656051.4359 | 1215791.0882 | 2656067.8631 | 1215787.5071
63 | 2656330.7762 | 1215794.6556 | 2656294.505 | 1215785.6854 | 2656288.7429 | 1215784.7749 | 2656283.0154 | 1215784.3939
64 | 2656051.4359 | 1215791.0882 | 2656038.0455 | 1215793.8975 | 2656031.235 | 1215795.4566 | 2656026.4436 | 1215797.0904 | 2656020.138 | 1215799.8662 | 2656016.2279 | 1215801.4415 | 2656012.7176 | 1215802.4981 | 2656008.7422 | 1215802.9388 | 2655983.5613 | 1215803.1692
65 | 2656051.4359 | 1215791.0882 | 2656049.9199 | 1215775.4645 | 2656050.6523 | 1215770.3579
66 | 2655983.5613 | 1215803.1692 | 2655983.7035 | 1215831.6879 | 2655983.2413 | 1215834.0072
67 | 2656050.6523 | 1215770.3579 | 2656051.3755 | 1215765.3159
68 | 2655983.2413 | 1215834.0072 | 2655983.2413 | 1215834.0072 | 2655982.1223 | 1215835.92 | 2655980.3467 | 1215838.227 | 2655976.3361 | 1215842.4252 | 2655974.7927 | 1215843.4447 | 2655972.4876 | 1215843.9122 | 2655966.6926 | 1215843.7248
69 | 2656055.0717 | 1215739.5466 | 2656051.3755 | 1215765.3159
70 | 2656055.0717 | 1215739.5466 | 2656036.4974 | 1215735.6586 | 2655988.3094 | 1215730.1583 | 2655980.889 | 1215731.9786 | 2655971.7912 | 1215739.3755 | 2655968.0052 | 1215744.7099 | 2655962.7467 | 1215761.3151
71 | 2655946.0992 | 1215843.8108 | 2655956.0157 | 1215843.3796 | 2655966.6926 | 1215843.7248
72 | 2655976.2212 | 1216333.2562 | 2655976.2212 | 1216333.2562 | 2655975.1718 | 1216342.3296 | 2655973.6033 | 1216350.0752 | 2655968.1443 | 1216366.256
73 | 2656747.1224 | 1215658.3417 | 2656740.6935 | 1215631.7421 | 2656738.2828 | 1215610.5841
74 | 2656747.1224 | 1215658.3417 | 2656741.4004 | 1215661.9784 | 2656719.7919 | 1215688.9575
75 | 2656704.4938 | 1215431.6205 | 2656714.2566 | 1215444.6657 | 2656716.6866 | 1215451.0371 | 2656717.8242 | 1215464.7563 | 2656718.6064 | 1215471.1343 | 2656721.6098 | 1215481.8916 | 2656732.8595 | 1215503.8453 | 2656736.6451 | 1215515.3884 | 2656738.6983 | 1215530.2391 | 2656739.5153 | 1215550.5037 | 2656738.2828 | 1215610.5841
76 | 2656738.2828 | 1215610.5841 | 2656752.8775 | 1215611.3568 | 2656763.5407 | 1215609.5349 | 2656773.4723 | 1215606.4053 | 2656784.7149 | 1215599.5637 | 2656800.46 | 1215586.3945 | 2656822.6758 | 1215565.1086
77 | 2656546.7224 | 1217083.6061 | 2656481.8551 | 1217002.132 | 2656475.3921 | 1216996.7898 | 2656468.0882 | 1216993.6743 | 2656424.0169 | 1216987.8287
78 | 2656424.0169 | 1216987.8287 | 2656400.5697 | 1216984.7187 | 2656393.7023 | 1216982.3903
79 | 2656367.4096 | 1216973.476 | 2656393.7023 | 1216982.3903
80 | 2656367.4096 | 1216973.476 | 2656364.8809 | 1216962.312
81 | 2656367.4096 | 1216973.476 | 2656368.5452 | 1216979.4237 | 2656373.7397 | 1217000.0966 | 2656373.2185 | 1217006.2398 | 2656371.3545 | 1217009.88 | 2656363.5579 | 1217016.2991 | 2656359.8092 | 1217021.0195
82 | 2656348.773 | 1216950.5114 | 2656360.092 | 1216957.3414 | 2656364.8809 | 1216962.312
83 | 2655967.6579 | 1216367.2525 | 2655968.1443 | 1216366.256 | 2655968.1443 | 1216366.256
84 | 2655996.4048 | 1217060.743 | 2655996.3171 | 1217060.5995 | 2655995.8688 | 1217060.2104

## bus_geodata
| x | y | coords
0 | 2655672.657 | 1217109.2752
1 | 2655624.502 | 1217146.6386
2 | 2655599.2299 | 1217153.1847
3 | 2655701.1854 | 1217127.7382
4 | 2655591.369 | 1217155.2237
5 | 2655605.3646 | 1217143.3358
6 | 2655849.3421 | 1217120.0907
7 | 2655605.43 | 1217174.7306
8 | 2655626.9062 | 1217124.1139
9 | 2655957.1956 | 1217146.5514
10 | 2655547.0507 | 1216831.0575
11 | 2655776.0657 | 1217316.7916
12 | 2655980.0023 | 1217092.9333
13 | 2655928.772 | 1217029.279
14 | 2655978.1086 | 1217042.4397
15 | 2655859.2343 | 1216912.1776
16 | 2655998.6348 | 1217064.3902
17 | 2655985.6777 | 1217051.3644
18 | 2655683.4262 | 1217429.0681
19 | 2655677.675 | 1217443.8797
20 | 2655672.2853 | 1217454.466
21 | 2655658.7203 | 1217454.1374
22 | 2655648.9258 | 1217451.4605
23 | 2656342.1078 | 1217062.0727
24 | 2656359.4907 | 1217021.4205
25 | 2656016.171 | 1217070.8248
26 | 2656654.8896 | 1215962.8518
27 | 2656639.1023 | 1215970.6308
28 | 2656711.8838 | 1215698.8312
29 | 2656148.9074 | 1216307.8279
30 | 2656166.273 | 1216508.7498
31 | 2656137.6055 | 1216250.2893
32 | 2656167.3296 | 1216517.8322
33 | 2656147.3567 | 1216220.2183
34 | 2656085.4454 | 1216236.5012
35 | 2655996.9779 | 1216697.7954
36 | 2656177.0888 | 1216539.2437
37 | 2656138.0503 | 1216203.0647
38 | 2656160.1856 | 1216214.4206
39 | 2656189.5319 | 1216251.8015
40 | 2656221.1208 | 1216223.1794
41 | 2656181.715 | 1216227.3682
42 | 2655996.851 | 1216215.1557
43 | 2656067.4231 | 1216207.9922
44 | 2655966.7225 | 1216672.0735
45 | 2655976.2823 | 1216857.28
46 | 2656186.9082 | 1216553.4495
47 | 2656121.6986 | 1216212.8006
48 | 2656178.1056 | 1216216.3055
49 | 2656234.9547 | 1216182.1539
50 | 2655972.1345 | 1216308.4166
51 | 2656327.9311 | 1216110.9657
52 | 2656326.9537 | 1215811.999
53 | 2656260.0936 | 1215782.713
54 | 2656281.8256 | 1215784.3147
55 | 2656067.8631 | 1215787.5071
56 | 2656283.0154 | 1215784.3939
57 | 2656051.4359 | 1215791.0882
58 | 2656330.7762 | 1215794.6556
59 | 2655983.5613 | 1215803.1692
60 | 2656050.6523 | 1215770.3579
61 | 2655983.2413 | 1215834.0072
62 | 2656051.3755 | 1215765.3159
63 | 2655962.7467 | 1215761.3151
64 | 2656055.0717 | 1215739.5466
65 | 2655966.6926 | 1215843.7248
66 | 2655946.0992 | 1215843.8108
67 | 2655976.2212 | 1216333.2562
68 | 2656747.1224 | 1215658.3417
69 | 2656738.2828 | 1215610.5841
70 | 2656719.7919 | 1215688.9575
71 | 2656704.4938 | 1215431.6205
72 | 2656822.6758 | 1215565.1086
73 | 2656546.7224 | 1217083.6061
74 | 2656424.0169 | 1216987.8287
75 | 2656393.7023 | 1216982.3903
76 | 2656367.4096 | 1216973.476
77 | 2656364.8809 | 1216962.312
78 | 2656359.8092 | 1217021.0195
79 | 2656348.773 | 1216950.5114
80 | 2655967.6579 | 1216367.2525
81 | 2655968.1443 | 1216366.256
82 | 2655995.8688 | 1217060.2104
83 | 2655955.2124 | 1216857.3007
84 | 2655996.4048 | 1217060.743
85 | 2656016.1057 | 1217070.8008
86 | 2655966.7225 | 1216672.0735

## line_std_types
| c_nf_per_km | r_ohm_per_km | x_ohm_per_km | max_i_ka | type | q_mm2 | alpha | voltage_rating
NAYY 4x50 SE | 210 | 0.642 | 0.083 | 0.142 | cs | 50 | 0.00403 | LV
NAYY 4x120 SE | 264 | 0.225 | 0.08 | 0.242 | cs | 120 | 0.00403 | LV
NAYY 4x150 SE | 261 | 0.208 | 0.08 | 0.27 | cs | 150 | 0.00403 | LV
NA2XS2Y 1x95 RM/25 12/20 kV | 216 | 0.313 | 0.132 | 0.252 | cs | 95 | 0.00403 | MV
NA2XS2Y 1x185 RM/25 12/20 kV | 273 | 0.161 | 0.117 | 0.362 | cs | 185 | 0.00403 | MV
NA2XS2Y 1x240 RM/25 12/20 kV | 304 | 0.122 | 0.112 | 0.421 | cs | 240 | 0.00403 | MV
NA2XS2Y 1x95 RM/25 6/10 kV | 315 | 0.313 | 0.123 | 0.249 | cs | 95 | 0.00403 | MV
NA2XS2Y 1x185 RM/25 6/10 kV | 406 | 0.161 | 0.11 | 0.358 | cs | 185 | 0.00403 | MV
NA2XS2Y 1x240 RM/25 6/10 kV | 456 | 0.122 | 0.105 | 0.416 | cs | 240 | 0.00403 | MV
NA2XS2Y 1x150 RM/25 12/20 kV | 250 | 0.206 | 0.116 | 0.319 | cs | 150 | 0.00403 | MV
NA2XS2Y 1x120 RM/25 12/20 kV | 230 | 0.253 | 0.119 | 0.283 | cs | 120 | 0.00403 | MV
NA2XS2Y 1x70 RM/25 12/20 kV | 190 | 0.443 | 0.132 | 0.22 | cs | 70 | 0.00403 | MV
NA2XS2Y 1x150 RM/25 6/10 kV | 360 | 0.206 | 0.11 | 0.315 | cs | 150 | 0.00403 | MV
NA2XS2Y 1x120 RM/25 6/10 kV | 340 | 0.253 | 0.113 | 0.28 | cs | 120 | 0.00403 | MV
NA2XS2Y 1x70 RM/25 6/10 kV | 280 | 0.443 | 0.123 | 0.217 | cs | 70 | 0.00403 | MV
N2XS(FL)2Y 1x120 RM/35 64/110 kV | 112 | 0.153 | 0.166 | 0.366 | cs | 120 | 0.00393 | HV
N2XS(FL)2Y 1x185 RM/35 64/110 kV | 125 | 0.099 | 0.156 | 0.457 | cs | 185 | 0.00393 | HV
N2XS(FL)2Y 1x240 RM/35 64/110 kV | 135 | 0.075 | 0.149 | 0.526 | cs | 240 | 0.00393 | HV
N2XS(FL)2Y 1x300 RM/35 64/110 kV | 144 | 0.06 | 0.144 | 0.588 | cs | 300 | 0.00393 | HV
15-AL1/3-ST1A 0.4 | 11 | 1.8769 | 0.35 | 0.105 | ol | 16 | 0.00403 | LV
24-AL1/4-ST1A 0.4 | 11.25 | 1.2012 | 0.335 | 0.14 | ol | 24 | 0.00403 | LV
48-AL1/8-ST1A 0.4 | 12.2 | 0.5939 | 0.3 | 0.21 | ol | 48 | 0.00403 | LV
94-AL1/15-ST1A 0.4 | 13.2 | 0.306 | 0.29 | 0.35 | ol | 94 | 0.00403 | LV
34-AL1/6-ST1A 10.0 | 9.7 | 0.8342 | 0.36 | 0.17 | ol | 34 | 0.00403 | MV
48-AL1/8-ST1A 10.0 | 10.1 | 0.5939 | 0.35 | 0.21 | ol | 48 | 0.00403 | MV
70-AL1/11-ST1A 10.0 | 10.4 | 0.4132 | 0.339 | 0.29 | ol | 70 | 0.00403 | MV
94-AL1/15-ST1A 10.0 | 10.75 | 0.306 | 0.33 | 0.35 | ol | 94 | 0.00403 | MV
122-AL1/20-ST1A 10.0 | 11.1 | 0.2376 | 0.323 | 0.41 | ol | 122 | 0.00403 | MV
149-AL1/24-ST1A 10.0 | 11.25 | 0.194 | 0.315 | 0.47 | ol | 149 | 0.00403 | MV
34-AL1/6-ST1A 20.0 | 9.15 | 0.8342 | 0.382 | 0.17 | ol | 34 | 0.00403 | MV
48-AL1/8-ST1A 20.0 | 9.5 | 0.5939 | 0.372 | 0.21 | ol | 48 | 0.00403 | MV
70-AL1/11-ST1A 20.0 | 9.7 | 0.4132 | 0.36 | 0.29 | ol | 70 | 0.00403 | MV
94-AL1/15-ST1A 20.0 | 10 | 0.306 | 0.35 | 0.35 | ol | 94 | 0.00403 | MV
122-AL1/20-ST1A 20.0 | 10.3 | 0.2376 | 0.344 | 0.41 | ol | 122 | 0.00403 | MV
149-AL1/24-ST1A 20.0 | 10.5 | 0.194 | 0.337 | 0.47 | ol | 149 | 0.00403 | MV
184-AL1/30-ST1A 20.0 | 10.75 | 0.1571 | 0.33 | 0.535 | ol | 184 | 0.00403 | MV
243-AL1/39-ST1A 20.0 | 11 | 0.1188 | 0.32 | 0.645 | ol | 243 | 0.00403 | MV
48-AL1/8-ST1A 110.0 | 8 | 0.5939 | 0.46 | 0.21 | ol | 48 | 0.00403 | HV
70-AL1/11-ST1A 110.0 | 8.4 | 0.4132 | 0.45 | 0.29 | ol | 70 | 0.00403 | HV
94-AL1/15-ST1A 110.0 | 8.65 | 0.306 | 0.44 | 0.35 | ol | 94 | 0.00403 | HV
122-AL1/20-ST1A 110.0 | 8.5 | 0.2376 | 0.43 | 0.41 | ol | 122 | 0.00403 | HV
149-AL1/24-ST1A 110.0 | 8.75 | 0.194 | 0.41 | 0.47 | ol | 149 | 0.00403 | HV
184-AL1/30-ST1A 110.0 | 8.8 | 0.1571 | 0.4 | 0.535 | ol | 184 | 0.00403 | HV
243-AL1/39-ST1A 110.0 | 9 | 0.1188 | 0.39 | 0.645 | ol | 243 | 0.00403 | HV
305-AL1/39-ST1A 110.0 | 9.2 | 0.0949 | 0.38 | 0.74 | ol | 305 | 0.00403 | HV
490-AL1/64-ST1A 110.0 | 9.75 | 0.059 | 0.37 | 0.96 | ol | 490 | 0.00403 | HV
679-AL1/86-ST1A 110.0 | 9.95 | 0.042 | 0.36 | 1.15 | ol | 679 | 0.00403 | HV
490-AL1/64-ST1A 220.0 | 10 | 0.059 | 0.285 | 0.96 | ol | 490 | 0.00403 | HV
679-AL1/86-ST1A 220.0 | 11.7 | 0.042 | 0.275 | 1.15 | ol | 679 | 0.00403 | HV
490-AL1/64-ST1A 380.0 | 11 | 0.059 | 0.253 | 0.96 | ol | 490 | 0.00403 | HV
679-AL1/86-ST1A 380.0 | 14.6 | 0.042 | 0.25 | 1.15 | ol | 679 | 0.00403 | HV

## trafo_std_types
| i0_percent | pfe_kw | vkr_percent | sn_mva | vn_lv_kv | vn_hv_kv | vk_percent | shift_degree | vector_group | tap_side | tap_neutral | tap_min | tap_max | tap_step_degree | tap_step_percent | tap_phase_shifter
160 MVA 380/110 kV | 0.06 | 60 | 0.25 | 160 | 110 | 380 | 12.2 | 0 | Yy0 | hv | 0 | -9 | 9 | 0 | 1.5 | FALSE
100 MVA 220/110 kV | 0.06 | 55 | 0.26 | 100 | 110 | 220 | 12 | 0 | Yy0 | hv | 0 | -9 | 9 | 0 | 1.5 | FALSE
63 MVA 110/20 kV | 0.04 | 22 | 0.32 | 63 | 20 | 110 | 18 | 150 | YNd5 | hv | 0 | -9 | 9 | 0 | 1.5 | FALSE
40 MVA 110/20 kV | 0.05 | 18 | 0.34 | 40 | 20 | 110 | 16.2 | 150 | YNd5 | hv | 0 | -9 | 9 | 0 | 1.5 | FALSE
25 MVA 110/20 kV | 0.07 | 14 | 0.41 | 25 | 20 | 110 | 12 | 150 | YNd5 | hv | 0 | -9 | 9 | 0 | 1.5 | FALSE
63 MVA 110/10 kV | 0.04 | 22 | 0.32 | 63 | 10 | 110 | 18 | 150 | YNd5 | hv | 0 | -9 | 9 | 0 | 1.5 | FALSE
40 MVA 110/10 kV | 0.05 | 18 | 0.34 | 40 | 10 | 110 | 16.2 | 150 | YNd5 | hv | 0 | -9 | 9 | 0 | 1.5 | FALSE
25 MVA 110/10 kV | 0.07 | 14 | 0.41 | 25 | 10 | 110 | 12 | 150 | YNd5 | hv | 0 | -9 | 9 | 0 | 1.5 | FALSE
0.25 MVA 20/0.4 kV | 0.32 | 0.8 | 1.44 | 0.25 | 0.4 | 20 | 6 | 150 | Yzn5 | hv | 0 | -2 | 2 | 0 | 2.5 | FALSE
0.4 MVA 20/0.4 kV | 0.3375 | 1.35 | 1.425 | 0.4 | 0.4 | 20 | 6 | 150 | Dyn5 | hv | 0 | -2 | 2 | 0 | 2.5 | FALSE
0.63 MVA 20/0.4 kV | 0.2619 | 1.65 | 1.206 | 0.63 | 0.4 | 20 | 6 | 150 | Dyn5 | hv | 0 | -2 | 2 | 0 | 2.5 | FALSE
0.25 MVA 10/0.4 kV | 0.24 | 0.6 | 1.2 | 0.25 | 0.4 | 10 | 4 | 150 | Dyn5 | hv | 0 | -2 | 2 | 0 | 2.5 | FALSE
0.4 MVA 10/0.4 kV | 0.2375 | 0.95 | 1.325 | 0.4 | 0.4 | 10 | 4 | 150 | Dyn5 | hv | 0 | -2 | 2 | 0 | 2.5 | FALSE
0.63 MVA 10/0.4 kV | 0.1873 | 1.18 | 1.0794 | 0.63 | 0.4 | 10 | 4 | 150 | Dyn5 | hv | 0 | -2 | 2 | 0 | 2.5 | FALSE

## trafo3w_std_types
| sn_hv_mva | sn_mv_mva | sn_lv_mva | vn_hv_kv | vn_mv_kv | vn_lv_kv | vk_hv_percent | vk_mv_percent | vk_lv_percent | vkr_hv_percent | vkr_mv_percent | vkr_lv_percent | pfe_kw | i0_percent | shift_mv_degree | shift_lv_degree | vector_group | tap_side | tap_neutral | tap_min | tap_max | tap_step_percent
63/25/38 MVA 110/20/10 kV | 63 | 25 | 38 | 110 | 20 | 10 | 10.4 | 10.4 | 10.4 | 0.28 | 0.32 | 0.35 | 35 | 0.89 | 0 | 0 | YN0yn0yn0 | hv | 0 | -10 | 10 | 1.2
63/25/38 MVA 110/10/10 kV | 63 | 25 | 38 | 110 | 10 | 10 | 10.4 | 10.4 | 10.4 | 0.28 | 0.32 | 0.35 | 35 | 0.89 | 0 | 0 | YN0yn0yn0 | hv | 0 | -10 | 10 | 1.2

## fuse_std_types
| fuse_type | i_rated_a | t_avg | t_min | t_total | x_avg | x_min | x_total
HV 100A | HV 100A | 100 | 0 | [10.0, 3.64, 0.854, 0.281, 0.1, 0.0531, 0.022, 0.01] | [10.0, 4.267, 1.21, 0.403, 0.1, 0.058, 0.022, 0.01] | 0 | [300.0, 350.0, 450.0, 550.0, 700.0, 850.0, 1200.0, 1752.0] | [600.0, 700.0, 900.0, 1150.0, 1665.0, 2000.0, 3000.0, 4313.0]
HV 10A | HV 10A | 10 | 0 | [10.0, 1675.0, 0.344, 0.156, 0.1, 0.0417, 0.0171, 0.01] | [10.0, 1.3, 0.3, 0.155, 0.1, 0.0555, 0.023, 0.01] | 0 | [30.0, 32.0, 35.0, 37.0, 39.0, 50.0, 70.0, 88.0] | [60.0, 70.0, 80.0, 87.0, 94.0, 110.0, 150.0, 216.0]
HV 125A | HV 125A | 125 | 0 | [10.0, 1.82, 0.344, 0.1, 0.0467, 0.0269, 0.01] | [10.0, 2.478, 0.426, 0.1, 0.0427, 0.0211, 0.01] | 0 | [375.0, 500.0, 700.0, 925.0, 1200.0, 1500.0, 2341.0] | [750.0, 1000.0, 1500.0, 2200.0, 3000.0, 4000.0, 5765.0]
HV 160A | HV 160A | 160 | 0 | [10.0, 4.15, 1.03, 0.198, 0.1, 0.051, 0.0172, 0.01] | [10.0, 2.3, 0.734, 0.274, 0.1, 0.046, 0.0177, 0.01] | 0 | [480.0, 550.0, 700.0, 1000.0, 1260.0, 1600.0, 2500.0, 3227.0] | [960.0, 1300.0, 1700.0, 2200.0, 2996.0, 4000.0, 6000.0, 7946.0]
HV 16A | HV 16A | 16 | 0 | [10.0, 0.352, 0.164, 0.1, 0.0649, 0.0342, 0.01] | [10.0, 2.34, 0.722, 0.181, 0.1, 0.055, 0.0296, 0.01] | 0 | [48.0, 60.0, 65.0, 71.0, 80.0, 100.0, 162.0] | [96.0, 110.0, 125.0, 150.0, 168.0, 200.0, 250.0, 398.0]
HV 200A | HV 200A | 200 | 0 | [10.0, 4.267, 1.21, 0.403, 0.1, 0.058, 0.022, 0.01] | [10.0, 3.73, 1.654, 0.328, 0.1, 0.0531, 0.019, 0.01] | 0 | [600.0, 700.0, 900.0, 1150.0, 1665.0, 2000.0, 3000.0, 4313.0] | [1200.0, 1500.0, 1800.0, 2700.0, 3960.0, 5000.0, 7500.0, 10620.0]
HV 20A | HV 20A | 20 | 0 | [10.0, 1.3, 0.3, 0.155, 0.1, 0.0555, 0.023, 0.01] | [10.0, 1.3, 0.161, 0.1, 0.0611, 0.0399, 0.0141, 0.01] | 0 | [60.0, 70.0, 80.0, 87.0, 94.0, 110.0, 150.0, 216.0] | [120.0, 150.0, 200.0, 223.0, 260.0, 300.0, 450.0, 532.0]
HV 25A | HV 25A | 25 | 0 | [10.0, 2.512, 0.833, 0.299, 0.1, 0.0372, 0.0223, 0.01] | [10.0, 3.125, 0.597, 0.198, 0.1, 0.0378, 0.022, 0.01] | 0 | [75.0, 82.0, 90.0, 100.0, 124.0, 170.0, 200.0, 289.0] | [150.0, 170.0, 210.0, 250.0, 294.0, 400.0, 500.0, 711.0]
HV 31.5A | HV 31.5A | 31.5 | 0 | [10.0, 2.34, 0.722, 0.181, 0.1, 0.055, 0.0296, 0.01] | [10.0, 2.84, 0.368, 0.164, 0.1, 0.0621, 0.0378, 0.0195, 0.01] | 0 | [95.0, 110.0, 125.0, 150.0, 165.0, 200.0, 250.0, 390.0] | [189.0, 220.0, 300.0, 350.0, 393.0, 450.0, 530.0, 700.0, 960.0]
HV 40A | HV 40A | 40 | 0 | [10.0, 1.3, 0.161, 0.1, 0.0611, 0.0399, 0.0141, 0.01] | [10.0, 2.05, 0.369, 0.198, 0.1, 0.051, 0.0298, 0.01] | 0 | [120.0, 150.0, 200.0, 223.0, 260.0, 300.0, 450.0, 532.0] | [240.0, 300.0, 400.0, 450.0, 530.0, 650.0, 800.0, 1311.0]
HV 50A | HV 50A | 50 | 0 | [10.0, 3.215, 0.597, 0.198, 0.1, 0.0378, 0.022, 0.01] | [10.0, 3.64, 0.854, 0.281, 0.1, 0.0531, 0.022, 0.01] | 0 | [150.0, 170.0, 210.0, 250.0, 294.0, 400.0, 500.0, 711.0] | [300.0, 350.0, 450.0, 550.0, 700.0, 850.0, 1200.0, 1752.0]
HV 6.3A | HV 6.3A | 6.3 | 0 | [10.0, 1.39, 0.344, 0.168, 0.1, 0.056, 0.0263, 0.01] | [10.0, 1.711, 0.516, 0.198, 0.1, 0.0634, 0.0303, 0.01] | 0 | [19.0, 19.5, 20.4, 20.8, 22.0, 25.0, 32.0, 48.0] | [38.0, 40.0, 43.0, 48.0, 53.0, 60.0, 75.0, 118.0]
HV 63A | HV 63A | 63 | 0 | [10.0, 2.84, 0.368, 0.164, 0.1, 0.0621, 0.0378, 0.0195, 0.01] | [10.0, 1.82, 0.344, 0.1, 0.0467, 0.0269, 0.01] | 0 | [189.0, 220.0, 300.0, 350.0, 393.0, 450.0, 530.0, 700.0, 961.0] | [378.0, 500.0, 700.0, 934.0, 1200.0, 1500.0, 2366.0]
HV 80A | HV 80A | 80 | 0 | [10.0, 2.05, 0.369, 0.198, 0.1, 0.051, 0.0298, 0.01] | [10.0, 4.15, 1.03, 0.198, 0.1, 0.051, 0.0172, 0.01] | 0 | [240.0, 300.0, 400.0, 450.0, 530.0, 650.0, 800.0, 1311.0] | [480.0, 550.0, 700.0, 1000.0, 1260.0, 1600.0, 2500.0, 3227.0]
Siemens NH-1-100 | Siemens NH-1-100 | 100 | [5400.0, 2000.0, 400.0, 20.0, 1.0, 0.2, 0.012, 0.004] | 0 | 0 | [150.0, 190.0, 250.0, 430.0, 900.0, 1250.0, 2700.0, 3600.0] | 0 | 0
Siemens NH-1-125 | Siemens NH-1-125 | 125 | [4800.0, 120.0, 7.0, 0.1, 0.004] | 0 | 0 | [180.0, 400.0, 740.0, 2000.0, 4250.0] | 0 | 0
Siemens NH-1-16 | Siemens NH-1-16 | 16 | [4000.0, 400.0, 2.0, 0.1, 0.04, 0.01] | 0 | 0 | [26.0, 35.0, 75.0, 150.0, 200.0, 300.0] | 0 | 0
Siemens NH-1-160 | Siemens NH-1-160 | 160 | [4800.0, 120.0, 7.0, 0.1, 0.004] | 0 | 0 | [210.0, 500.0, 900.0, 2300.0, 5000.0] | 0 | 0
Siemens NH-1-25 | Siemens NH-1-25 | 25 | [4000.0, 1000.0, 10.0, 0.2, 0.02, 0.01] | 0 | 0 | [40.0, 50.0, 100.0, 210.0, 400.0, 500.0] | 0 | 0
Siemens NH-1-50 | Siemens NH-1-50 | 50 | [4000.0, 40.0, 4.0, 1.0, 0.02, 0.01] | 0 | 0 | [86.0, 200.0, 300.0, 400.0, 1000.0, 1280.0] | 0 | 0
Siemens NH-1-63 | Siemens NH-1-63 | 63 | [4000.0, 100.0, 10.0, 2.0, 0.04, 0.01] | 0 | 0 | [100.0, 200.0, 300.0, 400.0, 1000.0, 1500.0] | 0 | 0
Siemens NH-1-80 | Siemens NH-1-80 | 80 | [4800.0, 120.0, 7.0, 0.1, 0.01] | 0 | 0 | [150.58, 250.0, 450.0, 1150.0, 2470.0] | 0 | 0
Siemens NH-2-1000 | Siemens NH-2-1000 | 1000 | [4800.0, 120.0, 7.0, 0.1, 0.004] | 0 | 0 | [1900.0, 3500.0, 8400.0, 24000.0, 52000.0] | 0 | 0
Siemens NH-2-200 | Siemens NH-2-200 | 200 | [4800.0, 120.0, 7.0, 0.1, 0.004] | 0 | 0 | [280.0, 650.0, 1200.0, 3000.0, 7000.0] | 0 | 0
Siemens NH-2-224 | Siemens NH-2-224 | 224 | [4800.0, 120.0, 7.0, 0.2, 0.04, 0.004] | 0 | 0 | [400.0, 750.0, 1453.0, 3025.0, 4315.0, 7600.0] | 0 | 0
Siemens NH-2-250 | Siemens NH-2-250 | 250 | [4800.0, 120.0, 7.0, 0.1, 0.004] | 0 | 0 | [450.0, 800.0, 1650.0, 4000.0, 8500.0] | 0 | 0
Siemens NH-2-315 | Siemens NH-2-315 | 315 | [4800.0, 120.0, 7.0, 0.1, 0.004] | 0 | 0 | [550.0, 920.0, 1900.0, 5000.0, 11000.0] | 0 | 0
Siemens NH-2-355 | Siemens NH-2-355 | 355 | [4800.0, 120.0, 6.0, 0.1, 0.004] | 0 | 0 | [650.0, 1116.27, 2350.0, 5840.0, 12790.0] | 0 | 0
Siemens NH-2-400 | Siemens NH-2-400 | 400 | [4800.0, 120.0, 7.0, 0.1, 0.004] | 0 | 0 | [720.0, 1350.0, 2800.0, 6500.0, 15000.0] | 0 | 0
Siemens NH-2-425 | Siemens NH-2-425 | 425 | [4800.0, 120.0, 7.0, 0.1, 0.004] | 0 | 0 | [850.0, 1500.0, 3050.0, 7500.0, 16500.0] | 0 | 0
Siemens NH-2-630 | Siemens NH-2-630 | 630 | [4800.0, 120.0, 7.0, 0.1, 0.004] | 0 | 0 | [1200.0, 2000.0, 4800.0, 12000.0, 26000.0] | 0 | 0

## res_bus
| vm_pu | va_degree | p_mw | q_mvar
0 | 0.98345 | -0.31913 | 0.0001787 | 4.4786e-05
1 | 0.98346 | -0.31893 | 0 | 0
2 | 0.98314 | -0.32524 | 0 | 0
3 | 0.98445 | -0.29956 | 0.00072688 | 0.00018217
4 | 0.98311 | -0.3257 | 0 | 0
5 | 0.98303 | -0.3274 | 0.00047438 | 0.00011889
6 | 0.98647 | -0.26039 | 0 | 0
7 | 0.98304 | -0.32708 | 0.0013427 | 0.0003365
8 | 0.98277 | -0.33252 | 0.00039721 | 9.9551e-05
9 | 0.98796 | -0.23142 | 0 | 0
10 | 0.98012 | -0.38432 | 0.0094207 | 0.0023611
11 | 0.98268 | -0.33427 | 0 | 0
12 | 0.98874 | -0.21636 | 7.8399e-05 | 1.9649e-05
13 | 0.99049 | -0.18234 | 0.00035918 | 9.002e-05
14 | 0.98967 | -0.19826 | 0 | 0
15 | 0.99272 | -0.13945 | 0.00022008 | 5.5157e-05
16 | 0.98919 | -0.20755 | 0 | 0
17 | 0.98948 | -0.2019 | 0.00019383 | 4.8578e-05
18 | 0.98243 | -0.33911 | 0.0002006 | 5.0275e-05
19 | 0.98241 | -0.33957 | 0.00011976 | 3.0014e-05
20 | 0.98239 | -0.33988 | 0.00026208 | 6.5684e-05
21 | 0.98238 | -0.34019 | 0.00079813 | 0.00020003
22 | 0.98237 | -0.34027 | 0.00040192 | 0.00010073
23 | 0.98858 | -0.21953 | 5.3119e-05 | 1.3313e-05
24 | 0.98851 | -0.22102 | 0.00024596 | 6.1644e-05
25 | 0.98915 | -0.20836 | 6.0138e-05 | 1.5072e-05
26 | 0.99008 | -0.19267 | 0.00028446 | 7.1292e-05
27 | 0.9901 | -0.19224 | 0.00017128 | 4.2927e-05
28 | 0.98981 | -0.19797 | 0.00024714 | 6.1939e-05
29 | 0.99241 | -0.14684 | 9.9543e-05 | 2.4948e-05
30 | 0.9937 | -0.12153 | 6.939e-05 | 1.7391e-05
31 | 0.99204 | -0.15413 | 0 | 0
32 | 0.99376 | -0.12037 | 0 | 0
33 | 0.99187 | -0.15747 | 0 | 0
34 | 0.99198 | -0.15512 | 0 | 0
35 | 0.99839 | -0.030836 | 0 | 0
36 | 0.99348 | -0.12566 | 0.0092669 | 0.0023225
37 | 0.99185 | -0.15767 | 0 | 0
38 | 0.9918 | -0.15881 | 0.00012576 | 3.1518e-05
39 | 0.99153 | -0.16397 | 0 | 0
40 | 0.99133 | -0.16804 | 3.1847e-05 | 7.9816e-06
41 | 0.99165 | -0.16169 | 0.00014838 | 3.7188e-05
42 | 0.9919 | -0.15669 | 0 | 0
43 | 0.99198 | -0.15519 | 9.7317e-05 | 2.439e-05
44 | 1 | 0 | -0.045406 | -0.01107
45 | 0.99491 | -0.097376 | 0.0055816 | 0.0013989
46 | 0.99343 | -0.12675 | 0.003457 | 0.00086641
47 | 0.99184 | -0.15788 | 0.00058788 | 0.00014734
48 | 0.9917 | -0.16062 | 7.194e-05 | 1.803e-05
49 | 0.99113 | -0.17187 | 0 | 0
50 | 0.99182 | -0.15831 | 0.0001142 | 2.8621e-05
51 | 0.99058 | -0.18272 | 0 | 0
52 | 0.98966 | -0.20081 | 0.00038038 | 9.5331e-05
53 | 0.98942 | -0.20555 | 0.00030746 | 7.7056e-05
54 | 0.98947 | -0.20445 | 7.5364e-05 | 1.8888e-05
55 | 0.98897 | -0.21433 | 7.9001e-05 | 1.98e-05
56 | 0.98947 | -0.20439 | 0.00010313 | 2.5846e-05
57 | 0.98893 | -0.21506 | 0 | 0
58 | 0.98961 | -0.20176 | 0 | 0
59 | 0.98891 | -0.21548 | 0 | 0
60 | 0.98889 | -0.21584 | 0.00045985 | 0.00011525
61 | 0.9889 | -0.21567 | 0.00010612 | 2.6595e-05
62 | 0.98888 | -0.21599 | 0.00028779 | 7.2127e-05
63 | 0.98871 | -0.21928 | 0.0013461 | 0.00033736
64 | 0.98885 | -0.21662 | 0 | 0
65 | 0.98889 | -0.21576 | 0.00010597 | 2.6558e-05
66 | 0.98889 | -0.2158 | 0.00012592 | 3.1558e-05
67 | 0.9918 | -0.15867 | 0.00025268 | 6.3327e-05
68 | 0.98977 | -0.19873 | 0 | 0
69 | 0.98974 | -0.19941 | 0 | 0
70 | 0.9898 | -0.19816 | 6.744e-05 | 1.6902e-05
71 | 0.98963 | -0.20155 | 0.00064328 | 0.00016122
72 | 0.98973 | -0.19964 | 0.00012662 | 3.1733e-05
73 | 0.98835 | -0.22407 | 0.00038899 | 9.749e-05
74 | 0.98841 | -0.22291 | 0.00014611 | 3.6618e-05
75 | 0.98842 | -0.22261 | 9.0261e-05 | 2.2622e-05
76 | 0.98844 | -0.2223 | 0 | 0
77 | 0.98843 | -0.22244 | 5.038e-05 | 1.2626e-05
78 | 0.9885 | -0.22103 | 0.00029024 | 7.2742e-05
79 | 0.98842 | -0.22267 | 0.00063895 | 0.00016014
80 | 0.99178 | -0.15902 | 0.00028284 | 7.0887e-05
81 | 0.99179 | -0.15901 | 0.00027771 | 6.9602e-05
82 | 0.98927 | -0.20604 | 0.00020243 | 5.0733e-05
83 | 0.99456 | -0.10406 | 0 | 0
84 | 0.98926 | -0.20627 | 0.00013632 | 3.4164e-05
85 | 0.98915 | -0.20836 | 0.00043996 | 0.00011026
86 | 0.99998 | 149.9956 | 0 | 0

## res_line
| p_from_mw | q_from_mvar | p_to_mw | q_to_mvar | pl_mw | ql_mvar | i_from_ka | i_to_ka | i_ka | vm_from_pu | va_from_degree | vm_to_pu | va_to_degree | loading_percent
0 | -0.0001787 | -4.4786e-05 | 0.0001787 | 4.4007e-05 | 1.6844e-09 | -7.7932e-07 | 0.00027038 | 0.00027011 | 0.00027038 | 0.98345 | -0.31913 | 0.98346 | -0.31893 | 0.074281
1 | 0.01345 | 0.0033728 | -0.013446 | -0.0033706 | 4.0434e-06 | 2.2575e-06 | 0.020351 | 0.020351 | 0.020351 | 0.98346 | -0.31893 | 0.98314 | -0.32524 | 5.5908
2 | -0.013628 | -0.0034169 | 0.013641 | 0.0034239 | 1.2594e-05 | 7.0567e-06 | 0.020621 | 0.02062 | 0.020621 | 0.98346 | -0.31893 | 0.98445 | -0.29956 | 5.665
3 | 0.0031265 | 0.00077832 | -0.0031264 | -0.00077838 | 6.7956e-08 | -5.9206e-08 | 0.0047302 | 0.0047303 | 0.0047303 | 0.98314 | -0.32524 | 0.98311 | -0.3257 | 1.2995
4 | 0.010319 | 0.0025923 | -0.010318 | -0.0025917 | 1.0617e-06 | 5.3236e-07 | 0.01562 | 0.015621 | 0.015621 | 0.98314 | -0.32524 | 0.98303 | -0.3274 | 4.2913
5 | -0.014368 | -0.0036061 | 0.014395 | 0.0036214 | 2.6888e-05 | 1.5272e-05 | 0.021719 | 0.021718 | 0.021719 | 0.98445 | -0.29956 | 0.98647 | -0.26039 | 5.9668
6 | 0.0031264 | 0.00077838 | -0.0031262 | -0.00077855 | 2.0417e-07 | -1.7784e-07 | 0.0047303 | 0.0047304 | 0.0047304 | 0.98311 | -0.3257 | 0.98304 | -0.32708 | 1.2996
7 | 0.0098436 | 0.0024728 | -0.0098412 | -0.0024717 | 2.4044e-06 | 1.1729e-06 | 0.014902 | 0.014903 | 0.014903 | 0.98303 | -0.3274 | 0.98277 | -0.33252 | 4.0941
8 | -0.014395 | -0.0036214 | 0.014415 | 0.0036327 | 1.9948e-05 | 1.1325e-05 | 0.021718 | 0.021718 | 0.021718 | 0.98647 | -0.26039 | 0.98796 | -0.23142 | 5.9666
9 | 0.0017836 | 0.00044205 | -0.001783 | -0.00044448 | 6.0761e-07 | -2.4311e-06 | 0.002698 | 0.002699 | 0.002699 | 0.98304 | -0.32708 | 0.98268 | -0.33427 | 0.74149
10 | 0.009444 | 0.0023721 | -0.0094207 | -0.0023611 | 2.3298e-05 | 1.1072e-05 | 0.014301 | 0.014303 | 0.014303 | 0.98277 | -0.33252 | 0.98012 | -0.38432 | 3.9293
11 | -0.014415 | -0.0036327 | 0.014425 | 0.0036386 | 1.0392e-05 | 5.898e-06 | 0.021718 | 0.021718 | 0.021718 | 0.98796 | -0.23142 | 0.98874 | -0.21636 | 5.9664
12 | 0.001783 | 0.00044448 | -0.0017826 | -0.00044612 | 4.1002e-07 | -1.6381e-06 | 0.002699 | 0.0026997 | 0.0026997 | 0.98268 | -0.33427 | 0.98243 | -0.33911 | 0.74167
13 | -0.014503 | -0.0036582 | 0.01451 | 0.0036617 | 6.1199e-06 | 3.4775e-06 | 0.021835 | 0.021835 | 0.021835 | 0.98874 | -0.21636 | 0.98919 | -0.20755 | 5.9988
14 | 0.017469 | 0.004402 | -0.017455 | -0.0043941 | 1.3288e-05 | 7.8429e-06 | 0.026251 | 0.026252 | 0.026252 | 0.99049 | -0.18234 | 0.98967 | -0.19826 | 7.212
15 | -0.017828 | -0.004492 | 0.017864 | 0.0045137 | 3.6657e-05 | 2.1703e-05 | 0.026791 | 0.02679 | 0.026791 | 0.99049 | -0.18234 | 0.99272 | -0.13945 | 7.3602
16 | 0.017455 | 0.0043941 | -0.017452 | -0.0043923 | 3.0421e-06 | 1.7957e-06 | 0.026252 | 0.026252 | 0.026252 | 0.98967 | -0.19826 | 0.98948 | -0.2019 | 7.212
17 | -0.018084 | -0.0045689 | 0.018115 | 0.0045871 | 3.0733e-05 | 1.8226e-05 | 0.02712 | 0.02712 | 0.02712 | 0.99272 | -0.13945 | 0.99456 | -0.10406 | 7.4506
18 | 0.0024055 | 0.00059443 | -0.0024054 | -0.00059461 | 9.1227e-08 | -1.805e-07 | 0.0036155 | 0.0036156 | 0.0036156 | 0.98919 | -0.20755 | 0.98915 | -0.20836 | 0.99329
19 | -0.016915 | -0.0042561 | 0.016916 | 0.0042567 | 1.0384e-06 | 6.0969e-07 | 0.025451 | 0.025451 | 0.025451 | 0.98919 | -0.20755 | 0.98926 | -0.20627 | 6.992
20 | 0.017258 | 0.0043438 | -0.017255 | -0.0043417 | 3.4105e-06 | 2.0094e-06 | 0.02596 | 0.02596 | 0.02596 | 0.98948 | -0.2019 | 0.98927 | -0.20604 | 7.132
21 | 0.001582 | 0.00039584 | -0.0015819 | -0.00039602 | 3.4215e-08 | -1.7936e-07 | 0.0023959 | 0.0023959 | 0.0023959 | 0.98243 | -0.33911 | 0.98241 | -0.33957 | 0.65822
22 | 0.0014622 | 0.00036601 | -0.0014622 | -0.00036615 | 2.1886e-08 | -1.3667e-07 | 0.0022145 | 0.0022146 | 0.0022146 | 0.98241 | -0.33957 | 0.98239 | -0.33988 | 0.60841
23 | 0.0012001 | 0.00030046 | -0.0012001 | -0.00030063 | 1.7769e-08 | -1.7021e-07 | 0.0018176 | 0.0018177 | 0.0018177 | 0.98239 | -0.33988 | 0.98238 | -0.34019 | 0.49936
24 | 0.00040193 | 0.0001006 | -0.00040192 | -0.00010073 | 1.4169e-09 | -1.2817e-07 | 0.00060875 | 0.0006088 | 0.0006088 | 0.98238 | -0.34019 | 0.98237 | -0.34027 | 0.16725
25 | 0.0018512 | 0.0004595 | -0.001851 | -0.00045999 | 1.3068e-07 | -4.9241e-07 | 0.0027848 | 0.002785 | 0.002785 | 0.98858 | -0.21953 | 0.98851 | -0.22102 | 0.76511
26 | -0.0019043 | -0.00047282 | 0.0019053 | 0.00046927 | 1.0029e-06 | -3.541e-06 | 0.0028647 | 0.0028633 | 0.0028647 | 0.98858 | -0.21953 | 0.98915 | -0.20836 | 0.78702
27 | 0.0016051 | 0.00039835 | -0.0016051 | -0.00039836 | 1.1199e-09 | -5.8472e-09 | 0.0024147 | 0.0024147 | 0.0024147 | 0.98851 | -0.22102 | 0.9885 | -0.22103 | 0.66339
28 | -0.0019654 | -0.00048435 | 0.0019654 | 0.00048435 | 2.2631e-10 | -7.4667e-10 | 0.0029537 | 0.0029537 | 0.0029537 | 0.98915 | -0.20836 | 0.98915 | -0.20836 | 0.81147
29 | -0.0013693 | -0.00033486 | 0.0013694 | 0.00033465 | 2.7891e-08 | -2.0864e-07 | 0.0020551 | 0.002055 | 0.0020551 | 0.99008 | -0.19267 | 0.9901 | -0.19224 | 0.56458
30 | 0.0010849 | 0.00026356 | -0.0010846 | -0.00026687 | 2.6851e-07 | -3.3008e-06 | 0.0016276 | 0.0016288 | 0.0016288 | 0.99008 | -0.19267 | 0.98981 | -0.19797 | 0.44746
31 | -0.0015406 | -0.00037758 | 0.0015413 | 0.00037362 | 6.8404e-07 | -3.9544e-06 | 0.0023124 | 0.0023109 | 0.0023124 | 0.9901 | -0.19224 | 0.99058 | -0.18272 | 0.63528
32 | 0.00083746 | 0.00020493 | -0.00083745 | -0.00020508 | 7.4986e-09 | -1.578e-07 | 0.0012572 | 0.0012573 | 0.0012573 | 0.98981 | -0.19797 | 0.9898 | -0.19816 | 0.34541
33 | -0.0070229 | -0.0017316 | 0.0070313 | 0.0017344 | 8.3706e-06 | 2.7476e-06 | 0.01052 | 0.010519 | 0.01052 | 0.99241 | -0.14684 | 0.9937 | -0.12153 | 2.8902
34 | 0.0069234 | 0.0017067 | -0.006921 | -0.0017059 | 2.3739e-06 | 7.5912e-07 | 0.010371 | 0.010371 | 0.010371 | 0.99241 | -0.14684 | 0.99204 | -0.15413 | 2.8492
35 | -0.0071007 | -0.0017518 | 0.0071011 | 0.0017519 | 3.8695e-07 | 1.2919e-07 | 0.010623 | 0.010623 | 0.010623 | 0.9937 | -0.12153 | 0.99376 | -0.12037 | 2.9185
36 | 0.005896 | 0.0014534 | -0.0058951 | -0.0014532 | 9.2535e-07 | 1.8417e-07 | 0.0088353 | 0.0088354 | 0.0088354 | 0.99204 | -0.15413 | 0.99187 | -0.15747 | 2.4273
37 | 0.001025 | 0.00025251 | -0.0010249 | -0.00025318 | 4.7833e-08 | -6.6739e-07 | 0.0015359 | 0.0015361 | 0.0015361 | 0.99204 | -0.15413 | 0.99198 | -0.15512 | 0.42201
38 | -0.019828 | -0.0049425 | 0.019913 | 0.0049933 | 8.46e-05 | 5.081e-05 | 0.029681 | 0.02968 | 0.029681 | 0.99376 | -0.12037 | 0.99839 | -0.030836 | 8.154
39 | 0.012727 | 0.0031905 | -0.012724 | -0.0031888 | 3.2062e-06 | 1.747e-06 | 0.019058 | 0.019058 | 0.019058 | 0.99376 | -0.12037 | 0.99348 | -0.12566 | 5.2356
40 | 0.00058789 | 0.00014683 | -0.00058789 | -0.00014708 | 5.6879e-09 | -2.481e-07 | 0.00088179 | 0.00088188 | 0.00088188 | 0.99187 | -0.15747 | 0.99185 | -0.15767 | 0.24227
41 | 0.0053072 | 0.0013064 | -0.0053069 | -0.0013064 | 3.3494e-07 | 3.2147e-08 | 0.0079537 | 0.0079537 | 0.0079537 | 0.99187 | -0.15747 | 0.9918 | -0.15881 | 2.1851
42 | 0.0009276 | 0.00022927 | -0.00092753 | -0.00023045 | 6.8558e-08 | -1.1767e-06 | 0.0013903 | 0.0013907 | 0.0013907 | 0.99198 | -0.15512 | 0.9919 | -0.15669 | 0.38207
43 | 9.7317e-05 | 2.3905e-05 | -9.7317e-05 | -2.439e-05 | 2.9966e-10 | -4.8448e-07 | 0.00014581 | 0.00014598 | 0.00014598 | 0.99198 | -0.15512 | 0.99198 | -0.15519 | 0.040104
44 | -0.043691 | -0.011029 | 0.043756 | 0.01107 | 6.4641e-05 | 4.0838e-05 | 0.065146 | 0.065146 | 0.065146 | 0.99839 | -0.030836 | 1 | 0 | 17.8974
45 | 0.023778 | 0.0060359 | -0.023703 | -0.0059894 | 7.5863e-05 | 4.6457e-05 | 0.035467 | 0.035468 | 0.035468 | 0.99839 | -0.030836 | 0.99491 | -0.097376 | 9.7439
46 | 0.0034572 | 0.00086629 | -0.003457 | -0.00086641 | 1.7877e-07 | -1.1581e-07 | 0.005178 | 0.0051781 | 0.0051781 | 0.99348 | -0.12566 | 0.99343 | -0.12675 | 1.4226
47 | 0.00058789 | 0.00014708 | -0.00058788 | -0.00014734 | 5.8556e-09 | -2.5536e-07 | 0.00088188 | 0.00088197 | 0.00088197 | 0.99185 | -0.15767 | 0.99184 | -0.15788 | 0.2423
48 | 0.0051811 | 0.0012749 | -0.0051807 | -0.0012748 | 4.4143e-07 | 3.0601e-08 | 0.007765 | 0.0077651 | 0.0077651 | 0.9918 | -0.15881 | 0.9917 | -0.16062 | 2.1333
49 | 0.0049596 | 0.0012196 | -0.0049586 | -0.0012196 | 9.4677e-07 | 1.6941e-08 | 0.0074347 | 0.0074349 | 0.0074349 | 0.99153 | -0.16397 | 0.99133 | -0.16804 | 2.0426
50 | -0.0049596 | -0.0012196 | 0.0049601 | 0.0012196 | 5.3207e-07 | 9.3986e-09 | 0.0074347 | 0.0074346 | 0.0074347 | 0.99153 | -0.16397 | 0.99165 | -0.16169 | 2.0425
51 | 0.0049268 | 0.0012116 | -0.0049259 | -0.0012116 | 8.86e-07 | 8.953e-09 | 0.0073871 | 0.0073873 | 0.0073873 | 0.99133 | -0.16804 | 0.99113 | -0.17187 | 2.0295
52 | -0.0051085 | -0.0012568 | 0.0051087 | 0.0012568 | 2.5619e-07 | 1.3633e-08 | 0.0076572 | 0.0076572 | 0.0076572 | 0.99165 | -0.16169 | 0.9917 | -0.16062 | 2.1036
53 | 0.00092753 | 0.00023045 | -0.00092746 | -0.00023167 | 7.1411e-08 | -1.2246e-06 | 0.0013907 | 0.0013912 | 0.0013912 | 0.9919 | -0.15669 | 0.99182 | -0.15831 | 0.38219
54 | 0.018121 | 0.0045905 | -0.018115 | -0.0045871 | 5.8124e-06 | 3.4463e-06 | 0.02712 | 0.02712 | 0.02712 | 0.99491 | -0.097376 | 0.99456 | -0.10406 | 7.4505
55 | 0.0049259 | 0.0012116 | -0.0049234 | -0.0012116 | 2.5122e-06 | 2.6736e-08 | 0.0073873 | 0.0073879 | 0.0073879 | 0.99113 | -0.17187 | 0.99058 | -0.18272 | 2.0296
56 | 0.00081326 | 0.00020305 | -0.00081324 | -0.00020337 | 1.4072e-08 | -3.1641e-07 | 0.0012198 | 0.00122 | 0.00122 | 0.99182 | -0.15831 | 0.9918 | -0.15867 | 0.33515
57 | 0.003382 | 0.00083794 | -0.0033792 | -0.00083993 | 2.8906e-06 | -1.9952e-06 | 0.005077 | 0.0050783 | 0.0050783 | 0.99058 | -0.18272 | 0.98966 | -0.20081 | 1.3951
58 | 0.0029988 | 0.0007446 | -0.0029986 | -0.00074474 | 1.3525e-07 | -1.4163e-07 | 0.0045064 | 0.0045065 | 0.0045065 | 0.98966 | -0.20081 | 0.98961 | -0.20176 | 1.238
59 | -0.0028196 | -0.00070059 | 0.0028198 | 0.00070041 | 1.4684e-07 | -1.86e-07 | 0.0042384 | 0.0042383 | 0.0042384 | 0.98942 | -0.20555 | 0.98947 | -0.20445 | 1.1644
60 | 0.0025122 | 0.00062354 | -0.0025111 | -0.00062538 | 1.0442e-06 | -1.8382e-06 | 0.003776 | 0.0037769 | 0.0037769 | 0.98942 | -0.20555 | 0.98897 | -0.21433 | 1.0376
61 | -0.0028951 | -0.0007193 | 0.0028951 | 0.00071929 | 8.4679e-09 | -9.897e-09 | 0.0043516 | 0.0043516 | 0.0043516 | 0.98947 | -0.20445 | 0.98947 | -0.20439 | 1.1955
62 | 0.0024321 | 0.00060558 | -0.002432 | -0.00060574 | 8.4368e-08 | -1.6173e-07 | 0.003658 | 0.0036581 | 0.0036581 | 0.98897 | -0.21433 | 0.98893 | -0.21506 | 1.005
63 | -0.0029983 | -0.00074513 | 0.0029986 | 0.00074474 | 3.7271e-07 | -3.9013e-07 | 0.0045067 | 0.0045065 | 0.0045067 | 0.98947 | -0.20439 | 0.98961 | -0.20176 | 1.2381
64 | 0.00033801 | 8.2898e-05 | -0.00033801 | -8.3785e-05 | 6.7279e-09 | -8.8726e-07 | 0.00050796 | 0.00050827 | 0.00050827 | 0.98893 | -0.21506 | 0.98891 | -0.21548 | 0.13964
65 | 0.002094 | 0.00052284 | -0.0020939 | -0.00052306 | 7.7613e-08 | -2.1791e-07 | 0.0031501 | 0.0031502 | 0.0031502 | 0.98893 | -0.21506 | 0.98889 | -0.21584 | 0.86545
66 | 0.00033801 | 8.3785e-05 | -0.000338 | -8.4179e-05 | 2.9928e-09 | -3.9432e-07 | 0.00050827 | 0.00050841 | 0.00050841 | 0.98891 | -0.21548 | 0.9889 | -0.21567 | 0.13967
67 | 0.0016341 | 0.00040781 | -0.0016341 | -0.00040787 | 1.1543e-08 | -5.7959e-08 | 0.0024583 | 0.0024583 | 0.0024583 | 0.98889 | -0.21584 | 0.98888 | -0.21599 | 0.67535
68 | 0.00023189 | 5.7584e-05 | -0.00023189 | -5.7852e-05 | 9.5495e-10 | -2.6795e-07 | 0.00034874 | 0.00034883 | 0.00034883 | 0.9889 | -0.21567 | 0.98889 | -0.21576 | 0.095833
69 | 0.0013463 | 0.00033574 | -0.0013463 | -0.00033605 | 4.0043e-08 | -3.0834e-07 | 0.0020252 | 0.0020254 | 0.0020254 | 0.98888 | -0.21599 | 0.98885 | -0.21662 | 0.55642
70 | -0.0013461 | -0.00033736 | 0.0013463 | 0.00033605 | 1.7049e-07 | -1.3121e-06 | 0.0020259 | 0.0020254 | 0.0020259 | 0.98871 | -0.21928 | 0.98885 | -0.21662 | 0.55655
71 | 0.00012592 | 3.1294e-05 | -0.00012592 | -3.1558e-05 | 2.7731e-10 | -2.6422e-07 | 0.00018938 | 0.00018947 | 0.00018947 | 0.98889 | -0.21576 | 0.98889 | -0.2158 | 0.052053
72 | 0.00056057 | 0.00014004 | -0.00056056 | -0.00014048 | 9.0468e-09 | -4.3444e-07 | 0.00084087 | 0.00084102 | 0.00084102 | 0.9918 | -0.15867 | 0.99179 | -0.15901 | 0.23105
73 | 0.00076999 | 0.0001887 | -0.00076997 | -0.00018931 | 2.4395e-08 | -6.0981e-07 | 0.0011561 | 0.0011563 | 0.0011563 | 0.98977 | -0.19873 | 0.98974 | -0.19941 | 0.31767
74 | -0.00076999 | -0.0001887 | 0.00077001 | 0.00018818 | 2.072e-08 | -5.1814e-07 | 0.0011561 | 0.0011559 | 0.0011561 | 0.98977 | -0.19873 | 0.9898 | -0.19816 | 0.31761
75 | 0.00064335 | 0.00015887 | -0.00064328 | -0.00016122 | 6.5425e-08 | -2.3565e-06 | 0.0009664 | 0.00096725 | 0.00096725 | 0.98974 | -0.19941 | 0.98963 | -0.20155 | 0.26573
76 | 0.00012662 | 3.0445e-05 | -0.00012662 | -3.1733e-05 | 1.3598e-09 | -1.2881e-06 | 0.00018991 | 0.00019036 | 0.00019036 | 0.98974 | -0.19941 | 0.98973 | -0.19964 | 0.052297
77 | -0.00038899 | -9.749e-05 | 0.00038901 | 9.539e-05 | 2.1185e-08 | -2.1002e-06 | 0.00058564 | 0.0005849 | 0.00058564 | 0.98835 | -0.22407 | 0.98841 | -0.22291 | 0.16089
78 | -0.00053512 | -0.00013201 | 0.00053513 | 0.00013162 | 7.5061e-09 | -3.913e-07 | 0.00080486 | 0.00080472 | 0.00080486 | 0.98841 | -0.22291 | 0.98842 | -0.22261 | 0.22112
79 | -0.00062539 | -0.00015424 | 0.0006254 | 0.00015389 | 9.2098e-09 | -3.4996e-07 | 0.00094061 | 0.00094048 | 0.00094061 | 0.98842 | -0.22261 | 0.98844 | -0.2223 | 0.25841
80 | 0.00068934 | 0.00017236 | -0.00068934 | -0.00017251 | 4.6217e-09 | -1.4376e-07 | 0.0010376 | 0.0010377 | 0.0010377 | 0.98844 | -0.2223 | 0.98843 | -0.22244 | 0.28507
81 | -0.0013147 | -0.00032625 | 0.0013148 | 0.00032561 | 7.8862e-08 | -6.3856e-07 | 0.0019781 | 0.0019778 | 0.0019781 | 0.98844 | -0.2223 | 0.9885 | -0.22103 | 0.54343
82 | 0.00063896 | 0.00015988 | -0.00063895 | -0.00016014 | 6.9812e-09 | -2.5344e-07 | 0.00096181 | 0.0009619 | 0.0009619 | 0.98843 | -0.22244 | 0.98842 | -0.22267 | 0.26426
83 | -0.00028284 | -7.0887e-05 | 0.00028284 | 7.0873e-05 | 7.4859e-11 | -1.4262e-08 | 0.00042436 | 0.00042436 | 0.00042436 | 0.99178 | -0.15902 | 0.99179 | -0.15901 | 0.11658
84 | 0.017053 | 0.004291 | -0.017052 | -0.0042909 | 1.8804e-07 | 1.1057e-07 | 0.025656 | 0.025656 | 0.025656 | 0.98927 | -0.20604 | 0.98926 | -0.20627 | 7.0483

## res_trafo
| p_hv_mw | q_hv_mvar | p_lv_mw | q_lv_mvar | pl_mw | ql_mvar | i_hv_ka | i_lv_ka | vm_hv_pu | va_hv_degree | vm_lv_pu | va_lv_degree | loading_percent
0 | -1.2729e-15 | -1.3162e-15 | 0.00165 | 1.2699e-07 | 0.00165 | 1.2699e-07 | 5.2857e-17 | 0.0023815 | 0.99998 | 149.9956 | 1 | 0 | 0.2619

## res_ext_grid
| p_mw | q_mvar
0 | 0.04808 | 0.01174

## res_load
| p_mw | q_mvar
0 | 0.0001787 | 4.4786e-05
1 | 0.00072688 | 0.00018217
2 | 0.00047438 | 0.00011889
3 | 0.0013427 | 0.0003365
4 | 0.00039721 | 9.9551e-05
5 | 0.0094207 | 0.0023611
6 | 7.8399e-05 | 1.9649e-05
7 | 0.00035918 | 9.002e-05
8 | 0.00022008 | 5.5157e-05
9 | 0.00019383 | 4.8578e-05
10 | 0.0002006 | 5.0275e-05
11 | 0.00011976 | 3.0014e-05
12 | 0.00026208 | 6.5684e-05
13 | 0.00079813 | 0.00020003
14 | 0.00040192 | 0.00010073
15 | 5.3119e-05 | 1.3313e-05
16 | 0.00024596 | 6.1644e-05
17 | 6.0138e-05 | 1.5072e-05
18 | 0.00028446 | 7.1292e-05
19 | 0.00017128 | 4.2927e-05
20 | 0.00024714 | 6.1939e-05
21 | 9.9543e-05 | 2.4948e-05
22 | 6.939e-05 | 1.7391e-05
23 | 0.0092669 | 0.0023225
24 | 0.00012576 | 3.1518e-05
25 | 3.1847e-05 | 7.9816e-06
26 | 0.00014838 | 3.7188e-05
27 | 9.7317e-05 | 2.439e-05
28 | 0.002674 | 0.00067016
29 | 0.0055816 | 0.0013989
30 | 0.003457 | 0.00086641
31 | 0.00058788 | 0.00014734
32 | 7.194e-05 | 1.803e-05
33 | 0.0001142 | 2.8621e-05
34 | 0.00038038 | 9.5331e-05
35 | 0.00030746 | 7.7056e-05
36 | 7.5364e-05 | 1.8888e-05
37 | 7.9001e-05 | 1.98e-05
38 | 0.00010313 | 2.5846e-05
39 | 0.00045985 | 0.00011525
40 | 0.00010612 | 2.6595e-05
41 | 0.00028779 | 7.2127e-05
42 | 0.0013461 | 0.00033736
43 | 0.00010597 | 2.6558e-05
44 | 0.00012592 | 3.1558e-05
45 | 0.00025268 | 6.3327e-05
46 | 6.744e-05 | 1.6902e-05
47 | 0.00064328 | 0.00016122
48 | 0.00012662 | 3.1733e-05
49 | 0.00038899 | 9.749e-05
50 | 0.00014611 | 3.6618e-05
51 | 9.0261e-05 | 2.2622e-05
52 | 5.038e-05 | 1.2626e-05
53 | 0.00029024 | 7.2742e-05
54 | 0.00063895 | 0.00016014
55 | 0.00028284 | 7.0887e-05
56 | 0.00027771 | 6.9602e-05
57 | 0.00020243 | 5.0733e-05
58 | 0.00013632 | 3.4164e-05
59 | 0.00043996 | 0.00011026

## dtypes
| element | column | dtype
0 | bus | name | object
1 | bus | vn_kv | float64
2 | bus | type | object
3 | bus | zone | object
4 | bus | in_service | bool
5 | load | name | object
6 | load | bus | uint32
7 | load | p_mw | float64
8 | load | q_mvar | float64
9 | load | const_z_percent | float64
10 | load | const_i_percent | float64
11 | load | sn_mva | float64
12 | load | scaling | float64
13 | load | in_service | bool
14 | load | type | object
15 | ext_grid | name | object
16 | ext_grid | bus | uint32
17 | ext_grid | vm_pu | float64
18 | ext_grid | va_degree | float64
19 | ext_grid | slack_weight | float64
20 | ext_grid | in_service | bool
21 | line | name | object
22 | line | std_type | object
23 | line | from_bus | uint32
24 | line | to_bus | uint32
25 | line | length_km | float64
26 | line | r_ohm_per_km | float64
27 | line | x_ohm_per_km | float64
28 | line | c_nf_per_km | float64
29 | line | g_us_per_km | float64
30 | line | max_i_ka | float64
31 | line | df | float64
32 | line | parallel | uint32
33 | line | type | object
34 | line | in_service | bool
35 | trafo | name | object
36 | trafo | std_type | object
37 | trafo | hv_bus | uint32
38 | trafo | lv_bus | uint32
39 | trafo | sn_mva | float64
40 | trafo | vn_hv_kv | float64
41 | trafo | vn_lv_kv | float64
42 | trafo | vk_percent | float64
43 | trafo | vkr_percent | float64
44 | trafo | pfe_kw | float64
45 | trafo | i0_percent | float64
46 | trafo | shift_degree | float64
47 | trafo | tap_side | object
48 | trafo | tap_neutral | int32
49 | trafo | tap_min | int32
50 | trafo | tap_max | int32
51 | trafo | tap_step_percent | float64
52 | trafo | tap_step_degree | float64
53 | trafo | tap_pos | int32
54 | trafo | tap_phase_shifter | bool
55 | trafo | parallel | uint32
56 | trafo | df | float64
57 | trafo | in_service | bool
58 | line_geodata | coords | object
59 | bus_geodata | x | float64
60 | bus_geodata | y | float64
61 | bus_geodata | coords | object
62 | res_bus | vm_pu | float64
63 | res_bus | va_degree | float64
64 | res_bus | p_mw | float64
65 | res_bus | q_mvar | float64
66 | res_line | p_from_mw | float64
67 | res_line | q_from_mvar | float64
68 | res_line | p_to_mw | float64
69 | res_line | q_to_mvar | float64
70 | res_line | pl_mw | float64
71 | res_line | ql_mvar | float64
72 | res_line | i_from_ka | float64
73 | res_line | i_to_ka | float64
74 | res_line | i_ka | float64
75 | res_line | vm_from_pu | float64
76 | res_line | va_from_degree | float64
77 | res_line | vm_to_pu | float64
78 | res_line | va_to_degree | float64
79 | res_line | loading_percent | float64
80 | res_trafo | p_hv_mw | float64
81 | res_trafo | q_hv_mvar | float64
82 | res_trafo | p_lv_mw | float64
83 | res_trafo | q_lv_mvar | float64
84 | res_trafo | pl_mw | float64
85 | res_trafo | ql_mvar | float64
86 | res_trafo | i_hv_ka | float64
87 | res_trafo | i_lv_ka | float64
88 | res_trafo | vm_hv_pu | float64
89 | res_trafo | va_hv_degree | float64
90 | res_trafo | vm_lv_pu | float64
91 | res_trafo | va_lv_degree | float64
92 | res_trafo | loading_percent | float64
93 | res_ext_grid | p_mw | float64
94 | res_ext_grid | q_mvar | float64
95 | res_load | p_mw | float64
96 | res_load | q_mvar | float64

## parameters
| version | format_version | converged | OPF_converged | name | f_hz | sn_mva
0 | 2.14.6 | 2.14.0 | TRUE | FALSE |  | 50 | 1