## bus
| name | vn_kv | type | zone | in_service
0 | bus_LV_1093-12_2_4_node_270 | 0.4 | n |  | TRUE
1 | bus_LV_1093-12_2_4_node_271 | 0.4 | n |  | TRUE
2 | bus_LV_1093-12_2_4_node_366 | 0.4 | n |  | TRUE
3 | bus_LV_1093-12_2_4_node_99 | 0.4 | n |  | TRUE
4 | bus_LV_1093-12_2_4_node_100 | 0.4 | n |  | TRUE
5 | bus_LV_1093-12_2_4_node_102 | 0.4 | n |  | TRUE
6 | bus_LV_1093-12_2_4_node_104 | 0.4 | n |  | TRUE
7 | bus_LV_1093-12_2_4_node_257 | 0.4 | n |  | TRUE
8 | bus_LV_1093-12_2_4_node_256 | 0.4 | n |  | TRUE
9 | bus_LV_1093-12_2_4_node_116 | 0.4 | n |  | TRUE
10 | bus_LV_1093-12_2_4_node_118 | 0.4 | n |  | TRUE
11 | bus_LV_1093-12_2_4_node_106 | 0.4 | n |  | TRUE
12 | bus_LV_1093-12_2_4_node_107 | 0.4 | n |  | TRUE
13 | bus_LV_1093-12_2_4_node_108 | 0.4 | n |  | TRUE
14 | bus_LV_1093-12_2_4_node_117 | 0.4 | n |  | TRUE
15 | bus_LV_1093-12_2_4_node_109 | 0.4 | n |  | TRUE
16 | bus_LV_1093-12_2_4_node_110 | 0.4 | n |  | TRUE
17 | bus_LV_1093-12_2_4_node_111 | 0.4 | n |  | TRUE
18 | bus_LV_1093-12_2_4_node_112 | 0.4 | n |  | TRUE
19 | bus_LV_1093-12_2_4_node_113 | 0.4 | n |  | TRUE
20 | bus_LV_1093-12_2_4_node_114 | 0.4 | n |  | TRUE
21 | bus_LV_1093-12_2_4_node_115 | 0.4 | n |  | TRUE
22 | bus_LV_1093-12_2_4_node_162 | 0.4 | n |  | TRUE
23 | bus_LV_1093-12_2_4_node_121 | 0.4 | n |  | TRUE
24 | bus_LV_1093-12_2_4_node_163 | 0.4 | n |  | TRUE
25 | bus_LV_1093-12_2_4_node_123 | 0.4 | n |  | TRUE
26 | bus_LV_1093-12_2_4_node_119 | 0.4 | n |  | TRUE
27 | bus_LV_1093-12_2_4_node_263 | 0.4 | n |  | TRUE
28 | bus_LV_1093-12_2_4_node_262 | 0.4 | n |  | TRUE
29 | bus_LV_1093-12_2_4_node_120 | 0.4 | n |  | TRUE
30 | bus_LV_1093-12_2_4_node_122 | 0.4 | n |  | TRUE
31 | bus_LV_1093-12_2_4_node_124 | 0.4 | n |  | TRUE
32 | bus_LV_1093-12_2_4_node_125 | 0.4 | n |  | TRUE
33 | bus_LV_1093-12_2_4_node_142 | 0.4 | n |  | TRUE
34 | bus_LV_1093-12_2_4_node_160 | 0.4 | n |  | TRUE
35 | bus_LV_1093-12_2_4_node_141 | 0.4 | n |  | TRUE
36 | bus_LV_1093-12_2_4_node_161 | 0.4 | n |  | TRUE
37 | bus_LV_1093-12_2_4_node_143 | 0.4 | n |  | TRUE
38 | bus_LV_1093-12_2_4_node_144 | 0.4 | n |  | TRUE
39 | bus_LV_1093-12_2_4_node_145 | 0.4 | n |  | TRUE
40 | bus_LV_1093-12_2_4_node_146 | 0.4 | n |  | TRUE
41 | bus_LV_1093-12_2_4_node_147 | 0.4 | n |  | TRUE
42 | bus_LV_1093-12_2_4_node_148 | 0.4 | n |  | TRUE
43 | bus_LV_1093-12_2_4_node_149 | 0.4 | n |  | TRUE
44 | bus_LV_1093-12_2_4_node_150 | 0.4 | n |  | TRUE
45 | bus_LV_1093-12_2_4_node_216 | 0.4 | n |  | TRUE
46 | bus_LV_1093-12_2_4_node_220 | 0.4 | n |  | TRUE
47 | bus_LV_1093-12_2_4_node_210 | 0.4 | n |  | TRUE
48 | bus_LV_1093-12_2_4_node_217 | 0.4 | n |  | TRUE
49 | bus_LV_1093-12_2_4_node_224 | 0.4 | n |  | TRUE
50 | bus_LV_1093-12_2_4_node_211 | 0.4 | n |  | TRUE
51 | bus_LV_1093-12_2_4_node_151 | 0.4 | n |  | TRUE
52 | bus_LV_1093-12_2_4_node_152 | 0.4 | n |  | TRUE
53 | bus_LV_1093-12_2_4_node_153 | 0.4 | n |  | TRUE
54 | bus_LV_1093-12_2_4_node_154 | 0.4 | n |  | TRUE
55 | bus_LV_1093-12_2_4_node_155 | 0.4 | n |  | TRUE
56 | bus_LV_1093-12_2_4_node_156 | 0.4 | n |  | TRUE
57 | bus_LV_1093-12_2_4_node_157 | 0.4 | n |  | TRUE
58 | bus_LV_1093-12_2_4_node_158 | 0.4 | n |  | TRUE
59 | bus_LV_1093-12_2_4_node_159 | 0.4 | n |  | TRUE
60 | bus_LV_1093-12_2_4_node_207 | 0.4 | n |  | TRUE
61 | bus_LV_1093-12_2_4_node_205 | 0.4 | n |  | TRUE
62 | bus_LV_1093-12_2_4_node_178 | 0.4 | n |  | TRUE
63 | bus_LV_1093-12_2_4_node_208 | 0.4 | n |  | TRUE
64 | bus_LV_1093-12_2_4_node_174 | 0.4 | n |  | TRUE
65 | bus_LV_1093-12_2_4_node_311 | 0.4 | n |  | TRUE
66 | bus_LV_1093-12_2_4_node_328 | 0.4 | n |  | TRUE
67 | bus_LV_1093-12_2_4_node_200 | 0.4 | n |  | TRUE
68 | bus_LV_1093-12_2_4_node_177 | 0.4 | n |  | TRUE
69 | bus_LV_1093-12_2_4_node_167 | 0.4 | n |  | TRUE
70 | bus_LV_1093-12_2_4_node_179 | 0.4 | n |  | TRUE
71 | bus_LV_1093-12_2_4_node_197 | 0.4 | n |  | TRUE
72 | bus_LV_1093-12_2_4_node_168 | 0.4 | n |  | TRUE
73 | bus_LV_1093-12_2_4_node_169 | 0.4 | n |  | TRUE
74 | bus_LV_1093-12_2_4_node_170 | 0.4 | n |  | TRUE
75 | bus_LV_1093-12_2_4_node_171 | 0.4 | n |  | TRUE
76 | bus_LV_1093-12_2_4_node_172 | 0.4 | n |  | TRUE
77 | bus_LV_1093-12_2_4_node_173 | 0.4 | n |  | TRUE
78 | bus_LV_1093-12_2_4_node_175 | 0.4 | n |  | TRUE
79 | bus_LV_1093-12_2_4_node_176 | 0.4 | n |  | TRUE
80 | bus_LV_1093-12_2_4_node_212 | 0.4 | n |  | TRUE
81 | bus_LV_1093-12_2_4_node_213 | 0.4 | n |  | TRUE
82 | bus_LV_1093-12_2_4_node_198 | 0.4 | n |  | TRUE
83 | bus_LV_1093-12_2_4_node_180 | 0.4 | n |  | TRUE
84 | bus_LV_1093-12_2_4_node_181 | 0.4 | n |  | TRUE
85 | bus_LV_1093-12_2_4_node_182 | 0.4 | n |  | TRUE
86 | bus_LV_1093-12_2_4_node_183 | 0.4 | n |  | TRUE
87 | bus_LV_1093-12_2_4_node_184 | 0.4 | n |  | TRUE
88 | bus_LV_1093-12_2_4_node_186 | 0.4 | n |  | TRUE
89 | bus_LV_1093-12_2_4_node_187 | 0.4 | n |  | TRUE
90 | bus_LV_1093-12_2_4_node_195 | 0.4 | n |  | TRUE
91 | bus_LV_1093-12_2_4_node_225 | 0.4 | n |  | TRUE
92 | bus_LV_1093-12_2_4_node_190 | 0.4 | n |  | TRUE
93 | bus_LV_1093-12_2_4_node_188 | 0.4 | n |  | TRUE
94 | bus_LV_1093-12_2_4_node_192 | 0.4 | n |  | TRUE
95 | bus_LV_1093-12_2_4_node_306 | 0.4 | n |  | TRUE
96 | bus_LV_1093-12_2_4_node_189 | 0.4 | n |  | TRUE
97 | bus_LV_1093-12_2_4_node_329 | 0.4 | n |  | TRUE
98 | bus_LV_1093-12_2_4_node_191 | 0.4 | n |  | TRUE
99 | bus_LV_1093-12_2_4_node_201 | 0.4 | n |  | TRUE
100 | bus_LV_1093-12_2_4_node_229 | 0.4 | n |  | TRUE
101 | bus_LV_1093-12_2_4_node_335 | 0.4 | n |  | TRUE
102 | bus_LV_1093-12_2_4_node_307 | 0.4 | n |  | TRUE
103 | bus_LV_1093-12_2_4_node_193 | 0.4 | n |  | TRUE
104 | bus_LV_1093-12_2_4_node_202 | 0.4 | n |  | TRUE
105 | bus_LV_1093-12_2_4_node_199 | 0.4 | n |  | TRUE
106 | bus_LV_1093-12_2_4_node_209 | 0.4 | n |  | TRUE
107 | bus_LV_1093-12_2_4_node_196 | 0.4 | n |  | TRUE
108 | bus_LV_1093-12_2_4_node_219 | 0.4 | n |  | TRUE
109 | bus_LV_1093-12_2_4_node_226 | 0.4 | n |  | TRUE
110 | bus_LV_1093-12_2_4_node_223 | 0.4 | n |  | TRUE
111 | bus_LV_1093-12_2_4_node_321 | 0.4 | n |  | TRUE
112 | bus_LV_1093-12_2_4_node_203 | 0.4 | n |  | TRUE
113 | bus_LV_1093-12_2_4_node_355 | 0.4 | n |  | TRUE
114 | bus_LV_1093-12_2_4_node_332 | 0.4 | n |  | TRUE
115 | bus_LV_1093-12_2_4_node_331 | 0.4 | n |  | TRUE
116 | bus_LV_1093-12_2_4_node_369 | 0.4 | n |  | TRUE
117 | bus_LV_1093-12_2_4_node_218 | 0.4 | n |  | TRUE
118 | bus_LV_1093-12_2_4_node_326 | 0.4 | n |  | TRUE
119 | bus_LV_1093-12_2_4_node_327 | 0.4 | n |  | TRUE
120 | bus_LV_1093-12_2_4_node_310 | 0.4 | n |  | TRUE
121 | bus_LV_1093-12_2_4_node_214 | 0.4 | n |  | TRUE
122 | bus_LV_1093-12_2_4_node_215 | 0.4 | n |  | TRUE
123 | bus_LV_1093-12_2_4_node_228 | 0.4 | n |  | TRUE
124 | bus_LV_1093-12_2_4_node_362 | 0.4 | n |  | TRUE
125 | bus_LV_1093-12_2_4_node_222 | 0.4 | n |  | TRUE
126 | bus_LV_1093-12_2_4_node_360 | 0.4 | n |  | TRUE
127 | bus_LV_1093-12_2_4_node_251 | 0.4 | n |  | TRUE
128 | bus_LV_1093-12_2_4_node_252 | 0.4 | n |  | TRUE
129 | bus_LV_1093-12_2_4_node_253 | 0.4 | n |  | TRUE
130 | bus_LV_1093-12_2_4_node_254 | 0.4 | n |  | TRUE
131 | bus_LV_1093-12_2_4_node_350 | 0.4 | n |  | TRUE
132 | bus_LV_1093-12_2_4_node_255 | 0.4 | n |  | TRUE
133 | bus_LV_1093-12_2_4_node_346 | 0.4 | n |  | TRUE
134 | bus_LV_1093-12_2_4_node_349 | 0.4 | n |  | TRUE
135 | bus_LV_1093-12_2_4_node_323 | 0.4 | n |  | TRUE
136 | bus_LV_1093-12_2_4_node_324 | 0.4 | n |  | TRUE
137 | bus_LV_1093-12_2_4_node_322 | 0.4 | n |  | TRUE
138 | bus_LV_1093-12_2_4_node_258 | 0.4 | n |  | TRUE
139 | bus_LV_1093-12_2_4_node_259 | 0.4 | n |  | TRUE
140 | bus_LV_1093-12_2_4_node_260 | 0.4 | n |  | TRUE
141 | bus_LV_1093-12_2_4_node_264 | 0.4 | n |  | TRUE
142 | bus_LV_1093-12_2_4_node_261 | 0.4 | n |  | TRUE
143 | bus_LV_1093-12_2_4_node_290 | 0.4 | n |  | TRUE
144 | bus_LV_1093-12_2_4_node_292 | 0.4 | n |  | TRUE
145 | bus_LV_1093-12_2_4_node_288 | 0.4 | n |  | TRUE
146 | bus_LV_1093-12_2_4_node_285 | 0.4 | n |  | TRUE
147 | bus_LV_1093-12_2_4_node_284 | 0.4 | n |  | TRUE
148 | bus_LV_1093-12_2_4_node_283 | 0.4 | n |  | TRUE
149 | bus_LV_1093-12_2_4_node_367 | 0.4 | n |  | TRUE
150 | bus_LV_1093-12_2_4_node_365 | 0.4 | n |  | TRUE
151 | bus_LV_1093-12_2_4_node_305 | 0.4 | n |  | TRUE
152 | bus_LV_1093-12_2_4_node_295 | 0.4 | n |  | TRUE
153 | bus_LV_1093-12_2_4_node_294 | 0.4 | n |  | TRUE
154 | bus_LV_1093-12_2_4_node_293 | 0.4 | n |  | TRUE
155 | bus_LV_1093-12_2_4_node_286 | 0.4 | n |  | TRUE
156 | bus_LV_1093-12_2_4_node_287 | 0.4 | n |  | TRUE
157 | bus_LV_1093-12_2_4_node_289 | 0.4 | n |  | TRUE
158 | bus_LV_1093-12_2_4_node_291 | 0.4 | n |  | TRUE
159 | bus_LV_1093-12_2_4_node_308 | 0.4 | n |  | TRUE
160 | bus_LV_1093-12_2_4_node_309 | 0.4 | n |  | TRUE
161 | bus_LV_1093-12_2_4_node_315 | 0.4 | n |  | TRUE
162 | bus_LV_1093-12_2_4_node_316 | 0.4 | n |  | TRUE
163 | bus_LV_1093-12_2_4_node_317 | 0.4 | n |  | TRUE
164 | bus_LV_1093-12_2_4_node_318 | 0.4 | n |  | TRUE
165 | bus_LV_1093-12_2_4_node_319 | 0.4 | n |  | TRUE
166 | bus_LV_1093-12_2_4_node_320 | 0.4 | n |  | TRUE
167 | bus_LV_1093-12_2_4_node_333 | 0.4 | n |  | TRUE
168 | bus_LV_1093-12_2_4_node_330 | 0.4 | n |  | TRUE
169 | bus_LV_1093-12_2_4_node_345 | 0.4 | n |  | TRUE
170 | bus_LV_1093-12_2_4_node_343 | 0.4 | n |  | TRUE
171 | bus_LV_1093-12_2_4_node_325 | 0.4 | n |  | TRUE
172 | bus_LV_1093-12_2_4_node_348 | 0.4 | n |  | TRUE
173 | bus_LV_1093-12_2_4_node_336 | 0.4 | n |  | TRUE
174 | bus_LV_1093-12_2_4_node_337 | 0.4 | n |  | TRUE
175 | bus_LV_1093-12_2_4_node_338 | 0.4 | n |  | TRUE
176 | bus_LV_1093-12_2_4_node_339 | 0.4 | n |  | TRUE
177 | bus_LV_1093-12_2_4_node_340 | 0.4 | n |  | TRUE
178 | bus_LV_1093-12_2_4_node_341 | 0.4 | n |  | TRUE
179 | bus_LV_1093-12_2_4_node_342 | 0.4 | n |  | TRUE
180 | bus_LV_1093-12_2_4_node_344 | 0.4 | n |  | TRUE
181 | bus_LV_1093-12_2_4_node_347 | 0.4 | n |  | TRUE
182 | bus_LV_1093-12_2_4_node_351 | 0.4 | n |  | TRUE
183 | bus_LV_1093-12_2_4_node_352 | 0.4 | n |  | TRUE
184 | bus_LV_1093-12_2_4_node_353 | 0.4 | n |  | TRUE
185 | bus_LV_1093-12_2_4_node_356 | 0.4 | n |  | TRUE
186 | bus_LV_1093-12_2_4_node_357 | 0.4 | n |  | TRUE
187 | bus_LV_1093-12_2_4_node_358 | 0.4 | n |  | TRUE
188 | bus_LV_1093-12_2_4_node_359 | 0.4 | n |  | TRUE
189 | bus_LV_1093-12_2_4_node_361 | 0.4 | n |  | TRUE
190 | bus_LV_1093-12_2_4_node_363 | 0.4 | n |  | TRUE
191 | bus_LV_1093-12_2_4_node_368 | 0.4 | n |  | TRUE
192 | bus_LV_1093-12_2_4_node_364 | 0.4 | n |  | TRUE
193 | bus_MV_3_0_node_58 | 20 | n |  | TRUE

## load
| name | bus | p_mw | q_mvar | const_z_percent | const_i_percent | sn_mva | scaling | in_service | type
0 | LV_1093-12_2_4_load_271 | 1 | 0.00013184 | 3.3043e-05 | 0 | 0 |  | 1 | TRUE | wye
1 | LV_1093-12_2_4_load_366 | 2 | 7.2281e-05 | 1.8115e-05 | 0 | 0 |  | 1 | TRUE | wye
2 | LV_1093-12_2_4_load_99 | 3 | 0.00033007 | 8.2723e-05 | 0 | 0 |  | 1 | TRUE | wye
3 | LV_1093-12_2_4_load_100 | 4 | 9.3154e-05 | 2.3347e-05 | 0 | 0 |  | 1 | TRUE | wye
4 | LV_1093-12_2_4_load_102 | 5 | 5.571e-05 | 1.3962e-05 | 0 | 0 |  | 1 | TRUE | wye
5 | LV_1093-12_2_4_load_257 | 7 | 0.00024891 | 6.2383e-05 | 0 | 0 |  | 1 | TRUE | wye
6 | LV_1093-12_2_4_load_256 | 8 | 0.00091208 | 0.00022859 | 0 | 0 |  | 1 | TRUE | wye
7 | LV_1093-12_2_4_load_116 | 9 | 0.00024147 | 6.0517e-05 | 0 | 0 |  | 1 | TRUE | wye
8 | LV_1093-12_2_4_load_118 | 10 | 7.9739e-05 | 1.9984e-05 | 0 | 0 |  | 1 | TRUE | wye
9 | LV_1093-12_2_4_load_107 | 12 | 7.3065e-05 | 1.8312e-05 | 0 | 0 |  | 1 | TRUE | wye
10 | LV_1093-12_2_4_load_117 | 14 | 0.00026252 | 6.5794e-05 | 0 | 0 |  | 1 | TRUE | wye
11 | LV_1093-12_2_4_load_109 | 15 | 0.0041806 | 0.0010478 | 0 | 0 |  | 1 | TRUE | wye
12 | LV_1093-12_2_4_load_110 | 16 | 0.0037557 | 0.00094126 | 0 | 0 |  | 1 | TRUE | wye
13 | LV_1093-12_2_4_load_111 | 17 | 0.0044599 | 0.0011178 | 0 | 0 |  | 1 | TRUE | wye
14 | LV_1093-12_2_4_load_112 | 18 | 0.0035576 | 0.00089161 | 0 | 0 |  | 1 | TRUE | wye
15 | LV_1093-12_2_4_load_113 | 19 | 0.0038723 | 0.0009705 | 0 | 0 |  | 1 | TRUE | wye
16 | LV_1093-12_2_4_load_114 | 20 | 0.0019338 | 0.00048467 | 0 | 0 |  | 1 | TRUE | wye
17 | LV_1093-12_2_4_load_115 | 21 | 0.0041543 | 0.0010412 | 0 | 0 |  | 1 | TRUE | wye
18 | LV_1093-12_2_4_load_162 | 22 | 0.0020222 | 0.00050682 | 0 | 0 |  | 1 | TRUE | wye
19 | LV_1093-12_2_4_load_163 | 24 | 0.0029023 | 0.00072737 | 0 | 0 |  | 1 | TRUE | wye
20 | LV_1093-12_2_4_load_123 | 25 | 0.0025819 | 0.00064709 | 0 | 0 |  | 1 | TRUE | wye
21 | LV_1093-12_2_4_load_119 | 26 | 0.0017979 | 0.00045059 | 0 | 0 |  | 1 | TRUE | wye
22 | LV_1093-12_2_4_load_263 | 27 | 0.00011962 | 2.9979e-05 | 0 | 0 |  | 1 | TRUE | wye
23 | LV_1093-12_2_4_load_120 | 29 | 0.0015 | 0.00037594 | 0 | 0 |  | 1 | TRUE | wye
24 | LV_1093-12_2_4_load_122 | 30 | 0.00093363 | 0.00023399 | 0 | 0 |  | 1 | TRUE | wye
25 | LV_1093-12_2_4_load_124 | 31 | 0.0010479 | 0.00026262 | 0 | 0 |  | 1 | TRUE | wye
26 | LV_1093-12_2_4_load_125 | 32 | 0.0026161 | 0.00065566 | 0 | 0 |  | 1 | TRUE | wye
27 | LV_1093-12_2_4_load_142 | 33 | 0.00096629 | 0.00024217 | 0 | 0 |  | 1 | TRUE | wye
28 | LV_1093-12_2_4_load_160 | 34 | 0.0038663 | 0.00096899 | 0 | 0 |  | 1 | TRUE | wye
29 | LV_1093-12_2_4_load_141 | 35 | 0.0011261 | 0.00028222 | 0 | 0 |  | 1 | TRUE | wye
30 | LV_1093-12_2_4_load_161 | 36 | 0.0028952 | 0.00072561 | 0 | 0 |  | 1 | TRUE | wye
31 | LV_1093-12_2_4_load_143 | 37 | 0.002654 | 0.00066517 | 0 | 0 |  | 1 | TRUE | wye
32 | LV_1093-12_2_4_load_144 | 38 | 0.0022362 | 0.00056044 | 0 | 0 |  | 1 | TRUE | wye
33 | LV_1093-12_2_4_load_145 | 39 | 0.0027879 | 0.00069872 | 0 | 0 |  | 1 | TRUE | wye
34 | LV_1093-12_2_4_load_146 | 40 | 0.004076 | 0.0010215 | 0 | 0 |  | 1 | TRUE | wye
35 | LV_1093-12_2_4_load_147 | 41 | 0.0014343 | 0.00035948 | 0 | 0 |  | 1 | TRUE | wye
36 | LV_1093-12_2_4_load_148 | 42 | 0.0040754 | 0.0010214 | 0 | 0 |  | 1 | TRUE | wye
37 | LV_1093-12_2_4_load_149 | 43 | 0.0011558 | 0.00028967 | 0 | 0 |  | 1 | TRUE | wye
38 | LV_1093-12_2_4_load_220 | 46 | 0.0040784 | 0.0010221 | 0 | 0 |  | 1 | TRUE | wye
39 | LV_1093-12_2_4_load_217 | 48 | 0.005073 | 0.0012714 | 0 | 0 |  | 1 | TRUE | wye
40 | LV_1093-12_2_4_load_224 | 49 | 0.0040765 | 0.0010217 | 0 | 0 |  | 1 | TRUE | wye
41 | LV_1093-12_2_4_load_211 | 50 | 0.0024505 | 0.00061414 | 0 | 0 |  | 1 | TRUE | wye
42 | LV_1093-12_2_4_load_151 | 51 | 0.0025105 | 0.00062919 | 0 | 0 |  | 1 | TRUE | wye
43 | LV_1093-12_2_4_load_152 | 52 | 0.0027653 | 0.00069305 | 0 | 0 |  | 1 | TRUE | wye
44 | LV_1093-12_2_4_load_154 | 54 | 0.0023236 | 0.00058235 | 0 | 0 |  | 1 | TRUE | wye
45 | LV_1093-12_2_4_load_155 | 55 | 0.0016891 | 0.00042332 | 0 | 0 |  | 1 | TRUE | wye
46 | LV_1093-12_2_4_load_156 | 56 | 0.0016899 | 0.00042353 | 0 | 0 |  | 1 | TRUE | wye
47 | LV_1093-12_2_4_load_157 | 57 | 0.0039009 | 0.00097765 | 0 | 0 |  | 1 | TRUE | wye
48 | LV_1093-12_2_4_load_158 | 58 | 0.0071677 | 0.0017964 | 0 | 0 |  | 1 | TRUE | wye
49 | LV_1093-12_2_4_load_208 | 63 | 0.0059777 | 0.0014981 | 0 | 0 |  | 1 | TRUE | wye
50 | LV_1093-12_2_4_load_174 | 64 | 0.0022322 | 0.00055943 | 0 | 0 |  | 1 | TRUE | wye
51 | LV_1093-12_2_4_load_311 | 65 | 0.0018463 | 0.00046272 | 0 | 0 |  | 1 | TRUE | wye
52 | LV_1093-12_2_4_load_328 | 66 | 0.0026545 | 0.00066527 | 0 | 0 |  | 1 | TRUE | wye
53 | LV_1093-12_2_4_load_200 | 67 | 0.0034408 | 0.00086235 | 0 | 0 |  | 1 | TRUE | wye
54 | LV_1093-12_2_4_load_177 | 68 | 0.0018125 | 0.00045425 | 0 | 0 |  | 1 | TRUE | wye
55 | LV_1093-12_2_4_load_167 | 69 | 0.0016954 | 0.0004249 | 0 | 0 |  | 1 | TRUE | wye
56 | LV_1093-12_2_4_load_179 | 70 | 0.0015429 | 0.00038669 | 0 | 0 |  | 1 | TRUE | wye
57 | LV_1093-12_2_4_load_197 | 71 | 0.0012642 | 0.00031683 | 0 | 0 |  | 1 | TRUE | wye
58 | LV_1093-12_2_4_load_168 | 72 | 0.0025764 | 0.00064571 | 0 | 0 |  | 1 | TRUE | wye
59 | LV_1093-12_2_4_load_169 | 73 | 0.0025374 | 0.00063594 | 0 | 0 |  | 1 | TRUE | wye
60 | LV_1093-12_2_4_load_171 | 75 | 0.0022089 | 0.00055361 | 0 | 0 |  | 1 | TRUE | wye
61 | LV_1093-12_2_4_load_172 | 76 | 0.0023145 | 0.00058007 | 0 | 0 |  | 1 | TRUE | wye
62 | LV_1093-12_2_4_load_173 | 77 | 0.0017679 | 0.00044308 | 0 | 0 |  | 1 | TRUE | wye
63 | LV_1093-12_2_4_load_175 | 78 | 0.0016749 | 0.00041976 | 0 | 0 |  | 1 | TRUE | wye
64 | LV_1093-12_2_4_load_176 | 79 | 0.0042978 | 0.0010771 | 0 | 0 |  | 1 | TRUE | wye
65 | LV_1093-12_2_4_load_212 | 80 | 0.0011642 | 0.00029179 | 0 | 0 |  | 1 | TRUE | wye
66 | LV_1093-12_2_4_load_213 | 81 | 0.00128 | 0.0003208 | 0 | 0 |  | 1 | TRUE | wye
67 | LV_1093-12_2_4_load_198 | 82 | 0.0011787 | 0.00029542 | 0 | 0 |  | 1 | TRUE | wye
68 | LV_1093-12_2_4_load_180 | 83 | 0.0024976 | 0.00062596 | 0 | 0 |  | 1 | TRUE | wye
69 | LV_1093-12_2_4_load_181 | 84 | 0.015532 | 0.0038926 | 0 | 0 |  | 1 | TRUE | wye
70 | LV_1093-12_2_4_load_184 | 87 | 0.002499 | 0.0006263 | 0 | 0 |  | 1 | TRUE | wye
71 | LV_1093-12_2_4_load_186 | 88 | 0.0077629 | 0.0019456 | 0 | 0 |  | 1 | TRUE | wye
72 | LV_1093-12_2_4_load_195 | 90 | 0.0015233 | 0.00038178 | 0 | 0 |  | 1 | TRUE | wye
73 | LV_1093-12_2_4_load_306 | 95 | 0.013193 | 0.0033065 | 0 | 0 |  | 1 | TRUE | wye
74 | LV_1093-12_2_4_load_329 | 97 | 0.00102 | 0.00025563 | 0 | 0 |  | 1 | TRUE | wye
75 | LV_1093-12_2_4_load_229 | 100 | 0.0074011 | 0.0018549 | 0 | 0 |  | 1 | TRUE | wye
76 | LV_1093-12_2_4_load_335 | 101 | 0.0017061 | 0.00042759 | 0 | 0 |  | 1 | TRUE | wye
77 | LV_1093-12_2_4_load_202 | 104 | 0.0024478 | 0.00061348 | 0 | 0 |  | 1 | TRUE | wye
78 | LV_1093-12_2_4_load_199 | 105 | 0.0039834 | 0.00099833 | 0 | 0 |  | 1 | TRUE | wye
79 | LV_1093-12_2_4_load_209 | 106 | 0.0015233 | 0.00038178 | 0 | 0 |  | 1 | TRUE | wye
80 | LV_1093-12_2_4_load_196 | 107 | 0.02121 | 0.0053158 | 0 | 0 |  | 1 | TRUE | wye
81 | LV_1093-12_2_4_load_219 | 108 | 0.012526 | 0.0031393 | 0 | 0 |  | 1 | TRUE | wye
82 | LV_1093-12_2_4_load_226 | 109 | 0.0055641 | 0.0013945 | 0 | 0 |  | 1 | TRUE | wye
83 | LV_1093-12_2_4_load_223 | 110 | 0.0055628 | 0.0013942 | 0 | 0 |  | 1 | TRUE | wye
84 | LV_1093-12_2_4_load_203 | 112 | 0.0010191 | 0.00025541 | 0 | 0 |  | 1 | TRUE | wye
85 | LV_1093-12_2_4_load_355 | 113 | 0.0019049 | 0.00047742 | 0 | 0 |  | 1 | TRUE | wye
86 | LV_1093-12_2_4_load_332 | 114 | 0.0023441 | 0.00058748 | 0 | 0 |  | 1 | TRUE | wye
87 | LV_1093-12_2_4_load_331 | 115 | 0.0024316 | 0.00060941 | 0 | 0 |  | 1 | TRUE | wye
88 | LV_1093-12_2_4_load_369 | 116 | 0.0076534 | 0.0019181 | 0 | 0 |  | 1 | TRUE | wye
89 | LV_1093-12_2_4_load_218 | 117 | 0.012625 | 0.0031641 | 0 | 0 |  | 1 | TRUE | wye
90 | LV_1093-12_2_4_load_326 | 118 | 0.0017509 | 0.00043883 | 0 | 0 |  | 1 | TRUE | wye
91 | LV_1093-12_2_4_load_327 | 119 | 0.0018019 | 0.0004516 | 0 | 0 |  | 1 | TRUE | wye
92 | LV_1093-12_2_4_load_310 | 120 | 0.0012886 | 0.00032295 | 0 | 0 |  | 1 | TRUE | wye
93 | LV_1093-12_2_4_load_214 | 121 | 0.0014526 | 0.00036405 | 0 | 0 |  | 1 | TRUE | wye
94 | LV_1093-12_2_4_load_215 | 122 | 0.0019035 | 0.00047706 | 0 | 0 |  | 1 | TRUE | wye
95 | LV_1093-12_2_4_load_228 | 123 | 0.0020602 | 0.00051633 | 0 | 0 |  | 1 | TRUE | wye
96 | LV_1093-12_2_4_load_362 | 124 | 0.0020937 | 0.00052474 | 0 | 0 |  | 1 | TRUE | wye
97 | LV_1093-12_2_4_load_222 | 125 | 0.0025487 | 0.00063876 | 0 | 0 |  | 1 | TRUE | wye
98 | LV_1093-12_2_4_load_360 | 126 | 0.0021378 | 0.00053579 | 0 | 0 |  | 1 | TRUE | wye
99 | LV_1093-12_2_4_load_251 | 127 | 0.00019467 | 4.8788e-05 | 0 | 0 |  | 1 | TRUE | wye
100 | LV_1093-12_2_4_load_252 | 128 | 7.5712e-05 | 1.8975e-05 | 0 | 0 |  | 1 | TRUE | wye
101 | LV_1093-12_2_4_load_253 | 129 | 0.00019806 | 4.9639e-05 | 0 | 0 |  | 1 | TRUE | wye
102 | LV_1093-12_2_4_load_254 | 130 | 0.0010656 | 0.00026705 | 0 | 0 |  | 1 | TRUE | wye
103 | LV_1093-12_2_4_load_350 | 131 | 0.0017547 | 0.00043976 | 0 | 0 |  | 1 | TRUE | wye
104 | LV_1093-12_2_4_load_255 | 132 | 0.00061448 | 0.000154 | 0 | 0 |  | 1 | TRUE | wye
105 | LV_1093-12_2_4_load_346 | 133 | 0.0013907 | 0.00034854 | 0 | 0 |  | 1 | TRUE | wye
106 | LV_1093-12_2_4_load_349 | 134 | 0.0013919 | 0.00034884 | 0 | 0 |  | 1 | TRUE | wye
107 | LV_1093-12_2_4_load_323 | 135 | 0.0036409 | 0.00091249 | 0 | 0 |  | 1 | TRUE | wye
108 | LV_1093-12_2_4_load_324 | 136 | 0.0024602 | 0.0006166 | 0 | 0 |  | 1 | TRUE | wye
109 | LV_1093-12_2_4_load_322 | 137 | 0.0012271 | 0.00030755 | 0 | 0 |  | 1 | TRUE | wye
110 | LV_1093-12_2_4_load_258 | 138 | 0.00023403 | 5.8654e-05 | 0 | 0 |  | 1 | TRUE | wye
111 | LV_1093-12_2_4_load_259 | 139 | 0.00011449 | 2.8694e-05 | 0 | 0 |  | 1 | TRUE | wye
112 | LV_1093-12_2_4_load_261 | 142 | 0.00082145 | 0.00020587 | 0 | 0 |  | 1 | TRUE | wye
113 | LV_1093-12_2_4_load_292 | 144 | 0.0011123 | 0.00027876 | 0 | 0 |  | 1 | TRUE | wye
114 | LV_1093-12_2_4_load_288 | 145 | 0.00097301 | 0.00024386 | 0 | 0 |  | 1 | TRUE | wye
115 | LV_1093-12_2_4_load_285 | 146 | 0.00050546 | 0.00012668 | 0 | 0 |  | 1 | TRUE | wye
116 | LV_1093-12_2_4_load_284 | 147 | 0.0014787 | 0.00037059 | 0 | 0 |  | 1 | TRUE | wye
117 | LV_1093-12_2_4_load_283 | 148 | 0.00068672 | 0.00017211 | 0 | 0 |  | 1 | TRUE | wye
118 | LV_1093-12_2_4_load_367 | 149 | 7.2281e-05 | 1.8115e-05 | 0 | 0 |  | 1 | TRUE | wye
119 | LV_1093-12_2_4_load_365 | 150 | 7.2267e-05 | 1.8112e-05 | 0 | 0 |  | 1 | TRUE | wye
120 | LV_1093-12_2_4_load_305 | 151 | 7.2227e-05 | 1.8102e-05 | 0 | 0 |  | 1 | TRUE | wye
121 | LV_1093-12_2_4_load_295 | 152 | 7.2281e-05 | 1.8115e-05 | 0 | 0 |  | 1 | TRUE | wye
122 | LV_1093-12_2_4_load_293 | 154 | 0.00026463 | 6.6322e-05 | 0 | 0 |  | 1 | TRUE | wye
123 | LV_1093-12_2_4_load_286 | 155 | 0.00021294 | 5.3368e-05 | 0 | 0 |  | 1 | TRUE | wye
124 | LV_1093-12_2_4_load_289 | 157 | 0.00029443 | 7.379e-05 | 0 | 0 |  | 1 | TRUE | wye
125 | LV_1093-12_2_4_load_291 | 158 | 0.0010253 | 0.00025697 | 0 | 0 |  | 1 | TRUE | wye
126 | LV_1093-12_2_4_load_308 | 159 | 0.002208 | 0.00055338 | 0 | 0 |  | 1 | TRUE | wye
127 | LV_1093-12_2_4_load_309 | 160 | 0.005904 | 0.0014797 | 0 | 0 |  | 1 | TRUE | wye
128 | LV_1093-12_2_4_load_315 | 161 | 0.0026518 | 0.00066459 | 0 | 0 |  | 1 | TRUE | wye
129 | LV_1093-12_2_4_load_316 | 162 | 0.0024698 | 0.00061898 | 0 | 0 |  | 1 | TRUE | wye
130 | LV_1093-12_2_4_load_317 | 163 | 0.0023664 | 0.00059308 | 0 | 0 |  | 1 | TRUE | wye
131 | LV_1093-12_2_4_load_318 | 164 | 0.0019234 | 0.00048206 | 0 | 0 |  | 1 | TRUE | wye
132 | LV_1093-12_2_4_load_319 | 165 | 0.003119 | 0.00078169 | 0 | 0 |  | 1 | TRUE | wye
133 | LV_1093-12_2_4_load_333 | 167 | 0.0019051 | 0.00047746 | 0 | 0 |  | 1 | TRUE | wye
134 | LV_1093-12_2_4_load_330 | 168 | 0.0019168 | 0.00048039 | 0 | 0 |  | 1 | TRUE | wye
135 | LV_1093-12_2_4_load_345 | 169 | 0.0030764 | 0.00077101 | 0 | 0 |  | 1 | TRUE | wye
136 | LV_1093-12_2_4_load_325 | 171 | 0.0028345 | 0.00071038 | 0 | 0 |  | 1 | TRUE | wye
137 | LV_1093-12_2_4_load_348 | 172 | 0.0033483 | 0.00083916 | 0 | 0 |  | 1 | TRUE | wye
138 | LV_1093-12_2_4_load_336 | 173 | 0.0038856 | 0.00097382 | 0 | 0 |  | 1 | TRUE | wye
139 | LV_1093-12_2_4_load_337 | 174 | 0.0023579 | 0.00059095 | 0 | 0 |  | 1 | TRUE | wye
140 | LV_1093-12_2_4_load_338 | 175 | 0.002133 | 0.00053459 | 0 | 0 |  | 1 | TRUE | wye
141 | LV_1093-12_2_4_load_339 | 176 | 0.0035036 | 0.00087808 | 0 | 0 |  | 1 | TRUE | wye
142 | LV_1093-12_2_4_load_340 | 177 | 0.0015568 | 0.00039016 | 0 | 0 |  | 1 | TRUE | wye
143 | LV_1093-12_2_4_load_341 | 178 | 0.0017567 | 0.00044026 | 0 | 0 |  | 1 | TRUE | wye
144 | LV_1093-12_2_4_load_342 | 179 | 0.0017556 | 0.00043999 | 0 | 0 |  | 1 | TRUE | wye
145 | LV_1093-12_2_4_load_347 | 181 | 0.0024746 | 0.00062019 | 0 | 0 |  | 1 | TRUE | wye
146 | LV_1093-12_2_4_load_351 | 182 | 0.0020363 | 0.00051034 | 0 | 0 |  | 1 | TRUE | wye
147 | LV_1093-12_2_4_load_352 | 183 | 0.0025516 | 0.00063949 | 0 | 0 |  | 1 | TRUE | wye
148 | LV_1093-12_2_4_load_353 | 184 | 0.0019066 | 0.00047784 | 0 | 0 |  | 1 | TRUE | wye
149 | LV_1093-12_2_4_load_356 | 185 | 0.0022574 | 0.00056577 | 0 | 0 |  | 1 | TRUE | wye
150 | LV_1093-12_2_4_load_357 | 186 | 0.0021078 | 0.00052827 | 0 | 0 |  | 1 | TRUE | wye
151 | LV_1093-12_2_4_load_358 | 187 | 0.002086 | 0.0005228 | 0 | 0 |  | 1 | TRUE | wye
152 | LV_1093-12_2_4_load_359 | 188 | 0.0013253 | 0.00033214 | 0 | 0 |  | 1 | TRUE | wye
153 | LV_1093-12_2_4_load_368 | 191 | 0.0015479 | 0.00038794 | 0 | 0 |  | 1 | TRUE | wye
154 | LV_1093-12_2_4_load_364 | 192 | 7.2322e-05 | 1.8126e-05 | 0 | 0 |  | 1 | TRUE | wye

## ext_grid
| name | bus | vm_pu | va_degree | slack_weight | in_service
0 |  | 22 | 1 | 0 | 1 | TRUE

## line
| name | std_type | from_bus | to_bus | length_km | r_ohm_per_km | x_ohm_per_km | c_nf_per_km | g_us_per_km | max_i_ka | df | parallel | type | in_service
0 | LV_1093-12_2_4_line_0 |  | 0 | 1 | 0.031712 | 0.125 | 0.08 | 261 | 0 | 0.364 | 1 | 1 | cs | TRUE
1 | LV_1093-12_2_4_line_1 |  | 0 | 2 | 0.16686 | 0.125 | 0.08 | 261 | 0 | 0.364 | 1 | 1 | cs | TRUE
2 | LV_1093-12_2_4_line_2 |  | 1 | 148 | 0.018056 | 0.125 | 0.08 | 261 | 0 | 0.364 | 1 | 1 | cs | TRUE
3 | LV_1093-12_2_4_line_3 |  | 2 | 149 | 0.015397 | 0.125 | 0.08 | 261 | 0 | 0.364 | 1 | 1 | cs | TRUE
4 | LV_1093-12_2_4_line_4 |  | 2 | 150 | 0.015422 | 0.125 | 0.08 | 261 | 0 | 0.364 | 1 | 1 | cs | TRUE
5 | LV_1093-12_2_4_line_5 |  | 3 | 4 | 0.028626 | 0.125 | 0.08 | 261 | 0 | 0.364 | 1 | 1 | cs | TRUE
6 | LV_1093-12_2_4_line_6 |  | 4 | 5 | 0.020109 | 0.125 | 0.08 | 261 | 0 | 0.364 | 1 | 1 | cs | TRUE
7 | LV_1093-12_2_4_line_7 |  | 5 | 6 | 0.028847 | 0.125 | 0.08 | 261 | 0 | 0.364 | 1 | 1 | cs | TRUE
8 | LV_1093-12_2_4_line_8 |  | 6 | 9 | 0.016312 | 0.125 | 0.08 | 261 | 0 | 0.364 | 1 | 1 | cs | TRUE
9 | LV_1093-12_2_4_line_9 |  | 7 | 8 | 0.035657 | 0.125 | 0.08 | 261 | 0 | 0.364 | 1 | 1 | cs | TRUE
10 | LV_1093-12_2_4_line_10 |  | 8 | 132 | 0.0056555 | 0.125 | 0.08 | 261 | 0 | 0.364 | 1 | 1 | cs | TRUE
11 | LV_1093-12_2_4_line_11 |  | 9 | 10 | 0.20417 | 0.125 | 0.08 | 261 | 0 | 0.364 | 1 | 1 | cs | TRUE
12 | LV_1093-12_2_4_line_12 |  | 10 | 14 | 0.020218 | 0.125 | 0.08 | 261 | 0 | 0.364 | 1 | 1 | cs | TRUE
13 | LV_1093-12_2_4_line_13 |  | 10 | 13 | 0.20478 | 0.125 | 0.08 | 261 | 0 | 0.364 | 1 | 1 | cs | TRUE
14 | LV_1093-12_2_4_line_14 |  | 11 | 12 | 0.10381 | 0.125 | 0.08 | 261 | 0 | 0.364 | 1 | 1 | cs | TRUE
15 | LV_1093-12_2_4_line_15 |  | 11 | 13 | 0.1834 | 0.125 | 0.08 | 261 | 0 | 0.364 | 1 | 1 | cs | TRUE
16 | LV_1093-12_2_4_line_16 |  | 14 | 27 | 0.19272 | 0.125 | 0.08 | 261 | 0 | 0.364 | 1 | 1 | cs | TRUE
17 | LV_1093-12_2_4_line_17 |  | 15 | 16 | 0.013893 | 0.125 | 0.08 | 261 | 0 | 0.364 | 1 | 1 | cs | TRUE
18 | LV_1093-12_2_4_line_18 |  | 15 | 17 | 0.010704 | 0.125 | 0.08 | 261 | 0 | 0.364 | 1 | 1 | cs | TRUE
19 | LV_1093-12_2_4_line_19 |  | 16 | 18 | 0.0077769 | 0.125 | 0.08 | 261 | 0 | 0.364 | 1 | 1 | cs | TRUE
20 | LV_1093-12_2_4_line_20 |  | 17 | 19 | 0.013564 | 0.125 | 0.08 | 261 | 0 | 0.364 | 1 | 1 | cs | TRUE
21 | LV_1093-12_2_4_line_21 |  | 18 | 20 | 0.018516 | 0.125 | 0.08 | 261 | 0 | 0.364 | 1 | 1 | cs | TRUE
22 | LV_1093-12_2_4_line_22 |  | 19 | 21 | 0.015276 | 0.125 | 0.08 | 261 | 0 | 0.364 | 1 | 1 | cs | TRUE
23 | LV_1093-12_2_4_line_23 |  | 20 | 22 | 0.0033632 | 0.125 | 0.08 | 261 | 0 | 0.364 | 1 | 1 | cs | TRUE
24 | LV_1093-12_2_4_line_24 |  | 21 | 23 | 0.002166 | 0.125 | 0.08 | 261 | 0 | 0.364 | 1 | 1 | cs | TRUE
25 | LV_1093-12_2_4_line_25 |  | 22 | 24 | 0.016461 | 0.125 | 0.08 | 261 | 0 | 0.364 | 1 | 3 | cs | TRUE
26 | LV_1093-12_2_4_line_26 |  | 23 | 25 | 0.032652 | 0.125 | 0.08 | 261 | 0 | 0.364 | 1 | 1 | cs | TRUE
27 | LV_1093-12_2_4_line_27 |  | 23 | 26 | 0.027454 | 0.125 | 0.08 | 261 | 0 | 0.364 | 1 | 1 | cs | TRUE
28 | LV_1093-12_2_4_line_28 |  | 24 | 68 | 0.017508 | 0.125 | 0.08 | 261 | 0 | 0.364 | 1 | 3 | cs | TRUE
29 | LV_1093-12_2_4_line_29 |  | 25 | 32 | 0.011829 | 0.125 | 0.08 | 261 | 0 | 0.364 | 1 | 1 | cs | TRUE
30 | LV_1093-12_2_4_line_30 |  | 26 | 29 | 0.026496 | 0.125 | 0.08 | 261 | 0 | 0.364 | 1 | 1 | cs | TRUE
31 | LV_1093-12_2_4_line_31 |  | 27 | 28 | 0.029012 | 0.125 | 0.08 | 261 | 0 | 0.364 | 1 | 1 | cs | TRUE
32 | LV_1093-12_2_4_line_32 |  | 28 | 142 | 0.037516 | 0.125 | 0.08 | 261 | 0 | 0.364 | 1 | 1 | cs | TRUE
33 | LV_1093-12_2_4_line_33 |  | 29 | 30 | 0.023684 | 0.125 | 0.08 | 261 | 0 | 0.364 | 1 | 1 | cs | TRUE
34 | LV_1093-12_2_4_line_34 |  | 30 | 31 | 0.0096637 | 0.125 | 0.08 | 261 | 0 | 0.364 | 1 | 1 | cs | TRUE
35 | LV_1093-12_2_4_line_35 |  | 31 | 33 | 0.017981 | 0.125 | 0.08 | 261 | 0 | 0.364 | 1 | 1 | cs | TRUE
36 | LV_1093-12_2_4_line_36 |  | 32 | 34 | 0.0022125 | 0.125 | 0.08 | 261 | 0 | 0.364 | 1 | 1 | cs | TRUE
37 | LV_1093-12_2_4_line_37 |  | 33 | 35 | 0.0049245 | 0.125 | 0.08 | 261 | 0 | 0.364 | 1 | 1 | cs | TRUE
38 | LV_1093-12_2_4_line_38 |  | 34 | 36 | 0.020462 | 0.125 | 0.08 | 261 | 0 | 0.364 | 1 | 1 | cs | TRUE
39 | LV_1093-12_2_4_line_39 |  | 35 | 37 | 0.014268 | 0.125 | 0.08 | 261 | 0 | 0.364 | 1 | 1 | cs | TRUE
40 | LV_1093-12_2_4_line_40 |  | 36 | 69 | 0.0025706 | 0.125 | 0.08 | 261 | 0 | 0.364 | 1 | 1 | cs | TRUE
41 | LV_1093-12_2_4_line_41 |  | 38 | 39 | 0.0069362 | 0.125 | 0.08 | 261 | 0 | 0.364 | 1 | 1 | cs | TRUE
42 | LV_1093-12_2_4_line_42 |  | 38 | 40 | 0.013284 | 0.125 | 0.08 | 261 | 0 | 0.364 | 1 | 1 | cs | TRUE
43 | LV_1093-12_2_4_line_43 |  | 39 | 41 | 0.013545 | 0.125 | 0.08 | 261 | 0 | 0.364 | 1 | 1 | cs | TRUE
44 | LV_1093-12_2_4_line_44 |  | 40 | 42 | 0.025291 | 0.125 | 0.08 | 261 | 0 | 0.364 | 1 | 1 | cs | TRUE
45 | LV_1093-12_2_4_line_45 |  | 41 | 43 | 0.0096236 | 0.125 | 0.08 | 261 | 0 | 0.364 | 1 | 1 | cs | TRUE
46 | LV_1093-12_2_4_line_46 |  | 42 | 44 | 0.0053469 | 0.125 | 0.08 | 261 | 0 | 0.364 | 1 | 1 | cs | TRUE
47 | LV_1093-12_2_4_line_47 |  | 43 | 45 | 0.0089525 | 0.125 | 0.08 | 261 | 0 | 0.364 | 1 | 1 | cs | TRUE
48 | LV_1093-12_2_4_line_48 |  | 44 | 46 | 0.017634 | 0.125 | 0.08 | 261 | 0 | 0.364 | 1 | 1 | cs | TRUE
49 | LV_1093-12_2_4_line_49 |  | 44 | 47 | 0.017148 | 0.125 | 0.08 | 261 | 0 | 0.364 | 1 | 1 | cs | TRUE
50 | LV_1093-12_2_4_line_50 |  | 45 | 48 | 0.036029 | 0.125 | 0.08 | 261 | 0 | 0.364 | 1 | 1 | cs | TRUE
51 | LV_1093-12_2_4_line_51 |  | 46 | 49 | 0.02321 | 0.125 | 0.08 | 261 | 0 | 0.364 | 1 | 1 | cs | TRUE
52 | LV_1093-12_2_4_line_52 |  | 47 | 50 | 0.019379 | 0.125 | 0.08 | 261 | 0 | 0.364 | 1 | 1 | cs | TRUE
53 | LV_1093-12_2_4_line_53 |  | 48 | 123 | 0.01757 | 0.125 | 0.08 | 261 | 0 | 0.364 | 1 | 1 | cs | TRUE
54 | LV_1093-12_2_4_line_54 |  | 49 | 125 | 0.021346 | 0.125 | 0.08 | 261 | 0 | 0.364 | 1 | 2 | cs | TRUE
55 | LV_1093-12_2_4_line_55 |  | 50 | 117 | 0.027217 | 0.125 | 0.08 | 261 | 0 | 0.364 | 1 | 1 | cs | TRUE
56 | LV_1093-12_2_4_line_56 |  | 51 | 52 | 0.00032604 | 0.125 | 0.08 | 261 | 0 | 0.364 | 1 | 1 | cs | TRUE
57 | LV_1093-12_2_4_line_57 |  | 51 | 53 | 0.014209 | 0.125 | 0.08 | 261 | 0 | 0.364 | 1 | 1 | cs | TRUE
58 | LV_1093-12_2_4_line_58 |  | 52 | 54 | 0.021109 | 0.125 | 0.08 | 261 | 0 | 0.364 | 1 | 1 | cs | TRUE
59 | LV_1093-12_2_4_line_59 |  | 53 | 55 | 0.011691 | 0.125 | 0.08 | 261 | 0 | 0.364 | 1 | 1 | cs | TRUE
60 | LV_1093-12_2_4_line_60 |  | 53 | 56 | 0.018747 | 0.125 | 0.08 | 261 | 0 | 0.364 | 1 | 1 | cs | TRUE
61 | LV_1093-12_2_4_line_61 |  | 54 | 57 | 0.0045461 | 0.125 | 0.08 | 261 | 0 | 0.364 | 1 | 1 | cs | TRUE
62 | LV_1093-12_2_4_line_62 |  | 55 | 58 | 0.017042 | 0.125 | 0.08 | 261 | 0 | 0.364 | 1 | 1 | cs | TRUE
63 | LV_1093-12_2_4_line_63 |  | 56 | 59 | 0.0057636 | 0.125 | 0.08 | 261 | 0 | 0.364 | 1 | 1 | cs | TRUE
64 | LV_1093-12_2_4_line_64 |  | 57 | 60 | 0.017003 | 0.125 | 0.08 | 261 | 0 | 0.364 | 1 | 1 | cs | TRUE
65 | LV_1093-12_2_4_line_65 |  | 59 | 61 | 0.030318 | 0.125 | 0.08 | 261 | 0 | 0.364 | 1 | 3 | cs | TRUE
66 | LV_1093-12_2_4_line_66 |  | 59 | 62 | 0.003539 | 0.125 | 0.08 | 261 | 0 | 0.364 | 1 | 3 | cs | TRUE
67 | LV_1093-12_2_4_line_67 |  | 60 | 63 | 0.031662 | 0.125 | 0.08 | 261 | 0 | 0.364 | 1 | 1 | cs | TRUE
68 | LV_1093-12_2_4_line_68 |  | 60 | 64 | 0.0043918 | 0.125 | 0.08 | 261 | 0 | 0.364 | 1 | 1 | cs | TRUE
69 | LV_1093-12_2_4_line_69 |  | 61 | 65 | 0.031019 | 0.125 | 0.08 | 261 | 0 | 0.364 | 1 | 1 | cs | TRUE
70 | LV_1093-12_2_4_line_70 |  | 61 | 66 | 0.0080218 | 0.125 | 0.08 | 261 | 0 | 0.364 | 1 | 3 | cs | TRUE
71 | LV_1093-12_2_4_line_71 |  | 62 | 67 | 0.015632 | 0.125 | 0.08 | 261 | 0 | 0.364 | 1 | 1 | cs | TRUE
72 | LV_1093-12_2_4_line_72 |  | 62 | 68 | 0.014234 | 0.125 | 0.08 | 261 | 0 | 0.364 | 1 | 3 | cs | TRUE
73 | LV_1093-12_2_4_line_73 |  | 64 | 75 | 0.018047 | 0.125 | 0.08 | 261 | 0 | 0.364 | 1 | 1 | cs | TRUE
74 | LV_1093-12_2_4_line_74 |  | 65 | 120 | 0.0017491 | 0.125 | 0.08 | 261 | 0 | 0.364 | 1 | 1 | cs | TRUE
75 | LV_1093-12_2_4_line_75 |  | 66 | 119 | 0.019716 | 0.125 | 0.08 | 261 | 0 | 0.364 | 1 | 3 | cs | TRUE
76 | LV_1093-12_2_4_line_76 |  | 69 | 70 | 0.02079 | 0.125 | 0.08 | 261 | 0 | 0.364 | 1 | 1 | cs | TRUE
77 | LV_1093-12_2_4_line_77 |  | 70 | 71 | 0.002316 | 0.125 | 0.08 | 261 | 0 | 0.364 | 1 | 1 | cs | TRUE
78 | LV_1093-12_2_4_line_78 |  | 71 | 82 | 0.012308 | 0.125 | 0.08 | 261 | 0 | 0.364 | 1 | 1 | cs | TRUE
79 | LV_1093-12_2_4_line_79 |  | 72 | 73 | 0.028931 | 0.125 | 0.08 | 261 | 0 | 0.364 | 1 | 1 | cs | TRUE
80 | LV_1093-12_2_4_line_80 |  | 72 | 74 | 0.012118 | 0.125 | 0.08 | 261 | 0 | 0.364 | 1 | 1 | cs | TRUE
81 | LV_1093-12_2_4_line_81 |  | 73 | 75 | 0.0078013 | 0.125 | 0.08 | 261 | 0 | 0.364 | 1 | 1 | cs | TRUE
82 | LV_1093-12_2_4_line_82 |  | 74 | 76 | 0.014661 | 0.125 | 0.08 | 261 | 0 | 0.364 | 1 | 1 | cs | TRUE
83 | LV_1093-12_2_4_line_83 |  | 74 | 77 | 0.011049 | 0.125 | 0.08 | 261 | 0 | 0.364 | 1 | 1 | cs | TRUE
84 | LV_1093-12_2_4_line_84 |  | 76 | 78 | 0.0154 | 0.125 | 0.08 | 261 | 0 | 0.364 | 1 | 1 | cs | TRUE
85 | LV_1093-12_2_4_line_85 |  | 77 | 79 | 0.017021 | 0.125 | 0.08 | 261 | 0 | 0.364 | 1 | 1 | cs | TRUE
86 | LV_1093-12_2_4_line_86 |  | 78 | 80 | 0.009997 | 0.125 | 0.08 | 261 | 0 | 0.364 | 1 | 1 | cs | TRUE
87 | LV_1093-12_2_4_line_87 |  | 80 | 81 | 0.012139 | 0.125 | 0.08 | 261 | 0 | 0.364 | 1 | 1 | cs | TRUE
88 | LV_1093-12_2_4_line_88 |  | 81 | 121 | 0.0065906 | 0.125 | 0.08 | 261 | 0 | 0.364 | 1 | 1 | cs | TRUE
89 | LV_1093-12_2_4_line_89 |  | 83 | 84 | 0.039021 | 0.125 | 0.08 | 261 | 0 | 0.364 | 1 | 1 | cs | TRUE
90 | LV_1093-12_2_4_line_90 |  | 83 | 85 | 0.012176 | 0.125 | 0.08 | 261 | 0 | 0.364 | 1 | 1 | cs | TRUE
91 | LV_1093-12_2_4_line_91 |  | 84 | 86 | 0.023174 | 0.125 | 0.08 | 261 | 0 | 0.364 | 1 | 1 | cs | TRUE
92 | LV_1093-12_2_4_line_92 |  | 85 | 87 | 0.020822 | 0.125 | 0.08 | 261 | 0 | 0.364 | 1 | 1 | cs | TRUE
93 | LV_1093-12_2_4_line_93 |  | 86 | 88 | 0.012017 | 0.125 | 0.08 | 261 | 0 | 0.364 | 1 | 3 | cs | TRUE
94 | LV_1093-12_2_4_line_94 |  | 86 | 89 | 0.048427 | 0.125 | 0.08 | 261 | 0 | 0.364 | 1 | 3 | cs | TRUE
95 | LV_1093-12_2_4_line_95 |  | 87 | 90 | 0.017075 | 0.125 | 0.08 | 261 | 0 | 0.364 | 1 | 1 | cs | TRUE
96 | LV_1093-12_2_4_line_96 |  | 88 | 91 | 0.0050143 | 0.125 | 0.08 | 261 | 0 | 0.364 | 1 | 3 | cs | TRUE
97 | LV_1093-12_2_4_line_97 |  | 89 | 92 | 0.007562 | 0.125 | 0.08 | 261 | 0 | 0.364 | 1 | 3 | cs | TRUE
98 | LV_1093-12_2_4_line_98 |  | 89 | 93 | 0.076127 | 0.125 | 0.08 | 261 | 0 | 0.364 | 1 | 1 | cs | TRUE
99 | LV_1093-12_2_4_line_99 |  | 90 | 106 | 0.0054203 | 0.125 | 0.08 | 261 | 0 | 0.364 | 1 | 1 | cs | TRUE
100 | LV_1093-12_2_4_line_100 |  | 91 | 109 | 0.0034022 | 0.125 | 0.08 | 261 | 0 | 0.364 | 1 | 1 | cs | TRUE
101 | LV_1093-12_2_4_line_101 |  | 91 | 110 | 0.017333 | 0.125 | 0.08 | 261 | 0 | 0.364 | 1 | 3 | cs | TRUE
102 | LV_1093-12_2_4_line_102 |  | 92 | 100 | 0.008833 | 0.125 | 0.08 | 261 | 0 | 0.364 | 1 | 1 | cs | TRUE
103 | LV_1093-12_2_4_line_103 |  | 92 | 98 | 0.01152 | 0.125 | 0.08 | 261 | 0 | 0.364 | 1 | 3 | cs | TRUE
104 | LV_1093-12_2_4_line_104 |  | 93 | 94 | 0.066331 | 0.125 | 0.08 | 261 | 0 | 0.364 | 1 | 1 | cs | TRUE
105 | LV_1093-12_2_4_line_105 |  | 93 | 95 | 0.020598 | 0.125 | 0.08 | 261 | 0 | 0.364 | 1 | 1 | cs | TRUE
106 | LV_1093-12_2_4_line_106 |  | 94 | 102 | 0.15239 | 0.125 | 0.08 | 261 | 0 | 0.364 | 1 | 1 | cs | TRUE
107 | LV_1093-12_2_4_line_107 |  | 96 | 97 | 0.022034 | 0.125 | 0.08 | 261 | 0 | 0.364 | 1 | 2 | cs | TRUE
108 | LV_1093-12_2_4_line_108 |  | 96 | 98 | 0.018725 | 0.125 | 0.08 | 261 | 0 | 0.364 | 1 | 3 | cs | TRUE
109 | LV_1093-12_2_4_line_109 |  | 96 | 99 | 0.00605 | 0.125 | 0.08 | 261 | 0 | 0.364 | 1 | 3 | cs | TRUE
110 | LV_1093-12_2_4_line_110 |  | 97 | 111 | 0.014764 | 0.125 | 0.08 | 261 | 0 | 0.364 | 1 | 1 | cs | TRUE
111 | LV_1093-12_2_4_line_111 |  | 98 | 101 | 0.0060464 | 0.125 | 0.08 | 261 | 0 | 0.364 | 1 | 1 | cs | TRUE
112 | LV_1093-12_2_4_line_112 |  | 99 | 112 | 0.014177 | 0.125 | 0.08 | 261 | 0 | 0.364 | 1 | 3 | cs | TRUE
113 | LV_1093-12_2_4_line_113 |  | 99 | 103 | 0.003964 | 0.125 | 0.08 | 261 | 0 | 0.364 | 1 | 1 | cs | TRUE
114 | LV_1093-12_2_4_line_114 |  | 101 | 113 | 0.075173 | 0.125 | 0.08 | 261 | 0 | 0.364 | 1 | 1 | cs | TRUE
115 | LV_1093-12_2_4_line_115 |  | 102 | 116 | 0.057015 | 0.125 | 0.08 | 261 | 0 | 0.364 | 1 | 1 | cs | TRUE
116 | LV_1093-12_2_4_line_116 |  | 103 | 104 | 0.010247 | 0.125 | 0.08 | 261 | 0 | 0.364 | 1 | 1 | cs | TRUE
117 | LV_1093-12_2_4_line_117 |  | 103 | 105 | 0.034181 | 0.125 | 0.08 | 261 | 0 | 0.364 | 1 | 1 | cs | TRUE
118 | LV_1093-12_2_4_line_118 |  | 107 | 108 | 0.04615 | 0.125 | 0.08 | 261 | 0 | 0.364 | 1 | 1 | cs | TRUE
119 | LV_1093-12_2_4_line_119 |  | 108 | 117 | 0.048596 | 0.125 | 0.08 | 261 | 0 | 0.364 | 1 | 1 | cs | TRUE
120 | LV_1093-12_2_4_line_120 |  | 110 | 125 | 0.020441 | 0.125 | 0.08 | 261 | 0 | 0.364 | 1 | 3 | cs | TRUE
121 | LV_1093-12_2_4_line_121 |  | 111 | 169 | 0.0057635 | 0.125 | 0.08 | 261 | 0 | 0.364 | 1 | 1 | cs | TRUE
122 | LV_1093-12_2_4_line_122 |  | 111 | 165 | 0.018917 | 0.125 | 0.08 | 261 | 0 | 0.364 | 1 | 1 | cs | TRUE
123 | LV_1093-12_2_4_line_123 |  | 112 | 118 | 0.021502 | 0.125 | 0.08 | 261 | 0 | 0.364 | 1 | 3 | cs | TRUE
124 | LV_1093-12_2_4_line_124 |  | 114 | 115 | 0.022824 | 0.125 | 0.08 | 261 | 0 | 0.364 | 1 | 1 | cs | TRUE
125 | LV_1093-12_2_4_line_125 |  | 115 | 168 | 0.051147 | 0.125 | 0.08 | 261 | 0 | 0.364 | 1 | 1 | cs | TRUE
126 | LV_1093-12_2_4_line_126 |  | 118 | 119 | 0.0020742 | 0.125 | 0.08 | 261 | 0 | 0.364 | 1 | 3 | cs | TRUE
127 | LV_1093-12_2_4_line_127 |  | 120 | 160 | 0.042284 | 0.125 | 0.08 | 261 | 0 | 0.364 | 1 | 1 | cs | TRUE
128 | LV_1093-12_2_4_line_128 |  | 121 | 122 | 0.012421 | 0.125 | 0.08 | 261 | 0 | 0.364 | 1 | 1 | cs | TRUE
129 | LV_1093-12_2_4_line_129 |  | 123 | 124 | 0.0029027 | 0.125 | 0.08 | 261 | 0 | 0.364 | 1 | 1 | cs | TRUE
130 | LV_1093-12_2_4_line_130 |  | 124 | 126 | 0.0064134 | 0.125 | 0.08 | 261 | 0 | 0.364 | 1 | 1 | cs | TRUE
131 | LV_1093-12_2_4_line_131 |  | 126 | 187 | 0.01252 | 0.125 | 0.08 | 261 | 0 | 0.364 | 1 | 1 | cs | TRUE
132 | LV_1093-12_2_4_line_132 |  | 127 | 128 | 0.0038494 | 0.125 | 0.08 | 261 | 0 | 0.364 | 1 | 1 | cs | TRUE
133 | LV_1093-12_2_4_line_133 |  | 127 | 129 | 0.1727 | 0.125 | 0.08 | 261 | 0 | 0.364 | 1 | 1 | cs | TRUE
134 | LV_1093-12_2_4_line_134 |  | 128 | 130 | 0.0097254 | 0.125 | 0.08 | 261 | 0 | 0.364 | 1 | 1 | cs | TRUE
135 | LV_1093-12_2_4_line_135 |  | 128 | 131 | 0.18732 | 0.125 | 0.08 | 261 | 0 | 0.364 | 1 | 1 | cs | TRUE
136 | LV_1093-12_2_4_line_136 |  | 129 | 132 | 0.027245 | 0.125 | 0.08 | 261 | 0 | 0.364 | 1 | 1 | cs | TRUE
137 | LV_1093-12_2_4_line_137 |  | 131 | 133 | 0.022269 | 0.125 | 0.08 | 261 | 0 | 0.364 | 1 | 1 | cs | TRUE
138 | LV_1093-12_2_4_line_138 |  | 131 | 134 | 0.015263 | 0.125 | 0.08 | 261 | 0 | 0.364 | 1 | 1 | cs | TRUE
139 | LV_1093-12_2_4_line_139 |  | 133 | 180 | 0.02247 | 0.125 | 0.08 | 261 | 0 | 0.364 | 1 | 1 | cs | TRUE
140 | LV_1093-12_2_4_line_140 |  | 134 | 172 | 0.0053153 | 0.125 | 0.08 | 261 | 0 | 0.364 | 1 | 1 | cs | TRUE
141 | LV_1093-12_2_4_line_141 |  | 135 | 136 | 0.025006 | 0.125 | 0.08 | 261 | 0 | 0.364 | 1 | 1 | cs | TRUE
142 | LV_1093-12_2_4_line_142 |  | 135 | 137 | 0.020354 | 0.125 | 0.08 | 261 | 0 | 0.364 | 1 | 1 | cs | TRUE
143 | LV_1093-12_2_4_line_143 |  | 136 | 171 | 0.0041338 | 0.125 | 0.08 | 261 | 0 | 0.364 | 1 | 1 | cs | TRUE
144 | LV_1093-12_2_4_line_144 |  | 138 | 139 | 0.01417 | 0.125 | 0.08 | 261 | 0 | 0.364 | 1 | 1 | cs | TRUE
145 | LV_1093-12_2_4_line_145 |  | 139 | 140 | 0.029848 | 0.125 | 0.08 | 261 | 0 | 0.364 | 1 | 1 | cs | TRUE
146 | LV_1093-12_2_4_line_146 |  | 140 | 141 | 0.23523 | 0.125 | 0.08 | 261 | 0 | 0.364 | 1 | 1 | cs | TRUE
147 | LV_1093-12_2_4_line_147 |  | 140 | 142 | 0.005098 | 0.125 | 0.08 | 261 | 0 | 0.364 | 1 | 1 | cs | TRUE
148 | LV_1093-12_2_4_line_148 |  | 141 | 143 | 0.31771 | 0.125 | 0.08 | 261 | 0 | 0.364 | 1 | 1 | cs | TRUE
149 | LV_1093-12_2_4_line_149 |  | 143 | 144 | 0.029986 | 0.125 | 0.08 | 261 | 0 | 0.364 | 1 | 1 | cs | TRUE
150 | LV_1093-12_2_4_line_150 |  | 143 | 145 | 0.019748 | 0.125 | 0.08 | 261 | 0 | 0.364 | 1 | 1 | cs | TRUE
151 | LV_1093-12_2_4_line_151 |  | 144 | 154 | 0.015345 | 0.125 | 0.08 | 261 | 0 | 0.364 | 1 | 1 | cs | TRUE
152 | LV_1093-12_2_4_line_152 |  | 145 | 156 | 0.061331 | 0.125 | 0.08 | 261 | 0 | 0.364 | 1 | 1 | cs | TRUE
153 | LV_1093-12_2_4_line_153 |  | 146 | 147 | 0.052586 | 0.125 | 0.08 | 261 | 0 | 0.364 | 1 | 1 | cs | TRUE
154 | LV_1093-12_2_4_line_154 |  | 147 | 148 | 0.02968 | 0.125 | 0.08 | 261 | 0 | 0.364 | 1 | 1 | cs | TRUE
155 | LV_1093-12_2_4_line_155 |  | 149 | 151 | 0.015761 | 0.125 | 0.08 | 261 | 0 | 0.364 | 1 | 1 | cs | TRUE
156 | LV_1093-12_2_4_line_156 |  | 150 | 192 | 0.015493 | 0.125 | 0.08 | 261 | 0 | 0.364 | 1 | 1 | cs | TRUE
157 | LV_1093-12_2_4_line_157 |  | 151 | 152 | 0.015926 | 0.125 | 0.08 | 261 | 0 | 0.364 | 1 | 1 | cs | TRUE
158 | LV_1093-12_2_4_line_158 |  | 152 | 153 | 0.022377 | 0.125 | 0.08 | 261 | 0 | 0.364 | 1 | 1 | cs | TRUE
159 | LV_1093-12_2_4_line_159 |  | 153 | 154 | 0.059582 | 0.125 | 0.08 | 261 | 0 | 0.364 | 1 | 1 | cs | TRUE
160 | LV_1093-12_2_4_line_160 |  | 155 | 156 | 0.018567 | 0.125 | 0.08 | 261 | 0 | 0.364 | 1 | 1 | cs | TRUE
161 | LV_1093-12_2_4_line_161 |  | 156 | 157 | 0.058843 | 0.125 | 0.08 | 261 | 0 | 0.364 | 1 | 1 | cs | TRUE
162 | LV_1093-12_2_4_line_162 |  | 157 | 158 | 0.06201 | 0.125 | 0.08 | 261 | 0 | 0.364 | 1 | 1 | cs | TRUE
163 | LV_1093-12_2_4_line_163 |  | 158 | 159 | 0.0089248 | 0.125 | 0.08 | 261 | 0 | 0.364 | 1 | 1 | cs | TRUE
164 | LV_1093-12_2_4_line_164 |  | 159 | 160 | 0.060887 | 0.125 | 0.08 | 261 | 0 | 0.364 | 1 | 1 | cs | TRUE
165 | LV_1093-12_2_4_line_165 |  | 161 | 162 | 0.024759 | 0.125 | 0.08 | 261 | 0 | 0.364 | 1 | 1 | cs | TRUE
166 | LV_1093-12_2_4_line_166 |  | 161 | 163 | 0.023566 | 0.125 | 0.08 | 261 | 0 | 0.364 | 1 | 1 | cs | TRUE
167 | LV_1093-12_2_4_line_167 |  | 162 | 164 | 0.026385 | 0.125 | 0.08 | 261 | 0 | 0.364 | 1 | 1 | cs | TRUE
168 | LV_1093-12_2_4_line_168 |  | 163 | 165 | 0.026473 | 0.125 | 0.08 | 261 | 0 | 0.364 | 1 | 1 | cs | TRUE
169 | LV_1093-12_2_4_line_169 |  | 164 | 166 | 0.0059517 | 0.125 | 0.08 | 261 | 0 | 0.364 | 1 | 1 | cs | TRUE
170 | LV_1093-12_2_4_line_170 |  | 166 | 167 | 0.014922 | 0.125 | 0.08 | 261 | 0 | 0.364 | 1 | 1 | cs | TRUE
171 | LV_1093-12_2_4_line_171 |  | 166 | 168 | 0.0031627 | 0.125 | 0.08 | 261 | 0 | 0.364 | 1 | 1 | cs | TRUE
172 | LV_1093-12_2_4_line_172 |  | 169 | 170 | 0.018366 | 0.125 | 0.08 | 261 | 0 | 0.364 | 1 | 1 | cs | TRUE
173 | LV_1093-12_2_4_line_173 |  | 170 | 180 | 0.015446 | 0.125 | 0.08 | 261 | 0 | 0.364 | 1 | 1 | cs | TRUE
174 | LV_1093-12_2_4_line_174 |  | 170 | 179 | 0.014087 | 0.125 | 0.08 | 261 | 0 | 0.364 | 1 | 1 | cs | TRUE
175 | LV_1093-12_2_4_line_175 |  | 171 | 172 | 0.020778 | 0.125 | 0.08 | 261 | 0 | 0.364 | 1 | 1 | cs | TRUE
176 | LV_1093-12_2_4_line_176 |  | 173 | 174 | 0.0040725 | 0.125 | 0.08 | 261 | 0 | 0.364 | 1 | 1 | cs | TRUE
177 | LV_1093-12_2_4_line_177 |  | 173 | 175 | 0.009578 | 0.125 | 0.08 | 261 | 0 | 0.364 | 1 | 1 | cs | TRUE
178 | LV_1093-12_2_4_line_178 |  | 174 | 176 | 0.013591 | 0.125 | 0.08 | 261 | 0 | 0.364 | 1 | 1 | cs | TRUE
179 | LV_1093-12_2_4_line_179 |  | 175 | 177 | 0.012036 | 0.125 | 0.08 | 261 | 0 | 0.364 | 1 | 1 | cs | TRUE
180 | LV_1093-12_2_4_line_180 |  | 177 | 178 | 0.011604 | 0.125 | 0.08 | 261 | 0 | 0.364 | 1 | 1 | cs | TRUE
181 | LV_1093-12_2_4_line_181 |  | 178 | 179 | 0.010178 | 0.125 | 0.08 | 261 | 0 | 0.364 | 1 | 1 | cs | TRUE
182 | LV_1093-12_2_4_line_182 |  | 180 | 181 | 0.018333 | 0.125 | 0.08 | 261 | 0 | 0.364 | 1 | 1 | cs | TRUE
183 | LV_1093-12_2_4_line_183 |  | 181 | 182 | 0.049247 | 0.125 | 0.08 | 261 | 0 | 0.364 | 1 | 1 | cs | TRUE
184 | LV_1093-12_2_4_line_184 |  | 182 | 183 | 0.024601 | 0.125 | 0.08 | 261 | 0 | 0.364 | 1 | 1 | cs | TRUE
185 | LV_1093-12_2_4_line_185 |  | 183 | 184 | 0.022064 | 0.125 | 0.08 | 261 | 0 | 0.364 | 1 | 1 | cs | TRUE
186 | LV_1093-12_2_4_line_186 |  | 185 | 186 | 0.004136 | 0.125 | 0.08 | 261 | 0 | 0.364 | 1 | 1 | cs | TRUE
187 | LV_1093-12_2_4_line_187 |  | 185 | 187 | 0.0023485 | 0.125 | 0.08 | 261 | 0 | 0.364 | 1 | 1 | cs | TRUE
188 | LV_1093-12_2_4_line_188 |  | 186 | 188 | 0.014874 | 0.125 | 0.08 | 261 | 0 | 0.364 | 1 | 1 | cs | TRUE
189 | LV_1093-12_2_4_line_189 |  | 188 | 189 | 0.079088 | 0.125 | 0.08 | 261 | 0 | 0.364 | 1 | 1 | cs | TRUE
190 | LV_1093-12_2_4_line_190 |  | 189 | 190 | 0.16476 | 0.125 | 0.08 | 261 | 0 | 0.364 | 1 | 1 | cs | TRUE
191 | LV_1093-12_2_4_line_191 |  | 190 | 191 | 0.12395 | 0.125 | 0.08 | 261 | 0 | 0.364 | 1 | 1 | cs | TRUE

## trafo
| name | std_type | hv_bus | lv_bus | sn_mva | vn_hv_kv | vn_lv_kv | vk_percent | vkr_percent | pfe_kw | i0_percent | shift_degree | tap_side | tap_neutral | tap_min | tap_max | tap_step_percent | tap_step_degree | tap_pos | tap_phase_shifter | parallel | df | in_service
0 | LV_1093-12_2_4_trafo_162 | 0.63 MVA 20/0.4 kV | 193 | 22 | 0.63 | 20 | 0.4 | 6 | 1.206 | 1.65 | 0.2619 | 150 | hv | 0 | -2 | 2 | 2.5 | 0 | 0 | FALSE | 1 | 1 | TRUE

## line_geodata
| x0 | y0 | x1 | y1 | x2 | y2 | x3 | y3 | x4 | y4 | x5 | y5 | x6 | y6 | x7 | y7 | x8 | y8 | x9 | y9 | x10 | y10 | x11 | y11 | x12 | y12 | x13 | y13 | x14 | y14 | x15 | y15 | x16 | y16 | x17 | y17 | x18 | y18 | x19 | y19 | x20 | y20
0 | 2656958.5824 | 1216966.634 | 2656953.2241 | 1216960.1344 | 2656944.2992 | 1216938.6244
1 | 2657124.4427 | 1216948.3938 | 2656958.5824 | 1216966.634
2 | 2656937.3797 | 1216921.9473 | 2656944.2992 | 1216938.6244
3 | 2657124.4427 | 1216948.3938 | 2657123.1747 | 1216933.0493
4 | 2657125.7129 | 1216963.7637 | 2657124.4427 | 1216948.3938
5 | 2656942.893 | 1215934.137 | 2656938.6599 | 1215940.1279 | 2656937.9394 | 1215942.4224 | 2656937.7861 | 1215944.9558 | 2656939.0606 | 1215948.2589 | 2656947.0986 | 1215958.2295
6 | 2656947.0986 | 1215958.2295 | 2656959.7194 | 1215973.8847
7 | 2656978.7383 | 1215995.4333 | 2656975.2255 | 1215992.7647 | 2656971.8304 | 1215988.9077 | 2656959.7194 | 1215973.8847
8 | 2656978.7383 | 1215995.4333 | 2656993.4283 | 1216002.5235
9 | 2657409.138 | 1216387.6829 | 2657444.6398 | 1216391.0098
10 | 2657444.6398 | 1216391.0098 | 2657450.2706 | 1216391.5375
11 | 2656993.4283 | 1216002.5235 | 2657144.4044 | 1216139.9717
12 | 2657125.7527 | 1216147.7745 | 2657144.4044 | 1216139.9717
13 | 2657329.2788 | 1216052.3385 | 2657320.525 | 1216056.2123 | 2657249.719 | 1216093.6661 | 2657213.3674 | 1216111.5949 | 2657149.5189 | 1216137.832 | 2657144.4044 | 1216139.9717
14 | 2657259.0686 | 1215904.4738 | 2657235.5726 | 1215957.7807 | 2657229.3506 | 1215970.7845 | 2657227.9202 | 1215973.4613 | 2657226.5039 | 1215974.6707 | 2657224.6247 | 1215975.064 | 2657222.4804 | 1215974.5987 | 2657203.9266 | 1215962.391
15 | 2657259.0686 | 1215904.4738 | 2657275.6967 | 1215906.1122 | 2657281.2766 | 1215907.0108 | 2657285.6146 | 1215908.3422 | 2657289.7212 | 1215910.0493 | 2657293.196 | 1215911.9172 | 2657296.3973 | 1215914.594 | 2657299.3675 | 1215917.6133 | 2657302.0358 | 1215922.0194 | 2657304.0719 | 1215926.6418 | 2657305.6788 | 1215931.6714 | 2657306.7645 | 1215936.418 | 2657315.554 | 1216013.3383 | 2657316.3744 | 1216019.6167 | 2657317.8258 | 1216027.391 | 2657319.1072 | 1216032.3063 | 2657320.4062 | 1216036.1878 | 2657322.0156 | 1216040.1724 | 2657323.9584 | 1216044.2158 | 2657326.5573 | 1216048.7324 | 2657329.2788 | 1216052.3385
16 | 2656987.1402 | 1216281.666 | 2657125.7527 | 1216147.7745
17 | 2657535.6966 | 1216917.0821 | 2657535.7469 | 1216916.9892 | 2657539.9978 | 1216903.8732
18 | 2657530.6015 | 1216926.496 | 2657535.6966 | 1216917.0821
19 | 2657542.3955 | 1216896.4751 | 2657539.9978 | 1216903.8732
20 | 2657524.1451 | 1216938.4252 | 2657530.6015 | 1216926.496
21 | 2657542.3955 | 1216896.4751 | 2657545.4419 | 1216887.0756 | 2657546.4011 | 1216878.4942
22 | 2657516.8742 | 1216951.8593 | 2657524.1451 | 1216938.4252
23 | 2657546.4011 | 1216878.4942 | 2657546.7747 | 1216875.1518
24 | 2657515.8432 | 1216953.7642 | 2657516.8742 | 1216951.8593
25 | 2657546.7747 | 1216875.1518 | 2657548.0761 | 1216863.5088 | 2657545.6347 | 1216859.4398
26 | 2657515.8432 | 1216953.7642 | 2657544.2399 | 1216969.8814
27 | 2657515.8432 | 1216953.7642 | 2657502.7742 | 1216977.9075
28 | 2657534.9254 | 1216846.0945 | 2657539.2596 | 1216848.8147 | 2657545.6347 | 1216859.4398
29 | 2657544.2399 | 1216969.8814 | 2657544.2399 | 1216969.8814 | 2657538.6165 | 1216980.2885
30 | 2657502.7742 | 1216977.9075 | 2657490.161 | 1217001.2087
31 | 2656958.9635 | 1216288.9012 | 2656987.1402 | 1216281.666
32 | 2656958.9635 | 1216288.9012 | 2656966.9776 | 1216302.7862 | 2656983.37 | 1216316.673
33 | 2657490.161 | 1217001.2087 | 2657478.8863 | 1217022.0372
34 | 2657474.286 | 1217030.5357 | 2657478.8863 | 1217022.0372
35 | 2657474.286 | 1217030.5357 | 2657465.7262 | 1217046.3486
36 | 2657538.6165 | 1216980.2885 | 2657537.5648 | 1216982.235
37 | 2657463.382 | 1217050.6794 | 2657465.7262 | 1217046.3486
38 | 2657537.5648 | 1216982.235 | 2657527.8375 | 1217000.2373
39 | 2657456.59 | 1217063.2267 | 2657463.382 | 1217050.6794
40 | 2657526.6155 | 1217002.4988 | 2657527.8375 | 1217000.2373
41 | 2657590.0548 | 1216997.8244 | 2657591.31 | 1216991.0027
42 | 2657593.7139 | 1216977.9381 | 2657591.31 | 1216991.0027
43 | 2657587.6036 | 1217011.1457 | 2657590.0548 | 1216997.8244
44 | 2657595.8462 | 1216952.8125 | 2657595.4755 | 1216968.364 | 2657593.7139 | 1216977.9381
45 | 2657587.6036 | 1217011.1457 | 2657585.8621 | 1217020.6104
46 | 2657595.9736 | 1216947.4671 | 2657595.8462 | 1216952.8125
47 | 2657584.2421 | 1217029.4151 | 2657585.8621 | 1217020.6104
48 | 2657595.9736 | 1216947.4671 | 2657599.1264 | 1216930.1168
49 | 2657611.3019 | 1216955.2422 | 2657595.9736 | 1216947.4671
50 | 2657584.2421 | 1217029.4151 | 2657594.0813 | 1217039.572 | 2657601.0569 | 1217045.1761 | 2657613.0838 | 1217049.9515
51 | 2657599.1264 | 1216930.1168 | 2657603.2762 | 1216907.2808
52 | 2657611.3019 | 1216955.2422 | 2657627.6316 | 1216963.883 | 2657628.455 | 1216964.2574
53 | 2657629.5696 | 1217055.8134 | 2657624.281 | 1217053.6613 | 2657621.4909 | 1217053.2896 | 2657613.0838 | 1217049.9515
54 | 2657607.0927 | 1216886.2786 | 2657603.2762 | 1216907.2808
55 | 2657628.455 | 1216964.2574 | 2657633.1039 | 1216966.3708 | 2657638.4027 | 1216965.6104 | 2657647.8601 | 1216956.374 | 2657650.0004 | 1216953.5569
56 | 2657498.2748 | 1216868.7063 | 2657498.1135 | 1216868.9897
57 | 2657505.3046 | 1216856.3584 | 2657498.2748 | 1216868.7063
58 | 2657498.1135 | 1216868.9897 | 2657487.67 | 1216887.3338
59 | 2657505.3046 | 1216856.3584 | 2657495.1574 | 1216850.5514
60 | 2657505.3046 | 1216856.3584 | 2657516.442 | 1216841.2785
61 | 2657485.4208 | 1216891.2846 | 2657487.67 | 1216887.3338
62 | 2657480.3665 | 1216842.087 | 2657495.1574 | 1216850.5514
63 | 2657519.8662 | 1216836.6423 | 2657516.442 | 1216841.2785
64 | 2657477.0088 | 1216906.0605 | 2657485.4208 | 1216891.2846
65 | 2657519.8662 | 1216836.6423 | 2657525.1362 | 1216822.3511 | 2657525.2532 | 1216810.2337 | 2657525.2818 | 1216807.2655
66 | 2657522.8695 | 1216838.528 | 2657519.8662 | 1216836.6423
67 | 2657449.3502 | 1216890.5066 | 2657477.0088 | 1216906.0605
68 | 2657477.0088 | 1216906.0605 | 2657474.8361 | 1216909.8771
69 | 2657525.2818 | 1216807.2655 | 2657504.8322 | 1216810.1144 | 2657494.5438 | 1216811.4266
70 | 2657525.2818 | 1216807.2655 | 2657533.2325 | 1216806.1997
71 | 2657522.8695 | 1216838.528 | 2657524.4389 | 1216834.8187 | 2657527.7592 | 1216823.6994
72 | 2657522.8695 | 1216838.528 | 2657534.9254 | 1216846.0945
73 | 2657474.8361 | 1216909.8771 | 2657465.9079 | 1216925.5605
74 | 2657494.5438 | 1216811.4266 | 2657492.8088 | 1216811.6478
75 | 2657533.2325 | 1216806.1997 | 2657552.7741 | 1216803.5803
76 | 2657526.6155 | 1217002.4988 | 2657516.7325 | 1217020.7892
77 | 2657515.6316 | 1217022.8267 | 2657516.7325 | 1217020.7892
78 | 2657509.7808 | 1217033.6547 | 2657515.6316 | 1217022.8267
79 | 2657462.0484 | 1216932.3403 | 2657447.7354 | 1216957.4827
80 | 2657441.7401 | 1216968.0141 | 2657447.7354 | 1216957.4827
81 | 2657462.0484 | 1216932.3403 | 2657465.9079 | 1216925.5605
82 | 2657441.7401 | 1216968.0141 | 2657434.4874 | 1216980.7559
83 | 2657441.7401 | 1216968.0141 | 2657431.8697 | 1216963.0481
84 | 2657434.4874 | 1216980.7559 | 2657426.8691 | 1216994.1398
85 | 2657416.665 | 1216955.3982 | 2657431.8697 | 1216963.0481
86 | 2657421.9237 | 1217002.8279 | 2657426.8691 | 1216994.1398
87 | 2657421.9237 | 1217002.8279 | 2657415.9185 | 1217013.3779
88 | 2657415.9185 | 1217013.3779 | 2657412.6583 | 1217019.1055
89 | 2657643.7359 | 1216839.526 | 2657647.0487 | 1216840.1394 | 2657649.6709 | 1216851.5939 | 2657650.5545 | 1216852.0694 | 2657647.9049 | 1216856.7912 | 2657650.0775 | 1216858.2242 | 2657642.7853 | 1216871.1949
90 | 2657653.6104 | 1216876.7697 | 2657650.2262 | 1216875.0248 | 2657645.6862 | 1216872.6795 | 2657642.7853 | 1216871.1949 | 2657642.7853 | 1216871.1949
91 | 2657620.9009 | 1216835.5838 | 2657625.4859 | 1216836.4175 | 2657630.0027 | 1216837.2395 | 2657640.2055 | 1216838.8724 | 2657643.7359 | 1216839.526
92 | 2657653.6104 | 1216876.7697 | 2657643.4078 | 1216894.9207
93 | 2657620.9009 | 1216835.5838 | 2657618.5474 | 1216847.3683
94 | 2657620.9009 | 1216835.5838 | 2657623.0392 | 1216824.8646 | 2657626.2222 | 1216808.1629 | 2657628.4217 | 1216801.3244 | 2657631.8939 | 1216797.1109 | 2657624.1099 | 1216798.1363
95 | 2657643.4078 | 1216894.9207 | 2657635.041 | 1216909.8055
96 | 2657613.8463 | 1216849.1128 | 2657618.5474 | 1216847.3683
97 | 2657616.5919 | 1216799.131 | 2657624.1099 | 1216798.1363
98 | 2657624.1099 | 1216798.1363 | 2657631.8939 | 1216797.1109 | 2657662.8095 | 1216793.0407 | 2657699.5505 | 1216787.9374
99 | 2657633.3685 | 1216914.8968 | 2657634.0438 | 1216911.5796 | 2657635.041 | 1216909.8055
100 | 2657613.8463 | 1216849.1128 | 2657614.8853 | 1216845.8732
101 | 2657613.8463 | 1216849.1128 | 2657610.7474 | 1216866.1664
102 | 2657616.5919 | 1216799.131 | 2657616.7591 | 1216800.6891 | 2657614.294 | 1216807.525
103 | 2657611.3419 | 1216792.4873 | 2657611.7687 | 1216795.4488 | 2657612.3882 | 1216799.6907 | 2657616.5919 | 1216799.131
104 | 2657699.5505 | 1216787.9374 | 2657713.9489 | 1216785.9422 | 2657724.401 | 1216783.7976 | 2657729.4064 | 1216782.7676 | 2657737.2364 | 1216780.9201 | 2657754.3959 | 1216775.2495 | 2657763.5799 | 1216771.5584
105 | 2657699.5505 | 1216787.9374 | 2657701.5544 | 1216792.6819 | 2657703.0238 | 1216796.9543 | 2657703.675 | 1216799.4844 | 2657704.2293 | 1216801.8245 | 2657704.3843 | 1216802.2818 | 2657705.8015 | 1216806.4648 | 2657706.1262 | 1216807.4241
106 | 2657763.5799 | 1216771.5584 | 2657769.7619 | 1216768.9834 | 2657789.6178 | 1216826.6111 | 2657792.6789 | 1216831.9218 | 2657796.1156 | 1216834.5233 | 2657789.7543 | 1216846.9804 | 2657789.8825 | 1216854.8976 | 2657769.1552 | 1216892.6533 | 2657763.6164 | 1216900.1598
107 | 2657596.2059 | 1216797.7554 | 2657595.5994 | 1216795.3036 | 2657590.9338 | 1216776.3614
108 | 2657596.2059 | 1216797.7554 | 2657611.7687 | 1216795.4488 | 2657611.3419 | 1216792.4873
109 | 2657590.1929 | 1216798.5645 | 2657596.2059 | 1216797.7554
110 | 2657587.4029 | 1216762.0263 | 2657590.9338 | 1216776.3614
111 | 2657611.3419 | 1216792.4873 | 2657614.1076 | 1216792.2472 | 2657617.3474 | 1216791.802
112 | 2657590.1929 | 1216798.5645 | 2657576.1412 | 1216800.448
113 | 2657590.6255 | 1216802.5044 | 2657590.1929 | 1216798.5645
114 | 2657691.8208 | 1216781.5671 | 2657617.3474 | 1216791.802
115 | 2657729.8814 | 1216868.5248 | 2657740.6288 | 1216873.4986 | 2657735.0188 | 1216885.2181 | 2657745.3581 | 1216889.9878 | 2657763.6164 | 1216900.1598
116 | 2657590.6255 | 1216802.5044 | 2657590.7717 | 1216803.8733 | 2657587.7228 | 1216812.2045
117 | 2657590.6255 | 1216802.5044 | 2657556.7285 | 1216806.9019
118 | 2657674.3472 | 1216911.6586 | 2657695.6864 | 1216870.7385
119 | 2657650.0004 | 1216953.5569 | 2657657.9643 | 1216943.0746 | 2657674.3472 | 1216911.6586
120 | 2657607.0927 | 1216886.2786 | 2657610.7474 | 1216866.1664
121 | 2657587.4029 | 1216762.0263 | 2657585.6898 | 1216756.5232
122 | 2657587.4029 | 1216762.0263 | 2657606.1177 | 1216759.2667
123 | 2657576.1412 | 1216800.448 | 2657554.83 | 1216803.3047
124 | 2657661.7342 | 1216753.849 | 2657639.2018 | 1216757.4827
125 | 2657712.0881 | 1216744.9678 | 2657699.446 | 1216747.7673 | 2657661.7342 | 1216753.849
126 | 2657554.83 | 1216803.3047 | 2657552.7741 | 1216803.5803
127 | 2657450.6712 | 1216813.7502 | 2657461.1885 | 1216813.8515 | 2657474.8454 | 1216813.9388 | 2657492.8088 | 1216811.6478
128 | 2657406.5138 | 1217029.9002 | 2657412.6583 | 1217019.1055
129 | 2657629.5696 | 1217055.8134 | 2657632.2582 | 1217056.9075
130 | 2657638.1986 | 1217059.3248 | 2657632.2582 | 1217056.9075
131 | 2657638.1986 | 1217059.3248 | 2657649.7954 | 1217064.0439
132 | 2657612.4969 | 1216502.5948 | 2657616.1523 | 1216503.8015 | 2657616.1523 | 1216503.8015
133 | 2657612.4969 | 1216502.5948 | 2657596.619 | 1216497.3533 | 2657585.3154 | 1216491.7184 | 2657552.8525 | 1216467.9572 | 2657509.9537 | 1216425.7174 | 2657490.3225 | 1216408.9179 | 2657476.2637 | 1216399.2166
134 | 2657625.8776 | 1216503.8399 | 2657616.1523 | 1216503.8015
135 | 2657570.6447 | 1216685.5129 | 2657616.1523 | 1216503.8015
136 | 2657450.2706 | 1216391.5375 | 2657452.4578 | 1216391.7425 | 2657474.6196 | 1216398.0821 | 2657476.2637 | 1216399.2166
137 | 2657570.6447 | 1216685.5129 | 2657574.0777 | 1216685.1617 | 2657577.6125 | 1216687.0525 | 2657580.1357 | 1216690.7013 | 2657580.1554 | 1216701.0742
138 | 2657570.6447 | 1216685.5129 | 2657555.4613 | 1216687.0667
139 | 2657580.198 | 1216723.5442 | 2657580.1554 | 1216701.0742
140 | 2657550.1736 | 1216687.6078 | 2657555.4613 | 1216687.0667
141 | 2657500.5151 | 1216692.6894 | 2657525.3909 | 1216690.1438
142 | 2657480.2666 | 1216694.7615 | 2657500.5151 | 1216692.6894
143 | 2657525.3909 | 1216690.1438 | 2657529.5033 | 1216689.723
144 | 2657030.6104 | 1216321.9577 | 2657016.4704 | 1216322.8799
145 | 2656987.2599 | 1216319.9683 | 2656993.9824 | 1216322.812 | 2657004.3911 | 1216323.6676 | 2657016.4704 | 1216322.8799
146 | 2656987.2599 | 1216319.9683 | 2656985.966 | 1216325.059 | 2656986.5445 | 1216371.7597 | 2656989.0972 | 1216381.1121 | 2657032.037 | 1216442.4934 | 2657073.2618 | 1216532.2427
147 | 2656987.2599 | 1216319.9683 | 2656983.37 | 1216316.673
148 | 2657179.9611 | 1216831.5034 | 2657073.2618 | 1216532.2427
149 | 2657179.9611 | 1216831.5034 | 2657176.4546 | 1216857.519 | 2657175.7207 | 1216861.181
150 | 2657179.9611 | 1216831.5034 | 2657199.7045 | 1216831.9239
151 | 2657175.7207 | 1216861.181 | 2657173.6638 | 1216871.4452 | 2657171.5013 | 1216875.8162
152 | 2657261.0331 | 1216832.4153 | 2657200.8647 | 1216831.9486 | 2657199.7045 | 1216831.9239
153 | 2656897.7096 | 1216927.8204 | 2656897.424 | 1216912.5726 | 2656900.4348 | 1216900.972 | 2656906.1803 | 1216896.3573 | 2656914.7471 | 1216895.2162 | 2656924.0549 | 1216895.9722
154 | 2656937.3797 | 1216921.9473 | 2656927.9414 | 1216899.2001 | 2656924.0549 | 1216895.9722 | 2656924.0549 | 1216895.9722
155 | 2657123.1747 | 1216933.0493 | 2657121.8767 | 1216917.3421
156 | 2657126.9888 | 1216979.2035 | 2657125.7129 | 1216963.7637
157 | 2657121.8767 | 1216917.3421 | 2657120.5651 | 1216901.4705
158 | 2657117.1573 | 1216879.4642 | 2657119.3565 | 1216886.8453 | 2657120.5651 | 1216901.4705
159 | 2657117.1573 | 1216879.4642 | 2657123.0862 | 1216884.2461 | 2657127.5225 | 1216885.545 | 2657131.2302 | 1216886.0363 | 2657163.0195 | 1216883.3838 | 2657167.2074 | 1216881.3005 | 2657170.598 | 1216877.6419 | 2657171.5013 | 1216875.8162
160 | 2657261.0331 | 1216832.4153 | 2657258.9723 | 1216813.9629
161 | 2657261.0331 | 1216832.4153 | 2657284.9929 | 1216830.8333 | 2657319.6111 | 1216826.993
162 | 2657319.6111 | 1216826.993 | 2657354.6236 | 1216823.109 | 2657381.2086 | 1216819.863
163 | 2657390.0677 | 1216818.7813 | 2657381.2086 | 1216819.863
164 | 2657390.0677 | 1216818.7813 | 2657414.6318 | 1216815.782 | 2657437.7622 | 1216813.6257 | 2657450.6712 | 1216813.7502
165 | 2657655.6221 | 1216751.967 | 2657680.1161 | 1216748.3552
166 | 2657655.6221 | 1216751.967 | 2657632.3077 | 1216755.4048
167 | 2657680.1161 | 1216748.3552 | 2657700.8973 | 1216745.291 | 2657706.0868 | 1216743.8739
168 | 2657632.3077 | 1216755.4048 | 2657606.1177 | 1216759.2667
169 | 2657711.8282 | 1216742.306 | 2657706.0868 | 1216743.8739
170 | 2657711.8282 | 1216742.306 | 2657725.4696 | 1216736.2588
171 | 2657711.8282 | 1216742.306 | 2657712.5779 | 1216744.8593 | 2657712.0881 | 1216744.9678
172 | 2657580.231 | 1216738.9874 | 2657585.6898 | 1216756.5232
173 | 2657580.231 | 1216738.9874 | 2657580.198 | 1216723.5442
174 | 2657580.231 | 1216738.9874 | 2657566.2513 | 1216740.7219
175 | 2657550.1736 | 1216687.6078 | 2657529.5033 | 1216689.723
176 | 2657523.1861 | 1216746.0651 | 2657519.1446 | 1216746.5666
177 | 2657523.1861 | 1216746.0651 | 2657532.6912 | 1216744.8858
178 | 2657505.657 | 1216748.24 | 2657519.1446 | 1216746.5666
179 | 2657544.6359 | 1216743.4038 | 2657532.6912 | 1216744.8858
180 | 2657544.6359 | 1216743.4038 | 2657556.1512 | 1216741.975
181 | 2657566.2513 | 1216740.7219 | 2657556.1512 | 1216741.975
182 | 2657580.198 | 1216723.5442 | 2657598.35 | 1216720.9741
183 | 2657598.35 | 1216720.9741 | 2657647.1108 | 1216714.0702
184 | 2657670.8876 | 1216708.2388 | 2657659.1412 | 1216712.3669 | 2657647.1108 | 1216714.0702
185 | 2657691.7035 | 1216700.9233 | 2657670.8876 | 1216708.2388
186 | 2657651.9706 | 1217064.9291 | 2657655.8015 | 1217066.488
187 | 2657651.9706 | 1217064.9291 | 2657649.7954 | 1217064.0439
188 | 2657655.8015 | 1217066.488 | 2657669.5786 | 1217072.0944
189 | 2657742.8339 | 1217101.9044 | 2657669.5786 | 1217072.0944
190 | 2657742.8339 | 1217101.9044 | 2657746.1308 | 1217103.2483 | 2657754.2664 | 1217083.137 | 2657755.5638 | 1217080.8704 | 2657759.3149 | 1217078.4274 | 2657761.6195 | 1217077.9717 | 2657764.6452 | 1217078.3123 | 2657797.9317 | 1217091.8654 | 2657799.3891 | 1217092.6689 | 2657800.6977 | 1217094.7162 | 2657774.4056 | 1217143.5469 | 2657768.2638 | 1217152.1927 | 2657755.1472 | 1217168.4978
191 | 2657755.1472 | 1217168.4978 | 2657748.9767 | 1217165.225 | 2657692.654 | 1217141.9099 | 2657677.11 | 1217139.2134 | 2657662.632 | 1217139.329 | 2657655.452 | 1217137.6029 | 2657648.1114 | 1217132.073 | 2657643.3625 | 1217123.8776

## bus_geodata
| x | y | coords
0 | 2656958.5824 | 1216966.634
1 | 2656944.2992 | 1216938.6244
2 | 2657124.4427 | 1216948.3938
3 | 2656942.893 | 1215934.137
4 | 2656947.0986 | 1215958.2295
5 | 2656959.7194 | 1215973.8847
6 | 2656978.7383 | 1215995.4333
7 | 2657409.138 | 1216387.6829
8 | 2657444.6398 | 1216391.0098
9 | 2656993.4283 | 1216002.5235
10 | 2657144.4044 | 1216139.9717
11 | 2657259.0686 | 1215904.4738
12 | 2657203.9266 | 1215962.391
13 | 2657329.2788 | 1216052.3385
14 | 2657125.7527 | 1216147.7745
15 | 2657535.6966 | 1216917.0821
16 | 2657539.9978 | 1216903.8732
17 | 2657530.6015 | 1216926.496
18 | 2657542.3955 | 1216896.4751
19 | 2657524.1451 | 1216938.4252
20 | 2657546.4011 | 1216878.4942
21 | 2657516.8742 | 1216951.8593
22 | 2657546.7747 | 1216875.1518
23 | 2657515.8432 | 1216953.7642
24 | 2657545.6347 | 1216859.4398
25 | 2657544.2399 | 1216969.8814
26 | 2657502.7742 | 1216977.9075
27 | 2656987.1402 | 1216281.666
28 | 2656958.9635 | 1216288.9012
29 | 2657490.161 | 1217001.2087
30 | 2657478.8863 | 1217022.0372
31 | 2657474.286 | 1217030.5357
32 | 2657538.6165 | 1216980.2885
33 | 2657465.7262 | 1217046.3486
34 | 2657537.5648 | 1216982.235
35 | 2657463.382 | 1217050.6794
36 | 2657527.8375 | 1217000.2373
37 | 2657456.59 | 1217063.2267
38 | 2657591.31 | 1216991.0027
39 | 2657590.0548 | 1216997.8244
40 | 2657593.7139 | 1216977.9381
41 | 2657587.6036 | 1217011.1457
42 | 2657595.8462 | 1216952.8125
43 | 2657585.8621 | 1217020.6104
44 | 2657595.9736 | 1216947.4671
45 | 2657584.2421 | 1217029.4151
46 | 2657599.1264 | 1216930.1168
47 | 2657611.3019 | 1216955.2422
48 | 2657613.0838 | 1217049.9515
49 | 2657603.2762 | 1216907.2808
50 | 2657628.455 | 1216964.2574
51 | 2657498.2748 | 1216868.7063
52 | 2657498.1135 | 1216868.9897
53 | 2657505.3046 | 1216856.3584
54 | 2657487.67 | 1216887.3338
55 | 2657495.1574 | 1216850.5514
56 | 2657516.442 | 1216841.2785
57 | 2657485.4208 | 1216891.2846
58 | 2657480.3665 | 1216842.087
59 | 2657519.8662 | 1216836.6423
60 | 2657477.0088 | 1216906.0605
61 | 2657525.2818 | 1216807.2655
62 | 2657522.8695 | 1216838.528
63 | 2657449.3502 | 1216890.5066
64 | 2657474.8361 | 1216909.8771
65 | 2657494.5438 | 1216811.4266
66 | 2657533.2325 | 1216806.1997
67 | 2657527.7592 | 1216823.6994
68 | 2657534.9254 | 1216846.0945
69 | 2657526.6155 | 1217002.4988
70 | 2657516.7325 | 1217020.7892
71 | 2657515.6316 | 1217022.8267
72 | 2657447.7354 | 1216957.4827
73 | 2657462.0484 | 1216932.3403
74 | 2657441.7401 | 1216968.0141
75 | 2657465.9079 | 1216925.5605
76 | 2657434.4874 | 1216980.7559
77 | 2657431.8697 | 1216963.0481
78 | 2657426.8691 | 1216994.1398
79 | 2657416.665 | 1216955.3982
80 | 2657421.9237 | 1217002.8279
81 | 2657415.9185 | 1217013.3779
82 | 2657509.7808 | 1217033.6547
83 | 2657642.7853 | 1216871.1949
84 | 2657643.7359 | 1216839.526
85 | 2657653.6104 | 1216876.7697
86 | 2657620.9009 | 1216835.5838
87 | 2657643.4078 | 1216894.9207
88 | 2657618.5474 | 1216847.3683
89 | 2657624.1099 | 1216798.1363
90 | 2657635.041 | 1216909.8055
91 | 2657613.8463 | 1216849.1128
92 | 2657616.5919 | 1216799.131
93 | 2657699.5505 | 1216787.9374
94 | 2657763.5799 | 1216771.5584
95 | 2657706.1262 | 1216807.4241
96 | 2657596.2059 | 1216797.7554
97 | 2657590.9338 | 1216776.3614
98 | 2657611.3419 | 1216792.4873
99 | 2657590.1929 | 1216798.5645
100 | 2657614.294 | 1216807.525
101 | 2657617.3474 | 1216791.802
102 | 2657763.6164 | 1216900.1598
103 | 2657590.6255 | 1216802.5044
104 | 2657587.7228 | 1216812.2045
105 | 2657556.7285 | 1216806.9019
106 | 2657633.3685 | 1216914.8968
107 | 2657695.6864 | 1216870.7385
108 | 2657674.3472 | 1216911.6586
109 | 2657614.8853 | 1216845.8732
110 | 2657610.7474 | 1216866.1664
111 | 2657587.4029 | 1216762.0263
112 | 2657576.1412 | 1216800.448
113 | 2657691.8208 | 1216781.5671
114 | 2657639.2018 | 1216757.4827
115 | 2657661.7342 | 1216753.849
116 | 2657729.8814 | 1216868.5248
117 | 2657650.0004 | 1216953.5569
118 | 2657554.83 | 1216803.3047
119 | 2657552.7741 | 1216803.5803
120 | 2657492.8088 | 1216811.6478
121 | 2657412.6583 | 1217019.1055
122 | 2657406.5138 | 1217029.9002
123 | 2657629.5696 | 1217055.8134
124 | 2657632.2582 | 1217056.9075
125 | 2657607.0926 | 1216886.2786
126 | 2657638.1986 | 1217059.3248
127 | 2657612.4969 | 1216502.5948
128 | 2657616.1523 | 1216503.8015
129 | 2657476.2637 | 1216399.2166
130 | 2657625.8776 | 1216503.8399
131 | 2657570.6447 | 1216685.5129
132 | 2657450.2706 | 1216391.5375
133 | 2657580.1554 | 1216701.0742
134 | 2657555.4613 | 1216687.0667
135 | 2657500.5151 | 1216692.6894
136 | 2657525.3909 | 1216690.1438
137 | 2657480.2666 | 1216694.7615
138 | 2657030.6104 | 1216321.9577
139 | 2657016.4704 | 1216322.8799
140 | 2656987.2599 | 1216319.9683
141 | 2657073.2617 | 1216532.2427
142 | 2656983.37 | 1216316.673
143 | 2657179.9611 | 1216831.5034
144 | 2657175.7207 | 1216861.181
145 | 2657199.7045 | 1216831.9239
146 | 2656897.7096 | 1216927.8204
147 | 2656924.0549 | 1216895.9722
148 | 2656937.3796 | 1216921.9473
149 | 2657123.1747 | 1216933.0493
150 | 2657125.7129 | 1216963.7637
151 | 2657121.8767 | 1216917.3421
152 | 2657120.5651 | 1216901.4705
153 | 2657117.1573 | 1216879.4642
154 | 2657171.5013 | 1216875.8162
155 | 2657258.9723 | 1216813.9629
156 | 2657261.0331 | 1216832.4153
157 | 2657319.6111 | 1216826.993
158 | 2657381.2086 | 1216819.863
159 | 2657390.0677 | 1216818.7813
160 | 2657450.6712 | 1216813.7502
161 | 2657655.6221 | 1216751.967
162 | 2657680.1161 | 1216748.3552
163 | 2657632.3077 | 1216755.4048
164 | 2657706.0868 | 1216743.8739
165 | 2657606.1177 | 1216759.2667
166 | 2657711.8282 | 1216742.306
167 | 2657725.4696 | 1216736.2588
168 | 2657712.0881 | 1216744.9678
169 | 2657585.6898 | 1216756.5232
170 | 2657580.231 | 1216738.9874
171 | 2657529.5033 | 1216689.723
172 | 2657550.1736 | 1216687.6078
173 | 2657523.1861 | 1216746.0651
174 | 2657519.1446 | 1216746.5666
175 | 2657532.6912 | 1216744.8858
176 | 2657505.657 | 1216748.24
177 | 2657544.6359 | 1216743.4038
178 | 2657556.1512 | 1216741.975
179 | 2657566.2513 | 1216740.7219
180 | 2657580.198 | 1216723.5442
181 | 2657598.35 | 1216720.9741
182 | 2657647.1108 | 1216714.0702
183 | 2657670.8876 | 1216708.2388
184 | 2657691.7035 | 1216700.9233
185 | 2657651.9706 | 1217064.9291
186 | 2657655.8015 | 1217066.488
187 | 2657649.7954 | 1217064.0439
188 | 2657669.5786 | 1217072.0944
189 | 2657742.8339 | 1217101.9044
190 | 2657755.1472 | 1217168.4979
191 | 2657643.3625 | 1217123.8776
192 | 2657126.9888 | 1216979.2035
193 | 2657522.8695 | 1216838.528

## line_std_types
| c_nf_per_km | r_ohm_per_km | x_ohm_per_km | max_i_ka | type | q_mm2 | alpha | voltage_rating
NAYY 4x50 SE | 210 | 0.642 | 0.083 | 0.142 | cs | 50 | 0.00403 | LV
NAYY 4x120 SE | 264 | 0.225 | 0.08 | 0.242 | cs | 120 | 0.00403 | LV
NAYY 4x150 SE | 261 | 0.208 | 0.08 | 0.27 | cs | 150 | 0.00403 | LV
NA2XS2Y 1x95 RM/25 12/20 kV | 216 | 0.313 | 0.132 | 0.252 | cs | 95 | 0.00403 | MV
NA2XS2Y 1x185 RM/25 12/20 kV | 273 | 0.161 | 0.117 | 0.362 | cs | 185 | 0.00403 | MV
NA2XS2Y 1x240 RM/25 12/20 kV | 304 | 0.122 | 0.112 | 0.421 | cs | 240 | 0.00403 | MV
NA2XS2Y 1x95 RM/25 6/10 kV | 315 | 0.313 | 0.123 | 0.249 | cs | 95 | 0.00403 | MV
NA2XS2Y 1x185 RM/25 6/10 kV | 406 | 0.161 | 0.11 | 0.358 | cs | 185 | 0.00403 | MV
NA2XS2Y 1x240 RM/25 6/10 kV | 456 | 0.122 | 0.105 | 0.416 | cs | 240 | 0.00403 | MV
NA2XS2Y 1x150 RM/25 12/20 kV | 250 | 0.206 | 0.116 | 0.319 | cs | 150 | 0.00403 | MV
NA2XS2Y 1x120 RM/25 12/20 kV | 230 | 0.253 | 0.119 | 0.283 | cs | 120 | 0.00403 | MV
NA2XS2Y 1x70 RM/25 12/20 kV | 190 | 0.443 | 0.132 | 0.22 | cs | 70 | 0.00403 | MV
NA2XS2Y 1x150 RM/25 6/10 kV | 360 | 0.206 | 0.11 | 0.315 | cs | 150 | 0.00403 | MV
NA2XS2Y 1x120 RM/25 6/10 kV | 340 | 0.253 | 0.113 | 0.28 | cs | 120 | 0.00403 | MV
NA2XS2Y 1x70 RM/25 6/10 kV | 280 | 0.443 | 0.123 | 0.217 | cs | 70 | 0.00403 | MV
N2XS(FL)2Y 1x120 RM/35 64/110 kV | 112 | 0.153 | 0.166 | 0.366 | cs | 120 | 0.00393 | HV
N2XS(FL)2Y 1x185 RM/35 64/110 kV | 125 | 0.099 | 0.156 | 0.457 | cs | 185 | 0.00393 | HV
N2XS(FL)2Y 1x240 RM/35 64/110 kV | 135 | 0.075 | 0.149 | 0.526 | cs | 240 | 0.00393 | HV
N2XS(FL)2Y 1x300 RM/35 64/110 kV | 144 | 0.06 | 0.144 | 0.588 | cs | 300 | 0.00393 | HV
15-AL1/3-ST1A 0.4 | 11 | 1.8769 | 0.35 | 0.105 | ol | 16 | 0.00403 | LV
24-AL1/4-ST1A 0.4 | 11.25 | 1.2012 | 0.335 | 0.14 | ol | 24 | 0.00403 | LV
48-AL1/8-ST1A 0.4 | 12.2 | 0.5939 | 0.3 | 0.21 | ol | 48 | 0.00403 | LV
94-AL1/15-ST1A 0.4 | 13.2 | 0.306 | 0.29 | 0.35 | ol | 94 | 0.00403 | LV
34-AL1/6-ST1A 10.0 | 9.7 | 0.8342 | 0.36 | 0.17 | ol | 34 | 0.00403 | MV
48-AL1/8-ST1A 10.0 | 10.1 | 0.5939 | 0.35 | 0.21 | ol | 48 | 0.00403 | MV
70-AL1/11-ST1A 10.0 | 10.4 | 0.4132 | 0.339 | 0.29 | ol | 70 | 0.00403 | MV
94-AL1/15-ST1A 10.0 | 10.75 | 0.306 | 0.33 | 0.35 | ol | 94 | 0.00403 | MV
122-AL1/20-ST1A 10.0 | 11.1 | 0.2376 | 0.323 | 0.41 | ol | 122 | 0.00403 | MV
149-AL1/24-ST1A 10.0 | 11.25 | 0.194 | 0.315 | 0.47 | ol | 149 | 0.00403 | MV
34-AL1/6-ST1A 20.0 | 9.15 | 0.8342 | 0.382 | 0.17 | ol | 34 | 0.00403 | MV
48-AL1/8-ST1A 20.0 | 9.5 | 0.5939 | 0.372 | 0.21 | ol | 48 | 0.00403 | MV
70-AL1/11-ST1A 20.0 | 9.7 | 0.4132 | 0.36 | 0.29 | ol | 70 | 0.00403 | MV
94-AL1/15-ST1A 20.0 | 10 | 0.306 | 0.35 | 0.35 | ol | 94 | 0.00403 | MV
122-AL1/20-ST1A 20.0 | 10.3 | 0.2376 | 0.344 | 0.41 | ol | 122 | 0.00403 | MV
149-AL1/24-ST1A 20.0 | 10.5 | 0.194 | 0.337 | 0.47 | ol | 149 | 0.00403 | MV
184-AL1/30-ST1A 20.0 | 10.75 | 0.1571 | 0.33 | 0.535 | ol | 184 | 0.00403 | MV
243-AL1/39-ST1A 20.0 | 11 | 0.1188 | 0.32 | 0.645 | ol | 243 | 0.00403 | MV
48-AL1/8-ST1A 110.0 | 8 | 0.5939 | 0.46 | 0.21 | ol | 48 | 0.00403 | HV
70-AL1/11-ST1A 110.0 | 8.4 | 0.4132 | 0.45 | 0.29 | ol | 70 | 0.00403 | HV
94-AL1/15-ST1A 110.0 | 8.65 | 0.306 | 0.44 | 0.35 | ol | 94 | 0.00403 | HV
122-AL1/20-ST1A 110.0 | 8.5 | 0.2376 | 0.43 | 0.41 | ol | 122 | 0.00403 | HV
149-AL1/24-ST1A 110.0 | 8.75 | 0.194 | 0.41 | 0.47 | ol | 149 | 0.00403 | HV
184-AL1/30-ST1A 110.0 | 8.8 | 0.1571 | 0.4 | 0.535 | ol | 184 | 0.00403 | HV
243-AL1/39-ST1A 110.0 | 9 | 0.1188 | 0.39 | 0.645 | ol | 243 | 0.00403 | HV
305-AL1/39-ST1A 110.0 | 9.2 | 0.0949 | 0.38 | 0.74 | ol | 305 | 0.00403 | HV
490-AL1/64-ST1A 110.0 | 9.75 | 0.059 | 0.37 | 0.96 | ol | 490 | 0.00403 | HV
679-AL1/86-ST1A 110.0 | 9.95 | 0.042 | 0.36 | 1.15 | ol | 679 | 0.00403 | HV
490-AL1/64-ST1A 220.0 | 10 | 0.059 | 0.285 | 0.96 | ol | 490 | 0.00403 | HV
679-AL1/86-ST1A 220.0 | 11.7 | 0.042 | 0.275 | 1.15 | ol | 679 | 0.00403 | HV
490-AL1/64-ST1A 380.0 | 11 | 0.059 | 0.253 | 0.96 | ol | 490 | 0.00403 | HV
679-AL1/86-ST1A 380.0 | 14.6 | 0.042 | 0.25 | 1.15 | ol | 679 | 0.00403 | HV

## trafo_std_types
| i0_percent | pfe_kw | vkr_percent | sn_mva | vn_lv_kv | vn_hv_kv | vk_percent | shift_degree | vector_group | tap_side | tap_neutral | tap_min | tap_max | tap_step_degree | tap_step_percent | tap_phase_shifter
160 MVA 380/110 kV | 0.06 | 60 | 0.25 | 160 | 110 | 380 | 12.2 | 0 | Yy0 | hv | 0 | -9 | 9 | 0 | 1.5 | FALSE
100 MVA 220/110 kV | 0.06 | 55 | 0.26 | 100 | 110 | 220 | 12 | 0 | Yy0 | hv | 0 | -9 | 9 | 0 | 1.5 | FALSE
63 MVA 110/20 kV | 0.04 | 22 | 0.32 | 63 | 20 | 110 | 18 | 150 | YNd5 | hv | 0 | -9 | 9 | 0 | 1.5 | FALSE
40 MVA 110/20 kV | 0.05 | 18 | 0.34 | 40 | 20 | 110 | 16.2 | 150 | YNd5 | hv | 0 | -9 | 9 | 0 | 1.5 | FALSE
25 MVA 110/20 kV | 0.07 | 14 | 0.41 | 25 | 20 | 110 | 12 | 150 | YNd5 | hv | 0 | -9 | 9 | 0 | 1.5 | FALSE
63 MVA 110/10 kV | 0.04 | 22 | 0.32 | 63 | 10 | 110 | 18 | 150 | YNd5 | hv | 0 | -9 | 9 | 0 | 1.5 | FALSE
40 MVA 110/10 kV | 0.05 | 18 | 0.34 | 40 | 10 | 110 | 16.2 | 150 | YNd5 | hv | 0 | -9 | 9 | 0 | 1.5 | FALSE
25 MVA 110/10 kV | 0.07 | 14 | 0.41 | 25 | 10 | 110 | 12 | 150 | YNd5 | hv | 0 | -9 | 9 | 0 | 1.5 | FALSE
0.25 MVA 20/0.4 kV | 0.32 | 0.8 | 1.44 | 0.25 | 0.4 | 20 | 6 | 150 | Yzn5 | hv | 0 | -2 | 2 | 0 | 2.5 | FALSE
0.4 MVA 20/0.4 kV | 0.3375 | 1.35 | 1.425 | 0.4 | 0.4 | 20 | 6 | 150 | Dyn5 | hv | 0 | -2 | 2 | 0 | 2.5 | FALSE
0.63 MVA 20/0.4 kV | 0.2619 | 1.65 | 1.206 | 0.63 | 0.4 | 20 | 6 | 150 | Dyn5 | hv | 0 | -2 | 2 | 0 | 2.5 | FALSE
0.25 MVA 10/0.4 kV | 0.24 | 0.6 | 1.2 | 0.25 | 0.4 | 10 | 4 | 150 | Dyn5 | hv | 0 | -2 | 2 | 0 | 2.5 | FALSE
0.4 MVA 10/0.4 kV | 0.2375 | 0.95 | 1.325 | 0.4 | 0.4 | 10 | 4 | 150 | Dyn5 | hv | 0 | -2 | 2 | 0 | 2.5 | FALSE
0.63 MVA 10/0.4 kV | 0.1873 | 1.18 | 1.0794 | 0.63 | 0.4 | 10 | 4 | 150 | Dyn5 | hv | 0 | -2 | 2 | 0 | 2.5 | FALSE

## trafo3w_std_types
| sn_hv_mva | sn_mv_mva | sn_lv_mva | vn_hv_kv | vn_mv_kv | vn_lv_kv | vk_hv_percent | vk_mv_percent | vk_lv_percent | vkr_hv_percent | vkr_mv_percent | vkr_lv_percent | pfe_kw | i0_percent | shift_mv_degree | shift_lv_degree | vector_group | tap_side | tap_neutral | tap_min | tap_max | tap_step_percent
63/25/38 MVA 110/20/10 kV | 63 | 25 | 38 | 110 | 20 | 10 | 10.4 | 10.4 | 10.4 | 0.28 | 0.32 | 0.35 | 35 | 0.89 | 0 | 0 | YN0yn0yn0 | hv | 0 | -10 | 10 | 1.2
63/25/38 MVA 110/10/10 kV | 63 | 25 | 38 | 110 | 10 | 10 | 10.4 | 10.4 | 10.4 | 0.28 | 0.32 | 0.35 | 35 | 0.89 | 0 | 0 | YN0yn0yn0 | hv | 0 | -10 | 10 | 1.2

## fuse_std_types
| fuse_type | i_rated_a | t_avg | t_min | t_total | x_avg | x_min | x_total
HV 100A | HV 100A | 100 | 0 | [10.0, 3.64, 0.854, 0.281, 0.1, 0.0531, 0.022, 0.01] | [10.0, 4.267, 1.21, 0.403, 0.1, 0.058, 0.022, 0.01] | 0 | [300.0, 350.0, 450.0, 550.0, 700.0, 850.0, 1200.0, 1752.0] | [600.0, 700.0, 900.0, 1150.0, 1665.0, 2000.0, 3000.0, 4313.0]
HV 10A | HV 10A | 10 | 0 | [10.0, 1675.0, 0.344, 0.156, 0.1, 0.0417, 0.0171, 0.01] | [10.0, 1.3, 0.3, 0.155, 0.1, 0.0555, 0.023, 0.01] | 0 | [30.0, 32.0, 35.0, 37.0, 39.0, 50.0, 70.0, 88.0] | [60.0, 70.0, 80.0, 87.0, 94.0, 110.0, 150.0, 216.0]
HV 125A | HV 125A | 125 | 0 | [10.0, 1.82, 0.344, 0.1, 0.0467, 0.0269, 0.01] | [10.0, 2.478, 0.426, 0.1, 0.0427, 0.0211, 0.01] | 0 | [375.0, 500.0, 700.0, 925.0, 1200.0, 1500.0, 2341.0] | [750.0, 1000.0, 1500.0, 2200.0, 3000.0, 4000.0, 5765.0]
HV 160A | HV 160A | 160 | 0 | [10.0, 4.15, 1.03, 0.198, 0.1, 0.051, 0.0172, 0.01] | [10.0, 2.3, 0.734, 0.274, 0.1, 0.046, 0.0177, 0.01] | 0 | [480.0, 550.0, 700.0, 1000.0, 1260.0, 1600.0, 2500.0, 3227.0] | [960.0, 1300.0, 1700.0, 2200.0, 2996.0, 4000.0, 6000.0, 7946.0]
HV 16A | HV 16A | 16 | 0 | [10.0, 0.352, 0.164, 0.1, 0.0649, 0.0342, 0.01] | [10.0, 2.34, 0.722, 0.181, 0.1, 0.055, 0.0296, 0.01] | 0 | [48.0, 60.0, 65.0, 71.0, 80.0, 100.0, 162.0] | [96.0, 110.0, 125.0, 150.0, 168.0, 200.0, 250.0, 398.0]
HV 200A | HV 200A | 200 | 0 | [10.0, 4.267, 1.21, 0.403, 0.1, 0.058, 0.022, 0.01] | [10.0, 3.73, 1.654, 0.328, 0.1, 0.0531, 0.019, 0.01] | 0 | [600.0, 700.0, 900.0, 1150.0, 1665.0, 2000.0, 3000.0, 4313.0] | [1200.0, 1500.0, 1800.0, 2700.0, 3960.0, 5000.0, 7500.0, 10620.0]
HV 20A | HV 20A | 20 | 0 | [10.0, 1.3, 0.3, 0.155, 0.1, 0.0555, 0.023, 0.01] | [10.0, 1.3, 0.161, 0.1, 0.0611, 0.0399, 0.0141, 0.01] | 0 | [60.0, 70.0, 80.0, 87.0, 94.0, 110.0, 150.0, 216.0] | [120.0, 150.0, 200.0, 223.0, 260.0, 300.0, 450.0, 532.0]
HV 25A | HV 25A | 25 | 0 | [10.0, 2.512, 0.833, 0.299, 0.1, 0.0372, 0.0223, 0.01] | [10.0, 3.125, 0.597, 0.198, 0.1, 0.0378, 0.022, 0.01] | 0 | [75.0, 82.0, 90.0, 100.0, 124.0, 170.0, 200.0, 289.0] | [150.0, 170.0, 210.0, 250.0, 294.0, 400.0, 500.0, 711.0]
HV 31.5A | HV 31.5A | 31.5 | 0 | [10.0, 2.34, 0.722, 0.181, 0.1, 0.055, 0.0296, 0.01] | [10.0, 2.84, 0.368, 0.164, 0.1, 0.0621, 0.0378, 0.0195, 0.01] | 0 | [95.0, 110.0, 125.0, 150.0, 165.0, 200.0, 250.0, 390.0] | [189.0, 220.0, 300.0, 350.0, 393.0, 450.0, 530.0, 700.0, 960.0]
HV 40A | HV 40A | 40 | 0 | [10.0, 1.3, 0.161, 0.1, 0.0611, 0.0399, 0.0141, 0.01] | [10.0, 2.05, 0.369, 0.198, 0.1, 0.051, 0.0298, 0.01] | 0 | [120.0, 150.0, 200.0, 223.0, 260.0, 300.0, 450.0, 532.0] | [240.0, 300.0, 400.0, 450.0, 530.0, 650.0, 800.0, 1311.0]
HV 50A | HV 50A | 50 | 0 | [10.0, 3.215, 0.597, 0.198, 0.1, 0.0378, 0.022, 0.01] | [10.0, 3.64, 0.854, 0.281, 0.1, 0.0531, 0.022, 0.01] | 0 | [150.0, 170.0, 210.0, 250.0, 294.0, 400.0, 500.0, 711.0] | [300.0, 350.0, 450.0, 550.0, 700.0, 850.0, 1200.0, 1752.0]
HV 6.3A | HV 6.3A | 6.3 | 0 | [10.0, 1.39, 0.344, 0.168, 0.1, 0.056, 0.0263, 0.01] | [10.0, 1.711, 0.516, 0.198, 0.1, 0.0634, 0.0303, 0.01] | 0 | [19.0, 19.5, 20.4, 20.8, 22.0, 25.0, 32.0, 48.0] | [38.0, 40.0, 43.0, 48.0, 53.0, 60.0, 75.0, 118.0]
HV 63A | HV 63A | 63 | 0 | [10.0, 2.84, 0.368, 0.164, 0.1, 0.0621, 0.0378, 0.0195, 0.01] | [10.0, 1.82, 0.344, 0.1, 0.0467, 0.0269, 0.01] | 0 | [189.0, 220.0, 300.0, 350.0, 393.0, 450.0, 530.0, 700.0, 961.0] | [378.0, 500.0, 700.0, 934.0, 1200.0, 1500.0, 2366.0]
HV 80A | HV 80A | 80 | 0 | [10.0, 2.05, 0.369, 0.198, 0.1, 0.051, 0.0298, 0.01] | [10.0, 4.15, 1.03, 0.198, 0.1, 0.051, 0.0172, 0.01] | 0 | [240.0, 300.0, 400.0, 450.0, 530.0, 650.0, 800.0, 1311.0] | [480.0, 550.0, 700.0, 1000.0, 1260.0, 1600.0, 2500.0, 3227.0]
Siemens NH-1-100 | Siemens NH-1-100 | 100 | [5400.0, 2000.0, 400.0, 20.0, 1.0, 0.2, 0.012, 0.004] | 0 | 0 | [150.0, 190.0, 250.0, 430.0, 900.0, 1250.0, 2700.0, 3600.0] | 0 | 0
Siemens NH-1-125 | Siemens NH-1-125 | 125 | [4800.0, 120.0, 7.0, 0.1, 0.004] | 0 | 0 | [180.0, 400.0, 740.0, 2000.0, 4250.0] | 0 | 0
Siemens NH-1-16 | Siemens NH-1-16 | 16 | [4000.0, 400.0, 2.0, 0.1, 0.04, 0.01] | 0 | 0 | [26.0, 35.0, 75.0, 150.0, 200.0, 300.0] | 0 | 0
Siemens NH-1-160 | Siemens NH-1-160 | 160 | [4800.0, 120.0, 7.0, 0.1, 0.004] | 0 | 0 | [210.0, 500.0, 900.0, 2300.0, 5000.0] | 0 | 0
Siemens NH-1-25 | Siemens NH-1-25 | 25 | [4000.0, 1000.0, 10.0, 0.2, 0.02, 0.01] | 0 | 0 | [40.0, 50.0, 100.0, 210.0, 400.0, 500.0] | 0 | 0
Siemens NH-1-50 | Siemens NH-1-50 | 50 | [4000.0, 40.0, 4.0, 1.0, 0.02, 0.01] | 0 | 0 | [86.0, 200.0, 300.0, 400.0, 1000.0, 1280.0] | 0 | 0
Siemens NH-1-63 | Siemens NH-1-63 | 63 | [4000.0, 100.0, 10.0, 2.0, 0.04, 0.01] | 0 | 0 | [100.0, 200.0, 300.0, 400.0, 1000.0, 1500.0] | 0 | 0
Siemens NH-1-80 | Siemens NH-1-80 | 80 | [4800.0, 120.0, 7.0, 0.1, 0.01] | 0 | 0 | [150.58, 250.0, 450.0, 1150.0, 2470.0] | 0 | 0
Siemens NH-2-1000 | Siemens NH-2-1000 | 1000 | [4800.0, 120.0, 7.0, 0.1, 0.004] | 0 | 0 | [1900.0, 3500.0, 8400.0, 24000.0, 52000.0] | 0 | 0
Siemens NH-2-200 | Siemens NH-2-200 | 200 | [4800.0, 120.0, 7.0, 0.1, 0.004] | 0 | 0 | [280.0, 650.0, 1200.0, 3000.0, 7000.0] | 0 | 0
Siemens NH-2-224 | Siemens NH-2-224 | 224 | [4800.0, 120.0, 7.0, 0.2, 0.04, 0.004] | 0 | 0 | [400.0, 750.0, 1453.0, 3025.0, 4315.0, 7600.0] | 0 | 0
Siemens NH-2-250 | Siemens NH-2-250 | 250 | [4800.0, 120.0, 7.0, 0.1, 0.004] | 0 | 0 | [450.0, 800.0, 1650.0, 4000.0, 8500.0] | 0 | 0
Siemens NH-2-315 | Siemens NH-2-315 | 315 | [4800.0, 120.0, 7.0, 0.1, 0.004] | 0 | 0 | [550.0, 920.0, 1900.0, 5000.0, 11000.0] | 0 | 0
Siemens NH-2-355 | Siemens NH-2-355 | 355 | [4800.0, 120.0, 6.0, 0.1, 0.004] | 0 | 0 | [650.0, 1116.27, 2350.0, 5840.0, 12790.0] | 0 | 0
Siemens NH-2-400 | Siemens NH-2-400 | 400 | [4800.0, 120.0, 7.0, 0.1, 0.004] | 0 | 0 | [720.0, 1350.0, 2800.0, 6500.0, 15000.0] | 0 | 0
Siemens NH-2-425 | Siemens NH-2-425 | 425 | [4800.0, 120.0, 7.0, 0.1, 0.004] | 0 | 0 | [850.0, 1500.0, 3050.0, 7500.0, 16500.0] | 0 | 0
Siemens NH-2-630 | Siemens NH-2-630 | 630 | [4800.0, 120.0, 7.0, 0.1, 0.004] | 0 | 0 | [1200.0, 2000.0, 4800.0, 12000.0, 26000.0] | 0 | 0

## res_bus
| vm_pu | va_degree | p_mw | q_mvar
0 | 0.98752 | -0.23953 | 0 | 0
1 | 0.98744 | -0.24113 | 0.00013184 | 3.3043e-05
2 | 0.98795 | -0.23116 | 7.2281e-05 | 1.8115e-05
3 | 0.98681 | -0.2542 | 0.00033007 | 8.2723e-05
4 | 0.98682 | -0.25403 | 9.3154e-05 | 2.3347e-05
5 | 0.98682 | -0.25387 | 5.571e-05 | 1.3962e-05
6 | 0.98684 | -0.25362 | 0 | 0
7 | 0.98148 | -0.35583 | 0.00024891 | 6.2383e-05
8 | 0.98149 | -0.35567 | 0.00091208 | 0.00022859
9 | 0.98684 | -0.25348 | 0.00024147 | 6.0517e-05
10 | 0.98698 | -0.25083 | 7.9739e-05 | 1.9984e-05
11 | 0.98695 | -0.2514 | 0 | 0
12 | 0.98695 | -0.25154 | 7.3065e-05 | 1.8312e-05
13 | 0.98696 | -0.25114 | 0 | 0
14 | 0.98699 | -0.2505 | 0.00026252 | 6.5794e-05
15 | 0.99807 | -0.037141 | 0.0041806 | 0.0010478
16 | 0.99863 | -0.026368 | 0.0037557 | 0.00094126
17 | 0.99767 | -0.044666 | 0.0044599 | 0.0011178
18 | 0.99897 | -0.019833 | 0.0035576 | 0.00089161
19 | 0.99723 | -0.05315 | 0.0038723 | 0.0009705
20 | 0.99984 | -0.003142 | 0.0019338 | 0.00048467
21 | 0.99679 | -0.061675 | 0.0041543 | 0.0010412
22 | 1 | 0 | -0.39974 | -0.1019
23 | 0.99674 | -0.062727 | 0 | 0
24 | 0.99828 | -0.032479 | 0.0029023 | 0.00072737
25 | 0.99621 | -0.072839 | 0.0025819 | 0.00064709
26 | 0.99649 | -0.067558 | 0.0017979 | 0.00045059
27 | 0.98719 | -0.24649 | 0.00011962 | 2.9979e-05
28 | 0.98723 | -0.24582 | 0 | 0
29 | 0.99629 | -0.071387 | 0.0015 | 0.00037594
30 | 0.99614 | -0.074186 | 0.00093363 | 0.00023399
31 | 0.99609 | -0.07517 | 0.0010479 | 0.00026262
32 | 0.99605 | -0.075968 | 0.0026161 | 0.00065566
33 | 0.99601 | -0.07667 | 0.00096629 | 0.00024217
34 | 0.99603 | -0.076452 | 0.0038663 | 0.00096899
35 | 0.996 | -0.076997 | 0.0011261 | 0.00028222
36 | 0.99587 | -0.079536 | 0.0028952 | 0.00072561
37 | 0.99596 | -0.077662 | 0.002654 | 0.00066517
38 | 0.97516 | -0.47863 | 0.0022362 | 0.00056044
39 | 0.97499 | -0.48195 | 0.0027879 | 0.00069872
40 | 0.97551 | -0.47174 | 0.004076 | 0.0010215
41 | 0.9747 | -0.48773 | 0.0014343 | 0.00035948
42 | 0.97627 | -0.45674 | 0.0040754 | 0.0010214
43 | 0.9745 | -0.49159 | 0.0011558 | 0.00028967
44 | 0.97646 | -0.45318 | 0 | 0
45 | 0.97433 | -0.495 | 0 | 0
46 | 0.97786 | -0.42572 | 0.0040784 | 0.0010221
47 | 0.97568 | -0.46849 | 0 | 0
48 | 0.97364 | -0.5087 | 0.005073 | 0.0012714
49 | 0.97979 | -0.38799 | 0.0040765 | 0.0010217
50 | 0.97479 | -0.48583 | 0.0024505 | 0.00061414
51 | 0.99292 | -0.13492 | 0.0025105 | 0.00062919
52 | 0.99291 | -0.13516 | 0.0027653 | 0.00069305
53 | 0.99348 | -0.12415 | 0 | 0
54 | 0.99218 | -0.14921 | 0.0023236 | 0.00058235
55 | 0.99338 | -0.12598 | 0.0016891 | 0.00042332
56 | 0.99436 | -0.10704 | 0.0016899 | 0.00042353
57 | 0.99203 | -0.15205 | 0.0039009 | 0.00097765
58 | 0.99327 | -0.12814 | 0.0071677 | 0.0017964
59 | 0.99464 | -0.10161 | 0 | 0
60 | 0.99154 | -0.16151 | 0 | 0
61 | 0.99205 | -0.15113 | 0 | 0
62 | 0.995 | -0.094733 | 0 | 0
63 | 0.99137 | -0.16486 | 0.0059777 | 0.0014981
64 | 0.99144 | -0.16349 | 0.0022322 | 0.00055943
65 | 0.99146 | -0.16261 | 0.0018463 | 0.00046272
66 | 0.99141 | -0.16329 | 0.0026545 | 0.00066527
67 | 0.99496 | -0.095681 | 0.0034408 | 0.00086235
68 | 0.99647 | -0.06685 | 0.0018125 | 0.00045425
69 | 0.99585 | -0.079793 | 0.0016954 | 0.0004249
70 | 0.99578 | -0.08125 | 0.0015429 | 0.00038669
71 | 0.99577 | -0.081349 | 0.0012642 | 0.00031683
72 | 0.99042 | -0.18328 | 0.0025764 | 0.00064571
73 | 0.99091 | -0.17381 | 0.0025374 | 0.00063594
74 | 0.99024 | -0.1867 | 0 | 0
75 | 0.99106 | -0.17091 | 0.0022089 | 0.00055361
76 | 0.99011 | -0.18925 | 0.0023145 | 0.00058007
77 | 0.99018 | -0.18789 | 0.0017679 | 0.00044308
78 | 0.99001 | -0.1913 | 0.0016749 | 0.00041976
79 | 0.99012 | -0.18919 | 0.0042978 | 0.0010771
80 | 0.98995 | -0.19233 | 0.0011642 | 0.00029179
81 | 0.9899 | -0.19333 | 0.00128 | 0.0003208
82 | 0.99576 | -0.081604 | 0.0011787 | 0.00029542
83 | 0.98168 | -0.35143 | 0.0024976 | 0.00062596
84 | 0.98197 | -0.34576 | 0.015532 | 0.0038926
85 | 0.98161 | -0.35266 | 0 | 0
86 | 0.98247 | -0.33589 | 0 | 0
87 | 0.98151 | -0.35475 | 0.002499 | 0.0006263
88 | 0.98204 | -0.3442 | 0.0077629 | 0.0019456
89 | 0.98455 | -0.29561 | 0 | 0
90 | 0.98146 | -0.35569 | 0.0015233 | 0.00038178
91 | 0.98188 | -0.34744 | 0 | 0
92 | 0.98492 | -0.28839 | 0 | 0
93 | 0.98308 | -0.3242 | 0 | 0
94 | 0.98261 | -0.33337 | 0 | 0
95 | 0.98283 | -0.3291 | 0.013193 | 0.0033065
96 | 0.9865 | -0.25783 | 0 | 0
97 | 0.98576 | -0.27216 | 0.00102 | 0.00025563
98 | 0.98551 | -0.27689 | 0 | 0
99 | 0.98695 | -0.24906 | 0 | 0
100 | 0.98486 | -0.28957 | 0.0074011 | 0.0018549
101 | 0.98549 | -0.27729 | 0.0017061 | 0.00042759
102 | 0.98154 | -0.35446 | 0 | 0
103 | 0.98693 | -0.24952 | 0 | 0
104 | 0.98691 | -0.24997 | 0.0024478 | 0.00061348
105 | 0.98681 | -0.25196 | 0.0039834 | 0.00099833
106 | 0.98145 | -0.35584 | 0.0015233 | 0.00038178
107 | 0.97117 | -0.55727 | 0.02121 | 0.0053158
108 | 0.97209 | -0.5392 | 0.012526 | 0.0031393
109 | 0.98186 | -0.34778 | 0.0055641 | 0.0013945
110 | 0.98133 | -0.35805 | 0.0055628 | 0.0013942
111 | 0.98479 | -0.29111 | 0 | 0
112 | 0.98805 | -0.22801 | 0.0010191 | 0.00025541
113 | 0.98536 | -0.27986 | 0.0019049 | 0.00047742
114 | 0.98275 | -0.331 | 0.0023441 | 0.00058748
115 | 0.9828 | -0.33004 | 0.0024316 | 0.00060941
116 | 0.98113 | -0.36236 | 0.0076534 | 0.0019181
117 | 0.97362 | -0.509 | 0.012625 | 0.0031641
118 | 0.98971 | -0.19602 | 0.0017509 | 0.00043883
119 | 0.98987 | -0.19292 | 0.0018019 | 0.0004516
120 | 0.99143 | -0.1632 | 0.0012886 | 0.00032295
121 | 0.98988 | -0.19372 | 0.0014526 | 0.00036405
122 | 0.98986 | -0.19414 | 0.0019035 | 0.00047706
123 | 0.97338 | -0.51375 | 0.0020602 | 0.00051633
124 | 0.97335 | -0.51448 | 0.0020937 | 0.00052474
125 | 0.98072 | -0.3699 | 0.0025487 | 0.00063876
126 | 0.97328 | -0.51583 | 0.0021378 | 0.00053579
127 | 0.98186 | -0.3485 | 0.00019467 | 4.8788e-05
128 | 0.98186 | -0.34835 | 7.5712e-05 | 1.8975e-05
129 | 0.98154 | -0.35468 | 0.00019806 | 4.9639e-05
130 | 0.98185 | -0.34853 | 0.0010656 | 0.00026705
131 | 0.98244 | -0.33711 | 0.0017547 | 0.00043976
132 | 0.9815 | -0.35555 | 0.00061448 | 0.000154
133 | 0.98285 | -0.32907 | 0.0013907 | 0.00034854
134 | 0.98223 | -0.34122 | 0.0013919 | 0.00034884
135 | 0.98182 | -0.34908 | 0.0036409 | 0.00091249
136 | 0.98194 | -0.34688 | 0.0024602 | 0.0006166
137 | 0.9818 | -0.34953 | 0.0012271 | 0.00030755
138 | 0.98727 | -0.245 | 0.00023403 | 5.8654e-05
139 | 0.98727 | -0.24495 | 0.00011449 | 2.8694e-05
140 | 0.98728 | -0.24476 | 0 | 0
141 | 0.9878 | -0.23439 | 0 | 0
142 | 0.98727 | -0.24495 | 0.00082145 | 0.00020587
143 | 0.98851 | -0.22036 | 0 | 0
144 | 0.98838 | -0.22283 | 0.0011123 | 0.00027876
145 | 0.98863 | -0.21785 | 0.00097301 | 0.00024386
146 | 0.98732 | -0.24352 | 0.00050546 | 0.00012668
147 | 0.98734 | -0.24304 | 0.0014787 | 0.00037059
148 | 0.9874 | -0.24199 | 0.00068672 | 0.00017211
149 | 0.988 | -0.23033 | 7.2281e-05 | 1.8115e-05
150 | 0.98795 | -0.2312 | 7.2267e-05 | 1.8112e-05
151 | 0.98804 | -0.22945 | 7.2227e-05 | 1.8102e-05
152 | 0.98809 | -0.22855 | 7.2281e-05 | 1.8115e-05
153 | 0.98815 | -0.22725 | 0 | 0
154 | 0.98833 | -0.2238 | 0.00026463 | 6.6322e-05
155 | 0.98908 | -0.20908 | 0.00021294 | 5.3368e-05
156 | 0.98908 | -0.20901 | 0 | 0
157 | 0.98953 | -0.20032 | 0.00029443 | 7.379e-05
158 | 0.99001 | -0.19083 | 0.0010253 | 0.00025697
159 | 0.99009 | -0.1893 | 0.002208 | 0.00055338
160 | 0.99075 | -0.1765 | 0.005904 | 0.0014797
161 | 0.98364 | -0.31352 | 0.0026518 | 0.00066459
162 | 0.98335 | -0.31932 | 0.0024698 | 0.00061898
163 | 0.98398 | -0.30688 | 0.0023664 | 0.00059308
164 | 0.98309 | -0.32433 | 0.0019234 | 0.00048206
165 | 0.98442 | -0.2983 | 0.003119 | 0.00078169
166 | 0.98304 | -0.32525 | 0 | 0
167 | 0.98302 | -0.32576 | 0.0019051 | 0.00047746
168 | 0.98302 | -0.32563 | 0.0019168 | 0.00048039
169 | 0.98452 | -0.29633 | 0.0030764 | 0.00077101
170 | 0.98372 | -0.31196 | 0 | 0
171 | 0.98196 | -0.34633 | 0.0028345 | 0.00071038
172 | 0.98216 | -0.34251 | 0.0033483 | 0.00083916
173 | 0.983 | -0.32613 | 0.0038856 | 0.00097382
174 | 0.98297 | -0.32656 | 0.0023579 | 0.00059095
175 | 0.98308 | -0.32444 | 0.002133 | 0.00053459
176 | 0.98293 | -0.32742 | 0.0035036 | 0.00087808
177 | 0.98321 | -0.32186 | 0.0015568 | 0.00039016
178 | 0.98336 | -0.31905 | 0.0017567 | 0.00044026
179 | 0.9835 | -0.31627 | 0.0017556 | 0.00043999
180 | 0.98329 | -0.32041 | 0 | 0
181 | 0.98314 | -0.32338 | 0.0024746 | 0.00062019
182 | 0.98284 | -0.32915 | 0.0020363 | 0.00051034
183 | 0.98274 | -0.33113 | 0.0025516 | 0.00063949
184 | 0.9827 | -0.33189 | 0.0019066 | 0.00047784
185 | 0.97315 | -0.51829 | 0.0022574 | 0.00056577
186 | 0.97313 | -0.51867 | 0.0021078 | 0.00052827
187 | 0.97317 | -0.51798 | 0.002086 | 0.0005228
188 | 0.97309 | -0.51946 | 0.0013253 | 0.00033214
189 | 0.97298 | -0.52173 | 0 | 0
190 | 0.97274 | -0.52645 | 0 | 0
191 | 0.97256 | -0.52999 | 0.0015479 | 0.00038794
192 | 0.98795 | -0.23122 | 7.2322e-05 | 1.8126e-05
193 | 0.99998 | 149.9956 | 0 | 0

## res_line
| p_from_mw | q_from_mvar | p_to_mw | q_to_mvar | pl_mw | ql_mvar | i_from_ka | i_to_ka | i_ka | vm_from_pu | va_from_degree | vm_to_pu | va_to_degree | loading_percent
0 | 0.0028031 | 0.00070101 | -0.0028029 | -0.00070128 | 2.1211e-07 | -2.6993e-07 | 0.0042233 | 0.0042234 | 0.0042234 | 0.98752 | -0.23953 | 0.98744 | -0.24113 | 1.1603
1 | -0.0028031 | -0.00070101 | 0.0028042 | 0.00069959 | 1.1158e-06 | -1.4216e-06 | 0.0042233 | 0.0042225 | 0.0042233 | 0.98752 | -0.23953 | 0.98795 | -0.23116 | 1.1602
2 | 0.0026711 | 0.00066824 | -0.002671 | -0.0006684 | 1.0968e-07 | -1.6076e-07 | 0.0040247 | 0.0040248 | 0.0040248 | 0.98744 | -0.24113 | 0.9874 | -0.24199 | 1.1057
3 | -0.0030211 | -0.00075355 | 0.0030212 | 0.00075343 | 1.1948e-07 | -1.207e-07 | 0.004549 | 0.0045489 | 0.004549 | 0.98795 | -0.23116 | 0.988 | -0.23033 | 1.2497
4 | 0.00014459 | 3.5842e-05 | -0.00014459 | -3.6039e-05 | 2.7402e-10 | -1.9731e-07 | 0.00021764 | 0.0002177 | 0.0002177 | 0.98795 | -0.23116 | 0.98795 | -0.2312 | 0.059809
5 | -0.00033007 | -8.2723e-05 | 0.00033007 | 8.2359e-05 | 2.6585e-09 | -3.6401e-07 | 0.00049771 | 0.00049758 | 0.00049771 | 0.98681 | -0.2542 | 0.98682 | -0.25403 | 0.13673
6 | -0.00042323 | -0.00010571 | 0.00042323 | 0.00010545 | 3.0695e-09 | -2.5494e-07 | 0.00063805 | 0.00063796 | 0.00063805 | 0.98682 | -0.25403 | 0.98682 | -0.25387 | 0.17529
7 | -0.00047894 | -0.00011941 | 0.00047894 | 0.00011905 | 5.6374e-09 | -3.6494e-07 | 0.00072196 | 0.00072183 | 0.00072196 | 0.98682 | -0.25387 | 0.98684 | -0.25362 | 0.19834
8 | -0.00047894 | -0.00011905 | 0.00047895 | 0.00011884 | 3.1868e-09 | -2.0636e-07 | 0.00072183 | 0.00072176 | 0.00072183 | 0.98684 | -0.25362 | 0.98684 | -0.25348 | 0.19831
9 | -0.00024891 | -6.2383e-05 | 0.00024891 | 6.1934e-05 | 1.9034e-09 | -4.4942e-07 | 0.00037737 | 0.00037721 | 0.00037737 | 0.98148 | -0.35583 | 0.98149 | -0.35567 | 0.10367
10 | -0.001161 | -0.00029052 | 0.001161 | 0.00029046 | 6.5693e-09 | -6.7271e-08 | 0.00176 | 0.00176 | 0.00176 | 0.98149 | -0.35567 | 0.9815 | -0.35555 | 0.48352
11 | -0.00072041 | -0.00017936 | 0.0007205 | 0.00017681 | 9.0199e-08 | -2.5512e-06 | 0.0010859 | 0.0010849 | 0.0010859 | 0.98684 | -0.25348 | 0.98698 | -0.25083 | 0.29831
12 | -0.00087331 | -0.00020882 | 0.00087332 | 0.00020857 | 1.3073e-08 | -2.5002e-07 | 0.0013131 | 0.0013131 | 0.0013131 | 0.98698 | -0.25083 | 0.98699 | -0.2505 | 0.36076
13 | 7.3068e-05 | 1.2026e-05 | -7.3067e-05 | -1.4642e-05 | 9.0603e-10 | -2.6164e-06 | 0.00010829 | 0.00010898 | 0.00010898 | 0.98698 | -0.25083 | 0.98696 | -0.25114 | 0.02994
14 | 7.3066e-05 | 1.6986e-05 | -7.3065e-05 | -1.8312e-05 | 4.7042e-10 | -1.3263e-06 | 0.00010971 | 0.00011016 | 0.00011016 | 0.98695 | -0.2514 | 0.98695 | -0.25154 | 0.030264
15 | -7.3066e-05 | -1.6986e-05 | 7.3067e-05 | 1.4642e-05 | 8.2205e-10 | -2.3432e-06 | 0.00010971 | 0.00010898 | 0.00010971 | 0.98695 | -0.2514 | 0.98696 | -0.25114 | 0.030139
16 | -0.0011358 | -0.00027436 | 0.0011361 | 0.00027203 | 2.1093e-07 | -2.3285e-06 | 0.0017088 | 0.001708 | 0.0017088 | 0.98699 | -0.2505 | 0.98719 | -0.24649 | 0.46946
17 | -0.044395 | -0.011147 | 0.044418 | 0.011161 | 2.2829e-05 | 1.4429e-05 | 0.066196 | 0.066196 | 0.066196 | 0.99807 | -0.037141 | 0.99863 | -0.026368 | 18.1856
18 | 0.040214 | 0.010099 | -0.0402 | -0.01009 | 1.4433e-05 | 9.0972e-06 | 0.059963 | 0.059963 | 0.059963 | 0.99807 | -0.037141 | 0.99767 | -0.044666 | 16.4733
19 | -0.048173 | -0.012102 | 0.048189 | 0.012112 | 1.5031e-05 | 9.5181e-06 | 0.071792 | 0.071792 | 0.071792 | 0.99863 | -0.026368 | 0.99897 | -0.019833 | 19.723
20 | 0.03574 | 0.0089722 | -0.035726 | -0.0089631 | 1.4456e-05 | 9.0751e-06 | 0.053311 | 0.053311 | 0.053311 | 0.99767 | -0.044666 | 0.99723 | -0.05315 | 14.6459
21 | -0.051746 | -0.013004 | 0.051787 | 0.01303 | 4.1265e-05 | 2.6167e-05 | 0.077091 | 0.077091 | 0.077091 | 0.99897 | -0.019833 | 0.99984 | -0.003142 | 21.1788
22 | 0.031853 | 0.0079926 | -0.03184 | -0.0079845 | 1.2943e-05 | 8.084e-06 | 0.047533 | 0.047533 | 0.047533 | 0.99723 | -0.05315 | 0.99679 | -0.061675 | 13.0585
23 | -0.053721 | -0.013514 | 0.053729 | 0.01352 | 8.0654e-06 | 5.1177e-06 | 0.079969 | 0.079969 | 0.079969 | 0.99984 | -0.003142 | 1 | 0 | 21.9695
24 | 0.027686 | 0.0069434 | -0.027685 | -0.0069425 | 1.3876e-06 | 8.5981e-07 | 0.041332 | 0.041332 | 0.041332 | 0.99679 | -0.061675 | 0.99674 | -0.062727 | 11.3548
25 | 0.34436 | 0.088376 | -0.34382 | -0.08803 | 0.0005418 | 0.00034611 | 0.51315 | 0.51315 | 0.51315 | 1 | 0 | 0.99828 | -0.032479 | 46.9914
26 | 0.017653 | 0.0044279 | -0.017645 | -0.0044229 | 8.5054e-06 | 5.0181e-06 | 0.026356 | 0.026356 | 0.026356 | 0.99674 | -0.062727 | 0.99621 | -0.072839 | 7.2406
27 | 0.010031 | 0.0025146 | -0.010029 | -0.0025135 | 2.3089e-06 | 1.12e-06 | 0.014976 | 0.014976 | 0.014976 | 0.99674 | -0.062727 | 0.99649 | -0.067558 | 4.1142
28 | 0.34091 | 0.087303 | -0.34035 | -0.086941 | 0.0005666 | 0.00036194 | 0.50882 | 0.50882 | 0.50882 | 0.99828 | -0.032479 | 0.99647 | -0.06685 | 46.5953
29 | 0.015063 | 0.0037758 | -0.015061 | -0.0037745 | 2.2456e-06 | 1.2832e-06 | 0.022499 | 0.022499 | 0.022499 | 0.99621 | -0.072839 | 0.99605 | -0.075968 | 6.1812
30 | 0.0082311 | 0.0020629 | -0.0082296 | -0.0020623 | 1.5011e-06 | 6.1558e-07 | 0.012291 | 0.012291 | 0.012291 | 0.99649 | -0.067558 | 0.99629 | -0.071387 | 3.3767
31 | -0.0012557 | -0.00030201 | 0.0012557 | 0.00030167 | 3.8789e-08 | -3.4612e-07 | 0.0018883 | 0.0018882 | 0.0018883 | 0.98719 | -0.24649 | 0.98723 | -0.24582 | 0.51876
32 | -0.0012557 | -0.00030167 | 0.0012558 | 0.00030122 | 5.0151e-08 | -4.4761e-07 | 0.0018882 | 0.001888 | 0.0018882 | 0.98723 | -0.24582 | 0.98727 | -0.24495 | 0.51872
33 | 0.0067295 | 0.0016863 | -0.0067287 | -0.001686 | 8.9724e-07 | 2.6586e-07 | 0.010051 | 0.010051 | 0.010051 | 0.99629 | -0.071387 | 0.99614 | -0.074186 | 2.7613
34 | 0.005795 | 0.0014521 | -0.0057948 | -0.001452 | 2.7155e-07 | 4.7993e-08 | 0.0086564 | 0.0086564 | 0.0086564 | 0.99614 | -0.074186 | 0.99609 | -0.07517 | 2.3781
35 | 0.0047469 | 0.0011894 | -0.0047465 | -0.0011894 | 3.3905e-07 | -1.7045e-08 | 0.007091 | 0.0070911 | 0.0070911 | 0.99609 | -0.07517 | 0.99601 | -0.07667 | 1.9481
36 | 0.012445 | 0.0031189 | -0.012444 | -0.0031187 | 2.8677e-07 | 1.5473e-07 | 0.018591 | 0.018591 | 0.018591 | 0.99605 | -0.075968 | 0.99603 | -0.076452 | 5.1075
37 | 0.0037802 | 0.00094722 | -0.0037802 | -0.00094725 | 5.8899e-08 | -2.6396e-08 | 0.0056475 | 0.0056475 | 0.0056475 | 0.99601 | -0.07667 | 0.996 | -0.076997 | 1.5515
38 | 0.008578 | 0.0021497 | -0.0085768 | -0.0021492 | 1.2602e-06 | 5.4024e-07 | 0.012815 | 0.012815 | 0.012815 | 0.99603 | -0.076452 | 0.99587 | -0.079536 | 3.5207
39 | 0.0026541 | 0.00066503 | -0.002654 | -0.00066517 | 8.4124e-08 | -1.3184e-07 | 0.0039652 | 0.0039653 | 0.0039653 | 0.996 | -0.076997 | 0.99596 | -0.077662 | 1.0894
40 | 0.0056816 | 0.0014236 | -0.0056815 | -0.0014236 | 6.9471e-08 | 1.1016e-08 | 0.0084892 | 0.0084892 | 0.0084892 | 0.99587 | -0.079536 | 0.99585 | -0.079793 | 2.3322
41 | 0.026106 | 0.0065514 | -0.026102 | -0.0065489 | 4.1281e-06 | 2.5555e-06 | 0.039838 | 0.039838 | 0.039838 | 0.97516 | -0.47863 | 0.97499 | -0.48195 | 10.9446
42 | -0.028342 | -0.0071119 | 0.028351 | 0.0071177 | 9.3183e-06 | 5.798e-06 | 0.04325 | 0.04325 | 0.04325 | 0.97516 | -0.47863 | 0.97551 | -0.47174 | 11.882
43 | 0.023314 | 0.0058501 | -0.023307 | -0.0058462 | 6.4314e-06 | 3.9472e-06 | 0.035583 | 0.035583 | 0.035583 | 0.97499 | -0.48195 | 0.9747 | -0.48773 | 9.7757
44 | -0.032427 | -0.0081392 | 0.03245 | 0.0081537 | 2.3208e-05 | 1.4537e-05 | 0.049468 | 0.049468 | 0.049468 | 0.97551 | -0.47174 | 0.97627 | -0.45674 | 13.59
45 | 0.021873 | 0.0054867 | -0.021869 | -0.0054843 | 4.0244e-06 | 2.4557e-06 | 0.033394 | 0.033394 | 0.033394 | 0.9747 | -0.48773 | 0.9745 | -0.49159 | 9.1741
46 | -0.036526 | -0.0091751 | 0.036532 | 0.009179 | 6.2161e-06 | 3.9114e-06 | 0.055679 | 0.055679 | 0.055679 | 0.97627 | -0.45674 | 0.97646 | -0.45318 | 15.2965
47 | 0.020713 | 0.0051946 | -0.02071 | -0.0051926 | 3.3585e-06 | 2.0379e-06 | 0.031629 | 0.031629 | 0.031629 | 0.9745 | -0.49159 | 0.97433 | -0.495 | 8.6893
48 | -0.085539 | -0.021535 | 0.085651 | 0.021607 | 0.00011242 | 7.1731e-05 | 0.13039 | 0.13039 | 0.13039 | 0.97646 | -0.45318 | 0.97786 | -0.42572 | 35.8205
49 | 0.049007 | 0.012356 | -0.048971 | -0.012333 | 3.589e-05 | 2.2755e-05 | 0.074707 | 0.074708 | 0.074708 | 0.97646 | -0.45318 | 0.97568 | -0.46849 | 20.524
50 | 0.02071 | 0.0051926 | -0.020696 | -0.0051843 | 1.3516e-05 | 8.2021e-06 | 0.031629 | 0.031629 | 0.031629 | 0.97433 | -0.495 | 0.97364 | -0.5087 | 8.6893
51 | -0.089729 | -0.022629 | 0.089892 | 0.022733 | 0.00016239 | 0.00010364 | 0.13659 | 0.13659 | 0.13659 | 0.97786 | -0.42572 | 0.97979 | -0.38799 | 37.5255
52 | 0.048971 | 0.012333 | -0.04893 | -0.012308 | 4.056e-05 | 2.5717e-05 | 0.074708 | 0.074708 | 0.074708 | 0.97568 | -0.46849 | 0.97479 | -0.48583 | 20.5241
53 | 0.015623 | 0.0039129 | -0.015619 | -0.0039107 | 3.756e-06 | 2.1854e-06 | 0.023876 | 0.023876 | 0.023876 | 0.97364 | -0.5087 | 0.97338 | -0.51375 | 6.5594
54 | -0.093968 | -0.023754 | 0.09405 | 0.023806 | 8.1597e-05 | 5.1684e-05 | 0.14278 | 0.14278 | 0.14278 | 0.97979 | -0.38799 | 0.98072 | -0.3699 | 19.6131
55 | 0.04648 | 0.011693 | -0.046428 | -0.011661 | 5.1403e-05 | 3.2559e-05 | 0.070967 | 0.070967 | 0.070967 | 0.97479 | -0.48583 | 0.97362 | -0.509 | 19.4965
56 | 0.040451 | 0.010163 | -0.04045 | -0.010163 | 4.4944e-07 | 2.8343e-07 | 0.06063 | 0.06063 | 0.06063 | 0.99292 | -0.13492 | 0.99291 | -0.13516 | 16.6566
57 | -0.042961 | -0.010792 | 0.042984 | 0.010806 | 2.2093e-05 | 1.3956e-05 | 0.064392 | 0.064392 | 0.064392 | 0.99292 | -0.13492 | 0.99348 | -0.12415 | 17.6902
58 | 0.037685 | 0.00947 | -0.03766 | -0.0094541 | 2.5256e-05 | 1.5891e-05 | 0.056486 | 0.056486 | 0.056486 | 0.99291 | -0.13516 | 0.99218 | -0.14921 | 15.5181
59 | 0.0088583 | 0.0022203 | -0.0088575 | -0.00222 | 7.7179e-07 | 3.4258e-07 | 0.013268 | 0.013268 | 0.013268 | 0.99348 | -0.12415 | 0.99338 | -0.12598 | 3.645
60 | -0.051842 | -0.013027 | 0.051884 | 0.013054 | 4.2399e-05 | 2.6892e-05 | 0.07766 | 0.07766 | 0.07766 | 0.99348 | -0.12415 | 0.99436 | -0.10704 | 21.3352
61 | 0.035336 | 0.0088717 | -0.035332 | -0.0088687 | 4.789e-06 | 3.0062e-06 | 0.053001 | 0.053001 | 0.053001 | 0.99218 | -0.14921 | 0.99203 | -0.15205 | 14.5607
62 | 0.0071684 | 0.0017966 | -0.0071677 | -0.0017964 | 7.3685e-07 | 2.5099e-07 | 0.010738 | 0.010738 | 0.010738 | 0.99338 | -0.12598 | 0.99327 | -0.12814 | 2.95
63 | -0.053574 | -0.013477 | 0.053588 | 0.013486 | 1.3898e-05 | 8.8199e-06 | 0.080189 | 0.080189 | 0.080189 | 0.99436 | -0.10704 | 0.99464 | -0.10161 | 22.0299
64 | 0.031431 | 0.0078911 | -0.031417 | -0.0078822 | 1.4175e-05 | 8.8523e-06 | 0.04715 | 0.04715 | 0.04715 | 0.99203 | -0.15205 | 0.99154 | -0.16151 | 12.9533
65 | 0.28094 | 0.071776 | -0.28027 | -0.071348 | 0.000671 | 0.00042826 | 0.42078 | 0.42078 | 0.42078 | 0.99464 | -0.10161 | 0.99205 | -0.15113 | 38.533
66 | -0.33453 | -0.085262 | 0.33464 | 0.085333 | 0.00011102 | 7.0917e-05 | 0.50097 | 0.50097 | 0.50097 | 0.99464 | -0.10161 | 0.995 | -0.094733 | 45.8762
67 | 0.0059786 | 0.0014983 | -0.0059777 | -0.0014981 | 9.5581e-07 | 2.034e-07 | 0.0089722 | 0.0089723 | 0.0089723 | 0.99154 | -0.16151 | 0.99137 | -0.16486 | 2.4649
68 | 0.025438 | 0.0063839 | -0.025435 | -0.0063824 | 2.4005e-06 | 1.4796e-06 | 0.038178 | 0.038178 | 0.038178 | 0.99154 | -0.16151 | 0.99144 | -0.16349 | 10.4884
69 | 0.02084 | 0.0052095 | -0.020829 | -0.0052026 | 1.1363e-05 | 6.8717e-06 | 0.031254 | 0.031254 | 0.031254 | 0.99205 | -0.15113 | 0.99146 | -0.16261 | 8.5863
70 | 0.25943 | 0.066138 | -0.25928 | -0.066041 | 0.00015214 | 9.7061e-05 | 0.38953 | 0.38953 | 0.38953 | 0.99205 | -0.15113 | 0.99141 | -0.16329 | 35.6709
71 | 0.003441 | 0.00086225 | -0.0034408 | -0.00086235 | 1.5523e-07 | -1.0368e-07 | 0.0051459 | 0.005146 | 0.005146 | 0.995 | -0.094733 | 0.99496 | -0.095681 | 1.4137
72 | -0.33808 | -0.086195 | 0.33854 | 0.086487 | 0.00045574 | 0.00029112 | 0.50611 | 0.50611 | 0.50611 | 0.995 | -0.094733 | 0.99647 | -0.06685 | 46.3474
73 | 0.023203 | 0.005823 | -0.023195 | -0.0058179 | 8.2088e-06 | 5.021e-06 | 0.034828 | 0.034828 | 0.034828 | 0.99144 | -0.16349 | 0.99106 | -0.17091 | 9.5681
74 | 0.018982 | 0.0047399 | -0.018982 | -0.0047396 | 5.3213e-07 | 3.1801e-07 | 0.028483 | 0.028483 | 0.028483 | 0.99146 | -0.16261 | 0.99143 | -0.1632 | 7.8251
75 | 0.25662 | 0.065376 | -0.25626 | -0.065142 | 0.00036634 | 0.0002337 | 0.38554 | 0.38554 | 0.38554 | 0.99141 | -0.16329 | 0.98987 | -0.19292 | 35.3061
76 | 0.0039861 | 0.00099867 | -0.0039858 | -0.00099876 | 2.7656e-07 | -9.3468e-08 | 0.005956 | 0.0059561 | 0.0059561 | 0.99585 | -0.079793 | 0.99578 | -0.08125 | 1.6363
77 | 0.0024429 | 0.00061208 | -0.0024429 | -0.0006121 | 1.1573e-08 | -2.2721e-08 | 0.0036505 | 0.0036505 | 0.0036505 | 0.99578 | -0.08125 | 0.99577 | -0.081349 | 1.0029
78 | 0.0011787 | 0.00029527 | -0.0011787 | -0.00029542 | 1.4319e-08 | -1.5094e-07 | 0.0017614 | 0.0017614 | 0.0017614 | 0.99577 | -0.081349 | 0.99576 | -0.081604 | 0.48391
79 | -0.018438 | -0.0046217 | 0.018446 | 0.0046266 | 8.325e-06 | 4.9555e-06 | 0.027701 | 0.027701 | 0.027701 | 0.99042 | -0.18328 | 0.99091 | -0.17381 | 7.6102
80 | 0.015861 | 0.003976 | -0.015859 | -0.0039745 | 2.5806e-06 | 1.4957e-06 | 0.02383 | 0.02383 | 0.02383 | 0.99042 | -0.18328 | 0.99024 | -0.1867 | 6.5468
81 | -0.020983 | -0.0052626 | 0.020986 | 0.0052643 | 2.9049e-06 | 1.7586e-06 | 0.031511 | 0.031511 | 0.031511 | 0.99091 | -0.17381 | 0.99106 | -0.17091 | 8.6569
82 | 0.0097922 | 0.0024542 | -0.009791 | -0.0024537 | 1.1904e-06 | 5.7329e-07 | 0.014715 | 0.014715 | 0.014715 | 0.99024 | -0.1867 | 0.99011 | -0.18925 | 4.0425
83 | 0.0060663 | 0.0015202 | -0.006066 | -0.0015202 | 3.443e-07 | 7.8219e-08 | 0.0091156 | 0.0091157 | 0.0091157 | 0.99024 | -0.1867 | 0.99018 | -0.18789 | 2.5043
84 | 0.0074765 | 0.0018736 | -0.0074758 | -0.0018733 | 7.2913e-07 | 2.686e-07 | 0.011236 | 0.011236 | 0.011236 | 0.99011 | -0.18925 | 0.99001 | -0.1913 | 3.0869
85 | 0.0042981 | 0.0010771 | -0.0042978 | -0.0010771 | 2.6628e-07 | -4.8503e-08 | 0.006459 | 0.006459 | 0.006459 | 0.99018 | -0.18789 | 0.99012 | -0.18919 | 1.7745
86 | 0.0058009 | 0.0014536 | -0.0058007 | -0.0014535 | 2.8499e-07 | 5.3855e-08 | 0.0087189 | 0.008719 | 0.008719 | 0.99001 | -0.1913 | 0.98995 | -0.19233 | 2.3953
87 | 0.0046364 | 0.0011617 | -0.0046362 | -0.0011617 | 2.2109e-07 | -1.4571e-08 | 0.006969 | 0.006969 | 0.006969 | 0.98995 | -0.19233 | 0.9899 | -0.19333 | 1.9146
88 | 0.0033562 | 0.00084093 | -0.0033561 | -0.00084098 | 6.2902e-08 | -4.4467e-08 | 0.0050449 | 0.0050449 | 0.0050449 | 0.9899 | -0.19333 | 0.98988 | -0.19372 | 1.386
89 | -0.0080443 | -0.0020158 | 0.0080464 | 0.0020167 | 2.1755e-06 | 8.9885e-07 | 0.012193 | 0.012193 | 0.012193 | 0.98168 | -0.35143 | 0.98197 | -0.34576 | 3.3498
90 | 0.0055467 | 0.0013898 | -0.0055463 | -0.0013898 | 3.2276e-07 | 5.2634e-08 | 0.0084075 | 0.0084075 | 0.0084075 | 0.98168 | -0.35143 | 0.98161 | -0.35266 | 2.3098
91 | -0.023578 | -0.0059092 | 0.023589 | 0.0059161 | 1.1094e-05 | 6.8066e-06 | 0.035729 | 0.035729 | 0.035729 | 0.98197 | -0.34576 | 0.98247 | -0.33589 | 9.8156
92 | 0.0055463 | 0.0013898 | -0.0055458 | -0.0013897 | 5.5195e-07 | 9.0058e-08 | 0.0084075 | 0.0084076 | 0.0084076 | 0.98161 | -0.35266 | 0.98151 | -0.35475 | 2.3098
93 | 0.11566 | 0.029286 | -0.11561 | -0.029257 | 4.615e-05 | 2.908e-05 | 0.17528 | 0.17528 | 0.17528 | 0.98247 | -0.33589 | 0.98204 | -0.3442 | 16.0513
94 | -0.13925 | -0.035202 | 0.13952 | 0.035372 | 0.00026952 | 0.00017065 | 0.21101 | 0.21101 | 0.21101 | 0.98247 | -0.33589 | 0.98455 | -0.29561 | 19.3231
95 | 0.0030468 | 0.00076338 | -0.0030467 | -0.0007635 | 1.3662e-07 | -1.2836e-07 | 0.004619 | 0.0046191 | 0.0046191 | 0.98151 | -0.35475 | 0.98146 | -0.35569 | 1.269
96 | 0.10785 | 0.027311 | -0.10783 | -0.0273 | 1.6759e-05 | 1.0535e-05 | 0.16352 | 0.16352 | 0.16352 | 0.98204 | -0.3442 | 0.98188 | -0.34744 | 14.9741
97 | -0.16041 | -0.040621 | 0.16046 | 0.040657 | 5.5627e-05 | 3.5312e-05 | 0.24259 | 0.24259 | 0.24259 | 0.98455 | -0.29561 | 0.98492 | -0.28839 | 22.215
98 | 0.020892 | 0.005249 | -0.020863 | -0.0052317 | 2.8471e-05 | 1.7255e-05 | 0.03158 | 0.03158 | 0.03158 | 0.98455 | -0.29561 | 0.98308 | -0.3242 | 8.6759
99 | 0.0015233 | 0.00038172 | -0.0015233 | -0.00038178 | 1.0842e-08 | -6.1559e-08 | 0.0023096 | 0.0023096 | 0.0023096 | 0.98146 | -0.35569 | 0.98145 | -0.35584 | 0.6345
100 | 0.0055642 | 0.0013945 | -0.0055641 | -0.0013945 | 9.072e-08 | 1.5031e-08 | 0.0084325 | 0.0084325 | 0.0084325 | 0.98188 | -0.34744 | 0.98186 | -0.34778 | 2.3166
101 | 0.10227 | 0.025906 | -0.10222 | -0.025873 | 5.211e-05 | 3.2693e-05 | 0.15508 | 0.15509 | 0.15509 | 0.98188 | -0.34744 | 0.98133 | -0.35805 | 14.2019
102 | 0.0074015 | 0.001855 | -0.0074011 | -0.0018549 | 4.1418e-07 | 1.5267e-07 | 0.011182 | 0.011182 | 0.011182 | 0.98492 | -0.28839 | 0.98486 | -0.28957 | 3.072
103 | -0.16787 | -0.042512 | 0.16796 | 0.042571 | 9.2733e-05 | 5.8909e-05 | 0.25377 | 0.25377 | 0.25377 | 0.98492 | -0.28839 | 0.98551 | -0.27689 | 23.239
104 | 0.0076674 | 0.0019236 | -0.007664 | -0.0019223 | 3.3507e-06 | 1.3038e-06 | 0.011606 | 0.011606 | 0.011606 | 0.98308 | -0.3242 | 0.98261 | -0.33337 | 3.1886
105 | 0.013196 | 0.0033082 | -0.013193 | -0.0033065 | 3.0817e-06 | 1.7112e-06 | 0.019974 | 0.019974 | 0.019974 | 0.98308 | -0.3242 | 0.98283 | -0.3291 | 5.4874
106 | 0.007664 | 0.0019223 | -0.0076563 | -0.0019193 | 7.6989e-06 | 2.999e-06 | 0.011606 | 0.011607 | 0.011607 | 0.98261 | -0.33337 | 0.98154 | -0.35446 | 3.1888
107 | 0.072741 | 0.01831 | -0.072691 | -0.018279 | 4.9762e-05 | 3.1285e-05 | 0.10975 | 0.10975 | 0.10975 | 0.9865 | -0.25783 | 0.98576 | -0.27216 | 15.0754
108 | 0.17173 | 0.043575 | -0.17157 | -0.043475 | 0.00015728 | 9.9943e-05 | 0.25922 | 0.25922 | 0.25922 | 0.9865 | -0.25783 | 0.98551 | -0.27689 | 23.7382
109 | -0.24447 | -0.061885 | 0.24457 | 0.061951 | 0.00010296 | 6.5659e-05 | 0.36897 | 0.36897 | 0.36897 | 0.9865 | -0.25783 | 0.98695 | -0.24906 | 33.7885
110 | 0.071671 | 0.018024 | -0.071606 | -0.017982 | 6.4826e-05 | 4.1301e-05 | 0.10821 | 0.10821 | 0.10821 | 0.98576 | -0.27216 | 0.98479 | -0.29111 | 29.7279
111 | 0.0036114 | 0.00090417 | -0.0036113 | -0.00090421 | 6.7408e-08 | -3.3901e-08 | 0.0054524 | 0.0054524 | 0.0054524 | 0.98551 | -0.27689 | 0.98549 | -0.27729 | 1.4979
112 | -0.251 | -0.063562 | 0.25126 | 0.063725 | 0.00025411 | 0.00016209 | 0.37867 | 0.37867 | 0.37867 | 0.98695 | -0.24906 | 0.98805 | -0.22801 | 34.6765
113 | 0.0064319 | 0.0016116 | -0.0064317 | -0.0016116 | 1.3978e-07 | 3.8804e-08 | 0.0096971 | 0.0096971 | 0.0096971 | 0.98695 | -0.24906 | 0.98693 | -0.24952 | 2.664
114 | 0.0019052 | 0.00047661 | -0.0019049 | -0.00047742 | 2.3325e-07 | -8.0841e-07 | 0.0028763 | 0.0028767 | 0.0028767 | 0.98549 | -0.27729 | 0.98536 | -0.27986 | 0.7903
115 | 0.0076563 | 0.0019193 | -0.0076534 | -0.0019181 | 2.8806e-06 | 1.1233e-06 | 0.011607 | 0.011607 | 0.011607 | 0.98154 | -0.35446 | 0.98113 | -0.36236 | 3.1889
116 | 0.0024479 | 0.00061338 | -0.0024478 | -0.00061348 | 5.2341e-08 | -9.7441e-08 | 0.0036907 | 0.0036907 | 0.0036907 | 0.98693 | -0.24952 | 0.98691 | -0.24997 | 1.0139
117 | 0.0039839 | 0.00099819 | -0.0039834 | -0.00099833 | 4.6245e-07 | -1.4076e-07 | 0.0060065 | 0.0060066 | 0.0060066 | 0.98693 | -0.24952 | 0.98681 | -0.25196 | 1.6502
118 | -0.02121 | -0.0053158 | 0.021229 | 0.005327 | 1.8278e-05 | 1.1126e-05 | 0.032498 | 0.032498 | 0.032498 | 0.97117 | -0.55727 | 0.97209 | -0.5392 | 8.9281
119 | -0.033755 | -0.0084663 | 0.033804 | 0.0084968 | 4.8657e-05 | 3.0537e-05 | 0.051672 | 0.051672 | 0.051672 | 0.97209 | -0.5392 | 0.97362 | -0.509 | 14.1957
120 | 0.096653 | 0.024479 | -0.096598 | -0.024445 | 5.4953e-05 | 3.4395e-05 | 0.14665 | 0.14665 | 0.14665 | 0.98133 | -0.35805 | 0.98072 | -0.3699 | 13.4295
121 | 0.050451 | 0.012672 | -0.050438 | -0.012664 | 1.2563e-05 | 7.9671e-06 | 0.076241 | 0.076241 | 0.076241 | 0.98479 | -0.29111 | 0.98452 | -0.29633 | 20.9454
122 | 0.021155 | 0.0053099 | -0.021148 | -0.0053055 | 7.2498e-06 | 4.3993e-06 | 0.031968 | 0.031968 | 0.031968 | 0.98479 | -0.29111 | 0.98442 | -0.2983 | 8.7825
123 | -0.25228 | -0.06398 | 0.25266 | 0.064228 | 0.00038852 | 0.00024783 | 0.3802 | 0.3802 | 0.3802 | 0.98805 | -0.22801 | 0.98971 | -0.19602 | 34.817
124 | -0.0023441 | -0.00058748 | 0.0023442 | 0.00058726 | 1.0782e-07 | -2.202e-07 | 0.0035493 | 0.0035492 | 0.0035493 | 0.98275 | -0.331 | 0.9828 | -0.33004 | 0.97508
125 | -0.0047758 | -0.0011967 | 0.0047768 | 0.0011967 | 1.0028e-06 | -6.4993e-09 | 0.0072307 | 0.0072305 | 0.0072307 | 0.9828 | -0.33004 | 0.98302 | -0.32563 | 1.9865
126 | -0.25442 | -0.064667 | 0.25445 | 0.064691 | 3.8e-05 | 2.424e-05 | 0.38283 | 0.38283 | 0.38283 | 0.98971 | -0.19602 | 0.98987 | -0.19292 | 35.0581
127 | 0.017693 | 0.0044166 | -0.017682 | -0.00441 | 1.1177e-05 | 6.6082e-06 | 0.026549 | 0.026549 | 0.026549 | 0.99143 | -0.1632 | 0.99075 | -0.1765 | 7.2938
128 | 0.0019035 | 0.00047692 | -0.0019035 | -0.00047706 | 3.8137e-08 | -1.3526e-07 | 0.0028614 | 0.0028614 | 0.0028614 | 0.98988 | -0.19372 | 0.98986 | -0.19414 | 0.78611
129 | 0.013559 | 0.0033944 | -0.013559 | -0.0033942 | 4.6762e-07 | 2.632e-07 | 0.020727 | 0.020727 | 0.020727 | 0.97338 | -0.51375 | 0.97335 | -0.51448 | 5.6942
130 | 0.011465 | 0.0028694 | -0.011464 | -0.002869 | 7.3872e-07 | 3.9307e-07 | 0.017526 | 0.017526 | 0.017526 | 0.97335 | -0.51448 | 0.97328 | -0.51583 | 4.8148
131 | 0.0093265 | 0.0023332 | -0.0093255 | -0.0023328 | 9.5439e-07 | 4.5523e-07 | 0.014257 | 0.014258 | 0.014258 | 0.97328 | -0.51583 | 0.97317 | -0.51798 | 3.9169
132 | -0.0021689 | -0.00054078 | 0.0021689 | 0.00054074 | 1.5586e-08 | -3.8711e-08 | 0.003286 | 0.0032859 | 0.003286 | 0.98186 | -0.3485 | 0.98186 | -0.34835 | 0.90273
133 | 0.0019742 | 0.00049199 | -0.0019736 | -0.0004938 | 5.7951e-07 | -1.8127e-06 | 0.0029909 | 0.0029917 | 0.0029917 | 0.98186 | -0.3485 | 0.98154 | -0.35468 | 0.8219
134 | 0.0010656 | 0.00026694 | -0.0010656 | -0.00026705 | 9.5104e-09 | -1.1692e-07 | 0.0016148 | 0.0016149 | 0.0016149 | 0.98186 | -0.34835 | 0.98185 | -0.34853 | 0.44364
135 | -0.0033102 | -0.00082665 | 0.0033119 | 0.00082541 | 1.7668e-06 | -1.2399e-06 | 0.0050155 | 0.0050147 | 0.0050155 | 0.98186 | -0.34835 | 0.98244 | -0.33711 | 1.3779
136 | 0.0017756 | 0.00044416 | -0.0017755 | -0.00044446 | 7.4014e-08 | -2.9698e-07 | 0.0026914 | 0.0026916 | 0.0026916 | 0.98154 | -0.35468 | 0.9815 | -0.35555 | 0.73944
137 | -0.019976 | -0.0050031 | 0.019983 | 0.0050077 | 7.6438e-06 | 4.6099e-06 | 0.030255 | 0.030254 | 0.030255 | 0.98244 | -0.33711 | 0.98285 | -0.32907 | 8.3117
138 | 0.014909 | 0.0037379 | -0.014906 | -0.0037362 | 2.9188e-06 | 1.6748e-06 | 0.022582 | 0.022582 | 0.022582 | 0.98244 | -0.33711 | 0.98223 | -0.34122 | 6.2039
139 | -0.021374 | -0.0053562 | 0.021383 | 0.0053616 | 8.8237e-06 | 5.3623e-06 | 0.03236 | 0.03236 | 0.03236 | 0.98285 | -0.32907 | 0.98329 | -0.32041 | 8.8901
140 | 0.013514 | 0.0033874 | -0.013514 | -0.0033869 | 8.3551e-07 | 4.6746e-07 | 0.020474 | 0.020474 | 0.020474 | 0.98223 | -0.34122 | 0.98216 | -0.34251 | 5.6247
141 | -0.004868 | -0.0012198 | 0.0048685 | 0.0012198 | 5.1039e-07 | 1.0376e-08 | 0.0073777 | 0.0073776 | 0.0073777 | 0.98182 | -0.34908 | 0.98194 | -0.34688 | 2.0268
142 | 0.0012271 | 0.0003073 | -0.0012271 | -0.00030755 | 2.64e-08 | -2.4051e-07 | 0.0018597 | 0.0018598 | 0.0018598 | 0.98182 | -0.34908 | 0.9818 | -0.34953 | 0.51094
143 | -0.0073288 | -0.0018364 | 0.007329 | 0.0018365 | 1.912e-07 | 7.0074e-08 | 0.011106 | 0.011106 | 0.011106 | 0.98194 | -0.34688 | 0.98196 | -0.34633 | 3.051
144 | -0.00023403 | -5.8654e-05 | 0.00023403 | 5.8474e-05 | 6.6103e-10 | -1.8077e-07 | 0.00035274 | 0.00035267 | 0.00035274 | 0.98727 | -0.245 | 0.98727 | -0.24495 | 0.096906
145 | -0.00034852 | -8.7167e-05 | 0.00034853 | 8.6787e-05 | 3.087e-09 | -3.7971e-07 | 0.00052523 | 0.0005251 | 0.00052523 | 0.98727 | -0.24495 | 0.98728 | -0.24476 | 0.14429
146 | -0.0024258 | -0.00059383 | 0.0024269 | 0.00059157 | 1.1756e-06 | -2.2573e-06 | 0.0036511 | 0.0036501 | 0.0036511 | 0.98728 | -0.24476 | 0.9878 | -0.23439 | 1.0031
147 | 0.0020772 | 0.00050704 | -0.0020772 | -0.00050709 | 1.8682e-08 | -5.3235e-08 | 0.003126 | 0.003126 | 0.003126 | 0.98728 | -0.24476 | 0.98727 | -0.24495 | 0.8588
148 | -0.0024269 | -0.00059157 | 0.0024285 | 0.00058852 | 1.5867e-06 | -3.0545e-06 | 0.0036501 | 0.0036487 | 0.0036501 | 0.9878 | -0.23439 | 0.98851 | -0.22036 | 1.0028
149 | 0.0046166 | 0.0011519 | -0.0046161 | -0.0011519 | 5.4279e-07 | -3.6965e-08 | 0.0069477 | 0.0069478 | 0.0069478 | 0.98851 | -0.22036 | 0.98838 | -0.22283 | 1.9087
150 | -0.0070451 | -0.0017404 | 0.007046 | 0.0017407 | 8.3149e-07 | 2.7896e-07 | 0.010596 | 0.010596 | 0.010596 | 0.98851 | -0.22036 | 0.98863 | -0.21785 | 2.9111
151 | 0.0035038 | 0.00087317 | -0.0035037 | -0.00087326 | 1.6002e-07 | -9.4244e-08 | 0.0052733 | 0.0052733 | 0.0052733 | 0.98838 | -0.22283 | 0.98833 | -0.2238 | 1.4487
152 | -0.008019 | -0.0019845 | 0.0080223 | 0.0019859 | 3.3454e-06 | 1.3542e-06 | 0.012061 | 0.01206 | 0.012061 | 0.98863 | -0.21785 | 0.98908 | -0.20901 | 3.3134
153 | -0.00050546 | -0.00012668 | 0.00050547 | 0.00012601 | 1.144e-08 | -6.652e-07 | 0.00076179 | 0.00076155 | 0.00076179 | 0.98732 | -0.24352 | 0.98734 | -0.24304 | 0.20928
154 | -0.0019841 | -0.00049661 | 0.0019842 | 0.00049629 | 9.9501e-08 | -3.1592e-07 | 0.00299 | 0.0029899 | 0.00299 | 0.98734 | -0.24304 | 0.9874 | -0.24199 | 0.82144
155 | -0.0030935 | -0.00077154 | 0.0030936 | 0.00077142 | 1.2822e-07 | -1.1978e-07 | 0.0046578 | 0.0046577 | 0.0046578 | 0.988 | -0.23033 | 0.98804 | -0.22945 | 1.2796
156 | 7.2322e-05 | 1.7927e-05 | -7.2322e-05 | -1.8126e-05 | 6.8894e-11 | -1.9834e-07 | 0.00010886 | 0.00010893 | 0.00010893 | 0.98795 | -0.2312 | 0.98795 | -0.23122 | 0.029925
157 | -0.0031659 | -0.00078952 | 0.003166 | 0.00078941 | 1.3568e-07 | -1.1714e-07 | 0.0047665 | 0.0047664 | 0.0047665 | 0.98804 | -0.22945 | 0.98809 | -0.22855 | 1.3095
158 | -0.0032383 | -0.00080752 | 0.0032385 | 0.00080736 | 1.9944e-07 | -1.5899e-07 | 0.0048753 | 0.0048752 | 0.0048753 | 0.98809 | -0.22855 | 0.98815 | -0.22725 | 1.3394
159 | -0.0032385 | -0.00080736 | 0.003239 | 0.00080694 | 5.3101e-07 | -4.2355e-07 | 0.0048752 | 0.0048749 | 0.0048752 | 0.98815 | -0.22725 | 0.98833 | -0.2238 | 1.3393
160 | -0.00021294 | -5.3368e-05 | 0.00021294 | 5.313e-05 | 7.1436e-10 | -2.3784e-07 | 0.00032035 | 0.00032027 | 0.00032035 | 0.98908 | -0.20908 | 0.98908 | -0.20901 | 0.08801
161 | -0.0082353 | -0.002039 | 0.0082387 | 0.0020404 | 3.3822e-06 | 1.4091e-06 | 0.012381 | 0.01238 | 0.012381 | 0.98908 | -0.20901 | 0.98953 | -0.20032 | 3.4013
162 | -0.0085331 | -0.0021142 | 0.0085369 | 0.0021159 | 3.8236e-06 | 1.6501e-06 | 0.012823 | 0.012823 | 0.012823 | 0.98953 | -0.20032 | 0.99001 | -0.19083 | 3.5228
163 | -0.0095623 | -0.0023729 | 0.0095629 | 0.0023732 | 6.9053e-07 | 3.2717e-07 | 0.014364 | 0.014364 | 0.014364 | 0.99001 | -0.19083 | 0.99009 | -0.1893 | 3.9462
164 | -0.011771 | -0.0029266 | 0.011778 | 0.0029303 | 7.1389e-06 | 3.7853e-06 | 0.017682 | 0.017682 | 0.017682 | 0.99009 | -0.1893 | 0.99075 | -0.1765 | 4.8578
165 | 0.012998 | 0.0032589 | -0.012995 | -0.0032569 | 3.5901e-06 | 1.9835e-06 | 0.019664 | 0.019664 | 0.019664 | 0.98364 | -0.31352 | 0.98335 | -0.31932 | 5.4022
166 | -0.01565 | -0.0039234 | 0.015655 | 0.0039263 | 4.9536e-06 | 2.8711e-06 | 0.023675 | 0.023675 | 0.023675 | 0.98364 | -0.31352 | 0.98398 | -0.30688 | 6.5043
167 | 0.010525 | 0.0026379 | -0.010523 | -0.0026366 | 2.5099e-06 | 1.2717e-06 | 0.015927 | 0.015927 | 0.015927 | 0.98335 | -0.31932 | 0.98309 | -0.32433 | 4.3755
168 | -0.018022 | -0.0045194 | 0.018029 | 0.0045238 | 7.3739e-06 | 4.3829e-06 | 0.027254 | 0.027254 | 0.027254 | 0.98398 | -0.30688 | 0.98442 | -0.2983 | 7.4873
169 | 0.0085992 | 0.0021546 | -0.0085988 | -0.0021544 | 3.7809e-07 | 1.6652e-07 | 0.013016 | 0.013016 | 0.013016 | 0.98309 | -0.32433 | 0.98304 | -0.32525 | 3.5757
170 | 0.0019051 | 0.0004773 | -0.0019051 | -0.00047746 | 4.6533e-08 | -1.5939e-07 | 0.0028837 | 0.0028838 | 0.0028838 | 0.98304 | -0.32525 | 0.98302 | -0.32576 | 0.79225
171 | 0.0066937 | 0.0016771 | -0.0066936 | -0.0016771 | 1.2175e-07 | 3.7825e-08 | 0.010132 | 0.010132 | 0.010132 | 0.98304 | -0.32525 | 0.98302 | -0.32563 | 2.7835
172 | 0.047362 | 0.011893 | -0.047327 | -0.011871 | 3.5299e-05 | 2.2358e-05 | 0.071592 | 0.071592 | 0.071592 | 0.98452 | -0.29633 | 0.98372 | -0.31196 | 19.6681
173 | 0.030368 | 0.0076179 | -0.030356 | -0.0076103 | 1.2223e-05 | 7.627e-06 | 0.045938 | 0.045938 | 0.045938 | 0.98372 | -0.31196 | 0.98329 | -0.32041 | 12.6204
174 | 0.016959 | 0.0042532 | -0.016955 | -0.0042511 | 3.4765e-06 | 2.0462e-06 | 0.025654 | 0.025654 | 0.025654 | 0.98372 | -0.31196 | 0.9835 | -0.31627 | 7.0477
175 | -0.010163 | -0.0025469 | 0.010165 | 0.0025478 | 1.8481e-06 | 9.1991e-07 | 0.015401 | 0.015401 | 0.015401 | 0.98196 | -0.34633 | 0.98216 | -0.34251 | 4.231
176 | 0.0058617 | 0.001469 | -0.0058616 | -0.0014689 | 1.2024e-07 | 2.5328e-08 | 0.0088732 | 0.0088732 | 0.0088732 | 0.983 | -0.32613 | 0.98297 | -0.32656 | 2.4377
177 | -0.0097473 | -0.0024428 | 0.0097481 | 0.0024432 | 7.8196e-07 | 3.7902e-07 | 0.014755 | 0.014755 | 0.014755 | 0.983 | -0.32613 | 0.98308 | -0.32444 | 4.0536
178 | 0.0035037 | 0.000878 | -0.0035036 | -0.00087808 | 1.4337e-07 | -8.0518e-08 | 0.0053038 | 0.0053039 | 0.0053039 | 0.98297 | -0.32656 | 0.98293 | -0.32742 | 1.4571
179 | -0.011881 | -0.0029778 | 0.011883 | 0.0029785 | 1.4597e-06 | 7.8161e-07 | 0.017984 | 0.017984 | 0.017984 | 0.98308 | -0.32444 | 0.98321 | -0.32186 | 4.9405
180 | -0.013439 | -0.0033687 | 0.013441 | 0.0033697 | 1.8001e-06 | 1.0049e-06 | 0.02034 | 0.02034 | 0.02034 | 0.98321 | -0.32186 | 0.98336 | -0.31905 | 5.5878
181 | -0.015198 | -0.00381 | 0.0152 | 0.0038111 | 2.0186e-06 | 1.1627e-06 | 0.022998 | 0.022998 | 0.022998 | 0.98336 | -0.31905 | 0.9835 | -0.31627 | 6.318
182 | 0.0089726 | 0.0022487 | -0.0089713 | -0.0022481 | 1.2675e-06 | 5.7871e-07 | 0.013578 | 0.013578 | 0.013578 | 0.98329 | -0.32041 | 0.98314 | -0.32338 | 3.7303
183 | 0.0064967 | 0.0016279 | -0.006495 | -0.0016274 | 1.7856e-06 | 5.185e-07 | 0.0098329 | 0.0098332 | 0.0098332 | 0.98314 | -0.32338 | 0.98284 | -0.32915 | 2.7014
184 | 0.0044587 | 0.0011171 | -0.0044583 | -0.0011171 | 4.2037e-07 | -4.2697e-08 | 0.0067503 | 0.0067504 | 0.0067504 | 0.98284 | -0.32915 | 0.98274 | -0.33113 | 1.8545
185 | 0.0019067 | 0.00047761 | -0.0019066 | -0.00047784 | 6.896e-08 | -2.3541e-07 | 0.0028869 | 0.002887 | 0.002887 | 0.98274 | -0.33113 | 0.9827 | -0.33189 | 0.79314
186 | 0.004982 | 0.0012442 | -0.0049819 | -0.0012442 | 8.9967e-08 | 6.1933e-09 | 0.0076162 | 0.0076162 | 0.0076162 | 0.97315 | -0.51829 | 0.97313 | -0.51867 | 2.0924
187 | -0.0072394 | -0.0018099 | 0.0072395 | 0.00181 | 1.0788e-07 | 3.9866e-08 | 0.011068 | 0.011068 | 0.011068 | 0.97315 | -0.51829 | 0.97317 | -0.51798 | 3.0406
188 | 0.002874 | 0.0007159 | -0.0028739 | -0.00071601 | 1.0765e-07 | -1.1589e-07 | 0.0043931 | 0.0043932 | 0.0043932 | 0.97313 | -0.51867 | 0.97309 | -0.51946 | 1.2069
189 | 0.0015487 | 0.00038387 | -0.0015485 | -0.00038475 | 1.6614e-07 | -8.7605e-07 | 0.0023666 | 0.002367 | 0.002367 | 0.97309 | -0.51946 | 0.97298 | -0.52173 | 0.65027
190 | 0.0015485 | 0.00038475 | -0.0015482 | -0.00038657 | 3.4627e-07 | -1.8242e-06 | 0.002367 | 0.0023677 | 0.0023677 | 0.97298 | -0.52173 | 0.97274 | -0.52645 | 0.65048
191 | 0.0015482 | 0.00038657 | -0.0015479 | -0.00038794 | 2.6063e-07 | -1.3716e-06 | 0.0023677 | 0.0023683 | 0.0023683 | 0.97274 | -0.52645 | 0.97256 | -0.52999 | 0.65063

## res_trafo
| p_hv_mw | q_hv_mvar | p_lv_mw | q_lv_mvar | pl_mw | ql_mvar | i_hv_ka | i_lv_ka | vm_hv_pu | va_hv_degree | vm_lv_pu | va_lv_degree | loading_percent
0 | -1.2729e-15 | -1.3162e-15 | 0.00165 | 1.2699e-07 | 0.00165 | 1.2699e-07 | 5.2857e-17 | 0.0023815 | 0.99998 | 149.9956 | 1 | 0 | 0.2619

## res_ext_grid
| p_mw | q_mvar
0 | 0.40176 | 0.1024

## res_load
| p_mw | q_mvar
0 | 0.00013184 | 3.3043e-05
1 | 7.2281e-05 | 1.8115e-05
2 | 0.00033007 | 8.2723e-05
3 | 9.3154e-05 | 2.3347e-05
4 | 5.571e-05 | 1.3962e-05
5 | 0.00024891 | 6.2383e-05
6 | 0.00091208 | 0.00022859
7 | 0.00024147 | 6.0517e-05
8 | 7.9739e-05 | 1.9984e-05
9 | 7.3065e-05 | 1.8312e-05
10 | 0.00026252 | 6.5794e-05
11 | 0.0041806 | 0.0010478
12 | 0.0037557 | 0.00094126
13 | 0.0044599 | 0.0011178
14 | 0.0035576 | 0.00089161
15 | 0.0038723 | 0.0009705
16 | 0.0019338 | 0.00048467
17 | 0.0041543 | 0.0010412
18 | 0.0020222 | 0.00050682
19 | 0.0029023 | 0.00072737
20 | 0.0025819 | 0.00064709
21 | 0.0017979 | 0.00045059
22 | 0.00011962 | 2.9979e-05
23 | 0.0015 | 0.00037594
24 | 0.00093363 | 0.00023399
25 | 0.0010479 | 0.00026262
26 | 0.0026161 | 0.00065566
27 | 0.00096629 | 0.00024217
28 | 0.0038663 | 0.00096899
29 | 0.0011261 | 0.00028222
30 | 0.0028952 | 0.00072561
31 | 0.002654 | 0.00066517
32 | 0.0022362 | 0.00056044
33 | 0.0027879 | 0.00069872
34 | 0.004076 | 0.0010215
35 | 0.0014343 | 0.00035948
36 | 0.0040754 | 0.0010214
37 | 0.0011558 | 0.00028967
38 | 0.0040784 | 0.0010221
39 | 0.005073 | 0.0012714
40 | 0.0040765 | 0.0010217
41 | 0.0024505 | 0.00061414
42 | 0.0025105 | 0.00062919
43 | 0.0027653 | 0.00069305
44 | 0.0023236 | 0.00058235
45 | 0.0016891 | 0.00042332
46 | 0.0016899 | 0.00042353
47 | 0.0039009 | 0.00097765
48 | 0.0071677 | 0.0017964
49 | 0.0059777 | 0.0014981
50 | 0.0022322 | 0.00055943
51 | 0.0018463 | 0.00046272
52 | 0.0026545 | 0.00066527
53 | 0.0034408 | 0.00086235
54 | 0.0018125 | 0.00045425
55 | 0.0016954 | 0.0004249
56 | 0.0015429 | 0.00038669
57 | 0.0012642 | 0.00031683
58 | 0.0025764 | 0.00064571
59 | 0.0025374 | 0.00063594
60 | 0.0022089 | 0.00055361
61 | 0.0023145 | 0.00058007
62 | 0.0017679 | 0.00044308
63 | 0.0016749 | 0.00041976
64 | 0.0042978 | 0.0010771
65 | 0.0011642 | 0.00029179
66 | 0.00128 | 0.0003208
67 | 0.0011787 | 0.00029542
68 | 0.0024976 | 0.00062596
69 | 0.015532 | 0.0038926
70 | 0.002499 | 0.0006263
71 | 0.0077629 | 0.0019456
72 | 0.0015233 | 0.00038178
73 | 0.013193 | 0.0033065
74 | 0.00102 | 0.00025563
75 | 0.0074011 | 0.0018549
76 | 0.0017061 | 0.00042759
77 | 0.0024478 | 0.00061348
78 | 0.0039834 | 0.00099833
79 | 0.0015233 | 0.00038178
80 | 0.02121 | 0.0053158
81 | 0.012526 | 0.0031393
82 | 0.0055641 | 0.0013945
83 | 0.0055628 | 0.0013942
84 | 0.0010191 | 0.00025541
85 | 0.0019049 | 0.00047742
86 | 0.0023441 | 0.00058748
87 | 0.0024316 | 0.00060941
88 | 0.0076534 | 0.0019181
89 | 0.012625 | 0.0031641
90 | 0.0017509 | 0.00043883
91 | 0.0018019 | 0.0004516
92 | 0.0012886 | 0.00032295
93 | 0.0014526 | 0.00036405
94 | 0.0019035 | 0.00047706
95 | 0.0020602 | 0.00051633
96 | 0.0020937 | 0.00052474
97 | 0.0025487 | 0.00063876
98 | 0.0021378 | 0.00053579
99 | 0.00019467 | 4.8788e-05
100 | 7.5712e-05 | 1.8975e-05
101 | 0.00019806 | 4.9639e-05
102 | 0.0010656 | 0.00026705
103 | 0.0017547 | 0.00043976
104 | 0.00061448 | 0.000154
105 | 0.0013907 | 0.00034854
106 | 0.0013919 | 0.00034884
107 | 0.0036409 | 0.00091249
108 | 0.0024602 | 0.0006166
109 | 0.0012271 | 0.00030755
110 | 0.00023403 | 5.8654e-05
111 | 0.00011449 | 2.8694e-05
112 | 0.00082145 | 0.00020587
113 | 0.0011123 | 0.00027876
114 | 0.00097301 | 0.00024386
115 | 0.00050546 | 0.00012668
116 | 0.0014787 | 0.00037059
117 | 0.00068672 | 0.00017211
118 | 7.2281e-05 | 1.8115e-05
119 | 7.2267e-05 | 1.8112e-05
120 | 7.2227e-05 | 1.8102e-05
121 | 7.2281e-05 | 1.8115e-05
122 | 0.00026463 | 6.6322e-05
123 | 0.00021294 | 5.3368e-05
124 | 0.00029443 | 7.379e-05
125 | 0.0010253 | 0.00025697
126 | 0.002208 | 0.00055338
127 | 0.005904 | 0.0014797
128 | 0.0026518 | 0.00066459
129 | 0.0024698 | 0.00061898
130 | 0.0023664 | 0.00059308
131 | 0.0019234 | 0.00048206
132 | 0.003119 | 0.00078169
133 | 0.0019051 | 0.00047746
134 | 0.0019168 | 0.00048039
135 | 0.0030764 | 0.00077101
136 | 0.0028345 | 0.00071038
137 | 0.0033483 | 0.00083916
138 | 0.0038856 | 0.00097382
139 | 0.0023579 | 0.00059095
140 | 0.002133 | 0.00053459
141 | 0.0035036 | 0.00087808
142 | 0.0015568 | 0.00039016
143 | 0.0017567 | 0.00044026
144 | 0.0017556 | 0.00043999
145 | 0.0024746 | 0.00062019
146 | 0.0020363 | 0.00051034
147 | 0.0025516 | 0.00063949
148 | 0.0019066 | 0.00047784
149 | 0.0022574 | 0.00056577
150 | 0.0021078 | 0.00052827
151 | 0.002086 | 0.0005228
152 | 0.0013253 | 0.00033214
153 | 0.0015479 | 0.00038794
154 | 7.2322e-05 | 1.8126e-05

## dtypes
| element | column | dtype
0 | bus | name | object
1 | bus | vn_kv | float64
2 | bus | type | object
3 | bus | zone | object
4 | bus | in_service | bool
5 | load | name | object
6 | load | bus | uint32
7 | load | p_mw | float64
8 | load | q_mvar | float64
9 | load | const_z_percent | float64
10 | load | const_i_percent | float64
11 | load | sn_mva | float64
12 | load | scaling | float64
13 | load | in_service | bool
14 | load | type | object
15 | ext_grid | name | object
16 | ext_grid | bus | uint32
17 | ext_grid | vm_pu | float64
18 | ext_grid | va_degree | float64
19 | ext_grid | slack_weight | float64
20 | ext_grid | in_service | bool
21 | line | name | object
22 | line | std_type | object
23 | line | from_bus | uint32
24 | line | to_bus | uint32
25 | line | length_km | float64
26 | line | r_ohm_per_km | float64
27 | line | x_ohm_per_km | float64
28 | line | c_nf_per_km | float64
29 | line | g_us_per_km | float64
30 | line | max_i_ka | float64
31 | line | df | float64
32 | line | parallel | uint32
33 | line | type | object
34 | line | in_service | bool
35 | trafo | name | object
36 | trafo | std_type | object
37 | trafo | hv_bus | uint32
38 | trafo | lv_bus | uint32
39 | trafo | sn_mva | float64
40 | trafo | vn_hv_kv | float64
41 | trafo | vn_lv_kv | float64
42 | trafo | vk_percent | float64
43 | trafo | vkr_percent | float64
44 | trafo | pfe_kw | float64
45 | trafo | i0_percent | float64
46 | trafo | shift_degree | float64
47 | trafo | tap_side | object
48 | trafo | tap_neutral | int32
49 | trafo | tap_min | int32
50 | trafo | tap_max | int32
51 | trafo | tap_step_percent | float64
52 | trafo | tap_step_degree | float64
53 | trafo | tap_pos | int32
54 | trafo | tap_phase_shifter | bool
55 | trafo | parallel | uint32
56 | trafo | df | float64
57 | trafo | in_service | bool
58 | line_geodata | coords | object
59 | bus_geodata | x | float64
60 | bus_geodata | y | float64
61 | bus_geodata | coords | object
62 | res_bus | vm_pu | float64
63 | res_bus | va_degree | float64
64 | res_bus | p_mw | float64
65 | res_bus | q_mvar | float64
66 | res_line | p_from_mw | float64
67 | res_line | q_from_mvar | float64
68 | res_line | p_to_mw | float64
69 | res_line | q_to_mvar | float64
70 | res_line | pl_mw | float64
71 | res_line | ql_mvar | float64
72 | res_line | i_from_ka | float64
73 | res_line | i_to_ka | float64
74 | res_line | i_ka | float64
75 | res_line | vm_from_pu | float64
76 | res_line | va_from_degree | float64
77 | res_line | vm_to_pu | float64
78 | res_line | va_to_degree | float64
79 | res_line | loading_percent | float64
80 | res_trafo | p_hv_mw | float64
81 | res_trafo | q_hv_mvar | float64
82 | res_trafo | p_lv_mw | float64
83 | res_trafo | q_lv_mvar | float64
84 | res_trafo | pl_mw | float64
85 | res_trafo | ql_mvar | float64
86 | res_trafo | i_hv_ka | float64
87 | res_trafo | i_lv_ka | float64
88 | res_trafo | vm_hv_pu | float64
89 | res_trafo | va_hv_degree | float64
90 | res_trafo | vm_lv_pu | float64
91 | res_trafo | va_lv_degree | float64
92 | res_trafo | loading_percent | float64
93 | res_ext_grid | p_mw | float64
94 | res_ext_grid | q_mvar | float64
95 | res_load | p_mw | float64
96 | res_load | q_mvar | float64

## parameters
| version | format_version | converged | OPF_converged | name | f_hz | sn_mva
0 | 2.14.6 | 2.14.0 | TRUE | FALSE |  | 50 | 1