## bus
| name | vn_kv | type | zone | in_service
0 | bus_LV_1093-13_0_5_node_0 | 0.4 | n |  | TRUE
1 | bus_LV_1093-13_0_5_node_1 | 0.4 | n |  | TRUE
2 | bus_LV_1093-13_0_5_node_2 | 0.4 | n |  | TRUE
3 | bus_LV_1093-13_0_5_node_3 | 0.4 | n |  | TRUE
4 | bus_LV_1093-13_0_5_node_4 | 0.4 | n |  | TRUE
5 | bus_LV_1093-13_0_5_node_5 | 0.4 | n |  | TRUE
6 | bus_LV_1093-13_0_5_node_6 | 0.4 | n |  | TRUE
7 | bus_LV_1093-13_0_5_node_9 | 0.4 | n |  | TRUE
8 | bus_LV_1093-13_0_5_node_11 | 0.4 | n |  | TRUE
9 | bus_LV_1093-13_0_5_node_10 | 0.4 | n |  | TRUE
10 | bus_LV_1093-13_0_5_node_12 | 0.4 | n |  | TRUE
11 | bus_LV_1093-13_0_5_node_53 | 0.4 | n |  | TRUE
12 | bus_LV_1093-13_0_5_node_205 | 0.4 | n |  | TRUE
13 | bus_LV_1093-13_0_5_node_52 | 0.4 | n |  | TRUE
14 | bus_LV_1093-13_0_5_node_54 | 0.4 | n |  | TRUE
15 | bus_LV_1093-13_0_5_node_49 | 0.4 | n |  | TRUE
16 | bus_LV_1093-13_0_5_node_50 | 0.4 | n |  | TRUE
17 | bus_LV_1093-13_0_5_node_51 | 0.4 | n |  | TRUE
18 | bus_LV_1093-13_0_5_node_13 | 0.4 | n |  | TRUE
19 | bus_LV_1093-13_0_5_node_14 | 0.4 | n |  | TRUE
20 | bus_LV_1093-13_0_5_node_15 | 0.4 | n |  | TRUE
21 | bus_LV_1093-13_0_5_node_16 | 0.4 | n |  | TRUE
22 | bus_LV_1093-13_0_5_node_58 | 0.4 | n |  | TRUE
23 | bus_LV_1093-13_0_5_node_56 | 0.4 | n |  | TRUE
24 | bus_LV_1093-13_0_5_node_17 | 0.4 | n |  | TRUE
25 | bus_LV_1093-13_0_5_node_18 | 0.4 | n |  | TRUE
26 | bus_LV_1093-13_0_5_node_19 | 0.4 | n |  | TRUE
27 | bus_LV_1093-13_0_5_node_21 | 0.4 | n |  | TRUE
28 | bus_LV_1093-13_0_5_node_34 | 0.4 | n |  | TRUE
29 | bus_LV_1093-13_0_5_node_80 | 0.4 | n |  | TRUE
30 | bus_LV_1093-13_0_5_node_22 | 0.4 | n |  | TRUE
31 | bus_LV_1093-13_0_5_node_78 | 0.4 | n |  | TRUE
32 | bus_LV_1093-13_0_5_node_23 | 0.4 | n |  | TRUE
33 | bus_LV_1093-13_0_5_node_24 | 0.4 | n |  | TRUE
34 | bus_LV_1093-13_0_5_node_64 | 0.4 | n |  | TRUE
35 | bus_LV_1093-13_0_5_node_62 | 0.4 | n |  | TRUE
36 | bus_LV_1093-13_0_5_node_79 | 0.4 | n |  | TRUE
37 | bus_LV_1093-13_0_5_node_25 | 0.4 | n |  | TRUE
38 | bus_LV_1093-13_0_5_node_26 | 0.4 | n |  | TRUE
39 | bus_LV_1093-13_0_5_node_27 | 0.4 | n |  | TRUE
40 | bus_LV_1093-13_0_5_node_124 | 0.4 | n |  | TRUE
41 | bus_LV_1093-13_0_5_node_141 | 0.4 | n |  | TRUE
42 | bus_LV_1093-13_0_5_node_140 | 0.4 | n |  | TRUE
43 | bus_LV_1093-13_0_5_node_28 | 0.4 | n |  | TRUE
44 | bus_LV_1093-13_0_5_node_33 | 0.4 | n |  | TRUE
45 | bus_LV_1093-13_0_5_node_81 | 0.4 | n |  | TRUE
46 | bus_LV_1093-13_0_5_node_29 | 0.4 | n |  | TRUE
47 | bus_LV_1093-13_0_5_node_147 | 0.4 | n |  | TRUE
48 | bus_LV_1093-13_0_5_node_31 | 0.4 | n |  | TRUE
49 | bus_LV_1093-13_0_5_node_145 | 0.4 | n |  | TRUE
50 | bus_LV_1093-13_0_5_node_30 | 0.4 | n |  | TRUE
51 | bus_LV_1093-13_0_5_node_74 | 0.4 | n |  | TRUE
52 | bus_LV_1093-13_0_5_node_125 | 0.4 | n |  | TRUE
53 | bus_LV_1093-13_0_5_node_126 | 0.4 | n |  | TRUE
54 | bus_LV_1093-13_0_5_node_32 | 0.4 | n |  | TRUE
55 | bus_LV_1093-13_0_5_node_149 | 0.4 | n |  | TRUE
56 | bus_LV_1093-13_0_5_node_35 | 0.4 | n |  | TRUE
57 | bus_LV_1093-13_0_5_node_48 | 0.4 | n |  | TRUE
58 | bus_LV_1093-13_0_5_node_47 | 0.4 | n |  | TRUE
59 | bus_LV_1093-13_0_5_node_67 | 0.4 | n |  | TRUE
60 | bus_LV_1093-13_0_5_node_128 | 0.4 | n |  | TRUE
61 | bus_LV_1093-13_0_5_node_127 | 0.4 | n |  | TRUE
62 | bus_LV_1093-13_0_5_node_76 | 0.4 | n |  | TRUE
63 | bus_LV_1093-13_0_5_node_133 | 0.4 | n |  | TRUE
64 | bus_LV_1093-13_0_5_node_71 | 0.4 | n |  | TRUE
65 | bus_LV_1093-13_0_5_node_68 | 0.4 | n |  | TRUE
66 | bus_LV_1093-13_0_5_node_69 | 0.4 | n |  | TRUE
67 | bus_LV_1093-13_0_5_node_195 | 0.4 | n |  | TRUE
68 | bus_LV_1093-13_0_5_node_72 | 0.4 | n |  | TRUE
69 | bus_LV_1093-13_0_5_node_137 | 0.4 | n |  | TRUE
70 | bus_LV_1093-13_0_5_node_73 | 0.4 | n |  | TRUE
71 | bus_LV_1093-13_0_5_node_191 | 0.4 | n |  | TRUE
72 | bus_LV_1093-13_0_5_node_193 | 0.4 | n |  | TRUE
73 | bus_LV_1093-13_0_5_node_77 | 0.4 | n |  | TRUE
74 | bus_LV_1093-13_0_5_node_210 | 0.4 | n |  | TRUE
75 | bus_LV_1093-13_0_5_node_70 | 0.4 | n |  | TRUE
76 | bus_LV_1093-13_0_5_node_148 | 0.4 | n |  | TRUE
77 | bus_LV_1093-13_0_5_node_196 | 0.4 | n |  | TRUE
78 | bus_LV_1093-13_0_5_node_198 | 0.4 | n |  | TRUE
79 | bus_LV_1093-13_0_5_node_65 | 0.4 | n |  | TRUE
80 | bus_LV_1093-13_0_5_node_66 | 0.4 | n |  | TRUE
81 | bus_LV_1093-13_0_5_node_201 | 0.4 | n |  | TRUE
82 | bus_LV_1093-13_0_5_node_138 | 0.4 | n |  | TRUE
83 | bus_LV_1093-13_0_5_node_134 | 0.4 | n |  | TRUE
84 | bus_LV_1093-13_0_5_node_129 | 0.4 | n |  | TRUE
85 | bus_LV_1093-13_0_5_node_189 | 0.4 | n |  | TRUE
86 | bus_LV_1093-13_0_5_node_63 | 0.4 | n |  | TRUE
87 | bus_LV_1093-13_0_5_node_60 | 0.4 | n |  | TRUE
88 | bus_LV_1093-13_0_5_node_94 | 0.4 | n |  | TRUE
89 | bus_LV_1093-13_0_5_node_91 | 0.4 | n |  | TRUE
90 | bus_LV_1093-13_0_5_node_142 | 0.4 | n |  | TRUE
91 | bus_LV_1093-13_0_5_node_146 | 0.4 | n |  | TRUE
92 | bus_LV_1093-13_0_5_node_36 | 0.4 | n |  | TRUE
93 | bus_LV_1093-13_0_5_node_37 | 0.4 | n |  | TRUE
94 | bus_LV_1093-13_0_5_node_38 | 0.4 | n |  | TRUE
95 | bus_LV_1093-13_0_5_node_39 | 0.4 | n |  | TRUE
96 | bus_LV_1093-13_0_5_node_40 | 0.4 | n |  | TRUE
97 | bus_LV_1093-13_0_5_node_41 | 0.4 | n |  | TRUE
98 | bus_LV_1093-13_0_5_node_45 | 0.4 | n |  | TRUE
99 | bus_LV_1093-13_0_5_node_44 | 0.4 | n |  | TRUE
100 | bus_LV_1093-13_0_5_node_46 | 0.4 | n |  | TRUE
101 | bus_LV_1093-13_0_5_node_57 | 0.4 | n |  | TRUE
102 | bus_LV_1093-13_0_5_node_89 | 0.4 | n |  | TRUE
103 | bus_LV_1093-13_0_5_node_90 | 0.4 | n |  | TRUE
104 | bus_LV_1093-13_0_5_node_85 | 0.4 | n |  | TRUE
105 | bus_LV_1093-13_0_5_node_55 | 0.4 | n |  | TRUE
106 | bus_LV_1093-13_0_5_node_209 | 0.4 | n |  | TRUE
107 | bus_LV_1093-13_0_5_node_87 | 0.4 | n |  | TRUE
108 | bus_LV_1093-13_0_5_node_144 | 0.4 | n |  | TRUE
109 | bus_LV_1093-13_0_5_node_84 | 0.4 | n |  | TRUE
110 | bus_LV_1093-13_0_5_node_203 | 0.4 | n |  | TRUE
111 | bus_LV_1093-13_0_5_node_112 | 0.4 | n |  | TRUE
112 | bus_LV_1093-13_0_5_node_83 | 0.4 | n |  | TRUE
113 | bus_LV_1093-13_0_5_node_59 | 0.4 | n |  | TRUE
114 | bus_LV_1093-13_0_5_node_61 | 0.4 | n |  | TRUE
115 | bus_LV_1093-13_0_5_node_139 | 0.4 | n |  | TRUE
116 | bus_LV_1093-13_0_5_node_176 | 0.4 | n |  | TRUE
117 | bus_LV_1093-13_0_5_node_188 | 0.4 | n |  | TRUE
118 | bus_LV_1093-13_0_5_node_132 | 0.4 | n |  | TRUE
119 | bus_LV_1093-13_0_5_node_192 | 0.4 | n |  | TRUE
120 | bus_LV_1093-13_0_5_node_190 | 0.4 | n |  | TRUE
121 | bus_LV_1093-13_0_5_node_136 | 0.4 | n |  | TRUE
122 | bus_LV_1093-13_0_5_node_130 | 0.4 | n |  | TRUE
123 | bus_LV_1093-13_0_5_node_194 | 0.4 | n |  | TRUE
124 | bus_LV_1093-13_0_5_node_197 | 0.4 | n |  | TRUE
125 | bus_LV_1093-13_0_5_node_82 | 0.4 | n |  | TRUE
126 | bus_LV_1093-13_0_5_node_86 | 0.4 | n |  | TRUE
127 | bus_LV_1093-13_0_5_node_88 | 0.4 | n |  | TRUE
128 | bus_LV_1093-13_0_5_node_93 | 0.4 | n |  | TRUE
129 | bus_LV_1093-13_0_5_node_143 | 0.4 | n |  | TRUE
130 | bus_LV_1093-13_0_5_node_113 | 0.4 | n |  | TRUE
131 | bus_LV_1093-13_0_5_node_110 | 0.4 | n |  | TRUE
132 | bus_LV_1093-13_0_5_node_92 | 0.4 | n |  | TRUE
133 | bus_LV_1093-13_0_5_node_95 | 0.4 | n |  | TRUE
134 | bus_LV_1093-13_0_5_node_96 | 0.4 | n |  | TRUE
135 | bus_LV_1093-13_0_5_node_99 | 0.4 | n |  | TRUE
136 | bus_LV_1093-13_0_5_node_101 | 0.4 | n |  | TRUE
137 | bus_LV_1093-13_0_5_node_97 | 0.4 | n |  | TRUE
138 | bus_LV_1093-13_0_5_node_98 | 0.4 | n |  | TRUE
139 | bus_LV_1093-13_0_5_node_100 | 0.4 | n |  | TRUE
140 | bus_LV_1093-13_0_5_node_102 | 0.4 | n |  | TRUE
141 | bus_LV_1093-13_0_5_node_122 | 0.4 | n |  | TRUE
142 | bus_LV_1093-13_0_5_node_103 | 0.4 | n |  | TRUE
143 | bus_LV_1093-13_0_5_node_104 | 0.4 | n |  | TRUE
144 | bus_LV_1093-13_0_5_node_123 | 0.4 | n |  | TRUE
145 | bus_LV_1093-13_0_5_node_105 | 0.4 | n |  | TRUE
146 | bus_LV_1093-13_0_5_node_119 | 0.4 | n |  | TRUE
147 | bus_LV_1093-13_0_5_node_106 | 0.4 | n |  | TRUE
148 | bus_LV_1093-13_0_5_node_107 | 0.4 | n |  | TRUE
149 | bus_LV_1093-13_0_5_node_120 | 0.4 | n |  | TRUE
150 | bus_LV_1093-13_0_5_node_108 | 0.4 | n |  | TRUE
151 | bus_LV_1093-13_0_5_node_118 | 0.4 | n |  | TRUE
152 | bus_LV_1093-13_0_5_node_109 | 0.4 | n |  | TRUE
153 | bus_LV_1093-13_0_5_node_111 | 0.4 | n |  | TRUE
154 | bus_LV_1093-13_0_5_node_116 | 0.4 | n |  | TRUE
155 | bus_LV_1093-13_0_5_node_117 | 0.4 | n |  | TRUE
156 | bus_LV_1093-13_0_5_node_114 | 0.4 | n |  | TRUE
157 | bus_LV_1093-13_0_5_node_115 | 0.4 | n |  | TRUE
158 | bus_LV_1093-13_0_5_node_150 | 0.4 | n |  | TRUE
159 | bus_LV_1093-13_0_5_node_151 | 0.4 | n |  | TRUE
160 | bus_LV_1093-13_0_5_node_152 | 0.4 | n |  | TRUE
161 | bus_LV_1093-13_0_5_node_121 | 0.4 | n |  | TRUE
162 | bus_LV_1093-13_0_5_node_155 | 0.4 | n |  | TRUE
163 | bus_LV_1093-13_0_5_node_156 | 0.4 | n |  | TRUE
164 | bus_LV_1093-13_0_5_node_154 | 0.4 | n |  | TRUE
165 | bus_LV_1093-13_0_5_node_153 | 0.4 | n |  | TRUE
166 | bus_LV_1093-13_0_5_node_131 | 0.4 | n |  | TRUE
167 | bus_LV_1093-13_0_5_node_157 | 0.4 | n |  | TRUE
168 | bus_LV_1093-13_0_5_node_158 | 0.4 | n |  | TRUE
169 | bus_LV_1093-13_0_5_node_135 | 0.4 | n |  | TRUE
170 | bus_LV_1093-13_0_5_node_183 | 0.4 | n |  | TRUE
171 | bus_LV_1093-13_0_5_node_174 | 0.4 | n |  | TRUE
172 | bus_LV_1093-13_0_5_node_159 | 0.4 | n |  | TRUE
173 | bus_LV_1093-13_0_5_node_160 | 0.4 | n |  | TRUE
174 | bus_LV_1093-13_0_5_node_161 | 0.4 | n |  | TRUE
175 | bus_LV_1093-13_0_5_node_162 | 0.4 | n |  | TRUE
176 | bus_LV_1093-13_0_5_node_185 | 0.4 | n |  | TRUE
177 | bus_LV_1093-13_0_5_node_187 | 0.4 | n |  | TRUE
178 | bus_LV_1093-13_0_5_node_163 | 0.4 | n |  | TRUE
179 | bus_LV_1093-13_0_5_node_184 | 0.4 | n |  | TRUE
180 | bus_LV_1093-13_0_5_node_186 | 0.4 | n |  | TRUE
181 | bus_LV_1093-13_0_5_node_164 | 0.4 | n |  | TRUE
182 | bus_LV_1093-13_0_5_node_165 | 0.4 | n |  | TRUE
183 | bus_LV_1093-13_0_5_node_166 | 0.4 | n |  | TRUE
184 | bus_LV_1093-13_0_5_node_167 | 0.4 | n |  | TRUE
185 | bus_LV_1093-13_0_5_node_168 | 0.4 | n |  | TRUE
186 | bus_LV_1093-13_0_5_node_169 | 0.4 | n |  | TRUE
187 | bus_LV_1093-13_0_5_node_170 | 0.4 | n |  | TRUE
188 | bus_LV_1093-13_0_5_node_172 | 0.4 | n |  | TRUE
189 | bus_LV_1093-13_0_5_node_171 | 0.4 | n |  | TRUE
190 | bus_LV_1093-13_0_5_node_179 | 0.4 | n |  | TRUE
191 | bus_LV_1093-13_0_5_node_178 | 0.4 | n |  | TRUE
192 | bus_LV_1093-13_0_5_node_173 | 0.4 | n |  | TRUE
193 | bus_LV_1093-13_0_5_node_175 | 0.4 | n |  | TRUE
194 | bus_LV_1093-13_0_5_node_177 | 0.4 | n |  | TRUE
195 | bus_LV_1093-13_0_5_node_208 | 0.4 | n |  | TRUE
196 | bus_LV_1093-13_0_5_node_207 | 0.4 | n |  | TRUE
197 | bus_LV_1093-13_0_5_node_182 | 0.4 | n |  | TRUE
198 | bus_LV_1093-13_0_5_node_206 | 0.4 | n |  | TRUE
199 | bus_LV_1093-13_0_5_node_180 | 0.4 | n |  | TRUE
200 | bus_LV_1093-13_0_5_node_181 | 0.4 | n |  | TRUE
201 | bus_LV_1093-13_0_5_node_199 | 0.4 | n |  | TRUE
202 | bus_LV_1093-13_0_5_node_200 | 0.4 | n |  | TRUE
203 | bus_LV_1093-13_0_5_node_202 | 0.4 | n |  | TRUE
204 | bus_LV_1093-13_0_5_node_204 | 0.4 | n |  | TRUE
205 | bus_MV_354_0_node_228 | 20 | n |  | TRUE

## load
| name | bus | p_mw | q_mvar | const_z_percent | const_i_percent | sn_mva | scaling | in_service | type
0 | LV_1093-13_0_5_load_0 | 0 | 0.00016569 | 4.1525e-05 | 0 | 0 |  | 1 | TRUE | wye
1 | LV_1093-13_0_5_load_4 | 4 | 0.00030542 | 7.6546e-05 | 0 | 0 |  | 1 | TRUE | wye
2 | LV_1093-13_0_5_load_5 | 5 | 0.00021624 | 5.4196e-05 | 0 | 0 |  | 1 | TRUE | wye
3 | LV_1093-13_0_5_load_6 | 6 | 9.5155e-05 | 2.3848e-05 | 0 | 0 |  | 1 | TRUE | wye
4 | LV_1093-13_0_5_load_9 | 7 | 0.00043415 | 0.00010881 | 0 | 0 |  | 1 | TRUE | wye
5 | LV_1093-13_0_5_load_11 | 8 | 0.00021509 | 5.3905e-05 | 0 | 0 |  | 1 | TRUE | wye
6 | LV_1093-13_0_5_load_10 | 9 | 0.00011639 | 2.917e-05 | 0 | 0 |  | 1 | TRUE | wye
7 | LV_1093-13_0_5_load_12 | 10 | 0.0001461 | 3.6617e-05 | 0 | 0 |  | 1 | TRUE | wye
8 | LV_1093-13_0_5_load_205 | 12 | 0.0007099 | 0.00017792 | 0 | 0 |  | 1 | TRUE | wye
9 | LV_1093-13_0_5_load_54 | 14 | 0.00066716 | 0.00016721 | 0 | 0 |  | 1 | TRUE | wye
10 | LV_1093-13_0_5_load_50 | 16 | 0.0019751 | 0.00049502 | 0 | 0 |  | 1 | TRUE | wye
11 | LV_1093-13_0_5_load_51 | 17 | 0.00042966 | 0.00010768 | 0 | 0 |  | 1 | TRUE | wye
12 | LV_1093-13_0_5_load_13 | 18 | 0.00044481 | 0.00011148 | 0 | 0 |  | 1 | TRUE | wye
13 | LV_1093-13_0_5_load_15 | 20 | 0.00078298 | 0.00019623 | 0 | 0 |  | 1 | TRUE | wye
14 | LV_1093-13_0_5_load_16 | 21 | 0.0003971 | 9.9522e-05 | 0 | 0 |  | 1 | TRUE | wye
15 | LV_1093-13_0_5_load_56 | 23 | 0.0025388 | 0.00063629 | 0 | 0 |  | 1 | TRUE | wye
16 | LV_1093-13_0_5_load_17 | 24 | 0.00059814 | 0.00014991 | 0 | 0 |  | 1 | TRUE | wye
17 | LV_1093-13_0_5_load_34 | 28 | 0.0021011 | 0.00052658 | 0 | 0 |  | 1 | TRUE | wye
18 | LV_1093-13_0_5_load_80 | 29 | 0.0044848 | 0.001124 | 0 | 0 |  | 1 | TRUE | wye
19 | LV_1093-13_0_5_load_78 | 31 | 0.036124 | 0.0090536 | 0 | 0 |  | 1 | TRUE | wye
20 | LV_1093-13_0_5_load_64 | 34 | 0.010453 | 0.0026197 | 0 | 0 |  | 1 | TRUE | wye
21 | LV_1093-13_0_5_load_79 | 36 | 0.0062821 | 0.0015745 | 0 | 0 |  | 1 | TRUE | wye
22 | LV_1093-13_0_5_load_124 | 40 | 0.011839 | 0.0029671 | 0 | 0 |  | 1 | TRUE | wye
23 | LV_1093-13_0_5_load_141 | 41 | 0.0027671 | 0.00069351 | 0 | 0 |  | 1 | TRUE | wye
24 | LV_1093-13_0_5_load_140 | 42 | 0.0040703 | 0.0010201 | 0 | 0 |  | 1 | TRUE | wye
25 | LV_1093-13_0_5_load_81 | 45 | 0.0067266 | 0.0016858 | 0 | 0 |  | 1 | TRUE | wye
26 | LV_1093-13_0_5_load_147 | 47 | 0.0026276 | 0.00065855 | 0 | 0 |  | 1 | TRUE | wye
27 | LV_1093-13_0_5_load_145 | 49 | 0.0032512 | 0.00081482 | 0 | 0 |  | 1 | TRUE | wye
28 | LV_1093-13_0_5_load_126 | 53 | 0.0045775 | 0.0011472 | 0 | 0 |  | 1 | TRUE | wye
29 | LV_1093-13_0_5_load_149 | 55 | 0.00306 | 0.0007669 | 0 | 0 |  | 1 | TRUE | wye
30 | LV_1093-13_0_5_load_35 | 56 | 0.0035504 | 0.00088981 | 0 | 0 |  | 1 | TRUE | wye
31 | LV_1093-13_0_5_load_48 | 57 | 0.00071421 | 0.000179 | 0 | 0 |  | 1 | TRUE | wye
32 | LV_1093-13_0_5_load_47 | 58 | 0.0016808 | 0.00042125 | 0 | 0 |  | 1 | TRUE | wye
33 | LV_1093-13_0_5_load_127 | 61 | 0.0077641 | 0.0019459 | 0 | 0 |  | 1 | TRUE | wye
34 | LV_1093-13_0_5_load_133 | 63 | 0.0032489 | 0.00081426 | 0 | 0 |  | 1 | TRUE | wye
35 | LV_1093-13_0_5_load_195 | 67 | 0.012435 | 0.0031164 | 0 | 0 |  | 1 | TRUE | wye
36 | LV_1093-13_0_5_load_137 | 69 | 0.0073645 | 0.0018457 | 0 | 0 |  | 1 | TRUE | wye
37 | LV_1093-13_0_5_load_193 | 72 | 0.0078108 | 0.0019576 | 0 | 0 |  | 1 | TRUE | wye
38 | LV_1093-13_0_5_load_210 | 74 | 0.010783 | 0.0027026 | 0 | 0 |  | 1 | TRUE | wye
39 | LV_1093-13_0_5_load_148 | 76 | 0.0021232 | 0.00053212 | 0 | 0 |  | 1 | TRUE | wye
40 | LV_1093-13_0_5_load_196 | 77 | 0.006131 | 0.0015366 | 0 | 0 |  | 1 | TRUE | wye
41 | LV_1093-13_0_5_load_198 | 78 | 0.012707 | 0.0031847 | 0 | 0 |  | 1 | TRUE | wye
42 | LV_1093-13_0_5_load_201 | 81 | 0.0050028 | 0.0012538 | 0 | 0 |  | 1 | TRUE | wye
43 | LV_1093-13_0_5_load_138 | 82 | 0.0042076 | 0.0010545 | 0 | 0 |  | 1 | TRUE | wye
44 | LV_1093-13_0_5_load_134 | 83 | 0.0051136 | 0.0012816 | 0 | 0 |  | 1 | TRUE | wye
45 | LV_1093-13_0_5_load_129 | 84 | 0.0047416 | 0.0011884 | 0 | 0 |  | 1 | TRUE | wye
46 | LV_1093-13_0_5_load_189 | 85 | 0.0063819 | 0.0015995 | 0 | 0 |  | 1 | TRUE | wye
47 | LV_1093-13_0_5_load_63 | 86 | 0.010172 | 0.0025492 | 0 | 0 |  | 1 | TRUE | wye
48 | LV_1093-13_0_5_load_60 | 87 | 0.0062351 | 0.0015627 | 0 | 0 |  | 1 | TRUE | wye
49 | LV_1093-13_0_5_load_94 | 88 | 0.0070634 | 0.0017702 | 0 | 0 |  | 1 | TRUE | wye
50 | LV_1093-13_0_5_load_142 | 90 | 0.0019557 | 0.00049014 | 0 | 0 |  | 1 | TRUE | wye
51 | LV_1093-13_0_5_load_146 | 91 | 0.0027053 | 0.00067801 | 0 | 0 |  | 1 | TRUE | wye
52 | LV_1093-13_0_5_load_36 | 92 | 0.0078651 | 0.0019712 | 0 | 0 |  | 1 | TRUE | wye
53 | LV_1093-13_0_5_load_37 | 93 | 0.00041799 | 0.00010476 | 0 | 0 |  | 1 | TRUE | wye
54 | LV_1093-13_0_5_load_40 | 96 | 0.001623 | 0.00040675 | 0 | 0 |  | 1 | TRUE | wye
55 | LV_1093-13_0_5_load_41 | 97 | 0.0011297 | 0.00028314 | 0 | 0 |  | 1 | TRUE | wye
56 | LV_1093-13_0_5_load_45 | 98 | 0.00092401 | 0.00023158 | 0 | 0 |  | 1 | TRUE | wye
57 | LV_1093-13_0_5_load_44 | 99 | 0.0021989 | 0.00055109 | 0 | 0 |  | 1 | TRUE | wye
58 | LV_1093-13_0_5_load_46 | 100 | 0.0017757 | 0.00044504 | 0 | 0 |  | 1 | TRUE | wye
59 | LV_1093-13_0_5_load_89 | 102 | 0.0034678 | 0.00086912 | 0 | 0 |  | 1 | TRUE | wye
60 | LV_1093-13_0_5_load_85 | 104 | 0.00051677 | 0.00012952 | 0 | 0 |  | 1 | TRUE | wye
61 | LV_1093-13_0_5_load_55 | 105 | 0.0010971 | 0.00027497 | 0 | 0 |  | 1 | TRUE | wye
62 | LV_1093-13_0_5_load_209 | 106 | 0.0023526 | 0.00058961 | 0 | 0 |  | 1 | TRUE | wye
63 | LV_1093-13_0_5_load_144 | 108 | 0.0025176 | 0.00063097 | 0 | 0 |  | 1 | TRUE | wye
64 | LV_1093-13_0_5_load_203 | 110 | 0.00026314 | 6.5948e-05 | 0 | 0 |  | 1 | TRUE | wye
65 | LV_1093-13_0_5_load_83 | 112 | 0.00029242 | 7.3288e-05 | 0 | 0 |  | 1 | TRUE | wye
66 | LV_1093-13_0_5_load_59 | 113 | 0.0049289 | 0.0012353 | 0 | 0 |  | 1 | TRUE | wye
67 | LV_1093-13_0_5_load_61 | 114 | 0.0041682 | 0.0010446 | 0 | 0 |  | 1 | TRUE | wye
68 | LV_1093-13_0_5_load_139 | 115 | 0.0018446 | 0.0004623 | 0 | 0 |  | 1 | TRUE | wye
69 | LV_1093-13_0_5_load_188 | 117 | 0.0077396 | 0.0019397 | 0 | 0 |  | 1 | TRUE | wye
70 | LV_1093-13_0_5_load_132 | 118 | 0.0040627 | 0.0010182 | 0 | 0 |  | 1 | TRUE | wye
71 | LV_1093-13_0_5_load_190 | 120 | 0.010076 | 0.0025252 | 0 | 0 |  | 1 | TRUE | wye
72 | LV_1093-13_0_5_load_136 | 121 | 0.006785 | 0.0017005 | 0 | 0 |  | 1 | TRUE | wye
73 | LV_1093-13_0_5_load_194 | 123 | 0.0066692 | 0.0016715 | 0 | 0 |  | 1 | TRUE | wye
74 | LV_1093-13_0_5_load_197 | 124 | 0.0037736 | 0.00094576 | 0 | 0 |  | 1 | TRUE | wye
75 | LV_1093-13_0_5_load_82 | 125 | 0.0007913 | 0.00019832 | 0 | 0 |  | 1 | TRUE | wye
76 | LV_1093-13_0_5_load_86 | 126 | 0.0025669 | 0.00064333 | 0 | 0 |  | 1 | TRUE | wye
77 | LV_1093-13_0_5_load_88 | 127 | 0.0018745 | 0.00046979 | 0 | 0 |  | 1 | TRUE | wye
78 | LV_1093-13_0_5_load_143 | 129 | 0.0042524 | 0.0010658 | 0 | 0 |  | 1 | TRUE | wye
79 | LV_1093-13_0_5_load_113 | 130 | 0.0026768 | 0.00067087 | 0 | 0 |  | 1 | TRUE | wye
80 | LV_1093-13_0_5_load_110 | 131 | 0.0025895 | 0.00064898 | 0 | 0 |  | 1 | TRUE | wye
81 | LV_1093-13_0_5_load_92 | 132 | 0.0075694 | 0.0018971 | 0 | 0 |  | 1 | TRUE | wye
82 | LV_1093-13_0_5_load_95 | 133 | 0.0073664 | 0.0018462 | 0 | 0 |  | 1 | TRUE | wye
83 | LV_1093-13_0_5_load_96 | 134 | 0.00211 | 0.00052883 | 0 | 0 |  | 1 | TRUE | wye
84 | LV_1093-13_0_5_load_101 | 136 | 0.0026012 | 0.00065191 | 0 | 0 |  | 1 | TRUE | wye
85 | LV_1093-13_0_5_load_97 | 137 | 0.0021567 | 0.00054052 | 0 | 0 |  | 1 | TRUE | wye
86 | LV_1093-13_0_5_load_98 | 138 | 0.0014172 | 0.00035518 | 0 | 0 |  | 1 | TRUE | wye
87 | LV_1093-13_0_5_load_100 | 139 | 0.0022765 | 0.00057055 | 0 | 0 |  | 1 | TRUE | wye
88 | LV_1093-13_0_5_load_122 | 141 | 0.0034578 | 0.0008666 | 0 | 0 |  | 1 | TRUE | wye
89 | LV_1093-13_0_5_load_103 | 142 | 0.004574 | 0.0011464 | 0 | 0 |  | 1 | TRUE | wye
90 | LV_1093-13_0_5_load_104 | 143 | 0.0021677 | 0.00054328 | 0 | 0 |  | 1 | TRUE | wye
91 | LV_1093-13_0_5_load_123 | 144 | 0.0017919 | 0.0004491 | 0 | 0 |  | 1 | TRUE | wye
92 | LV_1093-13_0_5_load_119 | 146 | 0.0024879 | 0.00062353 | 0 | 0 |  | 1 | TRUE | wye
93 | LV_1093-13_0_5_load_106 | 147 | 0.0023112 | 0.00057924 | 0 | 0 |  | 1 | TRUE | wye
94 | LV_1093-13_0_5_load_107 | 148 | 0.0016381 | 0.00041054 | 0 | 0 |  | 1 | TRUE | wye
95 | LV_1093-13_0_5_load_120 | 149 | 0.0018901 | 0.0004737 | 0 | 0 |  | 1 | TRUE | wye
96 | LV_1093-13_0_5_load_108 | 150 | 0.0022776 | 0.00057083 | 0 | 0 |  | 1 | TRUE | wye
97 | LV_1093-13_0_5_load_118 | 151 | 0.0022513 | 0.00056423 | 0 | 0 |  | 1 | TRUE | wye
98 | LV_1093-13_0_5_load_111 | 153 | 0.0019331 | 0.00048448 | 0 | 0 |  | 1 | TRUE | wye
99 | LV_1093-13_0_5_load_116 | 154 | 0.0015782 | 0.00039553 | 0 | 0 |  | 1 | TRUE | wye
100 | LV_1093-13_0_5_load_117 | 155 | 0.001331 | 0.00033357 | 0 | 0 |  | 1 | TRUE | wye
101 | LV_1093-13_0_5_load_114 | 156 | 0.0029107 | 0.00072949 | 0 | 0 |  | 1 | TRUE | wye
102 | LV_1093-13_0_5_load_115 | 157 | 0.0043351 | 0.0010865 | 0 | 0 |  | 1 | TRUE | wye
103 | LV_1093-13_0_5_load_151 | 159 | 0.0029804 | 0.00074697 | 0 | 0 |  | 1 | TRUE | wye
104 | LV_1093-13_0_5_load_152 | 160 | 0.0027337 | 0.00068512 | 0 | 0 |  | 1 | TRUE | wye
105 | LV_1093-13_0_5_load_155 | 162 | 0.0035157 | 0.00088112 | 0 | 0 |  | 1 | TRUE | wye
106 | LV_1093-13_0_5_load_156 | 163 | 0.002076 | 0.00052031 | 0 | 0 |  | 1 | TRUE | wye
107 | LV_1093-13_0_5_load_154 | 164 | 0.0027186 | 0.00068134 | 0 | 0 |  | 1 | TRUE | wye
108 | LV_1093-13_0_5_load_153 | 165 | 0.0017982 | 0.00045067 | 0 | 0 |  | 1 | TRUE | wye
109 | LV_1093-13_0_5_load_131 | 166 | 0.0030547 | 0.00076558 | 0 | 0 |  | 1 | TRUE | wye
110 | LV_1093-13_0_5_load_158 | 168 | 0.0035642 | 0.00089327 | 0 | 0 |  | 1 | TRUE | wye
111 | LV_1093-13_0_5_load_135 | 169 | 0.003211 | 0.00080476 | 0 | 0 |  | 1 | TRUE | wye
112 | LV_1093-13_0_5_load_183 | 170 | 0.0017414 | 0.00043644 | 0 | 0 |  | 1 | TRUE | wye
113 | LV_1093-13_0_5_load_174 | 171 | 0.0011174 | 0.00028004 | 0 | 0 |  | 1 | TRUE | wye
114 | LV_1093-13_0_5_load_159 | 172 | 0.0017501 | 0.00043862 | 0 | 0 |  | 1 | TRUE | wye
115 | LV_1093-13_0_5_load_162 | 175 | 0.0022978 | 0.00057588 | 0 | 0 |  | 1 | TRUE | wye
116 | LV_1093-13_0_5_load_185 | 176 | 0.0038924 | 0.00097552 | 0 | 0 |  | 1 | TRUE | wye
117 | LV_1093-13_0_5_load_187 | 177 | 0.003738 | 0.00093682 | 0 | 0 |  | 1 | TRUE | wye
118 | LV_1093-13_0_5_load_163 | 178 | 0.0026919 | 0.00067465 | 0 | 0 |  | 1 | TRUE | wye
119 | LV_1093-13_0_5_load_184 | 179 | 0.0036256 | 0.00090867 | 0 | 0 |  | 1 | TRUE | wye
120 | LV_1093-13_0_5_load_186 | 180 | 0.0021683 | 0.00054342 | 0 | 0 |  | 1 | TRUE | wye
121 | LV_1093-13_0_5_load_164 | 181 | 0.0039107 | 0.00098012 | 0 | 0 |  | 1 | TRUE | wye
122 | LV_1093-13_0_5_load_165 | 182 | 0.0022197 | 0.00055632 | 0 | 0 |  | 1 | TRUE | wye
123 | LV_1093-13_0_5_load_167 | 184 | 0.002638 | 0.00066114 | 0 | 0 |  | 1 | TRUE | wye
124 | LV_1093-13_0_5_load_168 | 185 | 0.0022634 | 0.00056726 | 0 | 0 |  | 1 | TRUE | wye
125 | LV_1093-13_0_5_load_169 | 186 | 0.001794 | 0.00044963 | 0 | 0 |  | 1 | TRUE | wye
126 | LV_1093-13_0_5_load_172 | 188 | 0.0047052 | 0.0011792 | 0 | 0 |  | 1 | TRUE | wye
127 | LV_1093-13_0_5_load_171 | 189 | 0.0018992 | 0.00047597 | 0 | 0 |  | 1 | TRUE | wye
128 | LV_1093-13_0_5_load_179 | 190 | 0.0047099 | 0.0011804 | 0 | 0 |  | 1 | TRUE | wye
129 | LV_1093-13_0_5_load_178 | 191 | 0.0020806 | 0.00052145 | 0 | 0 |  | 1 | TRUE | wye
130 | LV_1093-13_0_5_load_173 | 192 | 0.0012325 | 0.00030888 | 0 | 0 |  | 1 | TRUE | wye
131 | LV_1093-13_0_5_load_175 | 193 | 0.00081974 | 0.00020545 | 0 | 0 |  | 1 | TRUE | wye
132 | LV_1093-13_0_5_load_208 | 195 | 0.00078223 | 0.00019605 | 0 | 0 |  | 1 | TRUE | wye
133 | LV_1093-13_0_5_load_207 | 196 | 0.0012956 | 0.00032471 | 0 | 0 |  | 1 | TRUE | wye
134 | LV_1093-13_0_5_load_182 | 197 | 0.002409 | 0.00060375 | 0 | 0 |  | 1 | TRUE | wye
135 | LV_1093-13_0_5_load_206 | 198 | 0.00092213 | 0.00023111 | 0 | 0 |  | 1 | TRUE | wye
136 | LV_1093-13_0_5_load_181 | 200 | 0.003655 | 0.00091604 | 0 | 0 |  | 1 | TRUE | wye
137 | LV_1093-13_0_5_load_199 | 201 | 0.0062388 | 0.0015636 | 0 | 0 |  | 1 | TRUE | wye
138 | LV_1093-13_0_5_load_200 | 202 | 0.0042099 | 0.0010551 | 0 | 0 |  | 1 | TRUE | wye
139 | LV_1093-13_0_5_load_202 | 203 | 0.00034794 | 8.7202e-05 | 0 | 0 |  | 1 | TRUE | wye
140 | LV_1093-13_0_5_load_204 | 204 | 0.0010804 | 0.00027076 | 0 | 0 |  | 1 | TRUE | wye

## ext_grid
| name | bus | vm_pu | va_degree | slack_weight | in_service
0 |  | 127 | 1 | 0 | 1 | TRUE

## line
| name | std_type | from_bus | to_bus | length_km | r_ohm_per_km | x_ohm_per_km | c_nf_per_km | g_us_per_km | max_i_ka | df | parallel | type | in_service
0 | LV_1093-13_0_5_line_0 |  | 0 | 1 | 0.0052787 | 0.125 | 0.08 | 261 | 0 | 0.364 | 1 | 1 | cs | TRUE
1 | LV_1093-13_0_5_line_1 |  | 0 | 2 | 0.034457 | 0.125 | 0.08 | 261 | 0 | 0.364 | 1 | 1 | cs | TRUE
2 | LV_1093-13_0_5_line_2 |  | 1 | 3 | 0.080465 | 0.125 | 0.08 | 261 | 0 | 0.364 | 1 | 1 | cs | TRUE
3 | LV_1093-13_0_5_line_3 |  | 1 | 4 | 0.018093 | 0.125 | 0.08 | 261 | 0 | 0.364 | 1 | 1 | cs | TRUE
4 | LV_1093-13_0_5_line_4 |  | 2 | 5 | 0.0081951 | 0.125 | 0.08 | 261 | 0 | 0.364 | 1 | 1 | cs | TRUE
5 | LV_1093-13_0_5_line_5 |  | 3 | 6 | 0.11086 | 0.125 | 0.08 | 261 | 0 | 0.364 | 1 | 1 | cs | TRUE
6 | LV_1093-13_0_5_line_6 |  | 4 | 7 | 0.015166 | 0.125 | 0.08 | 261 | 0 | 0.364 | 1 | 1 | cs | TRUE
7 | LV_1093-13_0_5_line_7 |  | 5 | 8 | 0.033195 | 0.125 | 0.08 | 261 | 0 | 0.364 | 1 | 1 | cs | TRUE
8 | LV_1093-13_0_5_line_8 |  | 7 | 9 | 0.024033 | 0.125 | 0.08 | 261 | 0 | 0.364 | 1 | 1 | cs | TRUE
9 | LV_1093-13_0_5_line_9 |  | 8 | 10 | 0.025147 | 0.125 | 0.08 | 261 | 0 | 0.364 | 1 | 1 | cs | TRUE
10 | LV_1093-13_0_5_line_10 |  | 10 | 18 | 0.10623 | 0.125 | 0.08 | 261 | 0 | 0.364 | 1 | 1 | cs | TRUE
11 | LV_1093-13_0_5_line_11 |  | 11 | 12 | 0.27485 | 0.125 | 0.08 | 261 | 0 | 0.364 | 1 | 2 | cs | TRUE
12 | LV_1093-13_0_5_line_12 |  | 11 | 13 | 0.015855 | 0.125 | 0.08 | 261 | 0 | 0.364 | 1 | 1 | cs | TRUE
13 | LV_1093-13_0_5_line_13 |  | 12 | 110 | 0.0074189 | 0.125 | 0.08 | 261 | 0 | 0.364 | 1 | 5 | cs | TRUE
14 | LV_1093-13_0_5_line_14 |  | 13 | 14 | 0.028425 | 0.125 | 0.08 | 261 | 0 | 0.364 | 1 | 1 | cs | TRUE
15 | LV_1093-13_0_5_line_15 |  | 13 | 15 | 0.11647 | 0.125 | 0.08 | 261 | 0 | 0.364 | 1 | 1 | cs | TRUE
16 | LV_1093-13_0_5_line_16 |  | 14 | 105 | 0.037916 | 0.125 | 0.08 | 261 | 0 | 0.364 | 1 | 1 | cs | TRUE
17 | LV_1093-13_0_5_line_17 |  | 15 | 16 | 0.037349 | 0.125 | 0.08 | 261 | 0 | 0.364 | 1 | 1 | cs | TRUE
18 | LV_1093-13_0_5_line_18 |  | 16 | 17 | 0.020656 | 0.125 | 0.08 | 261 | 0 | 0.364 | 1 | 1 | cs | TRUE
19 | LV_1093-13_0_5_line_19 |  | 18 | 19 | 0.030112 | 0.125 | 0.08 | 261 | 0 | 0.364 | 1 | 1 | cs | TRUE
20 | LV_1093-13_0_5_line_20 |  | 19 | 20 | 0.13099 | 0.125 | 0.08 | 261 | 0 | 0.364 | 1 | 1 | cs | TRUE
21 | LV_1093-13_0_5_line_21 |  | 19 | 21 | 0.27397 | 0.125 | 0.08 | 261 | 0 | 0.364 | 1 | 1 | cs | TRUE
22 | LV_1093-13_0_5_line_22 |  | 20 | 22 | 0.097299 | 0.125 | 0.08 | 261 | 0 | 0.364 | 1 | 1 | cs | TRUE
23 | LV_1093-13_0_5_line_23 |  | 22 | 23 | 0.081327 | 0.125 | 0.08 | 261 | 0 | 0.364 | 1 | 1 | cs | TRUE
24 | LV_1093-13_0_5_line_24 |  | 23 | 105 | 0.037691 | 0.125 | 0.08 | 261 | 0 | 0.364 | 1 | 1 | cs | TRUE
25 | LV_1093-13_0_5_line_25 |  | 24 | 25 | 0.080117 | 0.125 | 0.08 | 261 | 0 | 0.364 | 1 | 1 | cs | TRUE
26 | LV_1093-13_0_5_line_26 |  | 24 | 26 | 0.17707 | 0.125 | 0.08 | 261 | 0 | 0.364 | 1 | 1 | cs | TRUE
27 | LV_1093-13_0_5_line_27 |  | 25 | 27 | 0.12155 | 0.125 | 0.08 | 261 | 0 | 0.364 | 1 | 1 | cs | TRUE
28 | LV_1093-13_0_5_line_28 |  | 26 | 28 | 0.096503 | 0.125 | 0.08 | 261 | 0 | 0.364 | 1 | 1 | cs | TRUE
29 | LV_1093-13_0_5_line_29 |  | 27 | 29 | 0.029884 | 0.125 | 0.08 | 261 | 0 | 0.364 | 1 | 1 | cs | TRUE
30 | LV_1093-13_0_5_line_30 |  | 28 | 56 | 0.042278 | 0.125 | 0.08 | 261 | 0 | 0.364 | 1 | 1 | cs | TRUE
31 | LV_1093-13_0_5_line_31 |  | 29 | 30 | 0.039345 | 0.125 | 0.08 | 261 | 0 | 0.364 | 1 | 1 | cs | TRUE
32 | LV_1093-13_0_5_line_32 |  | 30 | 31 | 0.16052 | 0.125 | 0.08 | 261 | 0 | 0.364 | 1 | 4 | cs | TRUE
33 | LV_1093-13_0_5_line_33 |  | 31 | 36 | 0.027842 | 0.125 | 0.08 | 261 | 0 | 0.364 | 1 | 5 | cs | TRUE
34 | LV_1093-13_0_5_line_34 |  | 32 | 33 | 0.044056 | 0.125 | 0.08 | 261 | 0 | 0.364 | 1 | 5 | cs | TRUE
35 | LV_1093-13_0_5_line_35 |  | 32 | 34 | 0.0013973 | 0.125 | 0.08 | 261 | 0 | 0.364 | 1 | 5 | cs | TRUE
36 | LV_1093-13_0_5_line_36 |  | 33 | 35 | 0.045118 | 0.125 | 0.08 | 261 | 0 | 0.364 | 1 | 1 | cs | TRUE
37 | LV_1093-13_0_5_line_37 |  | 33 | 36 | 0.019849 | 0.125 | 0.08 | 261 | 0 | 0.364 | 1 | 5 | cs | TRUE
38 | LV_1093-13_0_5_line_38 |  | 34 | 44 | 0.014606 | 0.125 | 0.08 | 261 | 0 | 0.364 | 1 | 5 | cs | TRUE
39 | LV_1093-13_0_5_line_39 |  | 35 | 86 | 0.038081 | 0.125 | 0.08 | 261 | 0 | 0.364 | 1 | 1 | cs | TRUE
40 | LV_1093-13_0_5_line_40 |  | 35 | 87 | 0.11437 | 0.125 | 0.08 | 261 | 0 | 0.364 | 1 | 1 | cs | TRUE
41 | LV_1093-13_0_5_line_41 |  | 37 | 38 | 0.031814 | 0.125 | 0.08 | 261 | 0 | 0.364 | 1 | 5 | cs | TRUE
42 | LV_1093-13_0_5_line_42 |  | 37 | 39 | 0.011271 | 0.125 | 0.08 | 261 | 0 | 0.364 | 1 | 5 | cs | TRUE
43 | LV_1093-13_0_5_line_43 |  | 38 | 40 | 0.015897 | 0.125 | 0.08 | 261 | 0 | 0.364 | 1 | 5 | cs | TRUE
44 | LV_1093-13_0_5_line_44 |  | 39 | 41 | 0.023085 | 0.125 | 0.08 | 261 | 0 | 0.364 | 1 | 5 | cs | TRUE
45 | LV_1093-13_0_5_line_45 |  | 39 | 42 | 0.012266 | 0.125 | 0.08 | 261 | 0 | 0.364 | 1 | 5 | cs | TRUE
46 | LV_1093-13_0_5_line_46 |  | 40 | 52 | 0.0163 | 0.125 | 0.08 | 261 | 0 | 0.364 | 1 | 5 | cs | TRUE
47 | LV_1093-13_0_5_line_47 |  | 41 | 90 | 0.0097246 | 0.125 | 0.08 | 261 | 0 | 0.364 | 1 | 5 | cs | TRUE
48 | LV_1093-13_0_5_line_48 |  | 42 | 48 | 0.0045105 | 0.125 | 0.08 | 261 | 0 | 0.364 | 1 | 5 | cs | TRUE
49 | LV_1093-13_0_5_line_49 |  | 43 | 44 | 0.10264 | 0.125 | 0.08 | 261 | 0 | 0.364 | 1 | 1 | cs | TRUE
50 | LV_1093-13_0_5_line_50 |  | 43 | 45 | 0.019961 | 0.125 | 0.08 | 261 | 0 | 0.364 | 1 | 1 | cs | TRUE
51 | LV_1093-13_0_5_line_51 |  | 44 | 48 | 0.042268 | 0.125 | 0.08 | 261 | 0 | 0.364 | 1 | 5 | cs | TRUE
52 | LV_1093-13_0_5_line_52 |  | 46 | 47 | 0.016152 | 0.125 | 0.08 | 261 | 0 | 0.364 | 1 | 1 | cs | TRUE
53 | LV_1093-13_0_5_line_53 |  | 46 | 48 | 0.03586 | 0.125 | 0.08 | 261 | 0 | 0.364 | 1 | 2 | cs | TRUE
54 | LV_1093-13_0_5_line_54 |  | 46 | 49 | 0.010519 | 0.125 | 0.08 | 261 | 0 | 0.364 | 1 | 1 | cs | TRUE
55 | LV_1093-13_0_5_line_55 |  | 47 | 54 | 0.021988 | 0.125 | 0.08 | 261 | 0 | 0.364 | 1 | 1 | cs | TRUE
56 | LV_1093-13_0_5_line_56 |  | 49 | 91 | 0.0010432 | 0.125 | 0.08 | 261 | 0 | 0.364 | 1 | 1 | cs | TRUE
57 | LV_1093-13_0_5_line_57 |  | 50 | 51 | 0.039078 | 0.125 | 0.08 | 261 | 0 | 0.364 | 1 | 1 | cs | TRUE
58 | LV_1093-13_0_5_line_58 |  | 50 | 52 | 0.008809 | 0.125 | 0.08 | 261 | 0 | 0.364 | 1 | 5 | cs | TRUE
59 | LV_1093-13_0_5_line_59 |  | 50 | 53 | 0.020833 | 0.125 | 0.08 | 261 | 0 | 0.364 | 1 | 5 | cs | TRUE
60 | LV_1093-13_0_5_line_60 |  | 51 | 76 | 0.037075 | 0.125 | 0.08 | 261 | 0 | 0.364 | 1 | 1 | cs | TRUE
61 | LV_1093-13_0_5_line_61 |  | 51 | 77 | 0.018546 | 0.125 | 0.08 | 261 | 0 | 0.364 | 1 | 1 | cs | TRUE
62 | LV_1093-13_0_5_line_62 |  | 53 | 61 | 0.024165 | 0.125 | 0.08 | 261 | 0 | 0.364 | 1 | 5 | cs | TRUE
63 | LV_1093-13_0_5_line_63 |  | 54 | 55 | 0.011372 | 0.125 | 0.08 | 261 | 0 | 0.364 | 1 | 1 | cs | TRUE
64 | LV_1093-13_0_5_line_64 |  | 56 | 92 | 0.025817 | 0.125 | 0.08 | 261 | 0 | 0.364 | 1 | 1 | cs | TRUE
65 | LV_1093-13_0_5_line_65 |  | 57 | 58 | 0.02949 | 0.125 | 0.08 | 261 | 0 | 0.364 | 1 | 1 | cs | TRUE
66 | LV_1093-13_0_5_line_66 |  | 58 | 95 | 0.021877 | 0.125 | 0.08 | 261 | 0 | 0.364 | 1 | 1 | cs | TRUE
67 | LV_1093-13_0_5_line_67 |  | 59 | 60 | 0.036768 | 0.125 | 0.08 | 261 | 0 | 0.364 | 1 | 5 | cs | TRUE
68 | LV_1093-13_0_5_line_68 |  | 59 | 61 | 0.016398 | 0.125 | 0.08 | 261 | 0 | 0.364 | 1 | 5 | cs | TRUE
69 | LV_1093-13_0_5_line_69 |  | 60 | 117 | 0.013559 | 0.125 | 0.08 | 261 | 0 | 0.364 | 1 | 5 | cs | TRUE
70 | LV_1093-13_0_5_line_70 |  | 60 | 118 | 0.0080233 | 0.125 | 0.08 | 261 | 0 | 0.364 | 1 | 5 | cs | TRUE
71 | LV_1093-13_0_5_line_71 |  | 62 | 63 | 0.006983 | 0.125 | 0.08 | 261 | 0 | 0.364 | 1 | 1 | cs | TRUE
72 | LV_1093-13_0_5_line_72 |  | 62 | 64 | 0.039395 | 0.125 | 0.08 | 261 | 0 | 0.364 | 1 | 5 | cs | TRUE
73 | LV_1093-13_0_5_line_73 |  | 62 | 65 | 0.026538 | 0.125 | 0.08 | 261 | 0 | 0.364 | 1 | 3 | cs | TRUE
74 | LV_1093-13_0_5_line_74 |  | 63 | 83 | 0.037146 | 0.125 | 0.08 | 261 | 0 | 0.364 | 1 | 1 | cs | TRUE
75 | LV_1093-13_0_5_line_75 |  | 64 | 68 | 0.003502 | 0.125 | 0.08 | 261 | 0 | 0.364 | 1 | 5 | cs | TRUE
76 | LV_1093-13_0_5_line_76 |  | 64 | 69 | 0.013284 | 0.125 | 0.08 | 261 | 0 | 0.364 | 1 | 5 | cs | TRUE
77 | LV_1093-13_0_5_line_77 |  | 65 | 78 | 0.011472 | 0.125 | 0.08 | 261 | 0 | 0.364 | 1 | 2 | cs | TRUE
78 | LV_1093-13_0_5_line_78 |  | 65 | 66 | 0.0081829 | 0.125 | 0.08 | 261 | 0 | 0.364 | 1 | 1 | cs | TRUE
79 | LV_1093-13_0_5_line_79 |  | 66 | 67 | 0.015858 | 0.125 | 0.08 | 261 | 0 | 0.364 | 1 | 1 | cs | TRUE
80 | LV_1093-13_0_5_line_80 |  | 68 | 84 | 0.00049321 | 0.125 | 0.08 | 261 | 0 | 0.364 | 1 | 5 | cs | TRUE
81 | LV_1093-13_0_5_line_81 |  | 69 | 121 | 0.032354 | 0.125 | 0.08 | 261 | 0 | 0.364 | 1 | 5 | cs | TRUE
82 | LV_1093-13_0_5_line_82 |  | 70 | 71 | 0.014325 | 0.125 | 0.08 | 261 | 0 | 0.364 | 1 | 1 | cs | TRUE
83 | LV_1093-13_0_5_line_83 |  | 70 | 72 | 0.050923 | 0.125 | 0.08 | 261 | 0 | 0.364 | 1 | 1 | cs | TRUE
84 | LV_1093-13_0_5_line_84 |  | 71 | 119 | 0.003711 | 0.125 | 0.08 | 261 | 0 | 0.364 | 1 | 1 | cs | TRUE
85 | LV_1093-13_0_5_line_85 |  | 71 | 120 | 0.0075521 | 0.125 | 0.08 | 261 | 0 | 0.364 | 1 | 1 | cs | TRUE
86 | LV_1093-13_0_5_line_86 |  | 72 | 123 | 0.022558 | 0.125 | 0.08 | 261 | 0 | 0.364 | 1 | 1 | cs | TRUE
87 | LV_1093-13_0_5_line_87 |  | 73 | 74 | 0.002519 | 0.125 | 0.08 | 261 | 0 | 0.364 | 1 | 1 | cs | TRUE
88 | LV_1093-13_0_5_line_88 |  | 73 | 75 | 0.1659 | 0.125 | 0.08 | 261 | 0 | 0.364 | 1 | 1 | cs | TRUE
89 | LV_1093-13_0_5_line_89 |  | 75 | 85 | 0.041373 | 0.125 | 0.08 | 261 | 0 | 0.364 | 1 | 1 | cs | TRUE
90 | LV_1093-13_0_5_line_90 |  | 77 | 124 | 0.025236 | 0.125 | 0.08 | 261 | 0 | 0.364 | 1 | 1 | cs | TRUE
91 | LV_1093-13_0_5_line_91 |  | 78 | 119 | 0.038142 | 0.125 | 0.08 | 261 | 0 | 0.364 | 1 | 1 | cs | TRUE
92 | LV_1093-13_0_5_line_92 |  | 79 | 80 | 0.020688 | 0.125 | 0.08 | 261 | 0 | 0.364 | 1 | 1 | cs | TRUE
93 | LV_1093-13_0_5_line_93 |  | 79 | 81 | 0.011051 | 0.125 | 0.08 | 261 | 0 | 0.364 | 1 | 1 | cs | TRUE
94 | LV_1093-13_0_5_line_94 |  | 80 | 82 | 0.030167 | 0.125 | 0.08 | 261 | 0 | 0.364 | 1 | 1 | cs | TRUE
95 | LV_1093-13_0_5_line_95 |  | 80 | 83 | 0.0099398 | 0.125 | 0.08 | 261 | 0 | 0.364 | 1 | 1 | cs | TRUE
96 | LV_1093-13_0_5_line_96 |  | 84 | 122 | 0.01186 | 0.125 | 0.08 | 261 | 0 | 0.364 | 1 | 5 | cs | TRUE
97 | LV_1093-13_0_5_line_97 |  | 85 | 120 | 0.036097 | 0.125 | 0.08 | 261 | 0 | 0.364 | 1 | 1 | cs | TRUE
98 | LV_1093-13_0_5_line_98 |  | 87 | 113 | 0.058086 | 0.125 | 0.08 | 261 | 0 | 0.364 | 1 | 1 | cs | TRUE
99 | LV_1093-13_0_5_line_99 |  | 88 | 89 | 0.020539 | 0.125 | 0.08 | 261 | 0 | 0.364 | 1 | 1 | cs | TRUE
100 | LV_1093-13_0_5_line_100 |  | 89 | 128 | 0.003476 | 0.125 | 0.08 | 261 | 0 | 0.364 | 1 | 1 | cs | TRUE
101 | LV_1093-13_0_5_line_101 |  | 90 | 128 | 0.0095267 | 0.125 | 0.08 | 261 | 0 | 0.364 | 1 | 5 | cs | TRUE
102 | LV_1093-13_0_5_line_102 |  | 92 | 93 | 0.0070158 | 0.125 | 0.08 | 261 | 0 | 0.364 | 1 | 1 | cs | TRUE
103 | LV_1093-13_0_5_line_103 |  | 93 | 94 | 0.10198 | 0.125 | 0.08 | 261 | 0 | 0.364 | 1 | 1 | cs | TRUE
104 | LV_1093-13_0_5_line_104 |  | 94 | 95 | 0.10007 | 0.125 | 0.08 | 261 | 0 | 0.364 | 1 | 1 | cs | TRUE
105 | LV_1093-13_0_5_line_105 |  | 94 | 96 | 0.015096 | 0.125 | 0.08 | 261 | 0 | 0.364 | 1 | 1 | cs | TRUE
106 | LV_1093-13_0_5_line_106 |  | 94 | 97 | 0.029662 | 0.125 | 0.08 | 261 | 0 | 0.364 | 1 | 1 | cs | TRUE
107 | LV_1093-13_0_5_line_107 |  | 95 | 98 | 0.023162 | 0.125 | 0.08 | 261 | 0 | 0.364 | 1 | 1 | cs | TRUE
108 | LV_1093-13_0_5_line_108 |  | 97 | 99 | 0.0051451 | 0.125 | 0.08 | 261 | 0 | 0.364 | 1 | 1 | cs | TRUE
109 | LV_1093-13_0_5_line_109 |  | 98 | 100 | 0.027147 | 0.125 | 0.08 | 261 | 0 | 0.364 | 1 | 1 | cs | TRUE
110 | LV_1093-13_0_5_line_110 |  | 101 | 102 | 0.056259 | 0.125 | 0.08 | 261 | 0 | 0.364 | 1 | 1 | cs | TRUE
111 | LV_1093-13_0_5_line_111 |  | 101 | 103 | 0.065385 | 0.125 | 0.08 | 261 | 0 | 0.364 | 1 | 1 | cs | TRUE
112 | LV_1093-13_0_5_line_112 |  | 101 | 104 | 0.025012 | 0.125 | 0.08 | 261 | 0 | 0.364 | 1 | 1 | cs | TRUE
113 | LV_1093-13_0_5_line_113 |  | 102 | 111 | 0.011582 | 0.125 | 0.08 | 261 | 0 | 0.364 | 1 | 1 | cs | TRUE
114 | LV_1093-13_0_5_line_114 |  | 103 | 106 | 0.034269 | 0.125 | 0.08 | 261 | 0 | 0.364 | 1 | 1 | cs | TRUE
115 | LV_1093-13_0_5_line_115 |  | 104 | 112 | 0.013501 | 0.125 | 0.08 | 261 | 0 | 0.364 | 1 | 1 | cs | TRUE
116 | LV_1093-13_0_5_line_116 |  | 107 | 108 | 0.02105 | 0.125 | 0.08 | 261 | 0 | 0.364 | 1 | 5 | cs | TRUE
117 | LV_1093-13_0_5_line_117 |  | 107 | 109 | 0.003801 | 0.125 | 0.08 | 261 | 0 | 0.364 | 1 | 5 | cs | TRUE
118 | LV_1093-13_0_5_line_118 |  | 108 | 129 | 0.021703 | 0.125 | 0.08 | 261 | 0 | 0.364 | 1 | 5 | cs | TRUE
119 | LV_1093-13_0_5_line_119 |  | 109 | 126 | 0.022955 | 0.125 | 0.08 | 261 | 0 | 0.364 | 1 | 1 | cs | TRUE
120 | LV_1093-13_0_5_line_120 |  | 109 | 127 | 0.023749 | 0.125 | 0.08 | 261 | 0 | 0.364 | 1 | 5 | cs | TRUE
121 | LV_1093-13_0_5_line_121 |  | 110 | 203 | 0.0077882 | 0.125 | 0.08 | 261 | 0 | 0.364 | 1 | 5 | cs | TRUE
122 | LV_1093-13_0_5_line_122 |  | 111 | 130 | 0.010247 | 0.125 | 0.08 | 261 | 0 | 0.364 | 1 | 1 | cs | TRUE
123 | LV_1093-13_0_5_line_123 |  | 111 | 131 | 0.011502 | 0.125 | 0.08 | 261 | 0 | 0.364 | 1 | 1 | cs | TRUE
124 | LV_1093-13_0_5_line_124 |  | 112 | 125 | 0.023068 | 0.125 | 0.08 | 261 | 0 | 0.364 | 1 | 1 | cs | TRUE
125 | LV_1093-13_0_5_line_125 |  | 113 | 114 | 0.0080468 | 0.125 | 0.08 | 261 | 0 | 0.364 | 1 | 1 | cs | TRUE
126 | LV_1093-13_0_5_line_126 |  | 115 | 116 | 0.0088992 | 0.125 | 0.08 | 261 | 0 | 0.364 | 1 | 1 | cs | TRUE
127 | LV_1093-13_0_5_line_127 |  | 116 | 170 | 0.0081107 | 0.125 | 0.08 | 261 | 0 | 0.364 | 1 | 5 | cs | TRUE
128 | LV_1093-13_0_5_line_128 |  | 116 | 171 | 0.014568 | 0.125 | 0.08 | 261 | 0 | 0.364 | 1 | 5 | cs | TRUE
129 | LV_1093-13_0_5_line_129 |  | 118 | 122 | 0.018632 | 0.125 | 0.08 | 261 | 0 | 0.364 | 1 | 5 | cs | TRUE
130 | LV_1093-13_0_5_line_130 |  | 119 | 201 | 0.0075764 | 0.125 | 0.08 | 261 | 0 | 0.364 | 1 | 1 | cs | TRUE
131 | LV_1093-13_0_5_line_131 |  | 121 | 169 | 0.0048221 | 0.125 | 0.08 | 261 | 0 | 0.364 | 1 | 2 | cs | TRUE
132 | LV_1093-13_0_5_line_132 |  | 122 | 166 | 0.027159 | 0.125 | 0.08 | 261 | 0 | 0.364 | 1 | 5 | cs | TRUE
133 | LV_1093-13_0_5_line_133 |  | 128 | 129 | 0.0033978 | 0.125 | 0.08 | 261 | 0 | 0.364 | 1 | 5 | cs | TRUE
134 | LV_1093-13_0_5_line_134 |  | 130 | 156 | 0.022298 | 0.125 | 0.08 | 261 | 0 | 0.364 | 1 | 1 | cs | TRUE
135 | LV_1093-13_0_5_line_135 |  | 131 | 152 | 0.010524 | 0.125 | 0.08 | 261 | 0 | 0.364 | 1 | 1 | cs | TRUE
136 | LV_1093-13_0_5_line_136 |  | 132 | 133 | 0.0044316 | 0.125 | 0.08 | 261 | 0 | 0.364 | 1 | 1 | cs | TRUE
137 | LV_1093-13_0_5_line_137 |  | 133 | 134 | 0.026812 | 0.125 | 0.08 | 261 | 0 | 0.364 | 1 | 2 | cs | TRUE
138 | LV_1093-13_0_5_line_138 |  | 134 | 135 | 0.0062214 | 0.125 | 0.08 | 261 | 0 | 0.364 | 1 | 5 | cs | TRUE
139 | LV_1093-13_0_5_line_139 |  | 135 | 136 | 0.010091 | 0.125 | 0.08 | 261 | 0 | 0.364 | 1 | 4 | cs | TRUE
140 | LV_1093-13_0_5_line_140 |  | 135 | 137 | 0.0010665 | 0.125 | 0.08 | 261 | 0 | 0.364 | 1 | 5 | cs | TRUE
141 | LV_1093-13_0_5_line_141 |  | 136 | 141 | 0.011653 | 0.125 | 0.08 | 261 | 0 | 0.364 | 1 | 1 | cs | TRUE
142 | LV_1093-13_0_5_line_142 |  | 137 | 138 | 0.012034 | 0.125 | 0.08 | 261 | 0 | 0.364 | 1 | 5 | cs | TRUE
143 | LV_1093-13_0_5_line_143 |  | 138 | 139 | 0.0083354 | 0.125 | 0.08 | 261 | 0 | 0.364 | 1 | 5 | cs | TRUE
144 | LV_1093-13_0_5_line_144 |  | 139 | 140 | 0.0069898 | 0.125 | 0.08 | 261 | 0 | 0.364 | 1 | 5 | cs | TRUE
145 | LV_1093-13_0_5_line_145 |  | 140 | 142 | 0.01242 | 0.125 | 0.08 | 261 | 0 | 0.364 | 1 | 5 | cs | TRUE
146 | LV_1093-13_0_5_line_146 |  | 140 | 143 | 0.008479 | 0.125 | 0.08 | 261 | 0 | 0.364 | 1 | 5 | cs | TRUE
147 | LV_1093-13_0_5_line_147 |  | 141 | 144 | 0.0032266 | 0.125 | 0.08 | 261 | 0 | 0.364 | 1 | 1 | cs | TRUE
148 | LV_1093-13_0_5_line_148 |  | 142 | 145 | 0.016348 | 0.125 | 0.08 | 261 | 0 | 0.364 | 1 | 5 | cs | TRUE
149 | LV_1093-13_0_5_line_149 |  | 143 | 146 | 0.015527 | 0.125 | 0.08 | 261 | 0 | 0.364 | 1 | 5 | cs | TRUE
150 | LV_1093-13_0_5_line_150 |  | 145 | 147 | 0.0026827 | 0.125 | 0.08 | 261 | 0 | 0.364 | 1 | 5 | cs | TRUE
151 | LV_1093-13_0_5_line_151 |  | 145 | 148 | 0.0092312 | 0.125 | 0.08 | 261 | 0 | 0.364 | 1 | 1 | cs | TRUE
152 | LV_1093-13_0_5_line_152 |  | 146 | 149 | 0.016188 | 0.125 | 0.08 | 261 | 0 | 0.364 | 1 | 5 | cs | TRUE
153 | LV_1093-13_0_5_line_153 |  | 147 | 150 | 0.0153 | 0.125 | 0.08 | 261 | 0 | 0.364 | 1 | 2 | cs | TRUE
154 | LV_1093-13_0_5_line_154 |  | 148 | 151 | 0.0060479 | 0.125 | 0.08 | 261 | 0 | 0.364 | 1 | 1 | cs | TRUE
155 | LV_1093-13_0_5_line_155 |  | 149 | 161 | 0.013246 | 0.125 | 0.08 | 261 | 0 | 0.364 | 1 | 5 | cs | TRUE
156 | LV_1093-13_0_5_line_156 |  | 150 | 152 | 0.0063187 | 0.125 | 0.08 | 261 | 0 | 0.364 | 1 | 1 | cs | TRUE
157 | LV_1093-13_0_5_line_157 |  | 152 | 153 | 0.0095715 | 0.125 | 0.08 | 261 | 0 | 0.364 | 1 | 1 | cs | TRUE
158 | LV_1093-13_0_5_line_158 |  | 153 | 154 | 0.014099 | 0.125 | 0.08 | 261 | 0 | 0.364 | 1 | 1 | cs | TRUE
159 | LV_1093-13_0_5_line_159 |  | 154 | 155 | 0.0038015 | 0.125 | 0.08 | 261 | 0 | 0.364 | 1 | 1 | cs | TRUE
160 | LV_1093-13_0_5_line_160 |  | 156 | 157 | 0.020872 | 0.125 | 0.08 | 261 | 0 | 0.364 | 1 | 1 | cs | TRUE
161 | LV_1093-13_0_5_line_161 |  | 157 | 158 | 0.0057714 | 0.125 | 0.08 | 261 | 0 | 0.364 | 1 | 1 | cs | TRUE
162 | LV_1093-13_0_5_line_162 |  | 158 | 159 | 0.014613 | 0.125 | 0.08 | 261 | 0 | 0.364 | 1 | 1 | cs | TRUE
163 | LV_1093-13_0_5_line_163 |  | 158 | 160 | 0.01699 | 0.125 | 0.08 | 261 | 0 | 0.364 | 1 | 1 | cs | TRUE
164 | LV_1093-13_0_5_line_164 |  | 160 | 165 | 0.020024 | 0.125 | 0.08 | 261 | 0 | 0.364 | 1 | 1 | cs | TRUE
165 | LV_1093-13_0_5_line_165 |  | 161 | 162 | 0.0072144 | 0.125 | 0.08 | 261 | 0 | 0.364 | 1 | 5 | cs | TRUE
166 | LV_1093-13_0_5_line_166 |  | 162 | 163 | 0.003478 | 0.125 | 0.08 | 261 | 0 | 0.364 | 1 | 5 | cs | TRUE
167 | LV_1093-13_0_5_line_167 |  | 163 | 167 | 0.021079 | 0.125 | 0.08 | 261 | 0 | 0.364 | 1 | 5 | cs | TRUE
168 | LV_1093-13_0_5_line_168 |  | 164 | 165 | 0.0058398 | 0.125 | 0.08 | 261 | 0 | 0.364 | 1 | 1 | cs | TRUE
169 | LV_1093-13_0_5_line_169 |  | 166 | 167 | 0.013731 | 0.125 | 0.08 | 261 | 0 | 0.364 | 1 | 5 | cs | TRUE
170 | LV_1093-13_0_5_line_170 |  | 167 | 168 | 0.0076449 | 0.125 | 0.08 | 261 | 0 | 0.364 | 1 | 5 | cs | TRUE
171 | LV_1093-13_0_5_line_171 |  | 168 | 172 | 0.00098626 | 0.125 | 0.08 | 261 | 0 | 0.364 | 1 | 5 | cs | TRUE
172 | LV_1093-13_0_5_line_172 |  | 170 | 197 | 0.021355 | 0.125 | 0.08 | 261 | 0 | 0.364 | 1 | 5 | cs | TRUE
173 | LV_1093-13_0_5_line_173 |  | 171 | 192 | 0.037428 | 0.125 | 0.08 | 261 | 0 | 0.364 | 1 | 5 | cs | TRUE
174 | LV_1093-13_0_5_line_174 |  | 172 | 173 | 0.015409 | 0.125 | 0.08 | 261 | 0 | 0.364 | 1 | 5 | cs | TRUE
175 | LV_1093-13_0_5_line_175 |  | 173 | 174 | 0.023932 | 0.125 | 0.08 | 261 | 0 | 0.364 | 1 | 5 | cs | TRUE
176 | LV_1093-13_0_5_line_176 |  | 173 | 175 | 0.0092454 | 0.125 | 0.08 | 261 | 0 | 0.364 | 1 | 5 | cs | TRUE
177 | LV_1093-13_0_5_line_177 |  | 174 | 176 | 0.016285 | 0.125 | 0.08 | 261 | 0 | 0.364 | 1 | 5 | cs | TRUE
178 | LV_1093-13_0_5_line_178 |  | 174 | 177 | 0.014057 | 0.125 | 0.08 | 261 | 0 | 0.364 | 1 | 5 | cs | TRUE
179 | LV_1093-13_0_5_line_179 |  | 175 | 178 | 0.02769 | 0.125 | 0.08 | 261 | 0 | 0.364 | 1 | 2 | cs | TRUE
180 | LV_1093-13_0_5_line_180 |  | 176 | 179 | 0.019881 | 0.125 | 0.08 | 261 | 0 | 0.364 | 1 | 5 | cs | TRUE
181 | LV_1093-13_0_5_line_181 |  | 177 | 180 | 0.00098672 | 0.125 | 0.08 | 261 | 0 | 0.364 | 1 | 5 | cs | TRUE
182 | LV_1093-13_0_5_line_182 |  | 178 | 181 | 0.015373 | 0.125 | 0.08 | 261 | 0 | 0.364 | 1 | 1 | cs | TRUE
183 | LV_1093-13_0_5_line_183 |  | 179 | 185 | 0.0018269 | 0.125 | 0.08 | 261 | 0 | 0.364 | 1 | 5 | cs | TRUE
184 | LV_1093-13_0_5_line_184 |  | 180 | 200 | 0.0203 | 0.125 | 0.08 | 261 | 0 | 0.364 | 1 | 5 | cs | TRUE
185 | LV_1093-13_0_5_line_185 |  | 182 | 183 | 0.0077047 | 0.125 | 0.08 | 261 | 0 | 0.364 | 1 | 1 | cs | TRUE
186 | LV_1093-13_0_5_line_186 |  | 183 | 184 | 0.016522 | 0.125 | 0.08 | 261 | 0 | 0.364 | 1 | 4 | cs | TRUE
187 | LV_1093-13_0_5_line_187 |  | 183 | 185 | 0.014873 | 0.125 | 0.08 | 261 | 0 | 0.364 | 1 | 4 | cs | TRUE
188 | LV_1093-13_0_5_line_188 |  | 186 | 187 | 0.004277 | 0.125 | 0.08 | 261 | 0 | 0.364 | 1 | 2 | cs | TRUE
189 | LV_1093-13_0_5_line_189 |  | 187 | 188 | 0.016162 | 0.125 | 0.08 | 261 | 0 | 0.364 | 1 | 5 | cs | TRUE
190 | LV_1093-13_0_5_line_190 |  | 187 | 189 | 0.017021 | 0.125 | 0.08 | 261 | 0 | 0.364 | 1 | 5 | cs | TRUE
191 | LV_1093-13_0_5_line_191 |  | 188 | 190 | 0.019803 | 0.125 | 0.08 | 261 | 0 | 0.364 | 1 | 5 | cs | TRUE
192 | LV_1093-13_0_5_line_192 |  | 190 | 191 | 0.0006751 | 0.125 | 0.08 | 261 | 0 | 0.364 | 1 | 5 | cs | TRUE
193 | LV_1093-13_0_5_line_193 |  | 191 | 199 | 0.015268 | 0.125 | 0.08 | 261 | 0 | 0.364 | 1 | 5 | cs | TRUE
194 | LV_1093-13_0_5_line_194 |  | 192 | 193 | 0.24342 | 0.125 | 0.08 | 261 | 0 | 0.364 | 1 | 5 | cs | TRUE
195 | LV_1093-13_0_5_line_195 |  | 193 | 194 | 0.011114 | 0.125 | 0.08 | 261 | 0 | 0.364 | 1 | 5 | cs | TRUE
196 | LV_1093-13_0_5_line_196 |  | 194 | 195 | 0.034763 | 0.125 | 0.08 | 261 | 0 | 0.364 | 1 | 4 | cs | TRUE
197 | LV_1093-13_0_5_line_197 |  | 194 | 196 | 0.10094 | 0.125 | 0.08 | 261 | 0 | 0.364 | 1 | 5 | cs | TRUE
198 | LV_1093-13_0_5_line_198 |  | 196 | 198 | 0.0022244 | 0.125 | 0.08 | 261 | 0 | 0.364 | 1 | 5 | cs | TRUE
199 | LV_1093-13_0_5_line_199 |  | 197 | 199 | 0.013827 | 0.125 | 0.08 | 261 | 0 | 0.364 | 1 | 5 | cs | TRUE
200 | LV_1093-13_0_5_line_200 |  | 198 | 204 | 0.01922 | 0.125 | 0.08 | 261 | 0 | 0.364 | 1 | 5 | cs | TRUE
201 | LV_1093-13_0_5_line_201 |  | 199 | 200 | 0.0080925 | 0.125 | 0.08 | 261 | 0 | 0.364 | 1 | 5 | cs | TRUE
202 | LV_1093-13_0_5_line_202 |  | 201 | 202 | 0.027203 | 0.125 | 0.08 | 261 | 0 | 0.364 | 1 | 1 | cs | TRUE
203 | LV_1093-13_0_5_line_203 |  | 203 | 204 | 0.0063829 | 0.125 | 0.08 | 261 | 0 | 0.364 | 1 | 5 | cs | TRUE

## trafo
| name | std_type | hv_bus | lv_bus | sn_mva | vn_hv_kv | vn_lv_kv | vk_percent | vkr_percent | pfe_kw | i0_percent | shift_degree | tap_side | tap_neutral | tap_min | tap_max | tap_step_percent | tap_step_degree | tap_pos | tap_phase_shifter | parallel | df | in_service
0 | LV_1093-13_0_5_trafo_88 | 0.63 MVA 20/0.4 kV | 205 | 127 | 0.63 | 20 | 0.4 | 6 | 1.206 | 1.65 | 0.2619 | 150 | hv | 0 | -2 | 2 | 2.5 | 0 | 0 | FALSE | 1 | 1 | TRUE

## line_geodata
| x0 | y0 | x1 | y1 | x2 | y2 | x3 | y3 | x4 | y4 | x5 | y5 | x6 | y6 | x7 | y7 | x8 | y8 | x9 | y9 | x10 | y10 | x11 | y11 | x12 | y12 | x13 | y13 | x14 | y14 | x15 | y15
0 | 2656250.0501 | 1218761.6965 | 2656253.2151 | 1218760.8703 | 2656255.2203 | 1218760.7711
1 | 2656288.6777 | 1218768.3541 | 2656258.8794 | 1218760.5902 | 2656255.2203 | 1218760.7711
2 | 2656175.4914 | 1218790.7779 | 2656183.3896 | 1218789.4071 | 2656222.3645 | 1218768.9064 | 2656250.0501 | 1218761.6965
3 | 2656250.0501 | 1218761.6965 | 2656251.8059 | 1218767.8502 | 2656251.5498 | 1218779.5414
4 | 2656288.6777 | 1218768.3541 | 2656296.6082 | 1218770.4197
5 | 2656175.4914 | 1218790.7779 | 2656171.1854 | 1218787.0573 | 2656169.9961 | 1218783.5995 | 2656166.5052 | 1218770.7031 | 2656166.2963 | 1218765.498 | 2656168.9887 | 1218760.8538 | 2656173.6995 | 1218757.863 | 2656179.2072 | 1218756.4919 | 2656200.5845 | 1218755.8819 | 2656223.4344 | 1218751.2278 | 2656228.7544 | 1218748.0316 | 2656231.2382 | 1218743.7858 | 2656232.5136 | 1218738.1165 | 2656232.1478 | 1218733.4547
6 | 2656251.5498 | 1218779.5414 | 2656251.4457 | 1218784.2902 | 2656255.9237 | 1218793.6943
7 | 2656296.6082 | 1218770.4197 | 2656328.7315 | 1218778.7865
8 | 2656274.8432 | 1218806.8249 | 2656258.4335 | 1218798.9651 | 2656255.9237 | 1218793.6943
9 | 2656328.7315 | 1218778.7865 | 2656334.0337 | 1218780.1676 | 2656353.0557 | 1218785.1658
10 | 2656353.0557 | 1218785.1658 | 2656384.8166 | 1218793.5114 | 2656396.9925 | 1218798.841 | 2656420.9955 | 1218815.0781 | 2656432.1315 | 1218820.4202 | 2656442.8996 | 1218829.3498 | 2656446.1072 | 1218832.9
11 | 2656827.6127 | 1218703.0606 | 2656823.5709 | 1218707.4803 | 2656821.1041 | 1218714.6612 | 2656820.9458 | 1218728.0791 | 2656826.8778 | 1218757.8206 | 2656848.5208 | 1218800.1753 | 2656904.0089 | 1218896.0304 | 2656946.6361 | 1218937.1062
12 | 2656816.0638 | 1218694.8677 | 2656820.1379 | 1218694.2172 | 2656822.8861 | 1218698.913 | 2656827.6127 | 1218703.0606
13 | 2656946.6361 | 1218937.1062 | 2656951.9784 | 1218942.2541
14 | 2656816.0638 | 1218694.8677 | 2656812.8573 | 1218695.2596 | 2656788.2788 | 1218689.7228
15 | 2656764.3414 | 1218612.8578 | 2656767.0645 | 1218631.3396 | 2656793.4293 | 1218637.0387 | 2656801.9521 | 1218641.845 | 2656810.4194 | 1218650.8646 | 2656814.1625 | 1218662.652 | 2656818.0978 | 1218686.9044 | 2656820.1379 | 1218694.2172 | 2656816.0638 | 1218694.8677
16 | 2656788.2788 | 1218689.7228 | 2656785.9044 | 1218689.1879 | 2656774.375 | 1218687.6994 | 2656750.5996 | 1218689.6697
17 | 2656764.3414 | 1218612.8578 | 2656763.0452 | 1218610.2995 | 2656759.0444 | 1218602.4566 | 2656757.7108 | 1218599.8311 | 2656742.0353 | 1218600.9493 | 2656735.7259 | 1218604.0197
18 | 2656735.7259 | 1218604.0197 | 2656717.1522 | 1218613.0584
19 | 2656466.2947 | 1218855.2429 | 2656446.1072 | 1218832.9
20 | 2656466.2947 | 1218855.2429 | 2656471.8823 | 1218854.2396 | 2656503.4978 | 1218832.7593 | 2656507.7491 | 1218827.8299 | 2656520.5237 | 1218806.827 | 2656532.1492 | 1218793.3734 | 2656558.3771 | 1218765.575
21 | 2656466.2947 | 1218855.2429 | 2656468.1476 | 1218858.329 | 2656470.9605 | 1218861.8133 | 2656473.0662 | 1218864.6461 | 2656480.5642 | 1218875.068 | 2656507.6342 | 1218895.9485 | 2656517.6017 | 1218903.6366 | 2656546.3288 | 1218925.8005 | 2656564.1647 | 1218940.0451 | 2656573.7906 | 1218947.7301 | 2656586.9225 | 1218961.819 | 2656594.0008 | 1218973.2488 | 2656607.6315 | 1219002.7297 | 2656614.7004 | 1219012.7363 | 2656633.7725 | 1219036.5988 | 2656648.6894 | 1219054.5541
22 | 2656636.0845 | 1218711.9766 | 2656609.2935 | 1218732.7794 | 2656595.8013 | 1218741.3899 | 2656589.8447 | 1218742.8787 | 2656579.5766 | 1218743.6373 | 2656576.6461 | 1218744.5433 | 2656565.138 | 1218758.4093 | 2656558.3771 | 1218765.575
23 | 2656636.0845 | 1218711.9766 | 2656647.2398 | 1218703.3218 | 2656655.9089 | 1218699.1238 | 2656666.4362 | 1218696.6445 | 2656713.0374 | 1218692.7826
24 | 2656750.5996 | 1218689.6697 | 2656713.0374 | 1218692.7826
25 | 2657272.7798 | 1218203.2023 | 2657266.8551 | 1218196.5524 | 2657242.4992 | 1218163.2981 | 2657237.0045 | 1218157.7085 | 2657232.314 | 1218152.9495 | 2657221.4641 | 1218141.9213
26 | 2657084.9427 | 1218040.5675 | 2657090.9775 | 1218036.5561 | 2657096.179 | 1218036.328 | 2657101.4585 | 1218038.2687 | 2657117.5978 | 1218055.4338 | 2657128.2057 | 1218065.286 | 2657172.8312 | 1218097.4669 | 2657207.1478 | 1218127.37 | 2657221.4641 | 1218141.9213
27 | 2657272.7798 | 1218203.2023 | 2657266.9727 | 1218209.5838 | 2657282.9585 | 1218219.7325 | 2657320.3046 | 1218249.3986 | 2657334.299 | 1218262.1855 | 2657352.187 | 1218282.8592
28 | 2657084.9427 | 1218040.5675 | 2657061.5133 | 1218059.3992 | 2657031.4074 | 1218073.9867 | 2657018.865 | 1218081.4714 | 2657005.3344 | 1218093.9162
29 | 2657352.187 | 1218282.8592 | 2657337.8552 | 1218309.0819
30 | 2657005.3344 | 1218093.9162 | 2656992.8444 | 1218105.4039 | 2656973.4007 | 1218121.6049
31 | 2657369.7387 | 1218332.1361 | 2657337.8552 | 1218309.0819
32 | 2657369.7387 | 1218332.1361 | 2657368.8206 | 1218346.2916 | 2657367.4975 | 1218363.8897 | 2657364.7929 | 1218405.1557 | 2657361.2071 | 1218457.5312 | 2657359.6938 | 1218481.4869 | 2657358.9014 | 1218492.2847
33 | 2657358.9014 | 1218492.2847 | 2657357.9204 | 1218505.6514 | 2657357.1705 | 1218520.0715
34 | 2657355.8529 | 1218539.8748 | 2657354.3219 | 1218559.361 | 2657353.0618 | 1218583.8306
35 | 2657353.0618 | 1218583.8306 | 2657352.9509 | 1218585.2235
36 | 2657310.745 | 1218543.2986 | 2657353.827 | 1218539.822 | 2657355.8529 | 1218539.8748
37 | 2657355.8529 | 1218539.8748 | 2657356.7096 | 1218528.9319 | 2657357.1705 | 1218520.0715
38 | 2657351.7925 | 1218599.7837 | 2657352.9509 | 1218585.2235
39 | 2657310.745 | 1218543.2986 | 2657304.6249 | 1218505.7167
40 | 2657310.745 | 1218543.2986 | 2657197.1409 | 1218556.5291
41 | 2657344.7401 | 1218701.6675 | 2657345.4322 | 1218691.2678 | 2657346.8596 | 1218669.9239
42 | 2657347.6053 | 1218658.6797 | 2657346.8596 | 1218669.9239
43 | 2657344.7401 | 1218701.6675 | 2657338.717 | 1218701.365 | 2657338.1737 | 1218711.2163
44 | 2657347.6053 | 1218658.6797 | 2657341.5399 | 1218658.8326 | 2657324.6119 | 1218660.5738
45 | 2657347.6053 | 1218658.6797 | 2657348.5 | 1218646.4463
46 | 2657343.3916 | 1218721.9226 | 2657337.5954 | 1218721.7 | 2657338.1737 | 1218711.2163
47 | 2657324.6119 | 1218660.5738 | 2657314.9383 | 1218661.5688
48 | 2657348.8289 | 1218641.9479 | 2657348.5 | 1218646.4463
49 | 2657351.7925 | 1218599.7837 | 2657353.9982 | 1218604.0298 | 2657368.5407 | 1218605.5151 | 2657383.4451 | 1218603.3016 | 2657399.0959 | 1218600.0392 | 2657427.2714 | 1218594.2181 | 2657426.9789 | 1218591.4914 | 2657425.7261 | 1218579.7387 | 2657424.8546 | 1218570.936
50 | 2657424.8546 | 1218570.936 | 2657407.3507 | 1218572.7463 | 2657407.0917 | 1218570.3973
51 | 2657348.8289 | 1218641.9479 | 2657350.0856 | 1218624.149 | 2657350.3671 | 1218620.1381 | 2657350.9916 | 1218611.2386 | 2657351.0965 | 1218609.8054 | 2657351.7925 | 1218599.7837
52 | 2657377.409 | 1218646.8926 | 2657393.4938 | 1218645.4185
53 | 2657348.8289 | 1218641.9479 | 2657351.0679 | 1218640.3684 | 2657354.247 | 1218645.1909 | 2657357.4958 | 1218643.5656 | 2657359.6058 | 1218642.7632 | 2657362.6194 | 1218642.7032 | 2657377.0829 | 1218642.9315 | 2657377.409 | 1218646.8926
54 | 2657377.409 | 1218646.8926 | 2657378.2642 | 1218657.3764
55 | 2657415.3901 | 1218643.4117 | 2657393.4938 | 1218645.4185
56 | 2657378.2642 | 1218657.3764 | 2657378.349 | 1218658.4162
57 | 2657342.8137 | 1218730.7113 | 2657346.9557 | 1218730.8957 | 2657345.1249 | 1218761.0411 | 2657349.851 | 1218761.2534
58 | 2657343.3916 | 1218721.9226 | 2657342.8137 | 1218730.7113
59 | 2657342.8137 | 1218730.7113 | 2657341.3955 | 1218751.4958
60 | 2657349.851 | 1218761.2534 | 2657352.328 | 1218724.2617
61 | 2657349.851 | 1218761.2534 | 2657368.3777 | 1218762.0961
62 | 2657341.3955 | 1218751.4958 | 2657339.7506 | 1218775.6045
63 | 2657415.3901 | 1218643.4117 | 2657416.2771 | 1218654.7495
64 | 2656973.4007 | 1218121.6049 | 2656963.0968 | 1218130.1904 | 2656957.5224 | 1218134.4953 | 2656952.1616 | 1218134.5898
65 | 2656933.1937 | 1218275.801 | 2656958.0637 | 1218291.6491
66 | 2656914.7439 | 1218264.0441 | 2656933.1937 | 1218275.801
67 | 2657338.6343 | 1218791.9644 | 2657301.8512 | 1218789.3536
68 | 2657338.6343 | 1218791.9644 | 2657339.7506 | 1218775.6045
69 | 2657301.8512 | 1218789.3536 | 2657297.1757 | 1218783.8719 | 2657295.3979 | 1218777.7622
70 | 2657301.8512 | 1218789.3536 | 2657300.5186 | 1218797.2654
71 | 2657335.0199 | 1218846.5744 | 2657334.5186 | 1218853.5394
72 | 2657306.9494 | 1218824.2574 | 2657319.3259 | 1218833.8935 | 2657323.8301 | 1218835.8602 | 2657327.6692 | 1218836.7643 | 2657332.3109 | 1218837.8541 | 2657334.2809 | 1218838.9849 | 2657335.3702 | 1218841.7192 | 2657335.0199 | 1218846.5744
73 | 2657335.0199 | 1218846.5744 | 2657339.3508 | 1218846.8385 | 2657344.2808 | 1218847.1528 | 2657344.6488 | 1218844.399 | 2657346.1092 | 1218841.7003 | 2657347.9396 | 1218839.9724 | 2657350.8755 | 1218838.522 | 2657356.487 | 1218838.2091
74 | 2657334.5186 | 1218853.5394 | 2657331.8523 | 1218890.5895
75 | 2657308.4975 | 1218821.1148 | 2657306.9494 | 1218824.2574
76 | 2657306.9494 | 1218824.2574 | 2657304.6516 | 1218824.8579 | 2657303.5754 | 1218827.0712 | 2657302.6686 | 1218835.4706
77 | 2657356.487 | 1218838.2091 | 2657367.9415 | 1218837.5791
78 | 2657356.4823 | 1218830.0263 | 2657356.4899 | 1218833.9621 | 2657356.487 | 1218838.2091
79 | 2657356.4823 | 1218830.0263 | 2657365.2779 | 1218830.0665 | 2657372.324 | 1218829.5916
80 | 2657308.0554 | 1218820.8962 | 2657308.4975 | 1218821.1148
81 | 2657306.3784 | 1218863.5338 | 2657307.1261 | 1218851.6427 | 2657302.5409 | 1218850.9871 | 2657301.623 | 1218849.3661 | 2657301.8091 | 1218843.4309 | 2657302.6686 | 1218835.4706
82 | 2657406.5392 | 1218831.8092 | 2657392.1887 | 1218832.5048
83 | 2657392.1887 | 1218832.5048 | 2657394.9325 | 1218781.6558
84 | 2657406.0256 | 1218835.4843 | 2657406.5392 | 1218831.8092
85 | 2657406.5392 | 1218831.8092 | 2657414.0741 | 1218831.3002
86 | 2657394.9325 | 1218781.6558 | 2657395.4224 | 1218772.5768 | 2657393.2374 | 1218772.5001 | 2657392.4261 | 1218783.7501
87 | 2657417.5313 | 1218724.4267 | 2657417.8031 | 1218726.9309
88 | 2657417.5313 | 1218724.4267 | 2657439.4727 | 1218722.0255 | 2657445.8242 | 1218721.3196 | 2657473.5179 | 1218718.1846 | 2657480.2951 | 1218717.4161 | 2657489.6574 | 1218815.2556 | 2657489.6979 | 1218819.7143
89 | 2657489.6979 | 1218819.7143 | 2657482.1246 | 1218824.3441 | 2657476.0794 | 1218826.3426 | 2657465.7362 | 1218827.8105 | 2657450.0893 | 1218828.8674
90 | 2657368.3777 | 1218762.0961 | 2657382.7214 | 1218762.7484 | 2657393.5967 | 1218762.9835
91 | 2657406.0256 | 1218835.4843 | 2657367.9415 | 1218837.5791
92 | 2657331.1388 | 1218900.5037 | 2657335.186 | 1218899.4975 | 2657335.9699 | 1218888.2203 | 2657341.1831 | 1218888.2816
93 | 2657341.1831 | 1218888.2816 | 2657344.5448 | 1218888.314 | 2657351.3312 | 1218884.6984
94 | 2657331.1388 | 1218900.5037 | 2657329.9349 | 1218916.7799 | 2657329.1165 | 1218930.6017
95 | 2657331.1388 | 1218900.5037 | 2657331.8523 | 1218890.5895
96 | 2657297.4242 | 1218815.6383 | 2657308.0554 | 1218820.8962
97 | 2657450.0893 | 1218828.8674 | 2657414.0741 | 1218831.3002
98 | 2657139.4447 | 1218563.2485 | 2657197.1409 | 1218556.5291
99 | 2657305.785 | 1218666.0043 | 2657318.1219 | 1218664.8111 | 2657321.3768 | 1218667.2772 | 2657325.4196 | 1218666.8964
100 | 2657305.785 | 1218666.0043 | 2657305.4616 | 1218662.5435
101 | 2657305.4616 | 1218662.5435 | 2657314.9383 | 1218661.5688
102 | 2656952.1616 | 1218134.5898 | 2656951.3885 | 1218134.6035 | 2656945.4592 | 1218132.6508
103 | 2656862.0523 | 1218183.1138 | 2656924.2394 | 1218132.9209 | 2656936.7854 | 1218129.7944 | 2656945.4592 | 1218132.6508
104 | 2656862.0523 | 1218183.1138 | 2656881.03 | 1218233.7371 | 2656893.5222 | 1218250.5333 | 2656914.7439 | 1218264.0441
105 | 2656862.0523 | 1218183.1138 | 2656853.9855 | 1218170.3537
106 | 2656862.0523 | 1218183.1138 | 2656837.6404 | 1218199.9632
107 | 2656914.7439 | 1218264.0441 | 2656893.9614 | 1218274.2702
108 | 2656837.6404 | 1218199.9632 | 2656833.4059 | 1218202.8859
109 | 2656893.9614 | 1218274.2702 | 2656869.6034 | 1218286.2555
110 | 2657130.7267 | 1218683.3235 | 2657134.1325 | 1218712.8077 | 2657142.5268 | 1218708.0185 | 2657147.8145 | 1218724.0857
111 | 2657130.7267 | 1218683.3235 | 2657130.3132 | 1218679.7507 | 2657134.2112 | 1218676.108 | 2657145.7714 | 1218675.1627 | 2657149.7457 | 1218677.0242 | 2657163.8036 | 1218676.0028 | 2657161.0878 | 1218649.7717
112 | 2657130.7267 | 1218683.3235 | 2657134.7692 | 1218682.0281 | 2657155.4363 | 1218679.9886
113 | 2657151.4351 | 1218735.0872 | 2657147.8145 | 1218724.0857
114 | 2657161.0878 | 1218649.7717 | 2657195.2345 | 1218646.8751
115 | 2657168.8716 | 1218678.6627 | 2657155.4363 | 1218679.9886
116 | 2657259.4901 | 1218665.9038 | 2657274.3657 | 1218665.88 | 2657280.5044 | 1218665.2214
117 | 2657259.7193 | 1218669.6972 | 2657259.4901 | 1218665.9038
118 | 2657302.0833 | 1218662.906 | 2657280.5044 | 1218665.2214
119 | 2657259.7193 | 1218669.6972 | 2657263.51 | 1218669.3223 | 2657264.8929 | 1218669.9471 | 2657282.4403 | 1218668.2552
120 | 2657259.7193 | 1218669.6972 | 2657260.942 | 1218690.1438 | 2657257.9393 | 1218691.438
121 | 2656957.5866 | 1218947.6582 | 2656951.9784 | 1218942.2541
122 | 2657151.4351 | 1218735.0872 | 2657152.1263 | 1218745.3113
123 | 2657151.4351 | 1218735.0872 | 2657162.9223 | 1218734.5007
124 | 2657191.828 | 1218676.3972 | 2657168.8716 | 1218678.6627
125 | 2657131.4519 | 1218564.1794 | 2657139.4447 | 1218563.2485
126 | 2657280.9983 | 1218920.8898 | 2657289.7322 | 1218922.597
127 | 2657280.9983 | 1218920.8898 | 2657276.3573 | 1218914.2381
128 | 2657280.9983 | 1218920.8898 | 2657267.558 | 1218926.509
129 | 2657297.4242 | 1218815.6383 | 2657300.5186 | 1218797.2654
130 | 2657406.0256 | 1218835.4843 | 2657404.694 | 1218842.9428 | 2657404.694 | 1218842.9428
131 | 2657306.3784 | 1218863.5338 | 2657306.0758 | 1218868.3464
132 | 2657297.4242 | 1218815.6383 | 2657270.6987 | 1218810.8029
133 | 2657305.4616 | 1218662.5435 | 2657302.0833 | 1218662.906
134 | 2657152.1263 | 1218745.3113 | 2657152.1263 | 1218745.3113 | 2657159.6153 | 1218766.3145
135 | 2657173.4324 | 1218733.9641 | 2657162.9223 | 1218734.5007
136 | 2657291.1193 | 1218723.0944 | 2657287.0474 | 1218724.8434
137 | 2657261.0496 | 1218729.9837 | 2657269.9252 | 1218729.899 | 2657276.5542 | 1218728.7509 | 2657282.325 | 1218726.8718 | 2657287.0474 | 1218724.8434
138 | 2657254.8285 | 1218730.043 | 2657261.0496 | 1218729.9837
139 | 2657254.8285 | 1218730.043 | 2657255.4253 | 1218735.0629 | 2657257.4366 | 1218739.6796
140 | 2657254.8285 | 1218730.043 | 2657253.7626 | 1218730.0795
141 | 2657257.4366 | 1218739.6796 | 2657262.0906 | 1218750.3628
142 | 2657253.7626 | 1218730.0795 | 2657241.7359 | 1218730.491
143 | 2657233.4053 | 1218730.7761 | 2657241.7359 | 1218730.491
144 | 2657226.4196 | 1218731.0152 | 2657233.4053 | 1218730.7761
145 | 2657226.4196 | 1218731.0152 | 2657214.0179 | 1218731.6881
146 | 2657226.4196 | 1218731.0152 | 2657229.8323 | 1218738.7771
147 | 2657263.3793 | 1218753.3209 | 2657262.0906 | 1218750.3628
148 | 2657197.6939 | 1218732.5738 | 2657214.0179 | 1218731.6881
149 | 2657229.8323 | 1218738.7771 | 2657236.0817 | 1218752.991
150 | 2657197.6939 | 1218732.5738 | 2657195.0156 | 1218732.7273
151 | 2657197.6939 | 1218732.5738 | 2657201.566 | 1218740.9537
152 | 2657241.966 | 1218768.0667 | 2657239.1817 | 1218760.5782 | 2657237.5974 | 1218756.4382 | 2657236.0817 | 1218752.991
153 | 2657195.0156 | 1218732.7273 | 2657179.7408 | 1218733.6026
154 | 2657204.1028 | 1218746.4439 | 2657201.566 | 1218740.9537
155 | 2657243.1287 | 1218781.062 | 2657243.3469 | 1218771.7806 | 2657241.966 | 1218768.0667
156 | 2657173.4324 | 1218733.9641 | 2657179.7408 | 1218733.6026
157 | 2657173.4324 | 1218733.9641 | 2657177.2801 | 1218742.7281
158 | 2657177.2801 | 1218742.7281 | 2657182.9482 | 1218755.6381
159 | 2657184.4764 | 1218759.1189 | 2657182.9482 | 1218755.6381
160 | 2657159.6153 | 1218766.3145 | 2657163.1012 | 1218776.091 | 2657168.3135 | 1218785.1969
161 | 2657172.693 | 1218788.8686 | 2657168.7069 | 1218785.8841 | 2657168.3135 | 1218785.1969
162 | 2657172.693 | 1218788.8686 | 2657171.8689 | 1218795.6538 | 2657173.8382 | 1218803.1773
163 | 2657172.693 | 1218788.8686 | 2657189.1587 | 1218784.6821
164 | 2657208.9635 | 1218782.4718 | 2657195.6993 | 1218783.0191 | 2657189.1587 | 1218784.6821
165 | 2657243.1287 | 1218781.062 | 2657248.0532 | 1218784.3224 | 2657248.6158 | 1218785.5037
166 | 2657248.6158 | 1218785.5037 | 2657250.1112 | 1218788.6437
167 | 2657257.1874 | 1218808.3583 | 2657255.1651 | 1218799.2555 | 2657250.1112 | 1218788.6437
168 | 2657208.9635 | 1218782.4718 | 2657214.7983 | 1218782.231
169 | 2657257.1874 | 1218808.3583 | 2657270.6987 | 1218810.8029
170 | 2657257.1874 | 1218808.3583 | 2657253.8166 | 1218812.4284 | 2657251.6446 | 1218813.352
171 | 2657251.6446 | 1218813.352 | 2657250.7369 | 1218813.7379
172 | 2657267.8078 | 1218894.6998 | 2657275.5785 | 1218913.1218 | 2657276.3573 | 1218914.2381
173 | 2657235.4905 | 1218924.3796 | 2657236.1275 | 1218924.4276 | 2657237.5707 | 1218926.665 | 2657239.4477 | 1218931.1525 | 2657240.7545 | 1218931.7877 | 2657243.7149 | 1218931.7272 | 2657255.6016 | 1218931.5079 | 2657267.558 | 1218926.509
174 | 2657236.5563 | 1218819.7672 | 2657250.7369 | 1218813.7379
175 | 2657236.5563 | 1218819.7672 | 2657238.4285 | 1218823.9656 | 2657246.2881 | 1218841.6408
176 | 2657236.5563 | 1218819.7672 | 2657228.0468 | 1218823.3818
177 | 2657246.2881 | 1218841.6408 | 2657231.3181 | 1218848.0522
178 | 2657246.2881 | 1218841.6408 | 2657251.4602 | 1218854.7117
179 | 2657228.0468 | 1218823.3818 | 2657202.5603 | 1218834.2075
180 | 2657213.0426 | 1218855.8792 | 2657231.3181 | 1218848.0522
181 | 2657251.4602 | 1218854.7117 | 2657251.8232 | 1218855.6292
182 | 2657188.4108 | 1218840.2177 | 2657202.5603 | 1218834.2075
183 | 2657211.3632 | 1218856.5985 | 2657213.0426 | 1218855.8792
184 | 2657259.2924 | 1218874.5055 | 2657251.8232 | 1218855.6292
185 | 2657197.6915 | 1218862.4538 | 2657194.3648 | 1218855.5043
186 | 2657197.6915 | 1218862.4538 | 2657204.1079 | 1218877.6786
187 | 2657197.6915 | 1218862.4538 | 2657211.3632 | 1218856.5985
188 | 2657214.6094 | 1218902.5964 | 2657212.9484 | 1218898.6551
189 | 2657214.6094 | 1218902.5964 | 2657229.4489 | 1218896.193
190 | 2657214.6094 | 1218902.5964 | 2657220.6877 | 1218918.4953
191 | 2657229.4489 | 1218896.193 | 2657247.6314 | 1218888.347
192 | 2657248.2513 | 1218888.0795 | 2657247.6314 | 1218888.347
193 | 2657262.2699 | 1218882.0303 | 2657248.2513 | 1218888.0795
194 | 2657038.6861 | 1219048.4617 | 2657046.1211 | 1219043.7463 | 2657048.4044 | 1219039.0987 | 2657045.4608 | 1219027.908 | 2657046.2619 | 1219025.0806 | 2657048.1461 | 1219023.2753 | 2657071.8874 | 1219010.3057 | 2657101.2879 | 1218996.7901 | 2657177.4594 | 1218954.0939 | 2657232.9121 | 1218924.1854 | 2657235.4905 | 1218924.3796
195 | 2657029.3004 | 1219054.4142 | 2657038.6861 | 1219048.4617
196 | 2657029.3004 | 1219054.4142 | 2657047.8395 | 1219083.8208
197 | 2657029.3004 | 1219054.4142 | 2657014.8578 | 1219031.4952 | 2656989.219 | 1218992.1592 | 2656974.1767 | 1218969.864
198 | 2656972.9326 | 1218968.0201 | 2656974.1767 | 1218969.864
199 | 2657262.2699 | 1218882.0303 | 2657266.8153 | 1218892.347 | 2657267.8078 | 1218894.6998
200 | 2656962.1829 | 1218952.0872 | 2656962.1829 | 1218952.0872 | 2656972.9326 | 1218968.0201
201 | 2657262.2699 | 1218882.0303 | 2657259.2924 | 1218874.5055
202 | 2657384.6691 | 1218861.2204 | 2657397.6969 | 1218850.7913 | 2657404.694 | 1218842.9428
203 | 2656957.5866 | 1218947.6582 | 2656962.1829 | 1218952.0872

## bus_geodata
| x | y | coords
0 | 2656255.2203 | 1218760.7711
1 | 2656250.0501 | 1218761.6965
2 | 2656288.6777 | 1218768.3541
3 | 2656175.4914 | 1218790.7779
4 | 2656251.5498 | 1218779.5414
5 | 2656296.6082 | 1218770.4197
6 | 2656232.1478 | 1218733.4547
7 | 2656255.9237 | 1218793.6943
8 | 2656328.7315 | 1218778.7865
9 | 2656274.8432 | 1218806.8249
10 | 2656353.0557 | 1218785.1658
11 | 2656827.6127 | 1218703.0606
12 | 2656946.6361 | 1218937.1062
13 | 2656816.0638 | 1218694.8677
14 | 2656788.2788 | 1218689.7228
15 | 2656764.3414 | 1218612.8578
16 | 2656735.7259 | 1218604.0197
17 | 2656717.1522 | 1218613.0584
18 | 2656446.1072 | 1218832.9
19 | 2656466.2947 | 1218855.2429
20 | 2656558.3771 | 1218765.575
21 | 2656648.6894 | 1219054.5541
22 | 2656636.0845 | 1218711.9766
23 | 2656713.0374 | 1218692.7826
24 | 2657221.4641 | 1218141.9213
25 | 2657272.7798 | 1218203.2023
26 | 2657084.9427 | 1218040.5675
27 | 2657352.187 | 1218282.8592
28 | 2657005.3344 | 1218093.9162
29 | 2657337.8552 | 1218309.0819
30 | 2657369.7387 | 1218332.1361
31 | 2657358.9014 | 1218492.2847
32 | 2657353.0618 | 1218583.8306
33 | 2657355.8529 | 1218539.8748
34 | 2657352.951 | 1218585.2235
35 | 2657310.745 | 1218543.2986
36 | 2657357.1705 | 1218520.0715
37 | 2657346.8596 | 1218669.9239
38 | 2657344.7401 | 1218701.6675
39 | 2657347.6053 | 1218658.6797
40 | 2657338.1737 | 1218711.2163
41 | 2657324.6119 | 1218660.5738
42 | 2657348.5 | 1218646.4463
43 | 2657424.8546 | 1218570.936
44 | 2657351.7925 | 1218599.7837
45 | 2657407.0917 | 1218570.3973
46 | 2657377.409 | 1218646.8926
47 | 2657393.4938 | 1218645.4185
48 | 2657348.8289 | 1218641.9479
49 | 2657378.2642 | 1218657.3764
50 | 2657342.8137 | 1218730.7113
51 | 2657349.851 | 1218761.2534
52 | 2657343.3916 | 1218721.9226
53 | 2657341.3955 | 1218751.4958
54 | 2657415.3901 | 1218643.4117
55 | 2657416.2771 | 1218654.7495
56 | 2656973.4007 | 1218121.6049
57 | 2656958.0637 | 1218291.6491
58 | 2656933.1937 | 1218275.801
59 | 2657338.6343 | 1218791.9644
60 | 2657301.8512 | 1218789.3536
61 | 2657339.7506 | 1218775.6045
62 | 2657335.0199 | 1218846.5744
63 | 2657334.5186 | 1218853.5394
64 | 2657306.9494 | 1218824.2574
65 | 2657356.487 | 1218838.2091
66 | 2657356.4823 | 1218830.0263
67 | 2657372.324 | 1218829.5916
68 | 2657308.4975 | 1218821.1148
69 | 2657302.6686 | 1218835.4706
70 | 2657392.1887 | 1218832.5048
71 | 2657406.5392 | 1218831.8092
72 | 2657394.9325 | 1218781.6558
73 | 2657417.5313 | 1218724.4267
74 | 2657417.8031 | 1218726.9309
75 | 2657489.6979 | 1218819.7143
76 | 2657352.328 | 1218724.2617
77 | 2657368.3777 | 1218762.0961
78 | 2657367.9415 | 1218837.5791
79 | 2657341.1831 | 1218888.2816
80 | 2657331.1388 | 1218900.5037
81 | 2657351.3312 | 1218884.6984
82 | 2657329.1165 | 1218930.6017
83 | 2657331.8523 | 1218890.5895
84 | 2657308.0554 | 1218820.8962
85 | 2657450.0893 | 1218828.8674
86 | 2657304.6249 | 1218505.7167
87 | 2657197.1409 | 1218556.5291
88 | 2657325.4196 | 1218666.8964
89 | 2657305.785 | 1218666.0043
90 | 2657314.9383 | 1218661.5688
91 | 2657378.349 | 1218658.4162
92 | 2656952.1616 | 1218134.5898
93 | 2656945.4592 | 1218132.6508
94 | 2656862.0523 | 1218183.1138
95 | 2656914.7439 | 1218264.0441
96 | 2656853.9855 | 1218170.3537
97 | 2656837.6404 | 1218199.9632
98 | 2656893.9614 | 1218274.2702
99 | 2656833.4059 | 1218202.8859
100 | 2656869.6034 | 1218286.2555
101 | 2657130.7267 | 1218683.3235
102 | 2657147.8145 | 1218724.0857
103 | 2657161.0878 | 1218649.7717
104 | 2657155.4363 | 1218679.9886
105 | 2656750.5996 | 1218689.6697
106 | 2657195.2345 | 1218646.8751
107 | 2657259.4901 | 1218665.9038
108 | 2657280.5044 | 1218665.2214
109 | 2657259.7193 | 1218669.6972
110 | 2656951.9784 | 1218942.2541
111 | 2657151.4351 | 1218735.0872
112 | 2657168.8716 | 1218678.6627
113 | 2657139.4447 | 1218563.2485
114 | 2657131.4519 | 1218564.1794
115 | 2657289.7322 | 1218922.597
116 | 2657280.9983 | 1218920.8898
117 | 2657295.3979 | 1218777.7622
118 | 2657300.5186 | 1218797.2654
119 | 2657406.0256 | 1218835.4843
120 | 2657414.0741 | 1218831.3002
121 | 2657306.3784 | 1218863.5338
122 | 2657297.4242 | 1218815.6383
123 | 2657392.4261 | 1218783.7501
124 | 2657393.5967 | 1218762.9835
125 | 2657191.828 | 1218676.3972
126 | 2657282.4403 | 1218668.2552
127 | 2657257.9393 | 1218691.438
128 | 2657305.4616 | 1218662.5435
129 | 2657302.0833 | 1218662.906
130 | 2657152.1263 | 1218745.3113
131 | 2657162.9223 | 1218734.5008
132 | 2657291.1193 | 1218723.0944
133 | 2657287.0474 | 1218724.8434
134 | 2657261.0496 | 1218729.9836
135 | 2657254.8285 | 1218730.043
136 | 2657257.4366 | 1218739.6796
137 | 2657253.7626 | 1218730.0795
138 | 2657241.7359 | 1218730.491
139 | 2657233.4053 | 1218730.7761
140 | 2657226.4196 | 1218731.0152
141 | 2657262.0906 | 1218750.3628
142 | 2657214.0179 | 1218731.6881
143 | 2657229.8323 | 1218738.7771
144 | 2657263.3793 | 1218753.3209
145 | 2657197.6939 | 1218732.5738
146 | 2657236.0817 | 1218752.991
147 | 2657195.0156 | 1218732.7273
148 | 2657201.5659 | 1218740.9537
149 | 2657241.966 | 1218768.0667
150 | 2657179.7408 | 1218733.6026
151 | 2657204.1028 | 1218746.4439
152 | 2657173.4324 | 1218733.9641
153 | 2657177.2801 | 1218742.7281
154 | 2657182.9482 | 1218755.6381
155 | 2657184.4764 | 1218759.1189
156 | 2657159.6153 | 1218766.3145
157 | 2657168.3135 | 1218785.1969
158 | 2657172.693 | 1218788.8686
159 | 2657173.8382 | 1218803.1773
160 | 2657189.1587 | 1218784.6821
161 | 2657243.1287 | 1218781.062
162 | 2657248.6158 | 1218785.5037
163 | 2657250.1112 | 1218788.6437
164 | 2657214.7983 | 1218782.231
165 | 2657208.9635 | 1218782.4718
166 | 2657270.6987 | 1218810.8029
167 | 2657257.1874 | 1218808.3583
168 | 2657251.6446 | 1218813.352
169 | 2657306.0758 | 1218868.3464
170 | 2657276.3573 | 1218914.2381
171 | 2657267.558 | 1218926.509
172 | 2657250.7369 | 1218813.7379
173 | 2657236.5563 | 1218819.7672
174 | 2657246.2881 | 1218841.6408
175 | 2657228.0468 | 1218823.3818
176 | 2657231.3181 | 1218848.0522
177 | 2657251.4602 | 1218854.7117
178 | 2657202.5603 | 1218834.2075
179 | 2657213.0426 | 1218855.8792
180 | 2657251.8232 | 1218855.6292
181 | 2657188.4108 | 1218840.2177
182 | 2657194.3648 | 1218855.5043
183 | 2657197.6915 | 1218862.4538
184 | 2657204.1079 | 1218877.6786
185 | 2657211.3632 | 1218856.5985
186 | 2657212.9484 | 1218898.6551
187 | 2657214.6094 | 1218902.5964
188 | 2657229.4489 | 1218896.193
189 | 2657220.6877 | 1218918.4953
190 | 2657247.6314 | 1218888.347
191 | 2657248.2513 | 1218888.0795
192 | 2657235.4905 | 1218924.3796
193 | 2657038.6861 | 1219048.4617
194 | 2657029.3004 | 1219054.4142
195 | 2657047.8395 | 1219083.8208
196 | 2656974.1767 | 1218969.864
197 | 2657267.8078 | 1218894.6998
198 | 2656972.9326 | 1218968.0201
199 | 2657262.2699 | 1218882.0303
200 | 2657259.2924 | 1218874.5055
201 | 2657404.694 | 1218842.9428
202 | 2657384.6691 | 1218861.2204
203 | 2656957.5866 | 1218947.6582
204 | 2656962.1829 | 1218952.0872
205 | 2657259.7193 | 1218669.6972

## line_std_types
| c_nf_per_km | r_ohm_per_km | x_ohm_per_km | max_i_ka | type | q_mm2 | alpha | voltage_rating
NAYY 4x50 SE | 210 | 0.642 | 0.083 | 0.142 | cs | 50 | 0.00403 | LV
NAYY 4x120 SE | 264 | 0.225 | 0.08 | 0.242 | cs | 120 | 0.00403 | LV
NAYY 4x150 SE | 261 | 0.208 | 0.08 | 0.27 | cs | 150 | 0.00403 | LV
NA2XS2Y 1x95 RM/25 12/20 kV | 216 | 0.313 | 0.132 | 0.252 | cs | 95 | 0.00403 | MV
NA2XS2Y 1x185 RM/25 12/20 kV | 273 | 0.161 | 0.117 | 0.362 | cs | 185 | 0.00403 | MV
NA2XS2Y 1x240 RM/25 12/20 kV | 304 | 0.122 | 0.112 | 0.421 | cs | 240 | 0.00403 | MV
NA2XS2Y 1x95 RM/25 6/10 kV | 315 | 0.313 | 0.123 | 0.249 | cs | 95 | 0.00403 | MV
NA2XS2Y 1x185 RM/25 6/10 kV | 406 | 0.161 | 0.11 | 0.358 | cs | 185 | 0.00403 | MV
NA2XS2Y 1x240 RM/25 6/10 kV | 456 | 0.122 | 0.105 | 0.416 | cs | 240 | 0.00403 | MV
NA2XS2Y 1x150 RM/25 12/20 kV | 250 | 0.206 | 0.116 | 0.319 | cs | 150 | 0.00403 | MV
NA2XS2Y 1x120 RM/25 12/20 kV | 230 | 0.253 | 0.119 | 0.283 | cs | 120 | 0.00403 | MV
NA2XS2Y 1x70 RM/25 12/20 kV | 190 | 0.443 | 0.132 | 0.22 | cs | 70 | 0.00403 | MV
NA2XS2Y 1x150 RM/25 6/10 kV | 360 | 0.206 | 0.11 | 0.315 | cs | 150 | 0.00403 | MV
NA2XS2Y 1x120 RM/25 6/10 kV | 340 | 0.253 | 0.113 | 0.28 | cs | 120 | 0.00403 | MV
NA2XS2Y 1x70 RM/25 6/10 kV | 280 | 0.443 | 0.123 | 0.217 | cs | 70 | 0.00403 | MV
N2XS(FL)2Y 1x120 RM/35 64/110 kV | 112 | 0.153 | 0.166 | 0.366 | cs | 120 | 0.00393 | HV
N2XS(FL)2Y 1x185 RM/35 64/110 kV | 125 | 0.099 | 0.156 | 0.457 | cs | 185 | 0.00393 | HV
N2XS(FL)2Y 1x240 RM/35 64/110 kV | 135 | 0.075 | 0.149 | 0.526 | cs | 240 | 0.00393 | HV
N2XS(FL)2Y 1x300 RM/35 64/110 kV | 144 | 0.06 | 0.144 | 0.588 | cs | 300 | 0.00393 | HV
15-AL1/3-ST1A 0.4 | 11 | 1.8769 | 0.35 | 0.105 | ol | 16 | 0.00403 | LV
24-AL1/4-ST1A 0.4 | 11.25 | 1.2012 | 0.335 | 0.14 | ol | 24 | 0.00403 | LV
48-AL1/8-ST1A 0.4 | 12.2 | 0.5939 | 0.3 | 0.21 | ol | 48 | 0.00403 | LV
94-AL1/15-ST1A 0.4 | 13.2 | 0.306 | 0.29 | 0.35 | ol | 94 | 0.00403 | LV
34-AL1/6-ST1A 10.0 | 9.7 | 0.8342 | 0.36 | 0.17 | ol | 34 | 0.00403 | MV
48-AL1/8-ST1A 10.0 | 10.1 | 0.5939 | 0.35 | 0.21 | ol | 48 | 0.00403 | MV
70-AL1/11-ST1A 10.0 | 10.4 | 0.4132 | 0.339 | 0.29 | ol | 70 | 0.00403 | MV
94-AL1/15-ST1A 10.0 | 10.75 | 0.306 | 0.33 | 0.35 | ol | 94 | 0.00403 | MV
122-AL1/20-ST1A 10.0 | 11.1 | 0.2376 | 0.323 | 0.41 | ol | 122 | 0.00403 | MV
149-AL1/24-ST1A 10.0 | 11.25 | 0.194 | 0.315 | 0.47 | ol | 149 | 0.00403 | MV
34-AL1/6-ST1A 20.0 | 9.15 | 0.8342 | 0.382 | 0.17 | ol | 34 | 0.00403 | MV
48-AL1/8-ST1A 20.0 | 9.5 | 0.5939 | 0.372 | 0.21 | ol | 48 | 0.00403 | MV
70-AL1/11-ST1A 20.0 | 9.7 | 0.4132 | 0.36 | 0.29 | ol | 70 | 0.00403 | MV
94-AL1/15-ST1A 20.0 | 10 | 0.306 | 0.35 | 0.35 | ol | 94 | 0.00403 | MV
122-AL1/20-ST1A 20.0 | 10.3 | 0.2376 | 0.344 | 0.41 | ol | 122 | 0.00403 | MV
149-AL1/24-ST1A 20.0 | 10.5 | 0.194 | 0.337 | 0.47 | ol | 149 | 0.00403 | MV
184-AL1/30-ST1A 20.0 | 10.75 | 0.1571 | 0.33 | 0.535 | ol | 184 | 0.00403 | MV
243-AL1/39-ST1A 20.0 | 11 | 0.1188 | 0.32 | 0.645 | ol | 243 | 0.00403 | MV
48-AL1/8-ST1A 110.0 | 8 | 0.5939 | 0.46 | 0.21 | ol | 48 | 0.00403 | HV
70-AL1/11-ST1A 110.0 | 8.4 | 0.4132 | 0.45 | 0.29 | ol | 70 | 0.00403 | HV
94-AL1/15-ST1A 110.0 | 8.65 | 0.306 | 0.44 | 0.35 | ol | 94 | 0.00403 | HV
122-AL1/20-ST1A 110.0 | 8.5 | 0.2376 | 0.43 | 0.41 | ol | 122 | 0.00403 | HV
149-AL1/24-ST1A 110.0 | 8.75 | 0.194 | 0.41 | 0.47 | ol | 149 | 0.00403 | HV
184-AL1/30-ST1A 110.0 | 8.8 | 0.1571 | 0.4 | 0.535 | ol | 184 | 0.00403 | HV
243-AL1/39-ST1A 110.0 | 9 | 0.1188 | 0.39 | 0.645 | ol | 243 | 0.00403 | HV
305-AL1/39-ST1A 110.0 | 9.2 | 0.0949 | 0.38 | 0.74 | ol | 305 | 0.00403 | HV
490-AL1/64-ST1A 110.0 | 9.75 | 0.059 | 0.37 | 0.96 | ol | 490 | 0.00403 | HV
679-AL1/86-ST1A 110.0 | 9.95 | 0.042 | 0.36 | 1.15 | ol | 679 | 0.00403 | HV
490-AL1/64-ST1A 220.0 | 10 | 0.059 | 0.285 | 0.96 | ol | 490 | 0.00403 | HV
679-AL1/86-ST1A 220.0 | 11.7 | 0.042 | 0.275 | 1.15 | ol | 679 | 0.00403 | HV
490-AL1/64-ST1A 380.0 | 11 | 0.059 | 0.253 | 0.96 | ol | 490 | 0.00403 | HV
679-AL1/86-ST1A 380.0 | 14.6 | 0.042 | 0.25 | 1.15 | ol | 679 | 0.00403 | HV

## trafo_std_types
| i0_percent | pfe_kw | vkr_percent | sn_mva | vn_lv_kv | vn_hv_kv | vk_percent | shift_degree | vector_group | tap_side | tap_neutral | tap_min | tap_max | tap_step_degree | tap_step_percent | tap_phase_shifter
160 MVA 380/110 kV | 0.06 | 60 | 0.25 | 160 | 110 | 380 | 12.2 | 0 | Yy0 | hv | 0 | -9 | 9 | 0 | 1.5 | FALSE
100 MVA 220/110 kV | 0.06 | 55 | 0.26 | 100 | 110 | 220 | 12 | 0 | Yy0 | hv | 0 | -9 | 9 | 0 | 1.5 | FALSE
63 MVA 110/20 kV | 0.04 | 22 | 0.32 | 63 | 20 | 110 | 18 | 150 | YNd5 | hv | 0 | -9 | 9 | 0 | 1.5 | FALSE
40 MVA 110/20 kV | 0.05 | 18 | 0.34 | 40 | 20 | 110 | 16.2 | 150 | YNd5 | hv | 0 | -9 | 9 | 0 | 1.5 | FALSE
25 MVA 110/20 kV | 0.07 | 14 | 0.41 | 25 | 20 | 110 | 12 | 150 | YNd5 | hv | 0 | -9 | 9 | 0 | 1.5 | FALSE
63 MVA 110/10 kV | 0.04 | 22 | 0.32 | 63 | 10 | 110 | 18 | 150 | YNd5 | hv | 0 | -9 | 9 | 0 | 1.5 | FALSE
40 MVA 110/10 kV | 0.05 | 18 | 0.34 | 40 | 10 | 110 | 16.2 | 150 | YNd5 | hv | 0 | -9 | 9 | 0 | 1.5 | FALSE
25 MVA 110/10 kV | 0.07 | 14 | 0.41 | 25 | 10 | 110 | 12 | 150 | YNd5 | hv | 0 | -9 | 9 | 0 | 1.5 | FALSE
0.25 MVA 20/0.4 kV | 0.32 | 0.8 | 1.44 | 0.25 | 0.4 | 20 | 6 | 150 | Yzn5 | hv | 0 | -2 | 2 | 0 | 2.5 | FALSE
0.4 MVA 20/0.4 kV | 0.3375 | 1.35 | 1.425 | 0.4 | 0.4 | 20 | 6 | 150 | Dyn5 | hv | 0 | -2 | 2 | 0 | 2.5 | FALSE
0.63 MVA 20/0.4 kV | 0.2619 | 1.65 | 1.206 | 0.63 | 0.4 | 20 | 6 | 150 | Dyn5 | hv | 0 | -2 | 2 | 0 | 2.5 | FALSE
0.25 MVA 10/0.4 kV | 0.24 | 0.6 | 1.2 | 0.25 | 0.4 | 10 | 4 | 150 | Dyn5 | hv | 0 | -2 | 2 | 0 | 2.5 | FALSE
0.4 MVA 10/0.4 kV | 0.2375 | 0.95 | 1.325 | 0.4 | 0.4 | 10 | 4 | 150 | Dyn5 | hv | 0 | -2 | 2 | 0 | 2.5 | FALSE
0.63 MVA 10/0.4 kV | 0.1873 | 1.18 | 1.0794 | 0.63 | 0.4 | 10 | 4 | 150 | Dyn5 | hv | 0 | -2 | 2 | 0 | 2.5 | FALSE

## trafo3w_std_types
| sn_hv_mva | sn_mv_mva | sn_lv_mva | vn_hv_kv | vn_mv_kv | vn_lv_kv | vk_hv_percent | vk_mv_percent | vk_lv_percent | vkr_hv_percent | vkr_mv_percent | vkr_lv_percent | pfe_kw | i0_percent | shift_mv_degree | shift_lv_degree | vector_group | tap_side | tap_neutral | tap_min | tap_max | tap_step_percent
63/25/38 MVA 110/20/10 kV | 63 | 25 | 38 | 110 | 20 | 10 | 10.4 | 10.4 | 10.4 | 0.28 | 0.32 | 0.35 | 35 | 0.89 | 0 | 0 | YN0yn0yn0 | hv | 0 | -10 | 10 | 1.2
63/25/38 MVA 110/10/10 kV | 63 | 25 | 38 | 110 | 10 | 10 | 10.4 | 10.4 | 10.4 | 0.28 | 0.32 | 0.35 | 35 | 0.89 | 0 | 0 | YN0yn0yn0 | hv | 0 | -10 | 10 | 1.2

## fuse_std_types
| fuse_type | i_rated_a | t_avg | t_min | t_total | x_avg | x_min | x_total
HV 100A | HV 100A | 100 | 0 | [10.0, 3.64, 0.854, 0.281, 0.1, 0.0531, 0.022, 0.01] | [10.0, 4.267, 1.21, 0.403, 0.1, 0.058, 0.022, 0.01] | 0 | [300.0, 350.0, 450.0, 550.0, 700.0, 850.0, 1200.0, 1752.0] | [600.0, 700.0, 900.0, 1150.0, 1665.0, 2000.0, 3000.0, 4313.0]
HV 10A | HV 10A | 10 | 0 | [10.0, 1675.0, 0.344, 0.156, 0.1, 0.0417, 0.0171, 0.01] | [10.0, 1.3, 0.3, 0.155, 0.1, 0.0555, 0.023, 0.01] | 0 | [30.0, 32.0, 35.0, 37.0, 39.0, 50.0, 70.0, 88.0] | [60.0, 70.0, 80.0, 87.0, 94.0, 110.0, 150.0, 216.0]
HV 125A | HV 125A | 125 | 0 | [10.0, 1.82, 0.344, 0.1, 0.0467, 0.0269, 0.01] | [10.0, 2.478, 0.426, 0.1, 0.0427, 0.0211, 0.01] | 0 | [375.0, 500.0, 700.0, 925.0, 1200.0, 1500.0, 2341.0] | [750.0, 1000.0, 1500.0, 2200.0, 3000.0, 4000.0, 5765.0]
HV 160A | HV 160A | 160 | 0 | [10.0, 4.15, 1.03, 0.198, 0.1, 0.051, 0.0172, 0.01] | [10.0, 2.3, 0.734, 0.274, 0.1, 0.046, 0.0177, 0.01] | 0 | [480.0, 550.0, 700.0, 1000.0, 1260.0, 1600.0, 2500.0, 3227.0] | [960.0, 1300.0, 1700.0, 2200.0, 2996.0, 4000.0, 6000.0, 7946.0]
HV 16A | HV 16A | 16 | 0 | [10.0, 0.352, 0.164, 0.1, 0.0649, 0.0342, 0.01] | [10.0, 2.34, 0.722, 0.181, 0.1, 0.055, 0.0296, 0.01] | 0 | [48.0, 60.0, 65.0, 71.0, 80.0, 100.0, 162.0] | [96.0, 110.0, 125.0, 150.0, 168.0, 200.0, 250.0, 398.0]
HV 200A | HV 200A | 200 | 0 | [10.0, 4.267, 1.21, 0.403, 0.1, 0.058, 0.022, 0.01] | [10.0, 3.73, 1.654, 0.328, 0.1, 0.0531, 0.019, 0.01] | 0 | [600.0, 700.0, 900.0, 1150.0, 1665.0, 2000.0, 3000.0, 4313.0] | [1200.0, 1500.0, 1800.0, 2700.0, 3960.0, 5000.0, 7500.0, 10620.0]
HV 20A | HV 20A | 20 | 0 | [10.0, 1.3, 0.3, 0.155, 0.1, 0.0555, 0.023, 0.01] | [10.0, 1.3, 0.161, 0.1, 0.0611, 0.0399, 0.0141, 0.01] | 0 | [60.0, 70.0, 80.0, 87.0, 94.0, 110.0, 150.0, 216.0] | [120.0, 150.0, 200.0, 223.0, 260.0, 300.0, 450.0, 532.0]
HV 25A | HV 25A | 25 | 0 | [10.0, 2.512, 0.833, 0.299, 0.1, 0.0372, 0.0223, 0.01] | [10.0, 3.125, 0.597, 0.198, 0.1, 0.0378, 0.022, 0.01] | 0 | [75.0, 82.0, 90.0, 100.0, 124.0, 170.0, 200.0, 289.0] | [150.0, 170.0, 210.0, 250.0, 294.0, 400.0, 500.0, 711.0]
HV 31.5A | HV 31.5A | 31.5 | 0 | [10.0, 2.34, 0.722, 0.181, 0.1, 0.055, 0.0296, 0.01] | [10.0, 2.84, 0.368, 0.164, 0.1, 0.0621, 0.0378, 0.0195, 0.01] | 0 | [95.0, 110.0, 125.0, 150.0, 165.0, 200.0, 250.0, 390.0] | [189.0, 220.0, 300.0, 350.0, 393.0, 450.0, 530.0, 700.0, 960.0]
HV 40A | HV 40A | 40 | 0 | [10.0, 1.3, 0.161, 0.1, 0.0611, 0.0399, 0.0141, 0.01] | [10.0, 2.05, 0.369, 0.198, 0.1, 0.051, 0.0298, 0.01] | 0 | [120.0, 150.0, 200.0, 223.0, 260.0, 300.0, 450.0, 532.0] | [240.0, 300.0, 400.0, 450.0, 530.0, 650.0, 800.0, 1311.0]
HV 50A | HV 50A | 50 | 0 | [10.0, 3.215, 0.597, 0.198, 0.1, 0.0378, 0.022, 0.01] | [10.0, 3.64, 0.854, 0.281, 0.1, 0.0531, 0.022, 0.01] | 0 | [150.0, 170.0, 210.0, 250.0, 294.0, 400.0, 500.0, 711.0] | [300.0, 350.0, 450.0, 550.0, 700.0, 850.0, 1200.0, 1752.0]
HV 6.3A | HV 6.3A | 6.3 | 0 | [10.0, 1.39, 0.344, 0.168, 0.1, 0.056, 0.0263, 0.01] | [10.0, 1.711, 0.516, 0.198, 0.1, 0.0634, 0.0303, 0.01] | 0 | [19.0, 19.5, 20.4, 20.8, 22.0, 25.0, 32.0, 48.0] | [38.0, 40.0, 43.0, 48.0, 53.0, 60.0, 75.0, 118.0]
HV 63A | HV 63A | 63 | 0 | [10.0, 2.84, 0.368, 0.164, 0.1, 0.0621, 0.0378, 0.0195, 0.01] | [10.0, 1.82, 0.344, 0.1, 0.0467, 0.0269, 0.01] | 0 | [189.0, 220.0, 300.0, 350.0, 393.0, 450.0, 530.0, 700.0, 961.0] | [378.0, 500.0, 700.0, 934.0, 1200.0, 1500.0, 2366.0]
HV 80A | HV 80A | 80 | 0 | [10.0, 2.05, 0.369, 0.198, 0.1, 0.051, 0.0298, 0.01] | [10.0, 4.15, 1.03, 0.198, 0.1, 0.051, 0.0172, 0.01] | 0 | [240.0, 300.0, 400.0, 450.0, 530.0, 650.0, 800.0, 1311.0] | [480.0, 550.0, 700.0, 1000.0, 1260.0, 1600.0, 2500.0, 3227.0]
Siemens NH-1-100 | Siemens NH-1-100 | 100 | [5400.0, 2000.0, 400.0, 20.0, 1.0, 0.2, 0.012, 0.004] | 0 | 0 | [150.0, 190.0, 250.0, 430.0, 900.0, 1250.0, 2700.0, 3600.0] | 0 | 0
Siemens NH-1-125 | Siemens NH-1-125 | 125 | [4800.0, 120.0, 7.0, 0.1, 0.004] | 0 | 0 | [180.0, 400.0, 740.0, 2000.0, 4250.0] | 0 | 0
Siemens NH-1-16 | Siemens NH-1-16 | 16 | [4000.0, 400.0, 2.0, 0.1, 0.04, 0.01] | 0 | 0 | [26.0, 35.0, 75.0, 150.0, 200.0, 300.0] | 0 | 0
Siemens NH-1-160 | Siemens NH-1-160 | 160 | [4800.0, 120.0, 7.0, 0.1, 0.004] | 0 | 0 | [210.0, 500.0, 900.0, 2300.0, 5000.0] | 0 | 0
Siemens NH-1-25 | Siemens NH-1-25 | 25 | [4000.0, 1000.0, 10.0, 0.2, 0.02, 0.01] | 0 | 0 | [40.0, 50.0, 100.0, 210.0, 400.0, 500.0] | 0 | 0
Siemens NH-1-50 | Siemens NH-1-50 | 50 | [4000.0, 40.0, 4.0, 1.0, 0.02, 0.01] | 0 | 0 | [86.0, 200.0, 300.0, 400.0, 1000.0, 1280.0] | 0 | 0
Siemens NH-1-63 | Siemens NH-1-63 | 63 | [4000.0, 100.0, 10.0, 2.0, 0.04, 0.01] | 0 | 0 | [100.0, 200.0, 300.0, 400.0, 1000.0, 1500.0] | 0 | 0
Siemens NH-1-80 | Siemens NH-1-80 | 80 | [4800.0, 120.0, 7.0, 0.1, 0.01] | 0 | 0 | [150.58, 250.0, 450.0, 1150.0, 2470.0] | 0 | 0
Siemens NH-2-1000 | Siemens NH-2-1000 | 1000 | [4800.0, 120.0, 7.0, 0.1, 0.004] | 0 | 0 | [1900.0, 3500.0, 8400.0, 24000.0, 52000.0] | 0 | 0
Siemens NH-2-200 | Siemens NH-2-200 | 200 | [4800.0, 120.0, 7.0, 0.1, 0.004] | 0 | 0 | [280.0, 650.0, 1200.0, 3000.0, 7000.0] | 0 | 0
Siemens NH-2-224 | Siemens NH-2-224 | 224 | [4800.0, 120.0, 7.0, 0.2, 0.04, 0.004] | 0 | 0 | [400.0, 750.0, 1453.0, 3025.0, 4315.0, 7600.0] | 0 | 0
Siemens NH-2-250 | Siemens NH-2-250 | 250 | [4800.0, 120.0, 7.0, 0.1, 0.004] | 0 | 0 | [450.0, 800.0, 1650.0, 4000.0, 8500.0] | 0 | 0
Siemens NH-2-315 | Siemens NH-2-315 | 315 | [4800.0, 120.0, 7.0, 0.1, 0.004] | 0 | 0 | [550.0, 920.0, 1900.0, 5000.0, 11000.0] | 0 | 0
Siemens NH-2-355 | Siemens NH-2-355 | 355 | [4800.0, 120.0, 6.0, 0.1, 0.004] | 0 | 0 | [650.0, 1116.27, 2350.0, 5840.0, 12790.0] | 0 | 0
Siemens NH-2-400 | Siemens NH-2-400 | 400 | [4800.0, 120.0, 7.0, 0.1, 0.004] | 0 | 0 | [720.0, 1350.0, 2800.0, 6500.0, 15000.0] | 0 | 0
Siemens NH-2-425 | Siemens NH-2-425 | 425 | [4800.0, 120.0, 7.0, 0.1, 0.004] | 0 | 0 | [850.0, 1500.0, 3050.0, 7500.0, 16500.0] | 0 | 0
Siemens NH-2-630 | Siemens NH-2-630 | 630 | [4800.0, 120.0, 7.0, 0.1, 0.004] | 0 | 0 | [1200.0, 2000.0, 4800.0, 12000.0, 26000.0] | 0 | 0

## res_bus
| vm_pu | va_degree | p_mw | q_mvar
0 | 0.97036 | -0.57365 | 0.00016569 | 4.1525e-05
1 | 0.97035 | -0.57374 | 0 | 0
2 | 0.97039 | -0.57293 | 0 | 0
3 | 0.97034 | -0.57389 | 0 | 0
4 | 0.97034 | -0.57403 | 0.00030542 | 7.6546e-05
5 | 0.9704 | -0.57276 | 0.00021624 | 5.4196e-05
6 | 0.97033 | -0.57409 | 9.5155e-05 | 2.3848e-05
7 | 0.97033 | -0.57419 | 0.00043415 | 0.00010881
8 | 0.97044 | -0.57194 | 0.00021509 | 5.3905e-05
9 | 0.97033 | -0.57424 | 0.00011639 | 2.917e-05
10 | 0.97048 | -0.57121 | 0.0001461 | 3.6617e-05
11 | 0.97237 | -0.53344 | 0 | 0
12 | 0.97366 | -0.50794 | 0.0007099 | 0.00017792
13 | 0.97222 | -0.53639 | 0 | 0
14 | 0.97202 | -0.5404 | 0.00066716 | 0.00016721
15 | 0.97196 | -0.54156 | 0 | 0
16 | 0.97188 | -0.54322 | 0.0019751 | 0.00049502
17 | 0.97187 | -0.54338 | 0.00042966 | 0.00010768
18 | 0.97065 | -0.56786 | 0.00044481 | 0.00011148
19 | 0.97071 | -0.56666 | 0 | 0
20 | 0.97102 | -0.56045 | 0.00078298 | 0.00019623
21 | 0.9706 | -0.56869 | 0.0003971 | 9.9522e-05
22 | 0.97132 | -0.55443 | 0 | 0
23 | 0.97157 | -0.54939 | 0.0025388 | 0.00063629
24 | 0.97922 | -0.39843 | 0.00059814 | 0.00014991
25 | 0.98105 | -0.36267 | 0 | 0
26 | 0.97525 | -0.47599 | 0 | 0
27 | 0.98384 | -0.30866 | 0 | 0
28 | 0.97309 | -0.51852 | 0.0021011 | 0.00052658
29 | 0.98453 | -0.29543 | 0.0044848 | 0.001124
30 | 0.9856 | -0.27487 | 0 | 0
31 | 0.98668 | -0.25393 | 0.036124 | 0.0090536
32 | 0.98807 | -0.22707 | 0 | 0
33 | 0.98728 | -0.24235 | 0 | 0
34 | 0.9881 | -0.22659 | 0.010453 | 0.0026197
35 | 0.98622 | -0.26296 | 0 | 0
36 | 0.98702 | -0.24743 | 0.0062821 | 0.0015745
37 | 0.98897 | -0.20962 | 0 | 0
38 | 0.98697 | -0.24797 | 0 | 0
39 | 0.98967 | -0.19607 | 0 | 0
40 | 0.98597 | -0.26719 | 0.011839 | 0.0029671
41 | 0.99168 | -0.15774 | 0.0027671 | 0.00069351
42 | 0.98938 | -0.20175 | 0.0040703 | 0.0010201
43 | 0.98775 | -0.23332 | 0 | 0
44 | 0.98839 | -0.22099 | 0 | 0
45 | 0.98763 | -0.23571 | 0.0067266 | 0.0016858
46 | 0.98908 | -0.20749 | 0 | 0
47 | 0.989 | -0.20913 | 0.0026276 | 0.00065855
48 | 0.98928 | -0.20377 | 0 | 0
49 | 0.98903 | -0.20861 | 0.0032512 | 0.00081482
50 | 0.98445 | -0.29655 | 0 | 0
51 | 0.98402 | -0.30501 | 0 | 0
52 | 0.98499 | -0.28624 | 0 | 0
53 | 0.98324 | -0.32008 | 0.0045775 | 0.0011472
54 | 0.98894 | -0.21033 | 0 | 0
55 | 0.98891 | -0.21095 | 0.00306 | 0.0007669
56 | 0.97223 | -0.53557 | 0.0035504 | 0.00088981
57 | 0.97021 | -0.57542 | 0.00071421 | 0.000179
58 | 0.97023 | -0.57503 | 0.0016808 | 0.00042125
59 | 0.98093 | -0.36493 | 0 | 0
60 | 0.97887 | -0.40514 | 0 | 0
61 | 0.98185 | -0.34705 | 0.0077641 | 0.0019459
62 | 0.97639 | -0.45373 | 0 | 0
63 | 0.97628 | -0.45598 | 0.0032489 | 0.00081426
64 | 0.97709 | -0.44007 | 0 | 0
65 | 0.97576 | -0.46625 | 0 | 0
66 | 0.97566 | -0.46811 | 0 | 0
67 | 0.97548 | -0.47172 | 0.012435 | 0.0031164
68 | 0.97716 | -0.43864 | 0 | 0
69 | 0.97705 | -0.44091 | 0.0073645 | 0.0018457
70 | 0.97322 | -0.51626 | 0 | 0
71 | 0.97341 | -0.51244 | 0 | 0
72 | 0.97253 | -0.52984 | 0.0078108 | 0.0019576
73 | 0.97055 | -0.56892 | 0 | 0
74 | 0.97053 | -0.56942 | 0.010783 | 0.0027026
75 | 0.97222 | -0.53587 | 0 | 0
76 | 0.98395 | -0.30643 | 0.0021232 | 0.00053212
77 | 0.98385 | -0.30832 | 0.006131 | 0.0015366
78 | 0.97541 | -0.47306 | 0.012707 | 0.0031847
79 | 0.9756 | -0.46929 | 0 | 0
80 | 0.9757 | -0.46739 | 0 | 0
81 | 0.97555 | -0.4703 | 0.0050028 | 0.0012538
82 | 0.97558 | -0.46971 | 0.0042076 | 0.0010545
83 | 0.97578 | -0.46571 | 0.0051136 | 0.0012816
84 | 0.97717 | -0.43843 | 0.0047416 | 0.0011884
85 | 0.97264 | -0.52764 | 0.0063819 | 0.0015995
86 | 0.98587 | -0.2699 | 0.010172 | 0.0025492
87 | 0.98461 | -0.29444 | 0.0062351 | 0.0015627
88 | 0.9932 | -0.12864 | 0.0070634 | 0.0017702
89 | 0.99334 | -0.12608 | 0 | 0
90 | 0.99252 | -0.14155 | 0.0019557 | 0.00049014
91 | 0.98902 | -0.20866 | 0.0027053 | 0.00067801
92 | 0.97179 | -0.54431 | 0.0078651 | 0.0019712
93 | 0.97172 | -0.54567 | 0.00041799 | 0.00010476
94 | 0.97076 | -0.56461 | 0 | 0
95 | 0.97028 | -0.57406 | 0 | 0
96 | 0.97074 | -0.56507 | 0.001623 | 0.00040675
97 | 0.97067 | -0.56644 | 0.0011297 | 0.00028314
98 | 0.97023 | -0.57521 | 0.00092401 | 0.00023158
99 | 0.97066 | -0.56665 | 0.0021989 | 0.00055109
100 | 0.97018 | -0.57611 | 0.0017757 | 0.00044504
101 | 0.97316 | -0.51738 | 0 | 0
102 | 0.97337 | -0.51329 | 0.0034678 | 0.00086912
103 | 0.97302 | -0.52022 | 0 | 0
104 | 0.97313 | -0.51812 | 0.00051677 | 0.00012952
105 | 0.97177 | -0.54529 | 0.0010971 | 0.00027497
106 | 0.97295 | -0.5217 | 0.0023526 | 0.00058961
107 | 0.9975 | -0.047007 | 0 | 0
108 | 0.99561 | -0.082918 | 0.0025176 | 0.00063097
109 | 0.99785 | -0.040537 | 0 | 0
110 | 0.97367 | -0.50765 | 0.00026314 | 6.5948e-05
111 | 0.97345 | -0.5117 | 0 | 0
112 | 0.97311 | -0.51839 | 0.00029242 | 7.3288e-05
113 | 0.98412 | -0.30395 | 0.0049289 | 0.0012353
114 | 0.98409 | -0.30455 | 0.0041682 | 0.0010446
115 | 0.97495 | -0.48224 | 0.0018446 | 0.0004623
116 | 0.97497 | -0.48194 | 0 | 0
117 | 0.97885 | -0.40552 | 0.0077396 | 0.0019397
118 | 0.97843 | -0.41371 | 0.0040627 | 0.0010182
119 | 0.97355 | -0.50959 | 0 | 0
120 | 0.97322 | -0.51623 | 0.010076 | 0.0025252
121 | 0.97699 | -0.44209 | 0.006785 | 0.0017005
122 | 0.97743 | -0.43337 | 0 | 0
123 | 0.97239 | -0.53261 | 0.0066692 | 0.0016715
124 | 0.98376 | -0.31003 | 0.0037736 | 0.00094576
125 | 0.9731 | -0.51873 | 0.0007913 | 0.00019832
126 | 0.99779 | -0.041569 | 0.0025669 | 0.00064333
127 | 1 | 0 | -0.49962 | -0.12845
128 | 0.99336 | -0.12564 | 0 | 0
129 | 0.99366 | -0.11989 | 0.0042524 | 0.0010658
130 | 0.97326 | -0.5155 | 0.0026768 | 0.00067087
131 | 0.97375 | -0.50587 | 0.0025895 | 0.00064898
132 | 0.97439 | -0.49317 | 0.0075694 | 0.0018971
133 | 0.97442 | -0.49256 | 0.0073664 | 0.0018462
134 | 0.97461 | -0.48888 | 0.00211 | 0.00052883
135 | 0.97463 | -0.48849 | 0 | 0
136 | 0.97461 | -0.48886 | 0.0026012 | 0.00065191
137 | 0.97463 | -0.4884 | 0.0021567 | 0.00054052
138 | 0.97469 | -0.4872 | 0.0014172 | 0.00035518
139 | 0.97474 | -0.48633 | 0.0022765 | 0.00057055
140 | 0.97478 | -0.48554 | 0 | 0
141 | 0.97455 | -0.48998 | 0.0034578 | 0.0008666
142 | 0.97467 | -0.48773 | 0.004574 | 0.0011464
143 | 0.9749 | -0.48309 | 0.0021677 | 0.00054328
144 | 0.97455 | -0.49009 | 0.0017919 | 0.0004491
145 | 0.97454 | -0.49034 | 0 | 0
146 | 0.97514 | -0.47848 | 0.0024879 | 0.00062353
147 | 0.97452 | -0.49073 | 0.0023112 | 0.00057924
148 | 0.9745 | -0.491 | 0.0016381 | 0.00041054
149 | 0.97539 | -0.47352 | 0.0018901 | 0.0004737
150 | 0.97425 | -0.49597 | 0.0022776 | 0.00057083
151 | 0.97449 | -0.49125 | 0.0022513 | 0.00056423
152 | 0.97404 | -0.50003 | 0 | 0
153 | 0.974 | -0.50089 | 0.0019331 | 0.00048448
154 | 0.97396 | -0.50164 | 0.0015782 | 0.00039553
155 | 0.97396 | -0.50173 | 0.001331 | 0.00033357
156 | 0.9729 | -0.52268 | 0.0029107 | 0.00072949
157 | 0.97261 | -0.52828 | 0.0043351 | 0.0010865
158 | 0.97256 | -0.52937 | 0 | 0
159 | 0.97252 | -0.53017 | 0.0029804 | 0.00074697
160 | 0.97244 | -0.53164 | 0.0027337 | 0.00068512
161 | 0.9756 | -0.46938 | 0 | 0
162 | 0.97571 | -0.46713 | 0.0035157 | 0.00088112
163 | 0.97577 | -0.46599 | 0.002076 | 0.00052031
164 | 0.97234 | -0.5336 | 0.0027186 | 0.00068134
165 | 0.97236 | -0.53331 | 0.0017982 | 0.00045067
166 | 0.97656 | -0.45047 | 0.0030547 | 0.00076558
167 | 0.97613 | -0.45897 | 0 | 0
168 | 0.97602 | -0.46117 | 0.0035642 | 0.00089327
169 | 0.97698 | -0.44224 | 0.003211 | 0.00080476
170 | 0.975 | -0.48133 | 0.0017414 | 0.00043644
171 | 0.97492 | -0.48294 | 0.0011174 | 0.00028004
172 | 0.976 | -0.46144 | 0.0017501 | 0.00043862
173 | 0.97579 | -0.46556 | 0 | 0
174 | 0.97551 | -0.47118 | 0 | 0
175 | 0.97578 | -0.46586 | 0.0022978 | 0.00057588
176 | 0.97547 | -0.47205 | 0.0038924 | 0.00097552
177 | 0.97538 | -0.47373 | 0.003738 | 0.00093682
178 | 0.97569 | -0.46753 | 0.0026919 | 0.00067465
179 | 0.97543 | -0.47284 | 0.0036256 | 0.00090867
180 | 0.97537 | -0.4739 | 0.0021683 | 0.00054342
181 | 0.97564 | -0.46863 | 0.0039107 | 0.00098012
182 | 0.97539 | -0.47353 | 0.0022197 | 0.00055632
183 | 0.97541 | -0.47322 | 0 | 0
184 | 0.9754 | -0.47342 | 0.002638 | 0.00066114
185 | 0.97542 | -0.47289 | 0.0022634 | 0.00056726
186 | 0.97506 | -0.48011 | 0.001794 | 0.00044963
187 | 0.97506 | -0.48004 | 0 | 0
188 | 0.97507 | -0.47982 | 0.0047052 | 0.0011792
189 | 0.97506 | -0.48015 | 0.0018992 | 0.00047597
190 | 0.9751 | -0.47921 | 0.0047099 | 0.0011804
191 | 0.97511 | -0.47917 | 0.0020806 | 0.00052145
192 | 0.97479 | -0.48536 | 0.0012325 | 0.00030888
193 | 0.97406 | -0.49997 | 0.00081974 | 0.00020545
194 | 0.97403 | -0.50061 | 0 | 0
195 | 0.97402 | -0.50073 | 0.00078223 | 0.00019605
196 | 0.97375 | -0.50607 | 0.0012956 | 0.00032471
197 | 0.97509 | -0.47958 | 0.002409 | 0.00060375
198 | 0.97374 | -0.50618 | 0.00092213 | 0.00023111
199 | 0.97515 | -0.47832 | 0 | 0
200 | 0.97521 | -0.47714 | 0.003655 | 0.00091604
201 | 0.97348 | -0.51105 | 0.0062388 | 0.0015636
202 | 0.97337 | -0.51316 | 0.0042099 | 0.0010551
203 | 0.97369 | -0.50733 | 0.00034794 | 8.7202e-05
204 | 0.9737 | -0.50706 | 0.0010804 | 0.00027076
205 | 0.99998 | 149.9956 | 0 | 0

## res_line
| p_from_mw | q_from_mvar | p_to_mw | q_to_mvar | pl_mw | ql_mvar | i_from_ka | i_to_ka | i_ka | vm_from_pu | va_from_degree | vm_to_pu | va_to_degree | loading_percent
0 | 0.00095114 | 0.00023525 | -0.00095114 | -0.00023531 | 4.2047e-09 | -6.2516e-08 | 0.0014574 | 0.0014574 | 0.0014574 | 0.97036 | -0.57365 | 0.97035 | -0.57374 | 0.4004
1 | -0.0011168 | -0.00027678 | 0.0011169 | 0.00027637 | 3.7846e-08 | -4.0144e-07 | 0.0017115 | 0.0017113 | 0.0017115 | 0.97036 | -0.57365 | 0.97039 | -0.57293 | 0.47019
2 | 9.5156e-05 | 2.1486e-05 | -9.5155e-05 | -2.2479e-05 | 6.3678e-10 | -9.9356e-07 | 0.00014511 | 0.00014544 | 0.00014544 | 0.97035 | -0.57374 | 0.97034 | -0.57389 | 0.039956
3 | 0.00085598 | 0.00021383 | -0.00085597 | -0.00021404 | 1.1687e-08 | -2.1602e-07 | 0.0013124 | 0.0013125 | 0.0013125 | 0.97035 | -0.57374 | 0.97034 | -0.57403 | 0.36056
4 | -0.0011169 | -0.00027637 | 0.0011169 | 0.00027628 | 9.0002e-09 | -9.5483e-08 | 0.0017113 | 0.0017113 | 0.0017113 | 0.97039 | -0.57293 | 0.9704 | -0.57276 | 0.47015
5 | 9.5155e-05 | 2.2479e-05 | -9.5155e-05 | -2.3848e-05 | 8.8222e-10 | -1.3688e-06 | 0.00014544 | 0.00014592 | 0.00014592 | 0.97034 | -0.57389 | 0.97033 | -0.57409 | 0.040088
6 | 0.00055054 | 0.0001375 | -0.00055054 | -0.00013768 | 4.0523e-09 | -1.8474e-07 | 0.00084409 | 0.00084416 | 0.00084416 | 0.97034 | -0.57403 | 0.97033 | -0.57419 | 0.23191
7 | -0.0013331 | -0.00033047 | 0.0013332 | 0.0003301 | 5.1948e-08 | -3.7687e-07 | 0.0020429 | 0.0020428 | 0.0020429 | 0.9704 | -0.57276 | 0.97044 | -0.57194 | 0.56124
8 | 0.00011639 | 2.8873e-05 | -0.00011639 | -2.917e-05 | 2.8693e-10 | -2.9668e-07 | 0.00017838 | 0.00017849 | 0.00017849 | 0.97033 | -0.57419 | 0.97033 | -0.57424 | 0.049034
9 | -0.0015483 | -0.000384 | 0.0015483 | 0.00038373 | 5.3079e-08 | -2.7673e-07 | 0.0023725 | 0.0023724 | 0.0023725 | 0.97044 | -0.57194 | 0.97048 | -0.57121 | 0.6518
10 | -0.0016944 | -0.00042034 | 0.0016947 | 0.0004192 | 2.6852e-07 | -1.141e-06 | 0.0025965 | 0.002596 | 0.0025965 | 0.97048 | -0.57121 | 0.97065 | -0.56786 | 0.71331
11 | -0.010037 | -0.0025021 | 0.010049 | 0.0025031 | 1.2147e-05 | 9.4651e-07 | 0.015354 | 0.015352 | 0.015354 | 0.97237 | -0.53344 | 0.97366 | -0.50794 | 2.1091
12 | 0.010037 | 0.0025021 | -0.010035 | -0.0025014 | 1.4017e-06 | 7.0043e-07 | 0.015354 | 0.015354 | 0.015354 | 0.97237 | -0.53344 | 0.97222 | -0.53639 | 4.2182
13 | -0.010759 | -0.002681 | 0.010759 | 0.0026806 | 1.5032e-07 | -3.6515e-07 | 0.016437 | 0.016436 | 0.016437 | 0.97366 | -0.50794 | 0.97367 | -0.50765 | 0.90311
14 | 0.0076295 | 0.0019004 | -0.0076281 | -0.0018998 | 1.4524e-06 | 5.7715e-07 | 0.011673 | 0.011673 | 0.011673 | 0.97222 | -0.53639 | 0.97202 | -0.5404 | 3.2069
15 | 0.0024056 | 0.00060104 | -0.002405 | -0.0006021 | 5.9191e-07 | -1.065e-06 | 0.0036812 | 0.0036817 | 0.0036817 | 0.97222 | -0.53639 | 0.97196 | -0.54156 | 1.0114
16 | 0.0069609 | 0.0017326 | -0.0069593 | -0.0017321 | 1.6133e-06 | 5.6263e-07 | 0.010652 | 0.010652 | 0.010652 | 0.97202 | -0.5404 | 0.97177 | -0.54529 | 2.9264
17 | 0.002405 | 0.0006021 | -0.0024048 | -0.00060245 | 1.8986e-07 | -3.4136e-07 | 0.0036817 | 0.0036818 | 0.0036818 | 0.97196 | -0.54156 | 0.97188 | -0.54322 | 1.0115
18 | 0.00042967 | 0.00010743 | -0.00042966 | -0.00010768 | 3.3518e-09 | -2.5382e-07 | 0.00065776 | 0.00065785 | 0.00065785 | 0.97188 | -0.54322 | 0.97187 | -0.54338 | 0.18073
19 | -0.0021395 | -0.00053068 | 0.0021396 | 0.00053039 | 1.2132e-07 | -2.9457e-07 | 0.0032779 | 0.0032778 | 0.0032779 | 0.97065 | -0.56786 | 0.97071 | -0.56666 | 0.90052
20 | -0.0025367 | -0.00062655 | 0.0025375 | 0.0006254 | 7.4141e-07 | -1.1453e-06 | 0.0038853 | 0.0038847 | 0.0038853 | 0.97071 | -0.56666 | 0.97102 | -0.56045 | 1.0674
21 | 0.00039713 | 9.6159e-05 | -0.0003971 | -9.9522e-05 | 3.8001e-08 | -3.3622e-06 | 0.00060758 | 0.00060878 | 0.00060878 | 0.97071 | -0.56666 | 0.9706 | -0.56869 | 0.16725
22 | -0.0033205 | -0.00082164 | 0.0033214 | 0.00082104 | 9.4323e-07 | -6.0028e-07 | 0.0050846 | 0.0050842 | 0.0050846 | 0.97102 | -0.56045 | 0.97132 | -0.55443 | 1.3969
23 | -0.0033214 | -0.00082104 | 0.0033222 | 0.00082053 | 7.8828e-07 | -5.0239e-07 | 0.0050842 | 0.0050838 | 0.0050842 | 0.97132 | -0.55443 | 0.97157 | -0.54939 | 1.3968
24 | -0.005861 | -0.0014568 | 0.0058622 | 0.0014571 | 1.1378e-06 | 2.6132e-07 | 0.0089722 | 0.008972 | 0.0089722 | 0.97157 | -0.54939 | 0.97177 | -0.54529 | 2.4649
25 | -0.024756 | -0.0062644 | 0.024798 | 0.0062906 | 4.2565e-05 | 2.6232e-05 | 0.03764 | 0.03764 | 0.03764 | 0.97922 | -0.39843 | 0.98105 | -0.36267 | 10.3407
26 | 0.024157 | 0.0061145 | -0.024068 | -0.0060594 | 8.9587e-05 | 5.5118e-05 | 0.036731 | 0.036732 | 0.036732 | 0.97922 | -0.39843 | 0.97525 | -0.47599 | 10.0912
27 | -0.024798 | -0.0062906 | 0.024863 | 0.0063304 | 6.4578e-05 | 3.9791e-05 | 0.03764 | 0.037639 | 0.03764 | 0.98105 | -0.36267 | 0.98384 | -0.30866 | 10.3406
28 | 0.024068 | 0.0060594 | -0.024019 | -0.0060293 | 4.8828e-05 | 3.0048e-05 | 0.036732 | 0.036733 | 0.036733 | 0.97525 | -0.47599 | 0.97309 | -0.51852 | 10.0914
29 | -0.024863 | -0.0063304 | 0.024879 | 0.0063402 | 1.5876e-05 | 9.781e-06 | 0.037639 | 0.037639 | 0.037639 | 0.98384 | -0.30866 | 0.98453 | -0.29543 | 10.3405
30 | 0.021918 | 0.0055027 | -0.0219 | -0.0054919 | 1.7814e-05 | 1.0876e-05 | 0.03352 | 0.03352 | 0.03352 | 0.97309 | -0.51852 | 0.97223 | -0.53557 | 9.2088
31 | -0.029363 | -0.0074642 | 0.029393 | 0.0074823 | 2.9109e-05 | 1.8129e-05 | 0.044417 | 0.044417 | 0.044417 | 0.98453 | -0.29543 | 0.9856 | -0.27487 | 12.2026
32 | -0.029393 | -0.0074823 | 0.029422 | 0.0074931 | 2.9687e-05 | 1.0808e-05 | 0.044417 | 0.044414 | 0.044417 | 0.9856 | -0.27487 | 0.98668 | -0.25393 | 3.0506
33 | -0.065547 | -0.016547 | 0.065567 | 0.016558 | 2.0422e-05 | 1.1291e-05 | 0.098893 | 0.098893 | 0.098893 | 0.98668 | -0.25393 | 0.98702 | -0.24743 | 5.4337
34 | 0.097498 | 0.024609 | -0.097426 | -0.024567 | 7.1296e-05 | 4.281e-05 | 0.14689 | 0.14689 | 0.14689 | 0.98807 | -0.22707 | 0.98728 | -0.24235 | 8.071
35 | -0.097498 | -0.024609 | 0.0975 | 0.024611 | 2.2612e-06 | 1.3577e-06 | 0.14689 | 0.14689 | 0.14689 | 0.98807 | -0.22707 | 0.9881 | -0.22659 | 8.071
36 | 0.025559 | 0.0064242 | -0.025534 | -0.0064087 | 2.5117e-05 | 1.5499e-05 | 0.038529 | 0.03853 | 0.03853 | 0.98728 | -0.24235 | 0.98622 | -0.26296 | 10.5851
37 | 0.071867 | 0.018142 | -0.071849 | -0.018133 | 1.7481e-05 | 9.9189e-06 | 0.10836 | 0.10836 | 0.10836 | 0.98728 | -0.24235 | 0.98702 | -0.24743 | 5.954
38 | -0.10795 | -0.02723 | 0.10798 | 0.027248 | 2.8974e-05 | 1.7608e-05 | 0.16263 | 0.16263 | 0.16263 | 0.9881 | -0.22659 | 0.98839 | -0.22099 | 8.9359
39 | 0.010175 | 0.0025509 | -0.010172 | -0.0025492 | 3.3658e-06 | 1.6684e-06 | 0.015352 | 0.015352 | 0.015352 | 0.98622 | -0.26296 | 0.98587 | -0.2699 | 4.2177
40 | 0.015359 | 0.0038578 | -0.015336 | -0.0038445 | 2.304e-05 | 1.3289e-05 | 0.023177 | 0.023178 | 0.023178 | 0.98622 | -0.26296 | 0.98461 | -0.29444 | 6.3675
41 | 0.34142 | 0.087096 | -0.34079 | -0.086694 | 0.00063102 | 0.00040182 | 0.51426 | 0.51426 | 0.51426 | 0.98897 | -0.20962 | 0.98697 | -0.24797 | 28.2559
42 | -0.34142 | -0.087096 | 0.34165 | 0.087238 | 0.00022355 | 0.00014235 | 0.51426 | 0.51426 | 0.51426 | 0.98897 | -0.20962 | 0.98967 | -0.19607 | 28.2559
43 | 0.34079 | 0.086694 | -0.34048 | -0.086493 | 0.00031531 | 0.00020078 | 0.51426 | 0.51426 | 0.51426 | 0.98697 | -0.24797 | 0.98597 | -0.26719 | 28.2559
44 | -0.47222 | -0.1202 | 0.47309 | 0.12076 | 0.0008744 | 0.00055813 | 0.71066 | 0.71066 | 0.71066 | 0.98967 | -0.19607 | 0.99168 | -0.15774 | 39.0473
45 | 0.13057 | 0.032961 | -0.13054 | -0.032939 | 3.5487e-05 | 2.1924e-05 | 0.19641 | 0.19641 | 0.19641 | 0.98967 | -0.19607 | 0.98938 | -0.20175 | 10.7915
46 | 0.32864 | 0.083526 | -0.32834 | -0.083334 | 0.00030123 | 0.00019175 | 0.49639 | 0.49639 | 0.49639 | 0.98597 | -0.26719 | 0.98499 | -0.28624 | 27.2742
47 | -0.47586 | -0.12145 | 0.47623 | 0.12169 | 0.00037267 | 0.00023788 | 0.71481 | 0.71481 | 0.71481 | 0.99168 | -0.15774 | 0.99252 | -0.14155 | 39.2754
48 | 0.12647 | 0.031919 | -0.12645 | -0.031912 | 1.2249e-05 | 7.5495e-06 | 0.19028 | 0.19028 | 0.19028 | 0.98938 | -0.20175 | 0.98928 | -0.20377 | 10.4552
49 | -0.0067274 | -0.0016861 | 0.0067313 | 0.0016873 | 3.953e-06 | 1.2153e-06 | 0.010135 | 0.010134 | 0.010135 | 0.98775 | -0.23332 | 0.98839 | -0.22099 | 2.7842
50 | 0.0067274 | 0.0016861 | -0.0067266 | -0.0016858 | 7.6881e-07 | 2.3658e-07 | 0.010135 | 0.010135 | 0.010135 | 0.98775 | -0.23332 | 0.98763 | -0.23571 | 2.7843
51 | -0.11471 | -0.028935 | 0.11481 | 0.028993 | 9.4622e-05 | 5.7847e-05 | 0.17277 | 0.17277 | 0.17277 | 0.98839 | -0.22099 | 0.98928 | -0.20377 | 9.4927
52 | 0.0056883 | 0.0014253 | -0.0056879 | -0.0014252 | 4.4358e-07 | 7.6602e-08 | 0.0085576 | 0.0085577 | 0.0085577 | 0.98908 | -0.20749 | 0.989 | -0.20913 | 2.351
53 | -0.011645 | -0.0029182 | 0.011647 | 0.0029186 | 2.0636e-06 | 4.0005e-07 | 0.017519 | 0.017519 | 0.017519 | 0.98908 | -0.20749 | 0.98928 | -0.20377 | 2.4065
54 | 0.0059568 | 0.0014929 | -0.0059565 | -0.0014928 | 3.1678e-07 | 6.7748e-08 | 0.0089616 | 0.0089616 | 0.0089616 | 0.98908 | -0.20749 | 0.98903 | -0.20861 | 2.462
55 | 0.0030602 | 0.00076664 | -0.00306 | -0.00076681 | 1.748e-07 | -1.7027e-07 | 0.0046042 | 0.0046043 | 0.0046043 | 0.989 | -0.20913 | 0.98894 | -0.21033 | 1.2649
56 | 0.0027053 | 0.000678 | -0.0027053 | -0.00067801 | 6.4809e-09 | -9.2398e-09 | 0.0040702 | 0.0040702 | 0.0040702 | 0.98903 | -0.20861 | 0.98902 | -0.20866 | 1.1182
57 | 0.012035 | 0.0030173 | -0.01203 | -0.0030147 | 4.8493e-06 | 2.6069e-06 | 0.018191 | 0.018191 | 0.018191 | 0.98445 | -0.29655 | 0.98402 | -0.30501 | 4.9976
58 | -0.32817 | -0.08323 | 0.32834 | 0.083334 | 0.00016279 | 0.00010363 | 0.49639 | 0.49639 | 0.49639 | 0.98445 | -0.29655 | 0.98499 | -0.28624 | 27.2743
59 | 0.31614 | 0.080213 | -0.31578 | -0.079986 | 0.0003573 | 0.00022735 | 0.4782 | 0.4782 | 0.4782 | 0.98445 | -0.29655 | 0.98324 | -0.32008 | 26.2748
60 | 0.0021233 | 0.00053174 | -0.0021232 | -0.00053212 | 1.4333e-07 | -3.7921e-07 | 0.0032107 | 0.0032109 | 0.0032109 | 0.98402 | -0.30501 | 0.98395 | -0.30643 | 0.88211
61 | 0.0099065 | 0.002483 | -0.0099049 | -0.0024822 | 1.5607e-06 | 7.6332e-07 | 0.01498 | 0.014981 | 0.014981 | 0.98402 | -0.30501 | 0.98385 | -0.30832 | 4.1155
62 | 0.3112 | 0.078839 | -0.3108 | -0.078582 | 0.00040252 | 0.00025608 | 0.47127 | 0.47127 | 0.47127 | 0.98324 | -0.32008 | 0.98185 | -0.34705 | 25.8942
63 | 0.00306 | 0.00076681 | -0.00306 | -0.0007669 | 9.041e-08 | -8.8049e-08 | 0.0046043 | 0.0046043 | 0.0046043 | 0.98894 | -0.21033 | 0.98891 | -0.21095 | 1.2649
64 | 0.01835 | 0.004602 | -0.018342 | -0.0045975 | 7.6368e-06 | 4.5676e-06 | 0.028086 | 0.028086 | 0.028086 | 0.97223 | -0.53557 | 0.97179 | -0.54431 | 7.7159
65 | -0.00071421 | -0.000179 | 0.00071423 | 0.00017864 | 1.3268e-08 | -3.557e-07 | 0.0010954 | 0.0010953 | 0.0010954 | 0.97021 | -0.57542 | 0.97023 | -0.57503 | 0.30093
66 | -0.002395 | -0.0005999 | 0.0023952 | 0.0005997 | 1.1068e-07 | -1.9936e-07 | 0.0036731 | 0.003673 | 0.0036731 | 0.97023 | -0.57503 | 0.97028 | -0.57406 | 1.0091
67 | 0.30278 | 0.076471 | -0.3022 | -0.076101 | 0.00058226 | 0.00037033 | 0.45951 | 0.45951 | 0.45951 | 0.98093 | -0.36493 | 0.97887 | -0.40514 | 25.2477
68 | -0.30278 | -0.076471 | 0.30304 | 0.076637 | 0.00025968 | 0.00016516 | 0.45951 | 0.45951 | 0.45951 | 0.98093 | -0.36493 | 0.98185 | -0.34705 | 25.2477
69 | 0.0077397 | 0.001939 | -0.0077396 | -0.0019397 | 1.4076e-07 | -7.6213e-07 | 0.011765 | 0.011765 | 0.011765 | 0.97887 | -0.40514 | 0.97885 | -0.40552 | 0.64645
70 | 0.29446 | 0.074162 | -0.29434 | -0.074085 | 0.00012063 | 7.6702e-05 | 0.44774 | 0.44774 | 0.44774 | 0.97887 | -0.40514 | 0.97843 | -0.41371 | 24.6013
71 | 0.017583 | 0.0044094 | -0.017581 | -0.0044083 | 1.8805e-06 | 1.1162e-06 | 0.026798 | 0.026798 | 0.026798 | 0.97639 | -0.45373 | 0.97628 | -0.45598 | 7.3621
72 | -0.095112 | -0.023918 | 0.095175 | 0.023955 | 6.2103e-05 | 3.7281e-05 | 0.14498 | 0.14498 | 0.14498 | 0.97639 | -0.45373 | 0.97709 | -0.44007 | 7.9659
73 | 0.077529 | 0.019509 | -0.077483 | -0.01948 | 4.6331e-05 | 2.8657e-05 | 0.11818 | 0.11818 | 0.11818 | 0.97639 | -0.45373 | 0.97576 | -0.46625 | 10.8225
74 | 0.014333 | 0.003594 | -0.014326 | -0.0035903 | 6.648e-06 | 3.7904e-06 | 0.021846 | 0.021846 | 0.021846 | 0.97628 | -0.45598 | 0.97578 | -0.46571 | 6.0017
75 | -0.11254 | -0.028304 | 0.11254 | 0.028309 | 7.7178e-06 | 4.7201e-06 | 0.17142 | 0.17142 | 0.17142 | 0.97709 | -0.44007 | 0.97716 | -0.43864 | 9.4186
76 | 0.017362 | 0.0043488 | -0.017361 | -0.0043492 | 6.9649e-07 | -3.8614e-07 | 0.02644 | 0.02644 | 0.02644 | 0.97709 | -0.44007 | 0.97705 | -0.44091 | 1.4527
77 | 0.065045 | 0.016362 | -0.065024 | -0.016348 | 2.1173e-05 | 1.3264e-05 | 0.099214 | 0.099214 | 0.099214 | 0.97576 | -0.46625 | 0.97541 | -0.47306 | 13.6283
78 | 0.012438 | 0.0031182 | -0.012437 | -0.0031176 | 1.104e-06 | 6.0439e-07 | 0.018968 | 0.018968 | 0.018968 | 0.97576 | -0.46625 | 0.97566 | -0.46811 | 5.211
79 | 0.012437 | 0.0031176 | -0.012435 | -0.0031164 | 2.1396e-06 | 1.1713e-06 | 0.018968 | 0.018968 | 0.018968 | 0.97566 | -0.46811 | 0.97548 | -0.47172 | 5.2111
80 | -0.11254 | -0.028309 | 0.11255 | 0.028309 | 1.0869e-06 | 6.6475e-07 | 0.17142 | 0.17142 | 0.17142 | 0.97716 | -0.43864 | 0.97717 | -0.43843 | 9.4186
81 | 0.0099966 | 0.0025035 | -0.0099961 | -0.0025051 | 5.6242e-07 | -1.6659e-06 | 0.015224 | 0.015225 | 0.015225 | 0.97705 | -0.44091 | 0.97699 | -0.44209 | 0.83652
82 | -0.01449 | -0.0036347 | 0.014493 | 0.0036362 | 2.6371e-06 | 1.5097e-06 | 0.022156 | 0.022156 | 0.022156 | 0.97322 | -0.51626 | 0.97341 | -0.51244 | 6.0869
83 | 0.01449 | 0.0036347 | -0.014481 | -0.0036293 | 9.3744e-06 | 5.3673e-06 | 0.022156 | 0.022157 | 0.022157 | 0.97322 | -0.51626 | 0.97253 | -0.52984 | 6.087
84 | -0.04177 | -0.010483 | 0.041775 | 0.010487 | 5.6747e-06 | 3.5857e-06 | 0.063857 | 0.063857 | 0.063857 | 0.97341 | -0.51244 | 0.97355 | -0.50959 | 17.5432
85 | 0.027277 | 0.006847 | -0.027272 | -0.006844 | 4.9249e-06 | 3.0581e-06 | 0.041701 | 0.041701 | 0.041701 | 0.97341 | -0.51244 | 0.97322 | -0.51623 | 11.4564
86 | 0.0066701 | 0.0016717 | -0.0066692 | -0.0016715 | 8.8106e-07 | 2.8401e-07 | 0.010206 | 0.010206 | 0.010206 | 0.97253 | -0.52984 | 0.97239 | -0.53261 | 2.8038
87 | 0.010784 | 0.0027027 | -0.010783 | -0.0027026 | 2.5821e-07 | 1.3412e-07 | 0.016533 | 0.016533 | 0.016533 | 0.97055 | -0.56892 | 0.97053 | -0.56942 | 4.5421
88 | -0.010784 | -0.0027027 | 0.010801 | 0.0027115 | 1.7004e-05 | 8.8291e-06 | 0.016533 | 0.016532 | 0.016533 | 0.97055 | -0.56892 | 0.97222 | -0.53587 | 4.542
89 | -0.010801 | -0.0027115 | 0.010805 | 0.0027137 | 4.2404e-06 | 2.2006e-06 | 0.016532 | 0.016532 | 0.016532 | 0.97222 | -0.53587 | 0.97264 | -0.52764 | 4.5418
90 | 0.003774 | 0.00094564 | -0.0037736 | -0.00094576 | 3.0832e-07 | -1.2312e-07 | 0.0057078 | 0.0057079 | 0.0057079 | 0.98385 | -0.30832 | 0.98376 | -0.31003 | 1.5681
91 | 0.052316 | 0.013164 | -0.052225 | -0.013106 | 9.115e-05 | 5.7861e-05 | 0.079829 | 0.079829 | 0.079829 | 0.97541 | -0.47306 | 0.97355 | -0.50959 | 21.9311
92 | -0.005003 | -0.0012538 | 0.0050035 | 0.0012539 | 4.5174e-07 | 3.0753e-08 | 0.0076308 | 0.0076307 | 0.0076308 | 0.9756 | -0.46929 | 0.9757 | -0.46739 | 2.0964
93 | 0.005003 | 0.0012538 | -0.0050028 | -0.0012538 | 2.4132e-07 | 1.6452e-08 | 0.0076308 | 0.0076308 | 0.0076308 | 0.9756 | -0.46929 | 0.97555 | -0.4703 | 2.0964
94 | 0.0042081 | 0.0010544 | -0.0042076 | -0.0010545 | 4.6591e-07 | -7.8534e-08 | 0.0064175 | 0.0064177 | 0.0064177 | 0.9757 | -0.46739 | 0.97558 | -0.46971 | 1.7631
95 | -0.0092116 | -0.0023083 | 0.0092123 | 0.0023087 | 7.3562e-07 | 3.4664e-07 | 0.014048 | 0.014048 | 0.014048 | 0.9757 | -0.46739 | 0.97578 | -0.46571 | 3.8594
96 | -0.11729 | -0.029498 | 0.11732 | 0.029515 | 2.8386e-05 | 1.7424e-05 | 0.17864 | 0.17864 | 0.17864 | 0.97717 | -0.43843 | 0.97743 | -0.43337 | 9.8153
97 | -0.017187 | -0.0043132 | 0.017196 | 0.0043187 | 9.3599e-06 | 5.5421e-06 | 0.026296 | 0.026296 | 0.026296 | 0.97264 | -0.52764 | 0.97322 | -0.51623 | 7.2241
98 | 0.0091013 | 0.0022818 | -0.0090972 | -0.0022799 | 4.1212e-06 | 1.8992e-06 | 0.013755 | 0.013755 | 0.013755 | 0.98461 | -0.29444 | 0.98412 | -0.30395 | 3.7789
99 | -0.0070634 | -0.0017702 | 0.0070642 | 0.0017705 | 8.6251e-07 | 2.8617e-07 | 0.010582 | 0.010582 | 0.010582 | 0.9932 | -0.12864 | 0.99334 | -0.12608 | 2.9072
100 | -0.0070642 | -0.0017705 | 0.0070644 | 0.0017706 | 1.4597e-07 | 4.8423e-08 | 0.010582 | 0.010582 | 0.010582 | 0.99334 | -0.12608 | 0.99336 | -0.12564 | 2.9072
101 | -0.47819 | -0.12218 | 0.47856 | 0.12241 | 0.00036808 | 0.00023495 | 0.71774 | 0.71774 | 0.71774 | 0.99252 | -0.14155 | 0.99336 | -0.12564 | 39.4365
102 | 0.010477 | 0.0026263 | -0.010476 | -0.002626 | 6.7713e-07 | 3.4645e-07 | 0.016043 | 0.016043 | 0.016043 | 0.97179 | -0.54431 | 0.97172 | -0.54567 | 4.4074
103 | 0.010058 | 0.0025212 | -0.010049 | -0.0025167 | 9.073e-06 | 4.5447e-06 | 0.015403 | 0.015403 | 0.015403 | 0.97172 | -0.54567 | 0.97076 | -0.56461 | 4.2317
104 | 0.0050974 | 0.0012761 | -0.0050951 | -0.0012758 | 2.2909e-06 | 2.2954e-07 | 0.007813 | 0.0078134 | 0.0078134 | 0.97076 | -0.56461 | 0.97028 | -0.57406 | 2.1465
105 | 0.001623 | 0.00040659 | -0.001623 | -0.00040675 | 3.5036e-08 | -1.6421e-07 | 0.0024877 | 0.0024878 | 0.0024878 | 0.97076 | -0.56461 | 0.97074 | -0.56507 | 0.68346
106 | 0.0033289 | 0.000834 | -0.0033286 | -0.00083418 | 2.8962e-07 | -1.8133e-07 | 0.0051026 | 0.0051027 | 0.0051027 | 0.97076 | -0.56461 | 0.97067 | -0.56644 | 1.4018
107 | 0.0027 | 0.00067614 | -0.0026998 | -0.00067633 | 1.4891e-07 | -1.9076e-07 | 0.0041404 | 0.0041405 | 0.0041405 | 0.97028 | -0.57406 | 0.97023 | -0.57521 | 1.1375
108 | 0.0021989 | 0.00055104 | -0.0021989 | -0.00055109 | 2.1923e-08 | -4.9567e-08 | 0.0033709 | 0.0033709 | 0.0033709 | 0.97067 | -0.56644 | 0.97066 | -0.56665 | 0.92607
109 | 0.0017758 | 0.00044475 | -0.0017757 | -0.00044504 | 7.5509e-08 | -2.8692e-07 | 0.0027234 | 0.0027235 | 0.0027235 | 0.97023 | -0.57521 | 0.97018 | -0.57611 | 0.74822
110 | -0.0039536 | -0.00098909 | 0.0039544 | 0.00098889 | 7.7082e-07 | -2.0583e-07 | 0.0060447 | 0.0060444 | 0.0060447 | 0.97316 | -0.51738 | 0.97337 | -0.51329 | 1.6606
111 | 0.0023531 | 0.00058868 | -0.0023527 | -0.00058929 | 3.1737e-07 | -6.0915e-07 | 0.0035976 | 0.0035979 | 0.0035979 | 0.97316 | -0.51738 | 0.97302 | -0.52022 | 0.98842
112 | 0.0016006 | 0.00040041 | -0.0016005 | -0.00040068 | 5.617e-08 | -2.7481e-07 | 0.0024471 | 0.0024472 | 0.0024472 | 0.97316 | -0.51738 | 0.97313 | -0.51812 | 0.67231
113 | -0.0074222 | -0.001858 | 0.0074228 | 0.0018582 | 5.5909e-07 | 2.1384e-07 | 0.011346 | 0.011346 | 0.011346 | 0.97337 | -0.51329 | 0.97345 | -0.5117 | 3.117
114 | 0.0023527 | 0.00058929 | -0.0023526 | -0.00058961 | 1.6636e-07 | -3.1916e-07 | 0.0035979 | 0.003598 | 0.003598 | 0.97302 | -0.52022 | 0.97295 | -0.5217 | 0.98846
115 | 0.0010837 | 0.00027117 | -0.0010837 | -0.00027133 | 1.3901e-08 | -1.5883e-07 | 0.001657 | 0.0016571 | 0.0016571 | 0.97313 | -0.51812 | 0.97311 | -0.51839 | 0.45524
116 | 0.49427 | 0.12708 | -0.49341 | -0.12653 | 0.0008609 | 0.00054961 | 0.73846 | 0.73846 | 0.73846 | 0.9975 | -0.047007 | 0.99561 | -0.082918 | 40.5745
117 | -0.49427 | -0.12708 | 0.49442 | 0.12718 | 0.00015546 | 9.9244e-05 | 0.73846 | 0.73846 | 0.73846 | 0.9975 | -0.047007 | 0.99785 | -0.040537 | 40.5745
118 | 0.49089 | 0.1259 | -0.49001 | -0.12534 | 0.00087859 | 0.00056089 | 0.73469 | 0.73469 | 0.73469 | 0.99561 | -0.082918 | 0.99366 | -0.11989 | 40.3678
119 | 0.002567 | 0.00064311 | -0.0025669 | -0.00064333 | 1.2614e-07 | -2.1912e-07 | 0.0038279 | 0.003828 | 0.003828 | 0.99785 | -0.040537 | 0.99779 | -0.041569 | 1.0517
120 | -0.49699 | -0.12782 | 0.49797 | 0.12845 | 0.0009814 | 0.00062654 | 0.74228 | 0.74228 | 0.74228 | 0.99785 | -0.040537 | 1 | 0 | 40.7848
121 | -0.011022 | -0.0027466 | 0.011022 | 0.0027462 | 1.6562e-07 | -3.7835e-07 | 0.016839 | 0.016838 | 0.016839 | 0.97367 | -0.50765 | 0.97369 | -0.50733 | 0.92519
122 | 0.020169 | 0.0050593 | -0.020165 | -0.0050571 | 3.6529e-06 | 2.2105e-06 | 0.030832 | 0.030832 | 0.030832 | 0.97345 | -0.5117 | 0.97326 | -0.5155 | 8.4703
123 | -0.027592 | -0.0069175 | 0.027599 | 0.0069223 | 7.673e-06 | 4.7677e-06 | 0.042177 | 0.042177 | 0.042177 | 0.97345 | -0.5117 | 0.97375 | -0.50587 | 11.5872
124 | 0.00079131 | 0.00019804 | -0.0007913 | -0.00019832 | 1.2664e-08 | -2.7847e-07 | 0.0012099 | 0.00121 | 0.00121 | 0.97311 | -0.51839 | 0.9731 | -0.51873 | 0.33242
125 | 0.0041683 | 0.0010446 | -0.0041682 | -0.0010446 | 1.1986e-07 | -2.5526e-08 | 0.0063025 | 0.0063026 | 0.0063026 | 0.98412 | -0.30395 | 0.98409 | -0.30455 | 1.7315
126 | -0.0018446 | -0.0004623 | 0.0018446 | 0.0004622 | 2.645e-08 | -9.4049e-08 | 0.0028153 | 0.0028153 | 0.0028153 | 0.97495 | -0.48224 | 0.97497 | -0.48194 | 0.77344
127 | -0.020484 | -0.0050961 | 0.020484 | 0.0050959 | 5.9401e-07 | -1.2558e-07 | 0.031249 | 0.031249 | 0.031249 | 0.97497 | -0.48194 | 0.975 | -0.48133 | 1.717
128 | 0.018639 | 0.0046338 | -0.018638 | -0.0046342 | 8.8335e-07 | -3.4296e-07 | 0.028434 | 0.028434 | 0.028434 | 0.97497 | -0.48194 | 0.97492 | -0.48294 | 1.5623
129 | 0.29027 | 0.073067 | -0.29 | -0.072894 | 0.00027246 | 0.00017321 | 0.44157 | 0.44157 | 0.44157 | 0.97843 | -0.41371 | 0.97743 | -0.43337 | 24.2618
130 | 0.01045 | 0.002619 | -0.010449 | -0.0026186 | 7.2478e-07 | 3.6966e-07 | 0.015972 | 0.015972 | 0.015972 | 0.97355 | -0.50959 | 0.97348 | -0.51105 | 4.3879
131 | 0.0032111 | 0.00080466 | -0.003211 | -0.00080476 | 2.1626e-08 | -1.0693e-07 | 0.0048906 | 0.0048907 | 0.0048907 | 0.97699 | -0.44209 | 0.97698 | -0.44224 | 0.6718
132 | 0.17268 | 0.043379 | -0.17254 | -0.04329 | 0.00014082 | 8.8422e-05 | 0.26293 | 0.26293 | 0.26293 | 0.97743 | -0.43337 | 0.97656 | -0.45047 | 14.4466
133 | -0.48562 | -0.12418 | 0.48576 | 0.12427 | 0.00013518 | 8.6294e-05 | 0.72833 | 0.72833 | 0.72833 | 0.99336 | -0.12564 | 0.99366 | -0.11989 | 40.0179
134 | 0.017488 | 0.0043862 | -0.017482 | -0.0043827 | 5.9787e-06 | 3.5493e-06 | 0.026739 | 0.026739 | 0.026739 | 0.97326 | -0.5155 | 0.9729 | -0.52268 | 7.346
135 | -0.030189 | -0.0075713 | 0.030197 | 0.0075765 | 8.3995e-06 | 5.2447e-06 | 0.046134 | 0.046134 | 0.046134 | 0.97375 | -0.50587 | 0.97404 | -0.50003 | 12.6743
136 | -0.0075694 | -0.0018971 | 0.0075696 | 0.0018972 | 2.2206e-07 | 8.6914e-08 | 0.011559 | 0.011559 | 0.011559 | 0.97439 | -0.49317 | 0.97442 | -0.49256 | 3.1757
137 | -0.014936 | -0.0037434 | 0.014939 | 0.0037444 | 2.6153e-06 | 1.0057e-06 | 0.022809 | 0.022808 | 0.022809 | 0.97442 | -0.49256 | 0.97461 | -0.48888 | 3.133
138 | -0.017049 | -0.0042732 | 0.017049 | 0.004273 | 3.1615e-07 | -1.8532e-07 | 0.02603 | 0.02603 | 0.02603 | 0.97461 | -0.48888 | 0.97463 | -0.48849 | 1.4302
139 | 0.0078513 | 0.0019672 | -0.0078511 | -0.0019676 | 1.3593e-07 | -4.1602e-07 | 0.011987 | 0.011987 | 0.011987 | 0.97463 | -0.48849 | 0.97461 | -0.48886 | 0.82328
140 | -0.0249 | -0.0062402 | 0.0249 | 0.0062402 | 1.156e-07 | 7.5314e-09 | 0.038016 | 0.038016 | 0.038016 | 0.97463 | -0.48849 | 0.97463 | -0.4884 | 2.0888
141 | 0.00525 | 0.0013157 | -0.0052497 | -0.0013157 | 2.8076e-07 | 3.448e-08 | 0.0080155 | 0.0080156 | 0.0080156 | 0.97461 | -0.48886 | 0.97455 | -0.48998 | 2.2021
142 | -0.027057 | -0.0067807 | 0.027059 | 0.006781 | 1.5401e-06 | 2.3579e-07 | 0.041309 | 0.041309 | 0.041309 | 0.97463 | -0.4884 | 0.97469 | -0.4872 | 2.2697
143 | -0.028476 | -0.0071361 | 0.028477 | 0.0071364 | 1.1814e-06 | 2.3665e-07 | 0.043472 | 0.043472 | 0.043472 | 0.97469 | -0.4872 | 0.97474 | -0.48633 | 2.3886
144 | -0.030754 | -0.0077069 | 0.030755 | 0.0077072 | 1.1555e-06 | 3.0384e-07 | 0.046948 | 0.046947 | 0.046948 | 0.97474 | -0.48633 | 0.97478 | -0.48554 | 2.5795
145 | 0.048119 | 0.012076 | -0.048114 | -0.012074 | 5.0268e-06 | 2.4431e-06 | 0.073461 | 0.073461 | 0.073461 | 0.97478 | -0.48554 | 0.97467 | -0.48773 | 4.0363
146 | -0.078874 | -0.019783 | 0.078883 | 0.019789 | 9.2198e-06 | 5.3721e-06 | 0.12041 | 0.12041 | 0.12041 | 0.97478 | -0.48554 | 0.9749 | -0.48309 | 6.6158
147 | 0.0017919 | 0.00044906 | -0.0017919 | -0.0004491 | 9.0578e-09 | -3.4407e-08 | 0.002736 | 0.002736 | 0.002736 | 0.97455 | -0.48998 | 0.97455 | -0.49009 | 0.75166
148 | 0.04354 | 0.010927 | -0.043535 | -0.010925 | 5.4186e-06 | 2.4493e-06 | 0.066478 | 0.066478 | 0.066478 | 0.97467 | -0.48773 | 0.97454 | -0.49034 | 3.6527
149 | -0.081051 | -0.020332 | 0.081069 | 0.020342 | 1.7824e-05 | 1.0439e-05 | 0.12372 | 0.12372 | 0.12372 | 0.9749 | -0.48309 | 0.97514 | -0.47848 | 6.7976
150 | 0.039645 | 0.0099502 | -0.039645 | -0.0099499 | 7.3742e-07 | 3.0482e-07 | 0.06054 | 0.06054 | 0.06054 | 0.97454 | -0.49034 | 0.97452 | -0.49073 | 3.3264
151 | 0.0038895 | 0.00097467 | -0.0038894 | -0.00097471 | 1.221e-07 | -3.6873e-08 | 0.0059389 | 0.0059389 | 0.0059389 | 0.97454 | -0.49034 | 0.9745 | -0.491 | 1.6316
152 | -0.083557 | -0.020966 | 0.083577 | 0.020978 | 1.974e-05 | 1.1624e-05 | 0.12751 | 0.12751 | 0.12751 | 0.97514 | -0.47848 | 0.97539 | -0.47352 | 7.0062
153 | 0.037333 | 0.0093706 | -0.037324 | -0.0093651 | 9.324e-06 | 5.5862e-06 | 0.057011 | 0.057011 | 0.057011 | 0.97452 | -0.49073 | 0.97425 | -0.49597 | 7.8311
154 | 0.0022513 | 0.00056417 | -0.0022513 | -0.00056423 | 2.6802e-08 | -5.8196e-08 | 0.0034376 | 0.0034377 | 0.0034377 | 0.9745 | -0.491 | 0.97449 | -0.49125 | 0.94441
155 | -0.085467 | -0.021451 | 0.085484 | 0.021461 | 1.6892e-05 | 9.9841e-06 | 0.1304 | 0.1304 | 0.1304 | 0.97539 | -0.47352 | 0.9756 | -0.46938 | 7.1646
156 | 0.035047 | 0.0087942 | -0.03504 | -0.00879 | 6.7903e-06 | 4.2671e-06 | 0.053532 | 0.053532 | 0.053532 | 0.97425 | -0.49597 | 0.97404 | -0.50003 | 14.7066
157 | 0.0048425 | 0.0012134 | -0.0048423 | -0.0012134 | 1.9643e-07 | 6.5839e-09 | 0.0073977 | 0.0073978 | 0.0073978 | 0.97404 | -0.50003 | 0.974 | -0.50089 | 2.0324
158 | 0.0029093 | 0.00072895 | -0.0029092 | -0.00072906 | 1.0445e-07 | -1.0863e-07 | 0.0044445 | 0.0044446 | 0.0044446 | 0.974 | -0.50089 | 0.97396 | -0.50164 | 1.221
159 | 0.001331 | 0.00033353 | -0.001331 | -0.00033357 | 5.8945e-09 | -4.3536e-08 | 0.0020334 | 0.0020335 | 0.0020335 | 0.97396 | -0.50164 | 0.97396 | -0.50173 | 0.55864
160 | 0.014572 | 0.0036532 | -0.014568 | -0.003651 | 3.8878e-06 | 2.2291e-06 | 0.022287 | 0.022288 | 0.022288 | 0.9729 | -0.52268 | 0.97261 | -0.52828 | 6.123
161 | 0.010233 | 0.0025645 | -0.010232 | -0.0025642 | 5.3044e-07 | 2.6786e-07 | 0.015655 | 0.015655 | 0.015655 | 0.97261 | -0.52828 | 0.97256 | -0.52937 | 4.3009
162 | 0.0029806 | 0.00074686 | -0.0029804 | -0.00074697 | 1.1396e-07 | -1.0839e-07 | 0.0045602 | 0.0045603 | 0.0045603 | 0.97256 | -0.52937 | 0.97252 | -0.53017 | 1.2528
163 | 0.0072516 | 0.0018174 | -0.0072509 | -0.0018171 | 7.8429e-07 | 2.9114e-07 | 0.011095 | 0.011095 | 0.011095 | 0.97256 | -0.52937 | 0.97244 | -0.53164 | 3.0481
164 | 0.0045172 | 0.0011319 | -0.0045168 | -0.001132 | 3.5876e-07 | -1.8794e-08 | 0.0069121 | 0.0069122 | 0.0069122 | 0.97244 | -0.53164 | 0.97236 | -0.53331 | 1.8989
165 | -0.085484 | -0.021461 | 0.085493 | 0.021467 | 9.2e-06 | 5.4375e-06 | 0.1304 | 0.1304 | 0.1304 | 0.9756 | -0.46938 | 0.97571 | -0.46713 | 7.1646
166 | -0.089008 | -0.022348 | 0.089013 | 0.022351 | 4.8074e-06 | 2.8595e-06 | 0.13576 | 0.13576 | 0.13576 | 0.97571 | -0.46713 | 0.97577 | -0.46599 | 7.4592
167 | -0.091089 | -0.022871 | 0.09112 | 0.022889 | 3.051e-05 | 1.821e-05 | 0.13892 | 0.13892 | 0.13892 | 0.97577 | -0.46599 | 0.97613 | -0.45897 | 7.6331
168 | -0.0027186 | -0.00068134 | 0.0027186 | 0.00068129 | 3.7904e-08 | -4.8177e-08 | 0.0041604 | 0.0041603 | 0.0041604 | 0.97234 | -0.5336 | 0.97236 | -0.53331 | 1.143
169 | 0.16949 | 0.042525 | -0.16942 | -0.042482 | 6.8693e-05 | 4.3105e-05 | 0.25827 | 0.25827 | 0.25827 | 0.97656 | -0.45047 | 0.97613 | -0.45897 | 14.1908
170 | 0.078301 | 0.019592 | -0.078293 | -0.019588 | 8.1675e-06 | 4.7494e-06 | 0.11935 | 0.11935 | 0.11935 | 0.97613 | -0.45897 | 0.97602 | -0.46117 | 6.5578
171 | 0.074728 | 0.018694 | -0.074727 | -0.018694 | 9.5992e-07 | 5.5272e-07 | 0.11392 | 0.11392 | 0.11392 | 0.97602 | -0.46117 | 0.976 | -0.46144 | 6.2592
172 | -0.022226 | -0.0055324 | 0.022228 | 0.0055322 | 1.8413e-06 | -1.5333e-07 | 0.033907 | 0.033906 | 0.033907 | 0.975 | -0.48133 | 0.97509 | -0.47958 | 1.863
173 | 0.017521 | 0.0043541 | -0.017519 | -0.0043552 | 2.0055e-06 | -1.0497e-06 | 0.026729 | 0.02673 | 0.02673 | 0.97492 | -0.48294 | 0.97479 | -0.48536 | 1.4687
174 | 0.072977 | 0.018255 | -0.072963 | -0.018247 | 1.4303e-05 | 8.1914e-06 | 0.11125 | 0.11125 | 0.11125 | 0.976 | -0.46144 | 0.97579 | -0.46556 | 6.1126
175 | 0.064062 | 0.016017 | -0.064045 | -0.016008 | 1.7124e-05 | 9.4653e-06 | 0.097676 | 0.097676 | 0.097676 | 0.97579 | -0.46556 | 0.97551 | -0.47118 | 5.3668
176 | 0.0089013 | 0.0022297 | -0.0089012 | -0.0022302 | 1.2775e-07 | -4.9569e-07 | 0.013573 | 0.013574 | 0.013574 | 0.97579 | -0.46556 | 0.97578 | -0.46586 | 0.7458
177 | 0.01464 | 0.0036656 | -0.01464 | -0.0036662 | 6.0906e-07 | -6.2672e-07 | 0.022331 | 0.022331 | 0.022331 | 0.97551 | -0.47118 | 0.97547 | -0.47205 | 1.227
178 | 0.049404 | 0.012342 | -0.049398 | -0.012339 | 5.9851e-06 | 2.9531e-06 | 0.075346 | 0.075346 | 0.075346 | 0.97551 | -0.47118 | 0.97538 | -0.47373 | 4.1399
179 | 0.0066034 | 0.0016544 | -0.0066029 | -0.0016547 | 5.2646e-07 | -3.5479e-07 | 0.01007 | 0.01007 | 0.01007 | 0.97578 | -0.46586 | 0.97569 | -0.46753 | 1.3832
180 | 0.010747 | 0.0026907 | -0.010747 | -0.0026917 | 4.0073e-07 | -9.8441e-07 | 0.016393 | 0.016394 | 0.016394 | 0.97547 | -0.47205 | 0.97543 | -0.47284 | 0.90076
181 | 0.04566 | 0.011403 | -0.04566 | -0.011402 | 3.5894e-07 | 1.6814e-07 | 0.069644 | 0.069644 | 0.069644 | 0.97538 | -0.47373 | 0.97537 | -0.4739 | 3.8266
182 | 0.0039109 | 0.00098006 | -0.0039107 | -0.00098012 | 2.0509e-07 | -6.073e-08 | 0.0059645 | 0.0059646 | 0.0059646 | 0.97569 | -0.46753 | 0.97564 | -0.46863 | 1.6386
183 | 0.0071212 | 0.001783 | -0.0071212 | -0.0017831 | 1.6169e-08 | -1.0367e-07 | 0.010863 | 0.010863 | 0.010863 | 0.97543 | -0.47284 | 0.97542 | -0.47289 | 0.59686
184 | 0.043492 | 0.010859 | -0.043485 | -0.010856 | 6.6998e-06 | 3.0213e-06 | 0.066336 | 0.066336 | 0.066336 | 0.97537 | -0.4739 | 0.97521 | -0.47714 | 3.6448
185 | -0.0022197 | -0.00055632 | 0.0022198 | 0.00055624 | 3.3132e-08 | -7.4964e-08 | 0.0033863 | 0.0033863 | 0.0033863 | 0.97539 | -0.47353 | 0.97541 | -0.47322 | 0.93031
186 | 0.002638 | 0.00066033 | -0.002638 | -0.00066114 | 2.5083e-08 | -8.0882e-07 | 0.0040241 | 0.0040244 | 0.0040244 | 0.97541 | -0.47322 | 0.9754 | -0.47342 | 0.2764
187 | -0.0048578 | -0.0012166 | 0.0048578 | 0.0012159 | 7.6564e-08 | -6.9357e-07 | 0.0074104 | 0.0074101 | 0.0074104 | 0.97541 | -0.47322 | 0.97542 | -0.47289 | 0.50895
188 | -0.001794 | -0.00044963 | 0.001794 | 0.00044952 | 6.0111e-09 | -1.0285e-07 | 0.0027378 | 0.0027378 | 0.0027378 | 0.97506 | -0.48011 | 0.97506 | -0.48004 | 0.37608
189 | -0.0036932 | -0.00092444 | 0.0036932 | 0.00092346 | 3.8497e-08 | -9.8333e-07 | 0.0056357 | 0.0056353 | 0.0056357 | 0.97506 | -0.48004 | 0.97507 | -0.47982 | 0.30965
190 | 0.0018992 | 0.00047492 | -0.0018992 | -0.00047597 | 1.0722e-08 | -1.0547e-06 | 0.0028979 | 0.0028983 | 0.0028983 | 0.97506 | -0.48004 | 0.97506 | -0.48015 | 0.15925
191 | -0.0083984 | -0.0021027 | 0.0083987 | 0.0021016 | 2.4393e-07 | -1.079e-06 | 0.012816 | 0.012815 | 0.012816 | 0.97507 | -0.47982 | 0.9751 | -0.47921 | 0.70416
192 | -0.013109 | -0.003282 | 0.013109 | 0.003282 | 2.0258e-08 | -2.9143e-08 | 0.020003 | 0.020003 | 0.020003 | 0.9751 | -0.47921 | 0.97511 | -0.47917 | 1.099
193 | -0.015189 | -0.0038035 | 0.01519 | 0.0038029 | 6.1515e-07 | -5.5864e-07 | 0.023178 | 0.023177 | 0.023178 | 0.97511 | -0.47917 | 0.97515 | -0.47832 | 1.2735
194 | 0.016286 | 0.0040463 | -0.016275 | -0.0040543 | 1.1275e-05 | -7.9456e-06 | 0.024848 | 0.024854 | 0.024854 | 0.97479 | -0.48536 | 0.97406 | -0.49997 | 1.3656
195 | 0.015455 | 0.0038488 | -0.015455 | -0.0038492 | 4.6432e-07 | -3.9452e-07 | 0.023601 | 0.023602 | 0.023602 | 0.97406 | -0.49997 | 0.97403 | -0.50061 | 1.2968
196 | 0.00078223 | 0.00019432 | -0.00078223 | -0.00019605 | 4.6517e-09 | -1.7277e-06 | 0.0011944 | 0.001195 | 0.001195 | 0.97403 | -0.50061 | 0.97402 | -0.50073 | 0.082075
197 | 0.014673 | 0.0036549 | -0.014669 | -0.0036587 | 3.8014e-06 | -3.8471e-06 | 0.022407 | 0.02241 | 0.02241 | 0.97403 | -0.50061 | 0.97375 | -0.50607 | 1.2313
198 | 0.013373 | 0.003334 | -0.013373 | -0.0033341 | 6.963e-08 | -9.3789e-08 | 0.02043 | 0.02043 | 0.02043 | 0.97375 | -0.50607 | 0.97374 | -0.50618 | 1.1225
199 | -0.024637 | -0.006136 | 0.024638 | 0.006136 | 1.4647e-06 | 7.4997e-08 | 0.037582 | 0.037582 | 0.037582 | 0.97509 | -0.47958 | 0.97515 | -0.47832 | 2.065
200 | 0.012451 | 0.003103 | -0.01245 | -0.0031039 | 5.2152e-07 | -8.6161e-07 | 0.019021 | 0.019021 | 0.019021 | 0.97374 | -0.50618 | 0.9737 | -0.50706 | 1.0451
201 | -0.039828 | -0.0099389 | 0.03983 | 0.0099399 | 2.2406e-06 | 9.2919e-07 | 0.060759 | 0.060759 | 0.060759 | 0.97515 | -0.47832 | 0.97521 | -0.47714 | 3.3384
202 | 0.0042103 | 0.001055 | -0.0042099 | -0.0010551 | 4.225e-07 | -6.7766e-08 | 0.0064356 | 0.0064357 | 0.0064357 | 0.97348 | -0.51105 | 0.97337 | -0.51316 | 1.768
203 | -0.01137 | -0.0028334 | 0.01137 | 0.0028331 | 1.4444e-07 | -3.0451e-07 | 0.01737 | 0.01737 | 0.01737 | 0.97369 | -0.50733 | 0.9737 | -0.50706 | 0.9544

## res_trafo
| p_hv_mw | q_hv_mvar | p_lv_mw | q_lv_mvar | pl_mw | ql_mvar | i_hv_ka | i_lv_ka | vm_hv_pu | va_hv_degree | vm_lv_pu | va_lv_degree | loading_percent
0 | -1.2729e-15 | -1.3162e-15 | 0.00165 | 1.2699e-07 | 0.00165 | 1.2699e-07 | 5.2857e-17 | 0.0023815 | 0.99998 | 149.9956 | 1 | 0 | 0.2619

## res_ext_grid
| p_mw | q_mvar
0 | 0.50149 | 0.12892

## res_load
| p_mw | q_mvar
0 | 0.00016569 | 4.1525e-05
1 | 0.00030542 | 7.6546e-05
2 | 0.00021624 | 5.4196e-05
3 | 9.5155e-05 | 2.3848e-05
4 | 0.00043415 | 0.00010881
5 | 0.00021509 | 5.3905e-05
6 | 0.00011639 | 2.917e-05
7 | 0.0001461 | 3.6617e-05
8 | 0.0007099 | 0.00017792
9 | 0.00066716 | 0.00016721
10 | 0.0019751 | 0.00049502
11 | 0.00042966 | 0.00010768
12 | 0.00044481 | 0.00011148
13 | 0.00078298 | 0.00019623
14 | 0.0003971 | 9.9522e-05
15 | 0.0025388 | 0.00063629
16 | 0.00059814 | 0.00014991
17 | 0.0021011 | 0.00052658
18 | 0.0044848 | 0.001124
19 | 0.036124 | 0.0090536
20 | 0.010453 | 0.0026197
21 | 0.0062821 | 0.0015745
22 | 0.011839 | 0.0029671
23 | 0.0027671 | 0.00069351
24 | 0.0040703 | 0.0010201
25 | 0.0067266 | 0.0016858
26 | 0.0026276 | 0.00065855
27 | 0.0032512 | 0.00081482
28 | 0.0045775 | 0.0011472
29 | 0.00306 | 0.0007669
30 | 0.0035504 | 0.00088981
31 | 0.00071421 | 0.000179
32 | 0.0016808 | 0.00042125
33 | 0.0077641 | 0.0019459
34 | 0.0032489 | 0.00081426
35 | 0.012435 | 0.0031164
36 | 0.0073645 | 0.0018457
37 | 0.0078108 | 0.0019576
38 | 0.010783 | 0.0027026
39 | 0.0021232 | 0.00053212
40 | 0.006131 | 0.0015366
41 | 0.012707 | 0.0031847
42 | 0.0050028 | 0.0012538
43 | 0.0042076 | 0.0010545
44 | 0.0051136 | 0.0012816
45 | 0.0047416 | 0.0011884
46 | 0.0063819 | 0.0015995
47 | 0.010172 | 0.0025492
48 | 0.0062351 | 0.0015627
49 | 0.0070634 | 0.0017702
50 | 0.0019557 | 0.00049014
51 | 0.0027053 | 0.00067801
52 | 0.0078651 | 0.0019712
53 | 0.00041799 | 0.00010476
54 | 0.001623 | 0.00040675
55 | 0.0011297 | 0.00028314
56 | 0.00092401 | 0.00023158
57 | 0.0021989 | 0.00055109
58 | 0.0017757 | 0.00044504
59 | 0.0034678 | 0.00086912
60 | 0.00051677 | 0.00012952
61 | 0.0010971 | 0.00027497
62 | 0.0023526 | 0.00058961
63 | 0.0025176 | 0.00063097
64 | 0.00026314 | 6.5948e-05
65 | 0.00029242 | 7.3288e-05
66 | 0.0049289 | 0.0012353
67 | 0.0041682 | 0.0010446
68 | 0.0018446 | 0.0004623
69 | 0.0077396 | 0.0019397
70 | 0.0040627 | 0.0010182
71 | 0.010076 | 0.0025252
72 | 0.006785 | 0.0017005
73 | 0.0066692 | 0.0016715
74 | 0.0037736 | 0.00094576
75 | 0.0007913 | 0.00019832
76 | 0.0025669 | 0.00064333
77 | 0.0018745 | 0.00046979
78 | 0.0042524 | 0.0010658
79 | 0.0026768 | 0.00067087
80 | 0.0025895 | 0.00064898
81 | 0.0075694 | 0.0018971
82 | 0.0073664 | 0.0018462
83 | 0.00211 | 0.00052883
84 | 0.0026012 | 0.00065191
85 | 0.0021567 | 0.00054052
86 | 0.0014172 | 0.00035518
87 | 0.0022765 | 0.00057055
88 | 0.0034578 | 0.0008666
89 | 0.004574 | 0.0011464
90 | 0.0021677 | 0.00054328
91 | 0.0017919 | 0.0004491
92 | 0.0024879 | 0.00062353
93 | 0.0023112 | 0.00057924
94 | 0.0016381 | 0.00041054
95 | 0.0018901 | 0.0004737
96 | 0.0022776 | 0.00057083
97 | 0.0022513 | 0.00056423
98 | 0.0019331 | 0.00048448
99 | 0.0015782 | 0.00039553
100 | 0.001331 | 0.00033357
101 | 0.0029107 | 0.00072949
102 | 0.0043351 | 0.0010865
103 | 0.0029804 | 0.00074697
104 | 0.0027337 | 0.00068512
105 | 0.0035157 | 0.00088112
106 | 0.002076 | 0.00052031
107 | 0.0027186 | 0.00068134
108 | 0.0017982 | 0.00045067
109 | 0.0030547 | 0.00076558
110 | 0.0035642 | 0.00089327
111 | 0.003211 | 0.00080476
112 | 0.0017414 | 0.00043644
113 | 0.0011174 | 0.00028004
114 | 0.0017501 | 0.00043862
115 | 0.0022978 | 0.00057588
116 | 0.0038924 | 0.00097552
117 | 0.003738 | 0.00093682
118 | 0.0026919 | 0.00067465
119 | 0.0036256 | 0.00090867
120 | 0.0021683 | 0.00054342
121 | 0.0039107 | 0.00098012
122 | 0.0022197 | 0.00055632
123 | 0.002638 | 0.00066114
124 | 0.0022634 | 0.00056726
125 | 0.001794 | 0.00044963
126 | 0.0047052 | 0.0011792
127 | 0.0018992 | 0.00047597
128 | 0.0047099 | 0.0011804
129 | 0.0020806 | 0.00052145
130 | 0.0012325 | 0.00030888
131 | 0.00081974 | 0.00020545
132 | 0.00078223 | 0.00019605
133 | 0.0012956 | 0.00032471
134 | 0.002409 | 0.00060375
135 | 0.00092213 | 0.00023111
136 | 0.003655 | 0.00091604
137 | 0.0062388 | 0.0015636
138 | 0.0042099 | 0.0010551
139 | 0.00034794 | 8.7202e-05
140 | 0.0010804 | 0.00027076

## dtypes
| element | column | dtype
0 | bus | name | object
1 | bus | vn_kv | float64
2 | bus | type | object
3 | bus | zone | object
4 | bus | in_service | bool
5 | load | name | object
6 | load | bus | uint32
7 | load | p_mw | float64
8 | load | q_mvar | float64
9 | load | const_z_percent | float64
10 | load | const_i_percent | float64
11 | load | sn_mva | float64
12 | load | scaling | float64
13 | load | in_service | bool
14 | load | type | object
15 | ext_grid | name | object
16 | ext_grid | bus | uint32
17 | ext_grid | vm_pu | float64
18 | ext_grid | va_degree | float64
19 | ext_grid | slack_weight | float64
20 | ext_grid | in_service | bool
21 | line | name | object
22 | line | std_type | object
23 | line | from_bus | uint32
24 | line | to_bus | uint32
25 | line | length_km | float64
26 | line | r_ohm_per_km | float64
27 | line | x_ohm_per_km | float64
28 | line | c_nf_per_km | float64
29 | line | g_us_per_km | float64
30 | line | max_i_ka | float64
31 | line | df | float64
32 | line | parallel | uint32
33 | line | type | object
34 | line | in_service | bool
35 | trafo | name | object
36 | trafo | std_type | object
37 | trafo | hv_bus | uint32
38 | trafo | lv_bus | uint32
39 | trafo | sn_mva | float64
40 | trafo | vn_hv_kv | float64
41 | trafo | vn_lv_kv | float64
42 | trafo | vk_percent | float64
43 | trafo | vkr_percent | float64
44 | trafo | pfe_kw | float64
45 | trafo | i0_percent | float64
46 | trafo | shift_degree | float64
47 | trafo | tap_side | object
48 | trafo | tap_neutral | int32
49 | trafo | tap_min | int32
50 | trafo | tap_max | int32
51 | trafo | tap_step_percent | float64
52 | trafo | tap_step_degree | float64
53 | trafo | tap_pos | int32
54 | trafo | tap_phase_shifter | bool
55 | trafo | parallel | uint32
56 | trafo | df | float64
57 | trafo | in_service | bool
58 | line_geodata | coords | object
59 | bus_geodata | x | float64
60 | bus_geodata | y | float64
61 | bus_geodata | coords | object
62 | res_bus | vm_pu | float64
63 | res_bus | va_degree | float64
64 | res_bus | p_mw | float64
65 | res_bus | q_mvar | float64
66 | res_line | p_from_mw | float64
67 | res_line | q_from_mvar | float64
68 | res_line | p_to_mw | float64
69 | res_line | q_to_mvar | float64
70 | res_line | pl_mw | float64
71 | res_line | ql_mvar | float64
72 | res_line | i_from_ka | float64
73 | res_line | i_to_ka | float64
74 | res_line | i_ka | float64
75 | res_line | vm_from_pu | float64
76 | res_line | va_from_degree | float64
77 | res_line | vm_to_pu | float64
78 | res_line | va_to_degree | float64
79 | res_line | loading_percent | float64
80 | res_trafo | p_hv_mw | float64
81 | res_trafo | q_hv_mvar | float64
82 | res_trafo | p_lv_mw | float64
83 | res_trafo | q_lv_mvar | float64
84 | res_trafo | pl_mw | float64
85 | res_trafo | ql_mvar | float64
86 | res_trafo | i_hv_ka | float64
87 | res_trafo | i_lv_ka | float64
88 | res_trafo | vm_hv_pu | float64
89 | res_trafo | va_hv_degree | float64
90 | res_trafo | vm_lv_pu | float64
91 | res_trafo | va_lv_degree | float64
92 | res_trafo | loading_percent | float64
93 | res_ext_grid | p_mw | float64
94 | res_ext_grid | q_mvar | float64
95 | res_load | p_mw | float64
96 | res_load | q_mvar | float64

## parameters
| version | format_version | converged | OPF_converged | name | f_hz | sn_mva
0 | 2.14.6 | 2.14.0 | TRUE | FALSE |  | 50 | 1