## bus
| name | vn_kv | type | zone | in_service
0 | bus_LV_1093-7_1_3_node_112 | 0.4 | n |  | TRUE
1 | bus_LV_1093-7_1_3_node_312 | 0.4 | n |  | TRUE
2 | bus_LV_1093-7_1_3_node_113 | 0.4 | n |  | TRUE
3 | bus_LV_1093-7_1_3_node_221 | 0.4 | n |  | TRUE
4 | bus_LV_1093-7_1_3_node_110 | 0.4 | n |  | TRUE
5 | bus_LV_1093-7_1_3_node_170 | 0.4 | n |  | TRUE
6 | bus_LV_1093-7_1_3_node_109 | 0.4 | n |  | TRUE
7 | bus_LV_1093-7_1_3_node_114 | 0.4 | n |  | TRUE
8 | bus_LV_1093-7_1_3_node_310 | 0.4 | n |  | TRUE
9 | bus_LV_1093-7_1_3_node_311 | 0.4 | n |  | TRUE
10 | bus_LV_1093-7_1_3_node_249 | 0.4 | n |  | TRUE
11 | bus_LV_1093-7_1_3_node_116 | 0.4 | n |  | TRUE
12 | bus_LV_1093-7_1_3_node_314 | 0.4 | n |  | TRUE
13 | bus_LV_1093-7_1_3_node_115 | 0.4 | n |  | TRUE
14 | bus_LV_1093-7_1_3_node_100 | 0.4 | n |  | TRUE
15 | bus_LV_1093-7_1_3_node_245 | 0.4 | n |  | TRUE
16 | bus_LV_1093-7_1_3_node_263 | 0.4 | n |  | TRUE
17 | bus_LV_1093-7_1_3_node_308 | 0.4 | n |  | TRUE
18 | bus_LV_1093-7_1_3_node_106 | 0.4 | n |  | TRUE
19 | bus_LV_1093-7_1_3_node_132 | 0.4 | n |  | TRUE
20 | bus_LV_1093-7_1_3_node_105 | 0.4 | n |  | TRUE
21 | bus_LV_1093-7_1_3_node_97 | 0.4 | n |  | TRUE
22 | bus_LV_1093-7_1_3_node_102 | 0.4 | n |  | TRUE
23 | bus_LV_1093-7_1_3_node_202 | 0.4 | n |  | TRUE
24 | bus_LV_1093-7_1_3_node_101 | 0.4 | n |  | TRUE
25 | bus_LV_1093-7_1_3_node_264 | 0.4 | n |  | TRUE
26 | bus_LV_1093-7_1_3_node_104 | 0.4 | n |  | TRUE
27 | bus_LV_1093-7_1_3_node_244 | 0.4 | n |  | TRUE
28 | bus_LV_1093-7_1_3_node_118 | 0.4 | n |  | TRUE
29 | bus_LV_1093-7_1_3_node_137 | 0.4 | n |  | TRUE
30 | bus_LV_1093-7_1_3_node_320 | 0.4 | n |  | TRUE
31 | bus_LV_1093-7_1_3_node_124 | 0.4 | n |  | TRUE
32 | bus_LV_1093-7_1_3_node_130 | 0.4 | n |  | TRUE
33 | bus_LV_1093-7_1_3_node_163 | 0.4 | n |  | TRUE
34 | bus_LV_1093-7_1_3_node_121 | 0.4 | n |  | TRUE
35 | bus_LV_1093-7_1_3_node_120 | 0.4 | n |  | TRUE
36 | bus_LV_1093-7_1_3_node_207 | 0.4 | n |  | TRUE
37 | bus_LV_1093-7_1_3_node_119 | 0.4 | n |  | TRUE
38 | bus_LV_1093-7_1_3_node_96 | 0.4 | n |  | TRUE
39 | bus_LV_1093-7_1_3_node_98 | 0.4 | n |  | TRUE
40 | bus_LV_1093-7_1_3_node_95 | 0.4 | n |  | TRUE
41 | bus_LV_1093-7_1_3_node_99 | 0.4 | n |  | TRUE
42 | bus_LV_1093-7_1_3_node_139 | 0.4 | n |  | TRUE
43 | bus_LV_1093-7_1_3_node_140 | 0.4 | n |  | TRUE
44 | bus_LV_1093-7_1_3_node_107 | 0.4 | n |  | TRUE
45 | bus_LV_1093-7_1_3_node_108 | 0.4 | n |  | TRUE
46 | bus_LV_1093-7_1_3_node_146 | 0.4 | n |  | TRUE
47 | bus_LV_1093-7_1_3_node_143 | 0.4 | n |  | TRUE
48 | bus_LV_1093-7_1_3_node_144 | 0.4 | n |  | TRUE
49 | bus_LV_1093-7_1_3_node_141 | 0.4 | n |  | TRUE
50 | bus_LV_1093-7_1_3_node_142 | 0.4 | n |  | TRUE
51 | bus_LV_1093-7_1_3_node_111 | 0.4 | n |  | TRUE
52 | bus_LV_1093-7_1_3_node_157 | 0.4 | n |  | TRUE
53 | bus_LV_1093-7_1_3_node_127 | 0.4 | n |  | TRUE
54 | bus_LV_1093-7_1_3_node_117 | 0.4 | n |  | TRUE
55 | bus_LV_1093-7_1_3_node_138 | 0.4 | n |  | TRUE
56 | bus_LV_1093-7_1_3_node_136 | 0.4 | n |  | TRUE
57 | bus_LV_1093-7_1_3_node_164 | 0.4 | n |  | TRUE
58 | bus_LV_1093-7_1_3_node_162 | 0.4 | n |  | TRUE
59 | bus_LV_1093-7_1_3_node_165 | 0.4 | n |  | TRUE
60 | bus_LV_1093-7_1_3_node_123 | 0.4 | n |  | TRUE
61 | bus_LV_1093-7_1_3_node_166 | 0.4 | n |  | TRUE
62 | bus_LV_1093-7_1_3_node_195 | 0.4 | n |  | TRUE
63 | bus_LV_1093-7_1_3_node_197 | 0.4 | n |  | TRUE
64 | bus_LV_1093-7_1_3_node_194 | 0.4 | n |  | TRUE
65 | bus_LV_1093-7_1_3_node_148 | 0.4 | n |  | TRUE
66 | bus_LV_1093-7_1_3_node_151 | 0.4 | n |  | TRUE
67 | bus_LV_1093-7_1_3_node_147 | 0.4 | n |  | TRUE
68 | bus_LV_1093-7_1_3_node_152 | 0.4 | n |  | TRUE
69 | bus_LV_1093-7_1_3_node_145 | 0.4 | n |  | TRUE
70 | bus_LV_1093-7_1_3_node_154 | 0.4 | n |  | TRUE
71 | bus_LV_1093-7_1_3_node_178 | 0.4 | n |  | TRUE
72 | bus_LV_1093-7_1_3_node_128 | 0.4 | n |  | TRUE
73 | bus_LV_1093-7_1_3_node_246 | 0.4 | n |  | TRUE
74 | bus_LV_1093-7_1_3_node_247 | 0.4 | n |  | TRUE
75 | bus_LV_1093-7_1_3_node_259 | 0.4 | n |  | TRUE
76 | bus_LV_1093-7_1_3_node_243 | 0.4 | n |  | TRUE
77 | bus_LV_1093-7_1_3_node_240 | 0.4 | n |  | TRUE
78 | bus_LV_1093-7_1_3_node_158 | 0.4 | n |  | TRUE
79 | bus_LV_1093-7_1_3_node_313 | 0.4 | n |  | TRUE
80 | bus_LV_1093-7_1_3_node_309 | 0.4 | n |  | TRUE
81 | bus_LV_1093-7_1_3_node_257 | 0.4 | n |  | TRUE
82 | bus_LV_1093-7_1_3_node_167 | 0.4 | n |  | TRUE
83 | bus_LV_1093-7_1_3_node_208 | 0.4 | n |  | TRUE
84 | bus_LV_1093-7_1_3_node_168 | 0.4 | n |  | TRUE
85 | bus_LV_1093-7_1_3_node_135 | 0.4 | n |  | TRUE
86 | bus_LV_1093-7_1_3_node_248 | 0.4 | n |  | TRUE
87 | bus_LV_1093-7_1_3_node_131 | 0.4 | n |  | TRUE
88 | bus_LV_1093-7_1_3_node_129 | 0.4 | n |  | TRUE
89 | bus_LV_1093-7_1_3_node_133 | 0.4 | n |  | TRUE
90 | bus_LV_1093-7_1_3_node_180 | 0.4 | n |  | TRUE
91 | bus_LV_1093-7_1_3_node_134 | 0.4 | n |  | TRUE
92 | bus_LV_1093-7_1_3_node_182 | 0.4 | n |  | TRUE
93 | bus_LV_1093-7_1_3_node_181 | 0.4 | n |  | TRUE
94 | bus_LV_1093-7_1_3_node_183 | 0.4 | n |  | TRUE
95 | bus_LV_1093-7_1_3_node_184 | 0.4 | n |  | TRUE
96 | bus_LV_1093-7_1_3_node_235 | 0.4 | n |  | TRUE
97 | bus_LV_1093-7_1_3_node_153 | 0.4 | n |  | TRUE
98 | bus_LV_1093-7_1_3_node_179 | 0.4 | n |  | TRUE
99 | bus_LV_1093-7_1_3_node_177 | 0.4 | n |  | TRUE
100 | bus_LV_1093-7_1_3_node_241 | 0.4 | n |  | TRUE
101 | bus_LV_1093-7_1_3_node_149 | 0.4 | n |  | TRUE
102 | bus_LV_1093-7_1_3_node_150 | 0.4 | n |  | TRUE
103 | bus_LV_1093-7_1_3_node_155 | 0.4 | n |  | TRUE
104 | bus_LV_1093-7_1_3_node_156 | 0.4 | n |  | TRUE
105 | bus_LV_1093-7_1_3_node_254 | 0.4 | n |  | TRUE
106 | bus_LV_1093-7_1_3_node_256 | 0.4 | n |  | TRUE
107 | bus_LV_1093-7_1_3_node_159 | 0.4 | n |  | TRUE
108 | bus_LV_1093-7_1_3_node_160 | 0.4 | n |  | TRUE
109 | bus_LV_1093-7_1_3_node_161 | 0.4 | n |  | TRUE
110 | bus_LV_1093-7_1_3_node_203 | 0.4 | n |  | TRUE
111 | bus_LV_1093-7_1_3_node_201 | 0.4 | n |  | TRUE
112 | bus_LV_1093-7_1_3_node_253 | 0.4 | n |  | TRUE
113 | bus_LV_1093-7_1_3_node_200 | 0.4 | n |  | TRUE
114 | bus_LV_1093-7_1_3_node_169 | 0.4 | n |  | TRUE
115 | bus_LV_1093-7_1_3_node_190 | 0.4 | n |  | TRUE
116 | bus_LV_1093-7_1_3_node_191 | 0.4 | n |  | TRUE
117 | bus_LV_1093-7_1_3_node_225 | 0.4 | n |  | TRUE
118 | bus_LV_1093-7_1_3_node_226 | 0.4 | n |  | TRUE
119 | bus_LV_1093-7_1_3_node_255 | 0.4 | n |  | TRUE
120 | bus_LV_1093-7_1_3_node_216 | 0.4 | n |  | TRUE
121 | bus_LV_1093-7_1_3_node_193 | 0.4 | n |  | TRUE
122 | bus_LV_1093-7_1_3_node_233 | 0.4 | n |  | TRUE
123 | bus_LV_1093-7_1_3_node_234 | 0.4 | n |  | TRUE
124 | bus_LV_1093-7_1_3_node_185 | 0.4 | n |  | TRUE
125 | bus_LV_1093-7_1_3_node_186 | 0.4 | n |  | TRUE
126 | bus_LV_1093-7_1_3_node_187 | 0.4 | n |  | TRUE
127 | bus_LV_1093-7_1_3_node_188 | 0.4 | n |  | TRUE
128 | bus_LV_1093-7_1_3_node_189 | 0.4 | n |  | TRUE
129 | bus_LV_1093-7_1_3_node_192 | 0.4 | n |  | TRUE
130 | bus_LV_1093-7_1_3_node_196 | 0.4 | n |  | TRUE
131 | bus_LV_1093-7_1_3_node_198 | 0.4 | n |  | TRUE
132 | bus_LV_1093-7_1_3_node_318 | 0.4 | n |  | TRUE
133 | bus_LV_1093-7_1_3_node_199 | 0.4 | n |  | TRUE
134 | bus_LV_1093-7_1_3_node_321 | 0.4 | n |  | TRUE
135 | bus_LV_1093-7_1_3_node_209 | 0.4 | n |  | TRUE
136 | bus_LV_1093-7_1_3_node_210 | 0.4 | n |  | TRUE
137 | bus_LV_1093-7_1_3_node_211 | 0.4 | n |  | TRUE
138 | bus_LV_1093-7_1_3_node_212 | 0.4 | n |  | TRUE
139 | bus_LV_1093-7_1_3_node_213 | 0.4 | n |  | TRUE
140 | bus_LV_1093-7_1_3_node_214 | 0.4 | n |  | TRUE
141 | bus_LV_1093-7_1_3_node_218 | 0.4 | n |  | TRUE
142 | bus_LV_1093-7_1_3_node_215 | 0.4 | n |  | TRUE
143 | bus_LV_1093-7_1_3_node_217 | 0.4 | n |  | TRUE
144 | bus_LV_1093-7_1_3_node_262 | 0.4 | n |  | TRUE
145 | bus_LV_1093-7_1_3_node_261 | 0.4 | n |  | TRUE
146 | bus_LV_1093-7_1_3_node_219 | 0.4 | n |  | TRUE
147 | bus_LV_1093-7_1_3_node_220 | 0.4 | n |  | TRUE
148 | bus_LV_1093-7_1_3_node_222 | 0.4 | n |  | TRUE
149 | bus_LV_1093-7_1_3_node_223 | 0.4 | n |  | TRUE
150 | bus_LV_1093-7_1_3_node_224 | 0.4 | n |  | TRUE
151 | bus_LV_1093-7_1_3_node_236 | 0.4 | n |  | TRUE
152 | bus_LV_1093-7_1_3_node_258 | 0.4 | n |  | TRUE
153 | bus_LV_1093-7_1_3_node_237 | 0.4 | n |  | TRUE
154 | bus_LV_1093-7_1_3_node_260 | 0.4 | n |  | TRUE
155 | bus_LV_1093-7_1_3_node_227 | 0.4 | n |  | TRUE
156 | bus_LV_1093-7_1_3_node_228 | 0.4 | n |  | TRUE
157 | bus_LV_1093-7_1_3_node_229 | 0.4 | n |  | TRUE
158 | bus_LV_1093-7_1_3_node_230 | 0.4 | n |  | TRUE
159 | bus_LV_1093-7_1_3_node_231 | 0.4 | n |  | TRUE
160 | bus_LV_1093-7_1_3_node_232 | 0.4 | n |  | TRUE
161 | bus_LV_1093-7_1_3_node_307 | 0.4 | n |  | TRUE
162 | bus_LV_1093-7_1_3_node_315 | 0.4 | n |  | TRUE
163 | bus_LV_1093-7_1_3_node_305 | 0.4 | n |  | TRUE
164 | bus_LV_1093-7_1_3_node_238 | 0.4 | n |  | TRUE
165 | bus_LV_1093-7_1_3_node_239 | 0.4 | n |  | TRUE
166 | bus_LV_1093-7_1_3_node_242 | 0.4 | n |  | TRUE
167 | bus_LV_1093-7_1_3_node_250 | 0.4 | n |  | TRUE
168 | bus_LV_1093-7_1_3_node_251 | 0.4 | n |  | TRUE
169 | bus_LV_1093-7_1_3_node_319 | 0.4 | n |  | TRUE
170 | bus_LV_1093-7_1_3_node_252 | 0.4 | n |  | TRUE
171 | bus_LV_1093-7_1_3_node_306 | 0.4 | n |  | TRUE
172 | bus_MV_3_0_node_63 | 20 | n |  | TRUE

## load
| name | bus | p_mw | q_mvar | const_z_percent | const_i_percent | sn_mva | scaling | in_service | type
0 | LV_1093-7_1_3_load_221 | 3 | 0.0017148 | 0.00042978 | 0 | 0 |  | 1 | TRUE | wye
1 | LV_1093-7_1_3_load_170 | 5 | 0.0029174 | 0.00073117 | 0 | 0 |  | 1 | TRUE | wye
2 | LV_1093-7_1_3_load_310 | 8 | 0.0036046 | 0.00090339 | 0 | 0 |  | 1 | TRUE | wye
3 | LV_1093-7_1_3_load_311 | 9 | 0.001438 | 0.00036039 | 0 | 0 |  | 1 | TRUE | wye
4 | LV_1093-7_1_3_load_249 | 10 | 0.010396 | 0.0026055 | 0 | 0 |  | 1 | TRUE | wye
5 | LV_1093-7_1_3_load_314 | 12 | 0.0012047 | 0.00030194 | 0 | 0 |  | 1 | TRUE | wye
6 | LV_1093-7_1_3_load_263 | 16 | 0.0022771 | 0.0005707 | 0 | 0 |  | 1 | TRUE | wye
7 | LV_1093-7_1_3_load_132 | 19 | 0.0070195 | 0.0017592 | 0 | 0 |  | 1 | TRUE | wye
8 | LV_1093-7_1_3_load_202 | 23 | 0.005771 | 0.0014464 | 0 | 0 |  | 1 | TRUE | wye
9 | LV_1093-7_1_3_load_264 | 25 | 0.0035643 | 0.0008933 | 0 | 0 |  | 1 | TRUE | wye
10 | LV_1093-7_1_3_load_244 | 27 | 0.0066746 | 0.0016728 | 0 | 0 |  | 1 | TRUE | wye
11 | LV_1093-7_1_3_load_320 | 30 | 0.0040082 | 0.0010046 | 0 | 0 |  | 1 | TRUE | wye
12 | LV_1093-7_1_3_load_163 | 33 | 0.0051641 | 0.0012942 | 0 | 0 |  | 1 | TRUE | wye
13 | LV_1093-7_1_3_load_207 | 36 | 0.0061465 | 0.0015404 | 0 | 0 |  | 1 | TRUE | wye
14 | LV_1093-7_1_3_load_95 | 40 | 0.0093312 | 0.0023386 | 0 | 0 |  | 1 | TRUE | wye
15 | LV_1093-7_1_3_load_139 | 42 | 0.0016341 | 0.00040954 | 0 | 0 |  | 1 | TRUE | wye
16 | LV_1093-7_1_3_load_146 | 46 | 0.0029457 | 0.00073826 | 0 | 0 |  | 1 | TRUE | wye
17 | LV_1093-7_1_3_load_143 | 47 | 0.0057684 | 0.0014457 | 0 | 0 |  | 1 | TRUE | wye
18 | LV_1093-7_1_3_load_141 | 49 | 0.0029843 | 0.00074794 | 0 | 0 |  | 1 | TRUE | wye
19 | LV_1093-7_1_3_load_142 | 50 | 0.004236 | 0.0010616 | 0 | 0 |  | 1 | TRUE | wye
20 | LV_1093-7_1_3_load_157 | 52 | 0.0020902 | 0.00052385 | 0 | 0 |  | 1 | TRUE | wye
21 | LV_1093-7_1_3_load_127 | 53 | 0.0098672 | 0.002473 | 0 | 0 |  | 1 | TRUE | wye
22 | LV_1093-7_1_3_load_136 | 56 | 0.0021659 | 0.00054284 | 0 | 0 |  | 1 | TRUE | wye
23 | LV_1093-7_1_3_load_164 | 57 | 0.0033348 | 0.00083579 | 0 | 0 |  | 1 | TRUE | wye
24 | LV_1093-7_1_3_load_162 | 58 | 0.0026257 | 0.00065805 | 0 | 0 |  | 1 | TRUE | wye
25 | LV_1093-7_1_3_load_165 | 59 | 0.0042139 | 0.0010561 | 0 | 0 |  | 1 | TRUE | wye
26 | LV_1093-7_1_3_load_166 | 61 | 0.0046378 | 0.0011624 | 0 | 0 |  | 1 | TRUE | wye
27 | LV_1093-7_1_3_load_194 | 64 | 0.0012484 | 0.00031288 | 0 | 0 |  | 1 | TRUE | wye
28 | LV_1093-7_1_3_load_148 | 65 | 0.0072898 | 0.001827 | 0 | 0 |  | 1 | TRUE | wye
29 | LV_1093-7_1_3_load_151 | 66 | 0.0031969 | 0.00080122 | 0 | 0 |  | 1 | TRUE | wye
30 | LV_1093-7_1_3_load_147 | 67 | 0.0033334 | 0.00083542 | 0 | 0 |  | 1 | TRUE | wye
31 | LV_1093-7_1_3_load_152 | 68 | 0.0047447 | 0.0011891 | 0 | 0 |  | 1 | TRUE | wye
32 | LV_1093-7_1_3_load_145 | 69 | 0.0012053 | 0.00030208 | 0 | 0 |  | 1 | TRUE | wye
33 | LV_1093-7_1_3_load_154 | 70 | 0.0018576 | 0.00046556 | 0 | 0 |  | 1 | TRUE | wye
34 | LV_1093-7_1_3_load_128 | 72 | 0.0042159 | 0.0010566 | 0 | 0 |  | 1 | TRUE | wye
35 | LV_1093-7_1_3_load_246 | 73 | 0.0035731 | 0.0008955 | 0 | 0 |  | 1 | TRUE | wye
36 | LV_1093-7_1_3_load_259 | 75 | 0.0031079 | 0.00077891 | 0 | 0 |  | 1 | TRUE | wye
37 | LV_1093-7_1_3_load_243 | 76 | 0.0021615 | 0.00054172 | 0 | 0 |  | 1 | TRUE | wye
38 | LV_1093-7_1_3_load_240 | 77 | 0.0012266 | 0.00030742 | 0 | 0 |  | 1 | TRUE | wye
39 | LV_1093-7_1_3_load_158 | 78 | 0.002309 | 0.00057869 | 0 | 0 |  | 1 | TRUE | wye
40 | LV_1093-7_1_3_load_313 | 79 | 0.0012248 | 0.00030697 | 0 | 0 |  | 1 | TRUE | wye
41 | LV_1093-7_1_3_load_309 | 80 | 0.0024632 | 0.00061735 | 0 | 0 |  | 1 | TRUE | wye
42 | LV_1093-7_1_3_load_257 | 81 | 0.003729 | 0.00093458 | 0 | 0 |  | 1 | TRUE | wye
43 | LV_1093-7_1_3_load_167 | 82 | 0.0046732 | 0.0011712 | 0 | 0 |  | 1 | TRUE | wye
44 | LV_1093-7_1_3_load_208 | 83 | 0.0018397 | 0.00046107 | 0 | 0 |  | 1 | TRUE | wye
45 | LV_1093-7_1_3_load_168 | 84 | 0.0073315 | 0.0018374 | 0 | 0 |  | 1 | TRUE | wye
46 | LV_1093-7_1_3_load_248 | 86 | 0.0044607 | 0.001118 | 0 | 0 |  | 1 | TRUE | wye
47 | LV_1093-7_1_3_load_129 | 88 | 0.019268 | 0.0048291 | 0 | 0 |  | 1 | TRUE | wye
48 | LV_1093-7_1_3_load_133 | 89 | 0.0026569 | 0.00066589 | 0 | 0 |  | 1 | TRUE | wye
49 | LV_1093-7_1_3_load_180 | 90 | 0.0071816 | 0.0017999 | 0 | 0 |  | 1 | TRUE | wye
50 | LV_1093-7_1_3_load_134 | 91 | 0.0015185 | 0.00038056 | 0 | 0 |  | 1 | TRUE | wye
51 | LV_1093-7_1_3_load_183 | 94 | 0.0032319 | 0.00081 | 0 | 0 |  | 1 | TRUE | wye
52 | LV_1093-7_1_3_load_235 | 96 | 0.0013615 | 0.00034122 | 0 | 0 |  | 1 | TRUE | wye
53 | LV_1093-7_1_3_load_153 | 97 | 0.0032319 | 0.00081 | 0 | 0 |  | 1 | TRUE | wye
54 | LV_1093-7_1_3_load_179 | 98 | 0.0033689 | 0.00084432 | 0 | 0 |  | 1 | TRUE | wye
55 | LV_1093-7_1_3_load_177 | 99 | 0.0024635 | 0.00061741 | 0 | 0 |  | 1 | TRUE | wye
56 | LV_1093-7_1_3_load_241 | 100 | 0.0022002 | 0.00055143 | 0 | 0 |  | 1 | TRUE | wye
57 | LV_1093-7_1_3_load_149 | 101 | 0.0072731 | 0.0018228 | 0 | 0 |  | 1 | TRUE | wye
58 | LV_1093-7_1_3_load_150 | 102 | 0.0072317 | 0.0018124 | 0 | 0 |  | 1 | TRUE | wye
59 | LV_1093-7_1_3_load_155 | 103 | 0.0022158 | 0.00055532 | 0 | 0 |  | 1 | TRUE | wye
60 | LV_1093-7_1_3_load_156 | 104 | 0.0036627 | 0.00091795 | 0 | 0 |  | 1 | TRUE | wye
61 | LV_1093-7_1_3_load_254 | 105 | 0.0034771 | 0.00087144 | 0 | 0 |  | 1 | TRUE | wye
62 | LV_1093-7_1_3_load_256 | 106 | 0.0028207 | 0.00070693 | 0 | 0 |  | 1 | TRUE | wye
63 | LV_1093-7_1_3_load_159 | 107 | 0.00050035 | 0.0001254 | 0 | 0 |  | 1 | TRUE | wye
64 | LV_1093-7_1_3_load_160 | 108 | 0.00099195 | 0.00024861 | 0 | 0 |  | 1 | TRUE | wye
65 | LV_1093-7_1_3_load_253 | 112 | 0.0024794 | 0.0006214 | 0 | 0 |  | 1 | TRUE | wye
66 | LV_1093-7_1_3_load_200 | 113 | 0.00096757 | 0.0002425 | 0 | 0 |  | 1 | TRUE | wye
67 | LV_1093-7_1_3_load_169 | 114 | 0.0049186 | 0.0012327 | 0 | 0 |  | 1 | TRUE | wye
68 | LV_1093-7_1_3_load_190 | 115 | 0.0035242 | 0.00088324 | 0 | 0 |  | 1 | TRUE | wye
69 | LV_1093-7_1_3_load_191 | 116 | 0.0031709 | 0.00079469 | 0 | 0 |  | 1 | TRUE | wye
70 | LV_1093-7_1_3_load_225 | 117 | 0.0026117 | 0.00065454 | 0 | 0 |  | 1 | TRUE | wye
71 | LV_1093-7_1_3_load_226 | 118 | 0.0043331 | 0.001086 | 0 | 0 |  | 1 | TRUE | wye
72 | LV_1093-7_1_3_load_255 | 119 | 0.0043832 | 0.0010985 | 0 | 0 |  | 1 | TRUE | wye
73 | LV_1093-7_1_3_load_193 | 121 | 0.0042576 | 0.0010671 | 0 | 0 |  | 1 | TRUE | wye
74 | LV_1093-7_1_3_load_233 | 122 | 0.00041641 | 0.00010436 | 0 | 0 |  | 1 | TRUE | wye
75 | LV_1093-7_1_3_load_234 | 123 | 0.0018819 | 0.00047165 | 0 | 0 |  | 1 | TRUE | wye
76 | LV_1093-7_1_3_load_185 | 124 | 0.0022224 | 0.00055699 | 0 | 0 |  | 1 | TRUE | wye
77 | LV_1093-7_1_3_load_186 | 125 | 0.0019969 | 0.00050047 | 0 | 0 |  | 1 | TRUE | wye
78 | LV_1093-7_1_3_load_187 | 126 | 0.0017743 | 0.00044467 | 0 | 0 |  | 1 | TRUE | wye
79 | LV_1093-7_1_3_load_188 | 127 | 0.00068062 | 0.00017058 | 0 | 0 |  | 1 | TRUE | wye
80 | LV_1093-7_1_3_load_189 | 128 | 0.0017519 | 0.00043906 | 0 | 0 |  | 1 | TRUE | wye
81 | LV_1093-7_1_3_load_192 | 129 | 0.0040856 | 0.001024 | 0 | 0 |  | 1 | TRUE | wye
82 | LV_1093-7_1_3_load_318 | 132 | 0.01114 | 0.0027919 | 0 | 0 |  | 1 | TRUE | wye
83 | LV_1093-7_1_3_load_321 | 134 | 0.004124 | 0.0010336 | 0 | 0 |  | 1 | TRUE | wye
84 | LV_1093-7_1_3_load_209 | 135 | 0.0025709 | 0.00064433 | 0 | 0 |  | 1 | TRUE | wye
85 | LV_1093-7_1_3_load_210 | 136 | 0.0051531 | 0.0012915 | 0 | 0 |  | 1 | TRUE | wye
86 | LV_1093-7_1_3_load_211 | 137 | 0.0024696 | 0.00061895 | 0 | 0 |  | 1 | TRUE | wye
87 | LV_1093-7_1_3_load_212 | 138 | 0.0026293 | 0.00065897 | 0 | 0 |  | 1 | TRUE | wye
88 | LV_1093-7_1_3_load_213 | 139 | 0.014495 | 0.0036327 | 0 | 0 |  | 1 | TRUE | wye
89 | LV_1093-7_1_3_load_214 | 140 | 0.0027231 | 0.00068247 | 0 | 0 |  | 1 | TRUE | wye
90 | LV_1093-7_1_3_load_218 | 141 | 0.0025648 | 0.0006428 | 0 | 0 |  | 1 | TRUE | wye
91 | LV_1093-7_1_3_load_215 | 142 | 0.0041343 | 0.0010362 | 0 | 0 |  | 1 | TRUE | wye
92 | LV_1093-7_1_3_load_217 | 143 | 0.012331 | 0.0030903 | 0 | 0 |  | 1 | TRUE | wye
93 | LV_1093-7_1_3_load_262 | 144 | 0.0057884 | 0.0014507 | 0 | 0 |  | 1 | TRUE | wye
94 | LV_1093-7_1_3_load_261 | 145 | 0.0027489 | 0.00068893 | 0 | 0 |  | 1 | TRUE | wye
95 | LV_1093-7_1_3_load_219 | 146 | 0.0057807 | 0.0014488 | 0 | 0 |  | 1 | TRUE | wye
96 | LV_1093-7_1_3_load_220 | 147 | 0.002296 | 0.00057543 | 0 | 0 |  | 1 | TRUE | wye
97 | LV_1093-7_1_3_load_223 | 149 | 0.0018485 | 0.00046327 | 0 | 0 |  | 1 | TRUE | wye
98 | LV_1093-7_1_3_load_224 | 150 | 0.0010346 | 0.0002593 | 0 | 0 |  | 1 | TRUE | wye
99 | LV_1093-7_1_3_load_236 | 151 | 0.0009489 | 0.00023782 | 0 | 0 |  | 1 | TRUE | wye
100 | LV_1093-7_1_3_load_227 | 155 | 0.0011794 | 0.00029559 | 0 | 0 |  | 1 | TRUE | wye
101 | LV_1093-7_1_3_load_228 | 156 | 0.0012224 | 0.00030636 | 0 | 0 |  | 1 | TRUE | wye
102 | LV_1093-7_1_3_load_230 | 158 | 0.0011409 | 0.00028594 | 0 | 0 |  | 1 | TRUE | wye
103 | LV_1093-7_1_3_load_231 | 159 | 0.0030759 | 0.00077088 | 0 | 0 |  | 1 | TRUE | wye
104 | LV_1093-7_1_3_load_307 | 161 | 0.0016721 | 0.00041907 | 0 | 0 |  | 1 | TRUE | wye
105 | LV_1093-7_1_3_load_315 | 162 | 0.0019427 | 0.0004869 | 0 | 0 |  | 1 | TRUE | wye
106 | LV_1093-7_1_3_load_305 | 163 | 0.001437 | 0.00036015 | 0 | 0 |  | 1 | TRUE | wye
107 | LV_1093-7_1_3_load_238 | 164 | 0.0028558 | 0.00071572 | 0 | 0 |  | 1 | TRUE | wye
108 | LV_1093-7_1_3_load_239 | 165 | 0.0012249 | 0.000307 | 0 | 0 |  | 1 | TRUE | wye
109 | LV_1093-7_1_3_load_242 | 166 | 0.0021994 | 0.00055123 | 0 | 0 |  | 1 | TRUE | wye
110 | LV_1093-7_1_3_load_250 | 167 | 0.0022562 | 0.00056546 | 0 | 0 |  | 1 | TRUE | wye
111 | LV_1093-7_1_3_load_251 | 168 | 0.0015965 | 0.00040013 | 0 | 0 |  | 1 | TRUE | wye
112 | LV_1093-7_1_3_load_319 | 169 | 0.0031335 | 0.00078533 | 0 | 0 |  | 1 | TRUE | wye
113 | LV_1093-7_1_3_load_252 | 170 | 0.0022249 | 0.00055762 | 0 | 0 |  | 1 | TRUE | wye
114 | LV_1093-7_1_3_load_306 | 171 | 0.0020115 | 0.00050414 | 0 | 0 |  | 1 | TRUE | wye

## ext_grid
| name | bus | vm_pu | va_degree | slack_weight | in_service
0 |  | 25 | 1 | 0 | 1 | TRUE

## line
| name | std_type | from_bus | to_bus | length_km | r_ohm_per_km | x_ohm_per_km | c_nf_per_km | g_us_per_km | max_i_ka | df | parallel | type | in_service
0 | LV_1093-7_1_3_line_0 |  | 0 | 1 | 0.013029 | 0.125 | 0.08 | 261 | 0 | 0.364 | 1 | 1 | cs | TRUE
1 | LV_1093-7_1_3_line_1 |  | 0 | 2 | 0.0079864 | 0.125 | 0.08 | 261 | 0 | 0.364 | 1 | 1 | cs | TRUE
2 | LV_1093-7_1_3_line_2 |  | 1 | 79 | 0.02412 | 0.125 | 0.08 | 261 | 0 | 0.364 | 1 | 1 | cs | TRUE
3 | LV_1093-7_1_3_line_3 |  | 2 | 3 | 0.021938 | 0.125 | 0.08 | 261 | 0 | 0.364 | 1 | 1 | cs | TRUE
4 | LV_1093-7_1_3_line_4 |  | 4 | 5 | 0.032946 | 0.125 | 0.08 | 261 | 0 | 0.364 | 1 | 1 | cs | TRUE
5 | LV_1093-7_1_3_line_5 |  | 4 | 6 | 0.0069571 | 0.125 | 0.08 | 261 | 0 | 0.364 | 1 | 1 | cs | TRUE
6 | LV_1093-7_1_3_line_6 |  | 6 | 10 | 0.016171 | 0.125 | 0.08 | 261 | 0 | 0.364 | 1 | 1 | cs | TRUE
7 | LV_1093-7_1_3_line_7 |  | 6 | 7 | 0.023504 | 0.125 | 0.08 | 261 | 0 | 0.364 | 1 | 1 | cs | TRUE
8 | LV_1093-7_1_3_line_8 |  | 7 | 8 | 0.012988 | 0.125 | 0.08 | 261 | 0 | 0.364 | 1 | 1 | cs | TRUE
9 | LV_1093-7_1_3_line_9 |  | 7 | 9 | 0.038273 | 0.125 | 0.08 | 261 | 0 | 0.364 | 1 | 1 | cs | TRUE
10 | LV_1093-7_1_3_line_10 |  | 8 | 80 | 0.015706 | 0.125 | 0.08 | 261 | 0 | 0.364 | 1 | 1 | cs | TRUE
11 | LV_1093-7_1_3_line_11 |  | 11 | 12 | 0.027111 | 0.125 | 0.08 | 261 | 0 | 0.364 | 1 | 1 | cs | TRUE
12 | LV_1093-7_1_3_line_12 |  | 11 | 13 | 0.01035 | 0.125 | 0.08 | 261 | 0 | 0.364 | 1 | 1 | cs | TRUE
13 | LV_1093-7_1_3_line_13 |  | 12 | 73 | 0.032433 | 0.125 | 0.08 | 261 | 0 | 0.364 | 1 | 1 | cs | TRUE
14 | LV_1093-7_1_3_line_14 |  | 13 | 53 | 0.014283 | 0.125 | 0.08 | 261 | 0 | 0.364 | 1 | 1 | cs | TRUE
15 | LV_1093-7_1_3_line_15 |  | 13 | 51 | 0.10084 | 0.125 | 0.08 | 261 | 0 | 0.364 | 1 | 1 | cs | TRUE
16 | LV_1093-7_1_3_line_16 |  | 14 | 15 | 0.003896 | 0.125 | 0.08 | 261 | 0 | 0.364 | 1 | 1 | cs | TRUE
17 | LV_1093-7_1_3_line_17 |  | 14 | 16 | 0.0041055 | 0.125 | 0.08 | 261 | 0 | 0.364 | 1 | 1 | cs | TRUE
18 | LV_1093-7_1_3_line_18 |  | 14 | 17 | 0.008958 | 0.125 | 0.08 | 261 | 0 | 0.364 | 1 | 1 | cs | TRUE
19 | LV_1093-7_1_3_line_19 |  | 15 | 73 | 0.021146 | 0.125 | 0.08 | 261 | 0 | 0.364 | 1 | 1 | cs | TRUE
20 | LV_1093-7_1_3_line_20 |  | 15 | 27 | 0.019575 | 0.125 | 0.08 | 261 | 0 | 0.364 | 1 | 1 | cs | TRUE
21 | LV_1093-7_1_3_line_21 |  | 17 | 74 | 0.003879 | 0.125 | 0.08 | 261 | 0 | 0.364 | 1 | 1 | cs | TRUE
22 | LV_1093-7_1_3_line_22 |  | 17 | 75 | 0.013208 | 0.125 | 0.08 | 261 | 0 | 0.364 | 1 | 1 | cs | TRUE
23 | LV_1093-7_1_3_line_23 |  | 18 | 19 | 0.004182 | 0.125 | 0.08 | 261 | 0 | 0.364 | 1 | 1 | cs | TRUE
24 | LV_1093-7_1_3_line_24 |  | 18 | 20 | 0.022882 | 0.125 | 0.08 | 261 | 0 | 0.364 | 1 | 2 | cs | TRUE
25 | LV_1093-7_1_3_line_25 |  | 18 | 21 | 0.020813 | 0.125 | 0.08 | 261 | 0 | 0.364 | 1 | 1 | cs | TRUE
26 | LV_1093-7_1_3_line_26 |  | 19 | 32 | 0.01875 | 0.125 | 0.08 | 261 | 0 | 0.364 | 1 | 1 | cs | TRUE
27 | LV_1093-7_1_3_line_27 |  | 20 | 25 | 0.041934 | 0.125 | 0.08 | 261 | 0 | 0.364 | 1 | 3 | cs | TRUE
28 | LV_1093-7_1_3_line_28 |  | 20 | 26 | 0.041017 | 0.125 | 0.08 | 261 | 0 | 0.364 | 1 | 3 | cs | TRUE
29 | LV_1093-7_1_3_line_29 |  | 21 | 40 | 0.021343 | 0.125 | 0.08 | 261 | 0 | 0.364 | 1 | 1 | cs | TRUE
30 | LV_1093-7_1_3_line_30 |  | 22 | 23 | 0.0083162 | 0.125 | 0.08 | 261 | 0 | 0.364 | 1 | 1 | cs | TRUE
31 | LV_1093-7_1_3_line_31 |  | 22 | 24 | 0.020908 | 0.125 | 0.08 | 261 | 0 | 0.364 | 1 | 1 | cs | TRUE
32 | LV_1093-7_1_3_line_32 |  | 24 | 27 | 0.015002 | 0.125 | 0.08 | 261 | 0 | 0.364 | 1 | 1 | cs | TRUE
33 | LV_1093-7_1_3_line_33 |  | 26 | 46 | 0.013358 | 0.125 | 0.08 | 261 | 0 | 0.364 | 1 | 3 | cs | TRUE
34 | LV_1093-7_1_3_line_34 |  | 28 | 29 | 0.005586 | 0.125 | 0.08 | 261 | 0 | 0.364 | 1 | 1 | cs | TRUE
35 | LV_1093-7_1_3_line_35 |  | 28 | 30 | 0.008726 | 0.125 | 0.08 | 261 | 0 | 0.364 | 1 | 1 | cs | TRUE
36 | LV_1093-7_1_3_line_36 |  | 29 | 56 | 0.0092544 | 0.125 | 0.08 | 261 | 0 | 0.364 | 1 | 1 | cs | TRUE
37 | LV_1093-7_1_3_line_37 |  | 31 | 32 | 0.014083 | 0.125 | 0.08 | 261 | 0 | 0.364 | 1 | 1 | cs | TRUE
38 | LV_1093-7_1_3_line_38 |  | 31 | 33 | 0.030572 | 0.125 | 0.08 | 261 | 0 | 0.364 | 1 | 1 | cs | TRUE
39 | LV_1093-7_1_3_line_39 |  | 31 | 34 | 0.016445 | 0.125 | 0.08 | 261 | 0 | 0.364 | 1 | 1 | cs | TRUE
40 | LV_1093-7_1_3_line_40 |  | 32 | 88 | 0.019682 | 0.125 | 0.08 | 261 | 0 | 0.364 | 1 | 1 | cs | TRUE
41 | LV_1093-7_1_3_line_41 |  | 33 | 58 | 0.038703 | 0.125 | 0.08 | 261 | 0 | 0.364 | 1 | 1 | cs | TRUE
42 | LV_1093-7_1_3_line_42 |  | 34 | 59 | 0.014075 | 0.125 | 0.08 | 261 | 0 | 0.364 | 1 | 1 | cs | TRUE
43 | LV_1093-7_1_3_line_43 |  | 35 | 36 | 0.020702 | 0.125 | 0.08 | 261 | 0 | 0.364 | 1 | 1 | cs | TRUE
44 | LV_1093-7_1_3_line_44 |  | 35 | 37 | 0.012839 | 0.125 | 0.08 | 261 | 0 | 0.364 | 1 | 1 | cs | TRUE
45 | LV_1093-7_1_3_line_45 |  | 36 | 83 | 0.023213 | 0.125 | 0.08 | 261 | 0 | 0.364 | 1 | 1 | cs | TRUE
46 | LV_1093-7_1_3_line_46 |  | 37 | 57 | 0.016962 | 0.125 | 0.08 | 261 | 0 | 0.364 | 1 | 1 | cs | TRUE
47 | LV_1093-7_1_3_line_47 |  | 37 | 58 | 0.0091209 | 0.125 | 0.08 | 261 | 0 | 0.364 | 1 | 1 | cs | TRUE
48 | LV_1093-7_1_3_line_48 |  | 38 | 39 | 0.016101 | 0.125 | 0.08 | 261 | 0 | 0.364 | 1 | 1 | cs | TRUE
49 | LV_1093-7_1_3_line_49 |  | 38 | 40 | 0.019815 | 0.125 | 0.08 | 261 | 0 | 0.364 | 1 | 1 | cs | TRUE
50 | LV_1093-7_1_3_line_50 |  | 39 | 65 | 0.018553 | 0.125 | 0.08 | 261 | 0 | 0.364 | 1 | 1 | cs | TRUE
51 | LV_1093-7_1_3_line_51 |  | 39 | 66 | 0.019962 | 0.125 | 0.08 | 261 | 0 | 0.364 | 1 | 1 | cs | TRUE
52 | LV_1093-7_1_3_line_52 |  | 41 | 42 | 0.01103 | 0.125 | 0.08 | 261 | 0 | 0.364 | 1 | 3 | cs | TRUE
53 | LV_1093-7_1_3_line_53 |  | 41 | 43 | 0.0144 | 0.125 | 0.08 | 261 | 0 | 0.364 | 1 | 3 | cs | TRUE
54 | LV_1093-7_1_3_line_54 |  | 41 | 44 | 0.037848 | 0.125 | 0.08 | 261 | 0 | 0.364 | 1 | 2 | cs | TRUE
55 | LV_1093-7_1_3_line_55 |  | 41 | 45 | 0.03526 | 0.125 | 0.08 | 261 | 0 | 0.364 | 1 | 1 | cs | TRUE
56 | LV_1093-7_1_3_line_56 |  | 42 | 69 | 0.01691 | 0.125 | 0.08 | 261 | 0 | 0.364 | 1 | 3 | cs | TRUE
57 | LV_1093-7_1_3_line_57 |  | 43 | 70 | 0.028185 | 0.125 | 0.08 | 261 | 0 | 0.364 | 1 | 3 | cs | TRUE
58 | LV_1093-7_1_3_line_58 |  | 43 | 71 | 0.017972 | 0.125 | 0.08 | 261 | 0 | 0.364 | 1 | 1 | cs | TRUE
59 | LV_1093-7_1_3_line_59 |  | 44 | 47 | 0.016412 | 0.125 | 0.08 | 261 | 0 | 0.364 | 1 | 1 | cs | TRUE
60 | LV_1093-7_1_3_line_60 |  | 44 | 48 | 0.024365 | 0.125 | 0.08 | 261 | 0 | 0.364 | 1 | 1 | cs | TRUE
61 | LV_1093-7_1_3_line_61 |  | 44 | 49 | 0.01405 | 0.125 | 0.08 | 261 | 0 | 0.364 | 1 | 1 | cs | TRUE
62 | LV_1093-7_1_3_line_62 |  | 45 | 50 | 0.024535 | 0.125 | 0.08 | 261 | 0 | 0.364 | 1 | 1 | cs | TRUE
63 | LV_1093-7_1_3_line_63 |  | 46 | 69 | 0.026177 | 0.125 | 0.08 | 261 | 0 | 0.364 | 1 | 3 | cs | TRUE
64 | LV_1093-7_1_3_line_64 |  | 48 | 76 | 0.0070421 | 0.125 | 0.08 | 261 | 0 | 0.364 | 1 | 1 | cs | TRUE
65 | LV_1093-7_1_3_line_65 |  | 48 | 77 | 0.017084 | 0.125 | 0.08 | 261 | 0 | 0.364 | 1 | 1 | cs | TRUE
66 | LV_1093-7_1_3_line_66 |  | 50 | 55 | 0.005426 | 0.125 | 0.08 | 261 | 0 | 0.364 | 1 | 1 | cs | TRUE
67 | LV_1093-7_1_3_line_67 |  | 51 | 52 | 0.0386 | 0.125 | 0.08 | 261 | 0 | 0.364 | 1 | 1 | cs | TRUE
68 | LV_1093-7_1_3_line_68 |  | 52 | 78 | 0.0031267 | 0.125 | 0.08 | 261 | 0 | 0.364 | 1 | 1 | cs | TRUE
69 | LV_1093-7_1_3_line_69 |  | 53 | 72 | 0.0419 | 0.125 | 0.08 | 261 | 0 | 0.364 | 1 | 1 | cs | TRUE
70 | LV_1093-7_1_3_line_70 |  | 54 | 55 | 0.004444 | 0.125 | 0.08 | 261 | 0 | 0.364 | 1 | 1 | cs | TRUE
71 | LV_1093-7_1_3_line_71 |  | 54 | 56 | 0.0080186 | 0.125 | 0.08 | 261 | 0 | 0.364 | 1 | 1 | cs | TRUE
72 | LV_1093-7_1_3_line_72 |  | 55 | 81 | 0.022017 | 0.125 | 0.08 | 261 | 0 | 0.364 | 1 | 1 | cs | TRUE
73 | LV_1093-7_1_3_line_73 |  | 57 | 82 | 0.028853 | 0.125 | 0.08 | 261 | 0 | 0.364 | 1 | 1 | cs | TRUE
74 | LV_1093-7_1_3_line_74 |  | 59 | 60 | 0.014226 | 0.125 | 0.08 | 261 | 0 | 0.364 | 1 | 1 | cs | TRUE
75 | LV_1093-7_1_3_line_75 |  | 60 | 61 | 0.012449 | 0.125 | 0.08 | 261 | 0 | 0.364 | 1 | 1 | cs | TRUE
76 | LV_1093-7_1_3_line_76 |  | 61 | 84 | 0.031427 | 0.125 | 0.08 | 261 | 0 | 0.364 | 1 | 1 | cs | TRUE
77 | LV_1093-7_1_3_line_77 |  | 62 | 63 | 0.072536 | 0.125 | 0.08 | 261 | 0 | 0.364 | 1 | 1 | cs | TRUE
78 | LV_1093-7_1_3_line_78 |  | 62 | 64 | 0.099668 | 0.125 | 0.08 | 261 | 0 | 0.364 | 1 | 1 | cs | TRUE
79 | LV_1093-7_1_3_line_79 |  | 63 | 132 | 0.062291 | 0.125 | 0.08 | 261 | 0 | 0.364 | 1 | 1 | cs | TRUE
80 | LV_1093-7_1_3_line_80 |  | 63 | 133 | 0.2634 | 0.125 | 0.08 | 261 | 0 | 0.364 | 1 | 1 | cs | TRUE
81 | LV_1093-7_1_3_line_81 |  | 64 | 130 | 0.033066 | 0.125 | 0.08 | 261 | 0 | 0.364 | 1 | 1 | cs | TRUE
82 | LV_1093-7_1_3_line_82 |  | 65 | 67 | 0.0063209 | 0.125 | 0.08 | 261 | 0 | 0.364 | 1 | 1 | cs | TRUE
83 | LV_1093-7_1_3_line_83 |  | 66 | 68 | 0.0007496 | 0.125 | 0.08 | 261 | 0 | 0.364 | 1 | 1 | cs | TRUE
84 | LV_1093-7_1_3_line_84 |  | 67 | 101 | 0.040994 | 0.125 | 0.08 | 261 | 0 | 0.364 | 1 | 1 | cs | TRUE
85 | LV_1093-7_1_3_line_85 |  | 70 | 97 | 0.041139 | 0.125 | 0.08 | 261 | 0 | 0.364 | 1 | 3 | cs | TRUE
86 | LV_1093-7_1_3_line_86 |  | 71 | 98 | 0.019246 | 0.125 | 0.08 | 261 | 0 | 0.364 | 1 | 1 | cs | TRUE
87 | LV_1093-7_1_3_line_87 |  | 71 | 99 | 0.041587 | 0.125 | 0.08 | 261 | 0 | 0.364 | 1 | 1 | cs | TRUE
88 | LV_1093-7_1_3_line_88 |  | 74 | 169 | 0.003129 | 0.125 | 0.08 | 261 | 0 | 0.364 | 1 | 1 | cs | TRUE
89 | LV_1093-7_1_3_line_89 |  | 75 | 152 | 0.028999 | 0.125 | 0.08 | 261 | 0 | 0.364 | 1 | 1 | cs | TRUE
90 | LV_1093-7_1_3_line_90 |  | 77 | 100 | 0.0052429 | 0.125 | 0.08 | 261 | 0 | 0.364 | 1 | 1 | cs | TRUE
91 | LV_1093-7_1_3_line_91 |  | 79 | 165 | 0.00013452 | 0.125 | 0.08 | 261 | 0 | 0.364 | 1 | 1 | cs | TRUE
92 | LV_1093-7_1_3_line_92 |  | 80 | 164 | 0.0094433 | 0.125 | 0.08 | 261 | 0 | 0.364 | 1 | 1 | cs | TRUE
93 | LV_1093-7_1_3_line_93 |  | 84 | 114 | 0.0035947 | 0.125 | 0.08 | 261 | 0 | 0.364 | 1 | 1 | cs | TRUE
94 | LV_1093-7_1_3_line_94 |  | 85 | 86 | 0.0038638 | 0.125 | 0.08 | 261 | 0 | 0.364 | 1 | 1 | cs | TRUE
95 | LV_1093-7_1_3_line_95 |  | 85 | 87 | 0.00345 | 0.125 | 0.08 | 261 | 0 | 0.364 | 1 | 1 | cs | TRUE
96 | LV_1093-7_1_3_line_96 |  | 86 | 96 | 0.023504 | 0.125 | 0.08 | 261 | 0 | 0.364 | 1 | 1 | cs | TRUE
97 | LV_1093-7_1_3_line_97 |  | 87 | 88 | 0.026114 | 0.125 | 0.08 | 261 | 0 | 0.364 | 1 | 1 | cs | TRUE
98 | LV_1093-7_1_3_line_98 |  | 89 | 90 | 0.001595 | 0.125 | 0.08 | 261 | 0 | 0.364 | 1 | 1 | cs | TRUE
99 | LV_1093-7_1_3_line_99 |  | 90 | 93 | 0.031201 | 0.125 | 0.08 | 261 | 0 | 0.364 | 1 | 1 | cs | TRUE
100 | LV_1093-7_1_3_line_100 |  | 91 | 92 | 0.023099 | 0.125 | 0.08 | 261 | 0 | 0.364 | 1 | 1 | cs | TRUE
101 | LV_1093-7_1_3_line_101 |  | 92 | 94 | 0.043499 | 0.125 | 0.08 | 261 | 0 | 0.364 | 1 | 1 | cs | TRUE
102 | LV_1093-7_1_3_line_102 |  | 92 | 95 | 0.003994 | 0.125 | 0.08 | 261 | 0 | 0.364 | 1 | 1 | cs | TRUE
103 | LV_1093-7_1_3_line_103 |  | 93 | 117 | 0.014747 | 0.125 | 0.08 | 261 | 0 | 0.364 | 1 | 1 | cs | TRUE
104 | LV_1093-7_1_3_line_104 |  | 93 | 118 | 0.01894 | 0.125 | 0.08 | 261 | 0 | 0.364 | 1 | 1 | cs | TRUE
105 | LV_1093-7_1_3_line_105 |  | 94 | 121 | 0.0097833 | 0.125 | 0.08 | 261 | 0 | 0.364 | 1 | 1 | cs | TRUE
106 | LV_1093-7_1_3_line_106 |  | 95 | 122 | 0.01357 | 0.125 | 0.08 | 261 | 0 | 0.364 | 1 | 1 | cs | TRUE
107 | LV_1093-7_1_3_line_107 |  | 95 | 111 | 0.03325 | 0.125 | 0.08 | 261 | 0 | 0.364 | 1 | 1 | cs | TRUE
108 | LV_1093-7_1_3_line_108 |  | 96 | 123 | 0.014149 | 0.125 | 0.08 | 261 | 0 | 0.364 | 1 | 1 | cs | TRUE
109 | LV_1093-7_1_3_line_109 |  | 97 | 103 | 0.0039869 | 0.125 | 0.08 | 261 | 0 | 0.364 | 1 | 3 | cs | TRUE
110 | LV_1093-7_1_3_line_110 |  | 98 | 115 | 0.024228 | 0.125 | 0.08 | 261 | 0 | 0.364 | 1 | 1 | cs | TRUE
111 | LV_1093-7_1_3_line_111 |  | 100 | 166 | 0.0072784 | 0.125 | 0.08 | 261 | 0 | 0.364 | 1 | 1 | cs | TRUE
112 | LV_1093-7_1_3_line_112 |  | 101 | 102 | 0.051532 | 0.125 | 0.08 | 261 | 0 | 0.364 | 1 | 1 | cs | TRUE
113 | LV_1093-7_1_3_line_113 |  | 103 | 104 | 0.023732 | 0.125 | 0.08 | 261 | 0 | 0.364 | 1 | 3 | cs | TRUE
114 | LV_1093-7_1_3_line_114 |  | 104 | 105 | 0.0013651 | 0.125 | 0.08 | 261 | 0 | 0.364 | 1 | 3 | cs | TRUE
115 | LV_1093-7_1_3_line_115 |  | 105 | 106 | 0.0026495 | 0.125 | 0.08 | 261 | 0 | 0.364 | 1 | 2 | cs | TRUE
116 | LV_1093-7_1_3_line_116 |  | 106 | 119 | 0.018597 | 0.125 | 0.08 | 261 | 0 | 0.364 | 1 | 1 | cs | TRUE
117 | LV_1093-7_1_3_line_117 |  | 107 | 108 | 0.020809 | 0.125 | 0.08 | 261 | 0 | 0.364 | 1 | 1 | cs | TRUE
118 | LV_1093-7_1_3_line_118 |  | 108 | 109 | 0.03848 | 0.125 | 0.08 | 261 | 0 | 0.364 | 1 | 1 | cs | TRUE
119 | LV_1093-7_1_3_line_119 |  | 109 | 110 | 0.036284 | 0.125 | 0.08 | 261 | 0 | 0.364 | 1 | 1 | cs | TRUE
120 | LV_1093-7_1_3_line_120 |  | 109 | 111 | 0.046856 | 0.125 | 0.08 | 261 | 0 | 0.364 | 1 | 1 | cs | TRUE
121 | LV_1093-7_1_3_line_121 |  | 110 | 112 | 0.053229 | 0.125 | 0.08 | 261 | 0 | 0.364 | 1 | 1 | cs | TRUE
122 | LV_1093-7_1_3_line_122 |  | 111 | 113 | 0.014849 | 0.125 | 0.08 | 261 | 0 | 0.364 | 1 | 1 | cs | TRUE
123 | LV_1093-7_1_3_line_123 |  | 112 | 133 | 0.0069574 | 0.125 | 0.08 | 261 | 0 | 0.364 | 1 | 1 | cs | TRUE
124 | LV_1093-7_1_3_line_124 |  | 113 | 127 | 0.014177 | 0.125 | 0.08 | 261 | 0 | 0.364 | 1 | 1 | cs | TRUE
125 | LV_1093-7_1_3_line_125 |  | 115 | 116 | 0.015907 | 0.125 | 0.08 | 261 | 0 | 0.364 | 1 | 1 | cs | TRUE
126 | LV_1093-7_1_3_line_126 |  | 116 | 129 | 0.0011369 | 0.125 | 0.08 | 261 | 0 | 0.364 | 1 | 1 | cs | TRUE
127 | LV_1093-7_1_3_line_127 |  | 117 | 119 | 0.024301 | 0.125 | 0.08 | 261 | 0 | 0.364 | 1 | 1 | cs | TRUE
128 | LV_1093-7_1_3_line_128 |  | 118 | 120 | 0.0097555 | 0.125 | 0.08 | 261 | 0 | 0.364 | 1 | 1 | cs | TRUE
129 | LV_1093-7_1_3_line_129 |  | 120 | 144 | 0.036417 | 0.125 | 0.08 | 261 | 0 | 0.364 | 1 | 1 | cs | TRUE
130 | LV_1093-7_1_3_line_130 |  | 120 | 142 | 0.042962 | 0.125 | 0.08 | 261 | 0 | 0.364 | 1 | 1 | cs | TRUE
131 | LV_1093-7_1_3_line_131 |  | 122 | 123 | 0.011248 | 0.125 | 0.08 | 261 | 0 | 0.364 | 1 | 1 | cs | TRUE
132 | LV_1093-7_1_3_line_132 |  | 124 | 125 | 0.025418 | 0.125 | 0.08 | 261 | 0 | 0.364 | 1 | 1 | cs | TRUE
133 | LV_1093-7_1_3_line_133 |  | 124 | 126 | 0.0010195 | 0.125 | 0.08 | 261 | 0 | 0.364 | 1 | 1 | cs | TRUE
134 | LV_1093-7_1_3_line_134 |  | 125 | 127 | 0.0061996 | 0.125 | 0.08 | 261 | 0 | 0.364 | 1 | 1 | cs | TRUE
135 | LV_1093-7_1_3_line_135 |  | 126 | 128 | 0.0031251 | 0.125 | 0.08 | 261 | 0 | 0.364 | 1 | 1 | cs | TRUE
136 | LV_1093-7_1_3_line_136 |  | 130 | 131 | 0.058609 | 0.125 | 0.08 | 261 | 0 | 0.364 | 1 | 1 | cs | TRUE
137 | LV_1093-7_1_3_line_137 |  | 131 | 134 | 0.023112 | 0.125 | 0.08 | 261 | 0 | 0.364 | 1 | 1 | cs | TRUE
138 | LV_1093-7_1_3_line_138 |  | 135 | 136 | 0.00042644 | 0.125 | 0.08 | 261 | 0 | 0.364 | 1 | 1 | cs | TRUE
139 | LV_1093-7_1_3_line_139 |  | 135 | 137 | 0.013626 | 0.125 | 0.08 | 261 | 0 | 0.364 | 1 | 1 | cs | TRUE
140 | LV_1093-7_1_3_line_140 |  | 136 | 138 | 0.016637 | 0.125 | 0.08 | 261 | 0 | 0.364 | 1 | 1 | cs | TRUE
141 | LV_1093-7_1_3_line_141 |  | 137 | 139 | 0.0088988 | 0.125 | 0.08 | 261 | 0 | 0.364 | 1 | 1 | cs | TRUE
142 | LV_1093-7_1_3_line_142 |  | 138 | 140 | 0.011417 | 0.125 | 0.08 | 261 | 0 | 0.364 | 1 | 1 | cs | TRUE
143 | LV_1093-7_1_3_line_143 |  | 139 | 141 | 0.012607 | 0.125 | 0.08 | 261 | 0 | 0.364 | 1 | 1 | cs | TRUE
144 | LV_1093-7_1_3_line_144 |  | 140 | 142 | 0.0003747 | 0.125 | 0.08 | 261 | 0 | 0.364 | 1 | 1 | cs | TRUE
145 | LV_1093-7_1_3_line_145 |  | 141 | 143 | 0.021267 | 0.125 | 0.08 | 261 | 0 | 0.364 | 1 | 1 | cs | TRUE
146 | LV_1093-7_1_3_line_146 |  | 143 | 146 | 0.0097344 | 0.125 | 0.08 | 261 | 0 | 0.364 | 1 | 1 | cs | TRUE
147 | LV_1093-7_1_3_line_147 |  | 144 | 145 | 0.0071849 | 0.125 | 0.08 | 261 | 0 | 0.364 | 1 | 1 | cs | TRUE
148 | LV_1093-7_1_3_line_148 |  | 146 | 147 | 2.9269e-05 | 0.125 | 0.08 | 261 | 0 | 0.364 | 1 | 1 | cs | TRUE
149 | LV_1093-7_1_3_line_149 |  | 148 | 149 | 0.0063327 | 0.125 | 0.08 | 261 | 0 | 0.364 | 1 | 1 | cs | TRUE
150 | LV_1093-7_1_3_line_150 |  | 148 | 150 | 0.0076872 | 0.125 | 0.08 | 261 | 0 | 0.364 | 1 | 1 | cs | TRUE
151 | LV_1093-7_1_3_line_151 |  | 149 | 151 | 0.022565 | 0.125 | 0.08 | 261 | 0 | 0.364 | 1 | 1 | cs | TRUE
152 | LV_1093-7_1_3_line_152 |  | 150 | 152 | 0.012453 | 0.125 | 0.08 | 261 | 0 | 0.364 | 1 | 1 | cs | TRUE
153 | LV_1093-7_1_3_line_153 |  | 151 | 153 | 0.0080503 | 0.125 | 0.08 | 261 | 0 | 0.364 | 1 | 1 | cs | TRUE
154 | LV_1093-7_1_3_line_154 |  | 152 | 154 | 0.001769 | 0.125 | 0.08 | 261 | 0 | 0.364 | 1 | 1 | cs | TRUE
155 | LV_1093-7_1_3_line_155 |  | 153 | 164 | 0.028446 | 0.125 | 0.08 | 261 | 0 | 0.364 | 1 | 1 | cs | TRUE
156 | LV_1093-7_1_3_line_156 |  | 153 | 165 | 0.0095631 | 0.125 | 0.08 | 261 | 0 | 0.364 | 1 | 1 | cs | TRUE
157 | LV_1093-7_1_3_line_157 |  | 154 | 171 | 0.031503 | 0.125 | 0.08 | 261 | 0 | 0.364 | 1 | 1 | cs | TRUE
158 | LV_1093-7_1_3_line_158 |  | 154 | 170 | 0.013544 | 0.125 | 0.08 | 261 | 0 | 0.364 | 1 | 1 | cs | TRUE
159 | LV_1093-7_1_3_line_159 |  | 155 | 156 | 0.012205 | 0.125 | 0.08 | 261 | 0 | 0.364 | 1 | 1 | cs | TRUE
160 | LV_1093-7_1_3_line_160 |  | 155 | 157 | 0.0042238 | 0.125 | 0.08 | 261 | 0 | 0.364 | 1 | 1 | cs | TRUE
161 | LV_1093-7_1_3_line_161 |  | 156 | 158 | 0.0078996 | 0.125 | 0.08 | 261 | 0 | 0.364 | 1 | 1 | cs | TRUE
162 | LV_1093-7_1_3_line_162 |  | 157 | 159 | 0.010283 | 0.125 | 0.08 | 261 | 0 | 0.364 | 1 | 1 | cs | TRUE
163 | LV_1093-7_1_3_line_163 |  | 157 | 160 | 0.023463 | 0.125 | 0.08 | 261 | 0 | 0.364 | 1 | 1 | cs | TRUE
164 | LV_1093-7_1_3_line_164 |  | 160 | 161 | 0.017375 | 0.125 | 0.08 | 261 | 0 | 0.364 | 1 | 1 | cs | TRUE
165 | LV_1093-7_1_3_line_165 |  | 160 | 162 | 0.0045826 | 0.125 | 0.08 | 261 | 0 | 0.364 | 1 | 1 | cs | TRUE
166 | LV_1093-7_1_3_line_166 |  | 161 | 163 | 0.020148 | 0.125 | 0.08 | 261 | 0 | 0.364 | 1 | 1 | cs | TRUE
167 | LV_1093-7_1_3_line_167 |  | 163 | 171 | 0.0023169 | 0.125 | 0.08 | 261 | 0 | 0.364 | 1 | 1 | cs | TRUE
168 | LV_1093-7_1_3_line_168 |  | 166 | 167 | 0.0002894 | 0.125 | 0.08 | 261 | 0 | 0.364 | 1 | 1 | cs | TRUE
169 | LV_1093-7_1_3_line_169 |  | 167 | 168 | 0.023827 | 0.125 | 0.08 | 261 | 0 | 0.364 | 1 | 1 | cs | TRUE
170 | LV_1093-7_1_3_line_170 |  | 168 | 170 | 0.0015045 | 0.125 | 0.08 | 261 | 0 | 0.364 | 1 | 1 | cs | TRUE

## trafo
| name | std_type | hv_bus | lv_bus | sn_mva | vn_hv_kv | vn_lv_kv | vk_percent | vkr_percent | pfe_kw | i0_percent | shift_degree | tap_side | tap_neutral | tap_min | tap_max | tap_step_percent | tap_step_degree | tap_pos | tap_phase_shifter | parallel | df | in_service
0 | LV_1093-7_1_3_trafo_264 | 0.63 MVA 20/0.4 kV | 172 | 25 | 0.63 | 20 | 0.4 | 6 | 1.206 | 1.65 | 0.2619 | 150 | hv | 0 | -2 | 2 | 2.5 | 0 | 0 | FALSE | 1 | 1 | TRUE

## line_geodata
| x0 | y0 | x1 | y1 | x2 | y2 | x3 | y3 | x4 | y4 | x5 | y5 | x6 | y6 | x7 | y7 | x8 | y8 | x9 | y9 | x10 | y10 | x11 | y11 | x12 | y12
0 | 2657835.5198 | 1213436.6117 | 2657829.7894 | 1213440.8254 | 2657828.7608 | 1213441.9272 | 2657828.0199 | 1213443.1319 | 2657827.6567 | 1213444.5514 | 2657827.5962 | 1213446.0962
1 | 2657830.3363 | 1213436.1279 | 2657834.47 | 1213433.6331 | 2657835.5198 | 1213436.6117
2 | 2657827.5962 | 1213446.0962 | 2657823.6307 | 1213446.1245 | 2657823.6367 | 1213452.5507 | 2657825.8857 | 1213452.4946 | 2657825.9296 | 1213463.9733
3 | 2657830.3363 | 1213436.1279 | 2657814.176 | 1213450.9643
4 | 2657878.5874 | 1213538.6246 | 2657888.7506 | 1213569.9641
5 | 2657871.7752 | 1213540.0371 | 2657875.421 | 1213539.2832 | 2657878.5874 | 1213538.6246
6 | 2657871.7752 | 1213540.0371 | 2657872.7556 | 1213543.1152 | 2657871.3692 | 1213543.5242 | 2657872.1944 | 1213546.156 | 2657869.6098 | 1213547.1315 | 2657869.1267 | 1213553.086
7 | 2657864.2662 | 1213517.7619 | 2657871.7752 | 1213540.0371
8 | 2657864.2662 | 1213517.7619 | 2657862.0955 | 1213518.3634 | 2657859.6835 | 1213518.7736 | 2657857.1003 | 1213518.8375 | 2657853.9721 | 1213518.696 | 2657851.4394 | 1213518.2378
9 | 2657864.2662 | 1213517.7619 | 2657853.0589 | 1213484.4219 | 2657851.9913 | 1213481.5117
10 | 2657839.6971 | 1213508.609 | 2657840.4652 | 1213510.1932 | 2657842.4892 | 1213512.97 | 2657844.6271 | 1213514.9698 | 2657848.2227 | 1213517.0392 | 2657851.4394 | 1213518.2378 | 2657851.4394 | 1213518.2378
11 | 2657841.1088 | 1213576.9621 | 2657841.7135 | 1213574.133 | 2657841.8297 | 1213572.333 | 2657841.3607 | 1213570.5718 | 2657839.8234 | 1213567.733 | 2657839.3202 | 1213566.3606 | 2657839.1151 | 1213564.8021 | 2657839.5041 | 1213559.9363 | 2657834.5941 | 1213557.8874 | 2657834.8364 | 1213553.7661
12 | 2657841.1088 | 1213576.9621 | 2657840.2892 | 1213580.801 | 2657842.8437 | 1213581.3483 | 2657842.0479 | 1213585.0762
13 | 2657815.7924 | 1213536.9036 | 2657819.2898 | 1213543.6193 | 2657835.3492 | 1213545.0425 | 2657834.8364 | 1213553.7661
14 | 2657842.0479 | 1213585.0762 | 2657831.9163 | 1213582.5764 | 2657828.1443 | 1213581.8183
15 | 2657809.2432 | 1213630.2745 | 2657816.7399 | 1213625.6221 | 2657825.383 | 1213621.0364 | 2657833.0391 | 1213617.9643 | 2657841.36 | 1213615.2767 | 2657847.9512 | 1213613.1393 | 2657852.6756 | 1213610.8171 | 2657855.864 | 1213608.6689 | 2657859.8082 | 1213605.3385 | 2657866.7697 | 1213597.1454 | 2657869.5217 | 1213593.7812 | 2657858.6683 | 1213588.9508 | 2657842.0479 | 1213585.0762
16 | 2657791.0743 | 1213533.0395 | 2657794.9512 | 1213533.5218
17 | 2657791.0743 | 1213533.0395 | 2657787.0001 | 1213532.5331
18 | 2657791.0743 | 1213533.0395 | 2657791.3879 | 1213528.1174 | 2657791.4269 | 1213524.0931
19 | 2657794.9512 | 1213533.5218 | 2657802.2829 | 1213534.1488 | 2657815.7924 | 1213536.9036
20 | 2657794.9512 | 1213533.5218 | 2657791.8194 | 1213549.4233 | 2657791.4704 | 1213552.7734
21 | 2657795.3166 | 1213524.0418 | 2657791.4269 | 1213524.0931
22 | 2657791.4269 | 1213524.0931 | 2657791.1298 | 1213521.0439 | 2657790.4566 | 1213516.8348 | 2657789.1416 | 1213511.441 | 2657789.0302 | 1213511.1308
23 | 2657581.8346 | 1213554.1736 | 2657577.7715 | 1213553.1835
24 | 2657581.8346 | 1213554.1736 | 2657593.095 | 1213556.9952 | 2657592.9102 | 1213568.2669
25 | 2657591.5195 | 1213543.9498 | 2657582.1149 | 1213543.2364 | 2657583.4457 | 1213546.2288 | 2657582.664 | 1213550.0903 | 2657581.8346 | 1213554.1736
26 | 2657559.5547 | 1213548.7443 | 2657577.7715 | 1213553.1835
27 | 2657592.9102 | 1213568.2669 | 2657593.819 | 1213584.2742 | 2657619.2324 | 1213589.2782
28 | 2657622.3333 | 1213562.3696 | 2657613.2225 | 1213561.1253 | 2657602.858 | 1213559.1351 | 2657593.095 | 1213556.9952 | 2657592.9102 | 1213568.2669
29 | 2657591.5195 | 1213543.9498 | 2657592.7499 | 1213522.6425
30 | 2657774.1635 | 1213561.4708 | 2657772.8523 | 1213560.3796 | 2657766.3683 | 1213559.093
31 | 2657774.1635 | 1213561.4708 | 2657776.1681 | 1213563.1134 | 2657784.0424 | 1213564.9686 | 2657794.0487 | 1213567.0779
32 | 2657794.0487 | 1213567.0779 | 2657791.4849 | 1213561.9944 | 2657790.8647 | 1213558.5863 | 2657791.4704 | 1213552.7734
33 | 2657622.3333 | 1213562.3696 | 2657635.6906 | 1213562.5283
34 | 2657637.044 | 1213503.7206 | 2657641.5544 | 1213507.0329
35 | 2657635.3264 | 1213495.1655 | 2657637.044 | 1213503.7206
36 | 2657641.5544 | 1213507.0329 | 2657643.8063 | 1213514.5369 | 2657644.1907 | 1213515.9036
37 | 2657559.5547 | 1213548.7443 | 2657545.7749 | 1213545.6539
38 | 2657545.7749 | 1213545.6539 | 2657516.0313 | 1213538.5861
39 | 2657542.9763 | 1213533.4084 | 2657541.5656 | 1213540.2656 | 2657546.6801 | 1213541.5935 | 2657545.7749 | 1213545.6539
40 | 2657559.5547 | 1213548.7443 | 2657558.1937 | 1213551.2437 | 2657556.0312 | 1213551.7788 | 2657549.9966 | 1213552.1319 | 2657548.0394 | 1213554.2254 | 2657543.499 | 1213557.6669
41 | 2657516.0313 | 1213538.5861 | 2657478.377 | 1213529.6386
42 | 2657542.9763 | 1213533.4084 | 2657538.235 | 1213532.7622 | 2657530.5781 | 1213531.9768 | 2657528.9855 | 1213531.9701
43 | 2657467.199 | 1213518.3466 | 2657469.4914 | 1213509.052 | 2657471.8167 | 1213498.1685
44 | 2657467.199 | 1213518.3466 | 2657466.211 | 1213522.3395 | 2657470.5308 | 1213523.3707 | 2657469.5032 | 1213527.53
45 | 2657476.6668 | 1213475.4674 | 2657471.8167 | 1213498.1685
46 | 2657469.5032 | 1213527.53 | 2657453.0972 | 1213523.2226
47 | 2657469.5032 | 1213527.53 | 2657478.377 | 1213529.6386
48 | 2657575.7902 | 1213503.618 | 2657580.8084 | 1213503.9111 | 2657591.9123 | 1213503.2845
49 | 2657591.9123 | 1213503.2845 | 2657593.6723 | 1213506.6702 | 2657592.7499 | 1213522.6425
50 | 2657575.7902 | 1213503.618 | 2657581.1449 | 1213497.377 | 2657582.3601 | 1213487.1195
51 | 2657575.7902 | 1213503.618 | 2657572.4789 | 1213507.4884 | 2657570.6138 | 1213522.2389
52 | 2657689.789 | 1213561.2653 | 2657678.7585 | 1213561.3088
53 | 2657690.227 | 1213575.656 | 2657689.789 | 1213561.2653
54 | 2657689.789 | 1213561.2653 | 2657689.7216 | 1213560.3752 | 2657689.4712 | 1213557.2042 | 2657702.6224 | 1213556.9534 | 2657719.3933 | 1213557.8495 | 2657719.5518 | 1213554.0265
55 | 2657661.1937 | 1213553.8065 | 2657662.6504 | 1213557.912 | 2657689.4712 | 1213557.2042 | 2657689.7216 | 1213560.3752 | 2657689.789 | 1213561.2653
56 | 2657678.7585 | 1213561.3088 | 2657675.9105 | 1213561.32 | 2657661.8552 | 1213561.7683
57 | 2657690.227 | 1213575.656 | 2657683.6484 | 1213583.5528 | 2657680.3349 | 1213589.2242 | 2657677.7036 | 1213599.7495 | 2657677.6912 | 1213600.2386
58 | 2657690.227 | 1213575.656 | 2657698.8739 | 1213581.6655 | 2657701.0551 | 1213583.8991 | 2657703.5195 | 1213587.4806
59 | 2657719.5518 | 1213554.0265 | 2657725.5908 | 1213553.2289 | 2657735.8817 | 1213554.0048
60 | 2657719.4838 | 1213529.6667 | 2657719.5518 | 1213554.0265
61 | 2657719.5518 | 1213554.0265 | 2657712.6584 | 1213553.6374 | 2657705.5123 | 1213553.6311
62 | 2657661.1937 | 1213553.8065 | 2657657.3786 | 1213543.0076 | 2657652.2655 | 1213530.9661
63 | 2657661.8552 | 1213561.7683 | 2657637.3945 | 1213562.5485 | 2657635.6906 | 1213562.5283
64 | 2657719.4838 | 1213529.6667 | 2657712.4559 | 1213530.1143
65 | 2657719.4838 | 1213529.6667 | 2657732.6889 | 1213518.8276
66 | 2657650.1448 | 1213525.9718 | 2657652.2655 | 1213530.9661
67 | 2657809.2432 | 1213630.2745 | 2657796.5535 | 1213636.2219 | 2657788.3809 | 1213640.8677 | 2657782.235 | 1213646.4338 | 2657781.0822 | 1213653.2298
68 | 2657780.5593 | 1213656.3124 | 2657781.0822 | 1213653.2298
69 | 2657828.1443 | 1213581.8183 | 2657814.8283 | 1213579.1421 | 2657787.0587 | 1213573.5963
70 | 2657646.3619 | 1213523.6227 | 2657650.1448 | 1213525.9718
71 | 2657646.3619 | 1213523.6227 | 2657644.1907 | 1213515.9036
72 | 2657650.1448 | 1213525.9718 | 2657671.9999 | 1213528.6357
73 | 2657453.0972 | 1213523.2226 | 2657444.8859 | 1213521.0667 | 2657425.6089 | 1213514.504
74 | 2657514.9489 | 1213530.0472 | 2657524.4256 | 1213531.9508 | 2657528.9855 | 1213531.9701
75 | 2657514.9489 | 1213530.0472 | 2657517.9349 | 1213517.9618
76 | 2657525.473 | 1213487.4522 | 2657517.9349 | 1213517.9618
77 | 2657470.5772 | 1213909.4274 | 2657462.7395 | 1213936.1236 | 2657453.6069 | 1213962.4183 | 2657446.1162 | 1213977.5554
78 | 2657446.1162 | 1213977.5554 | 2657388.0981 | 1213952.7152 | 2657354.4826 | 1213938.35
79 | 2657470.5772 | 1213909.4274 | 2657474.7572 | 1213913.1143 | 2657491.1351 | 1213946.7815 | 2657501.4671 | 1213963.1021
80 | 2657342.7449 | 1213715.035 | 2657346.363 | 1213726.6213 | 2657352.3455 | 1213734.8282 | 2657363.4296 | 1213744.8964 | 2657470.703 | 1213821.5086 | 2657478.4951 | 1213830.289 | 2657483.1467 | 1213838.6389 | 2657485.5674 | 1213848.3348 | 2657485.5644 | 1213859.6749 | 2657482.9224 | 1213870.5672 | 2657470.5772 | 1213909.4274
81 | 2657322.9283 | 1213929.0521 | 2657341.4407 | 1213932.7767 | 2657354.4826 | 1213938.35
82 | 2657582.3601 | 1213487.1195 | 2657582.617 | 1213484.9504 | 2657582.7696 | 1213480.8166
83 | 2657570.6138 | 1213522.2389 | 2657570.5198 | 1213522.9826
84 | 2657566.2519 | 1213444.0889 | 2657571.7982 | 1213452.1149 | 2657582.9668 | 1213475.4702 | 2657582.7696 | 1213480.8166
85 | 2657669.7672 | 1213636.8593 | 2657671.0703 | 1213636.8746 | 2657674.2216 | 1213636.1935 | 2657675.8995 | 1213633.9195 | 2657676.9925 | 1213627.7152 | 2657677.6912 | 1213600.2386
86 | 2657703.5195 | 1213587.4806 | 2657703.7995 | 1213606.7249
87 | 2657703.5195 | 1213587.4806 | 2657706.7955 | 1213588.8354 | 2657721.0269 | 1213589.1844 | 2657723.9863 | 1213590.2803 | 2657725.6276 | 1213592.5754 | 2657726.6297 | 1213596.5653 | 2657726.0998 | 1213610.27
88 | 2657795.3166 | 1213524.0418 | 2657798.4541 | 1213524.0055
89 | 2657773.4192 | 1213486.9851 | 2657780.5844 | 1213495.3929 | 2657783.8966 | 1213500.0611 | 2657786.1213 | 1213504.074 | 2657787.7954 | 1213507.6924 | 2657789.0302 | 1213511.1308
90 | 2657732.6889 | 1213518.8276 | 2657736.7414 | 1213515.5012
91 | 2657825.9296 | 1213463.9733 | 2657825.9301 | 1213464.1078
92 | 2657839.6971 | 1213508.609 | 2657838.4396 | 1213506.0155 | 2657836.2247 | 1213499.8396
93 | 2657526.3352 | 1213483.9625 | 2657525.473 | 1213487.4522
94 | 2657520.2198 | 1213571.0673 | 2657517.6753 | 1213573.975
95 | 2657522.7647 | 1213573.4044 | 2657520.2198 | 1213571.0673
96 | 2657503.255 | 1213592.5 | 2657511.1413 | 1213581.4416 | 2657517.6753 | 1213573.975
97 | 2657522.7647 | 1213573.4044 | 2657528.3298 | 1213568.1771 | 2657534.33 | 1213563.521 | 2657542.2315 | 1213558.6276 | 2657543.499 | 1213557.6669
98 | 2657562.0692 | 1213609.5604 | 2657560.8954 | 1213608.4805
99 | 2657580.4758 | 1213633.5197 | 2657578.7261 | 1213626.721 | 2657574.1989 | 1213619.6396 | 2657564.4761 | 1213611.7744 | 2657562.0692 | 1213609.5604
100 | 2657481.3296 | 1213625.3031 | 2657485.0483 | 1213621.7035 | 2657490.6862 | 1213616.0099 | 2657496.4204 | 1213607.9266
101 | 2657481.3296 | 1213625.3031 | 2657483.1784 | 1213627.3555 | 2657489.0598 | 1213630.2806 | 2657508.6663 | 1213638.0076 | 2657521.7522 | 1213637.5444
102 | 2657481.3296 | 1213625.3031 | 2657478.6541 | 1213622.3311
103 | 2657580.4758 | 1213633.5197 | 2657595.1968 | 1213634.3949
104 | 2657580.4758 | 1213633.5197 | 2657579.3557 | 1213652.4268
105 | 2657531.5352 | 1213637.4722 | 2657521.9941 | 1213637.5358 | 2657521.7522 | 1213637.5444
106 | 2657478.6541 | 1213622.3311 | 2657486.1237 | 1213616.5218 | 2657488.5087 | 1213613.1775
107 | 2657478.6541 | 1213622.3311 | 2657447.0072 | 1213632.8104
108 | 2657495.0398 | 1213604.0194 | 2657503.255 | 1213592.5
109 | 2657665.7806 | 1213636.8124 | 2657669.7672 | 1213636.8593
110 | 2657704.1519 | 1213630.9503 | 2657703.7995 | 1213606.7249
111 | 2657742.3199 | 1213510.8263 | 2657737.5694 | 1213514.8216 | 2657736.7414 | 1213515.5012
112 | 2657566.2519 | 1213444.0889 | 2657557.01 | 1213430.7148 | 2657542.8817 | 1213415.6917 | 2657535.4529 | 1213411.7288 | 2657529.4295 | 1213410.1279
113 | 2657665.7806 | 1213636.8124 | 2657642.0498 | 1213636.5334
114 | 2657642.0498 | 1213636.5334 | 2657640.6848 | 1213636.5173
115 | 2657640.6848 | 1213636.5173 | 2657638.0355 | 1213636.4862
116 | 2657619.4546 | 1213635.8371 | 2657628.4848 | 1213636.3739 | 2657638.0355 | 1213636.4862
117 | 2657363.9991 | 1213649.0555 | 2657363.4558 | 1213649.0163 | 2657343.5777 | 1213645.0811
118 | 2657402.2042 | 1213646.4652 | 2657376.7925 | 1213649.9785 | 2657363.9991 | 1213649.0555
119 | 2657402.2042 | 1213646.4652 | 2657400.8529 | 1213651.9111 | 2657396.9637 | 1213656.6543 | 2657376.3186 | 1213670.0194
120 | 2657402.2042 | 1213646.4652 | 2657410.1602 | 1213644.5629 | 2657425.8636 | 1213639.5554 | 2657447.0072 | 1213632.8104
121 | 2657376.3186 | 1213670.0194 | 2657360.1604 | 1213680.4704 | 2657347.8156 | 1213692.4812 | 2657343.6279 | 1213700.6237 | 2657342.3833 | 1213708.1266
122 | 2657447.0072 | 1213632.8104 | 2657443.1216 | 1213620.6212 | 2657443.0897 | 1213618.5656
123 | 2657342.7449 | 1213715.035 | 2657342.1604 | 1213709.4705 | 2657342.3833 | 1213708.1266
124 | 2657446.2653 | 1213604.9171 | 2657443.0279 | 1213614.5833 | 2657443.0897 | 1213618.5656
125 | 2657704.3834 | 1213646.8558 | 2657704.1519 | 1213630.9503
126 | 2657704.3999 | 1213647.9925 | 2657704.3834 | 1213646.8558
127 | 2657619.4546 | 1213635.8371 | 2657595.1968 | 1213634.3949
128 | 2657578.7788 | 1213662.1652 | 2657579.3557 | 1213652.4268
129 | 2657578.7788 | 1213662.1652 | 2657555.115 | 1213689.8458
130 | 2657578.7788 | 1213662.1652 | 2657584.5092 | 1213668.9135 | 2657587.4415 | 1213677.5359 | 2657588.6904 | 1213689.0105 | 2657590.7513 | 1213691.8988 | 2657594.0937 | 1213693.4542 | 2657600.3155 | 1213693.2608
131 | 2657488.5087 | 1213613.1775 | 2657495.0398 | 1213604.0194
132 | 2657448.2341 | 1213599.0384 | 2657456.3063 | 1213574.9365
133 | 2657456.63 | 1213573.9697 | 2657456.3063 | 1213574.9365
134 | 2657446.2653 | 1213604.9171 | 2657448.2341 | 1213599.0384
135 | 2657457.6225 | 1213571.0064 | 2657456.63 | 1213573.9697
136 | 2657322.9283 | 1213929.0521 | 2657347.7561 | 1213982.1674
137 | 2657369.7616 | 1213974.9079 | 2657347.7561 | 1213982.1674
138 | 2657629.0728 | 1213694.6627 | 2657628.6487 | 1213694.6185
139 | 2657629.0728 | 1213694.6627 | 2657638.9179 | 1213695.6884 | 2657642.6456 | 1213695.6424
140 | 2657628.6487 | 1213694.6185 | 2657612.1012 | 1213692.8944
141 | 2657651.5437 | 1213695.5326 | 2657651.5437 | 1213695.5326 | 2657642.6456 | 1213695.6424
142 | 2657600.69 | 1213693.2491 | 2657612.1012 | 1213692.8944 | 2657612.1012 | 1213692.8944
143 | 2657663.6869 | 1213692.1454 | 2657651.5437 | 1213695.5326
144 | 2657600.69 | 1213693.2491 | 2657600.3155 | 1213693.2608
145 | 2657684.1723 | 1213686.4313 | 2657684.1723 | 1213686.4313 | 2657663.6869 | 1213692.1454
146 | 2657684.1723 | 1213686.4313 | 2657683.6842 | 1213676.7092
147 | 2657550.4462 | 1213695.3071 | 2657555.115 | 1213689.8458
148 | 2657683.6827 | 1213676.68 | 2657683.6842 | 1213676.7092
149 | 2657788.5278 | 1213473.6677 | 2657794.8605 | 1213473.6643
150 | 2657788.5278 | 1213473.6677 | 2657782.761 | 1213478.7508
151 | 2657817.4252 | 1213473.6523 | 2657794.8605 | 1213473.6643
152 | 2657773.4192 | 1213486.9851 | 2657782.761 | 1213478.7508
153 | 2657825.4755 | 1213473.6479 | 2657817.4252 | 1213473.6523
154 | 2657772.293 | 1213485.6178 | 2657773.4192 | 1213486.9851
155 | 2657825.4755 | 1213473.6479 | 2657828.3365 | 1213477.8449 | 2657836.2247 | 1213499.8396
156 | 2657825.4755 | 1213473.6479 | 2657825.948 | 1213468.794 | 2657825.9301 | 1213464.1078
157 | 2657772.293 | 1213485.6178 | 2657751.5334 | 1213461.9225
158 | 2657772.293 | 1213485.6178 | 2657761.9276 | 1213494.3355
159 | 2657709.643 | 1213446.4131 | 2657716.1586 | 1213456.7332
160 | 2657707.388 | 1213442.8415 | 2657709.643 | 1213446.4131
161 | 2657720.3758 | 1213463.4129 | 2657716.1586 | 1213456.7332
162 | 2657707.388 | 1213442.8415 | 2657701.8967 | 1213434.1386
163 | 2657727.3046 | 1213430.3488 | 2657707.388 | 1213442.8415
164 | 2657727.3046 | 1213430.3488 | 2657737.4416 | 1213444.4601
165 | 2657727.3046 | 1213430.3488 | 2657724.9757 | 1213426.402
166 | 2657750.0066 | 1213460.1798 | 2657742.9395 | 1213452.1133 | 2657737.4416 | 1213444.4601
167 | 2657750.0066 | 1213460.1798 | 2657751.5334 | 1213461.9225
168 | 2657742.5413 | 1213510.64 | 2657742.3199 | 1213510.8263
169 | 2657742.5413 | 1213510.64 | 2657760.7762 | 1213495.3038
170 | 2657760.7762 | 1213495.3038 | 2657761.9276 | 1213494.3355

## bus_geodata
| x | y | coords
0 | 2657835.5198 | 1213436.6117
1 | 2657827.5962 | 1213446.0962
2 | 2657830.3363 | 1213436.1279
3 | 2657814.176 | 1213450.9643
4 | 2657878.5874 | 1213538.6246
5 | 2657888.7506 | 1213569.9641
6 | 2657871.7752 | 1213540.0371
7 | 2657864.2662 | 1213517.7619
8 | 2657851.4394 | 1213518.2378
9 | 2657851.9913 | 1213481.5117
10 | 2657869.1267 | 1213553.086
11 | 2657841.1088 | 1213576.9621
12 | 2657834.8364 | 1213553.7661
13 | 2657842.0479 | 1213585.0762
14 | 2657791.0743 | 1213533.0395
15 | 2657794.9512 | 1213533.5218
16 | 2657787.0001 | 1213532.5331
17 | 2657791.4269 | 1213524.0931
18 | 2657581.8346 | 1213554.1736
19 | 2657577.7715 | 1213553.1835
20 | 2657592.9102 | 1213568.2669
21 | 2657591.5195 | 1213543.9498
22 | 2657774.1635 | 1213561.4708
23 | 2657766.3683 | 1213559.093
24 | 2657794.0487 | 1213567.0779
25 | 2657619.2324 | 1213589.2782
26 | 2657622.3333 | 1213562.3696
27 | 2657791.4704 | 1213552.7734
28 | 2657637.044 | 1213503.7206
29 | 2657641.5544 | 1213507.0329
30 | 2657635.3264 | 1213495.1655
31 | 2657545.7749 | 1213545.6539
32 | 2657559.5547 | 1213548.7443
33 | 2657516.0313 | 1213538.5861
34 | 2657542.9763 | 1213533.4084
35 | 2657467.199 | 1213518.3466
36 | 2657471.8167 | 1213498.1685
37 | 2657469.5032 | 1213527.53
38 | 2657591.9123 | 1213503.2845
39 | 2657575.7902 | 1213503.618
40 | 2657592.7499 | 1213522.6425
41 | 2657689.789 | 1213561.2653
42 | 2657678.7585 | 1213561.3088
43 | 2657690.227 | 1213575.656
44 | 2657719.5518 | 1213554.0265
45 | 2657661.1937 | 1213553.8065
46 | 2657635.6906 | 1213562.5283
47 | 2657735.8817 | 1213554.0048
48 | 2657719.4838 | 1213529.6667
49 | 2657705.5123 | 1213553.6311
50 | 2657652.2655 | 1213530.9661
51 | 2657809.2432 | 1213630.2745
52 | 2657781.0822 | 1213653.2298
53 | 2657828.1443 | 1213581.8183
54 | 2657646.3619 | 1213523.6227
55 | 2657650.1448 | 1213525.9718
56 | 2657644.1907 | 1213515.9036
57 | 2657453.0972 | 1213523.2226
58 | 2657478.377 | 1213529.6386
59 | 2657528.9855 | 1213531.9701
60 | 2657514.9489 | 1213530.0472
61 | 2657517.9349 | 1213517.9618
62 | 2657446.1162 | 1213977.5554
63 | 2657470.5772 | 1213909.4274
64 | 2657354.4826 | 1213938.35
65 | 2657582.3601 | 1213487.1195
66 | 2657570.6138 | 1213522.2389
67 | 2657582.7696 | 1213480.8166
68 | 2657570.5198 | 1213522.9826
69 | 2657661.8552 | 1213561.7683
70 | 2657677.6912 | 1213600.2386
71 | 2657703.5195 | 1213587.4806
72 | 2657787.0587 | 1213573.5963
73 | 2657815.7924 | 1213536.9036
74 | 2657795.3166 | 1213524.0418
75 | 2657789.0302 | 1213511.1308
76 | 2657712.4559 | 1213530.1143
77 | 2657732.6889 | 1213518.8276
78 | 2657780.5593 | 1213656.3124
79 | 2657825.9296 | 1213463.9733
80 | 2657839.6971 | 1213508.609
81 | 2657671.9999 | 1213528.6357
82 | 2657425.6089 | 1213514.504
83 | 2657476.6668 | 1213475.4674
84 | 2657525.473 | 1213487.4522
85 | 2657520.2198 | 1213571.0673
86 | 2657517.6753 | 1213573.975
87 | 2657522.7647 | 1213573.4044
88 | 2657543.499 | 1213557.6669
89 | 2657560.8954 | 1213608.4805
90 | 2657562.0692 | 1213609.5604
91 | 2657496.4204 | 1213607.9266
92 | 2657481.3296 | 1213625.3031
93 | 2657580.4758 | 1213633.5197
94 | 2657521.7522 | 1213637.5444
95 | 2657478.6541 | 1213622.3311
96 | 2657503.255 | 1213592.5
97 | 2657669.7672 | 1213636.8593
98 | 2657703.7995 | 1213606.7249
99 | 2657726.0998 | 1213610.27
100 | 2657736.7414 | 1213515.5012
101 | 2657566.2519 | 1213444.0889
102 | 2657529.4295 | 1213410.1279
103 | 2657665.7806 | 1213636.8124
104 | 2657642.0498 | 1213636.5334
105 | 2657640.6848 | 1213636.5173
106 | 2657638.0355 | 1213636.4862
107 | 2657343.5777 | 1213645.0811
108 | 2657363.9991 | 1213649.0555
109 | 2657402.2042 | 1213646.4652
110 | 2657376.3186 | 1213670.0194
111 | 2657447.0072 | 1213632.8104
112 | 2657342.3833 | 1213708.1266
113 | 2657443.0897 | 1213618.5656
114 | 2657526.3352 | 1213483.9625
115 | 2657704.1519 | 1213630.9503
116 | 2657704.3834 | 1213646.8558
117 | 2657595.1968 | 1213634.3949
118 | 2657579.3557 | 1213652.4268
119 | 2657619.4546 | 1213635.8371
120 | 2657578.7788 | 1213662.1652
121 | 2657531.5352 | 1213637.4722
122 | 2657488.5087 | 1213613.1775
123 | 2657495.0398 | 1213604.0194
124 | 2657456.3063 | 1213574.9365
125 | 2657448.2341 | 1213599.0384
126 | 2657456.63 | 1213573.9697
127 | 2657446.2653 | 1213604.9171
128 | 2657457.6225 | 1213571.0064
129 | 2657704.3999 | 1213647.9925
130 | 2657322.9283 | 1213929.0521
131 | 2657347.7561 | 1213982.1674
132 | 2657501.4671 | 1213963.1021
133 | 2657342.7449 | 1213715.035
134 | 2657369.7616 | 1213974.9079
135 | 2657629.0728 | 1213694.6627
136 | 2657628.6487 | 1213694.6185
137 | 2657642.6456 | 1213695.6424
138 | 2657612.1012 | 1213692.8944
139 | 2657651.5437 | 1213695.5326
140 | 2657600.69 | 1213693.2491
141 | 2657663.6869 | 1213692.1454
142 | 2657600.3155 | 1213693.2608
143 | 2657684.1723 | 1213686.4313
144 | 2657555.115 | 1213689.8458
145 | 2657550.4462 | 1213695.3071
146 | 2657683.6842 | 1213676.7092
147 | 2657683.6827 | 1213676.68
148 | 2657788.5278 | 1213473.6677
149 | 2657794.8605 | 1213473.6643
150 | 2657782.761 | 1213478.7508
151 | 2657817.4252 | 1213473.6523
152 | 2657773.4192 | 1213486.985
153 | 2657825.4755 | 1213473.6479
154 | 2657772.293 | 1213485.6178
155 | 2657709.643 | 1213446.4131
156 | 2657716.1586 | 1213456.7332
157 | 2657707.388 | 1213442.8415
158 | 2657720.3758 | 1213463.4129
159 | 2657701.8967 | 1213434.1386
160 | 2657727.3046 | 1213430.3488
161 | 2657737.4416 | 1213444.4601
162 | 2657724.9757 | 1213426.402
163 | 2657750.0066 | 1213460.1798
164 | 2657836.2247 | 1213499.8396
165 | 2657825.9301 | 1213464.1078
166 | 2657742.3199 | 1213510.8263
167 | 2657742.5413 | 1213510.64
168 | 2657760.7762 | 1213495.3038
169 | 2657798.4541 | 1213524.0055
170 | 2657761.9276 | 1213494.3355
171 | 2657751.5334 | 1213461.9225
172 | 2657592.9102 | 1213568.2669

## line_std_types
| c_nf_per_km | r_ohm_per_km | x_ohm_per_km | max_i_ka | type | q_mm2 | alpha | voltage_rating
NAYY 4x50 SE | 210 | 0.642 | 0.083 | 0.142 | cs | 50 | 0.00403 | LV
NAYY 4x120 SE | 264 | 0.225 | 0.08 | 0.242 | cs | 120 | 0.00403 | LV
NAYY 4x150 SE | 261 | 0.208 | 0.08 | 0.27 | cs | 150 | 0.00403 | LV
NA2XS2Y 1x95 RM/25 12/20 kV | 216 | 0.313 | 0.132 | 0.252 | cs | 95 | 0.00403 | MV
NA2XS2Y 1x185 RM/25 12/20 kV | 273 | 0.161 | 0.117 | 0.362 | cs | 185 | 0.00403 | MV
NA2XS2Y 1x240 RM/25 12/20 kV | 304 | 0.122 | 0.112 | 0.421 | cs | 240 | 0.00403 | MV
NA2XS2Y 1x95 RM/25 6/10 kV | 315 | 0.313 | 0.123 | 0.249 | cs | 95 | 0.00403 | MV
NA2XS2Y 1x185 RM/25 6/10 kV | 406 | 0.161 | 0.11 | 0.358 | cs | 185 | 0.00403 | MV
NA2XS2Y 1x240 RM/25 6/10 kV | 456 | 0.122 | 0.105 | 0.416 | cs | 240 | 0.00403 | MV
NA2XS2Y 1x150 RM/25 12/20 kV | 250 | 0.206 | 0.116 | 0.319 | cs | 150 | 0.00403 | MV
NA2XS2Y 1x120 RM/25 12/20 kV | 230 | 0.253 | 0.119 | 0.283 | cs | 120 | 0.00403 | MV
NA2XS2Y 1x70 RM/25 12/20 kV | 190 | 0.443 | 0.132 | 0.22 | cs | 70 | 0.00403 | MV
NA2XS2Y 1x150 RM/25 6/10 kV | 360 | 0.206 | 0.11 | 0.315 | cs | 150 | 0.00403 | MV
NA2XS2Y 1x120 RM/25 6/10 kV | 340 | 0.253 | 0.113 | 0.28 | cs | 120 | 0.00403 | MV
NA2XS2Y 1x70 RM/25 6/10 kV | 280 | 0.443 | 0.123 | 0.217 | cs | 70 | 0.00403 | MV
N2XS(FL)2Y 1x120 RM/35 64/110 kV | 112 | 0.153 | 0.166 | 0.366 | cs | 120 | 0.00393 | HV
N2XS(FL)2Y 1x185 RM/35 64/110 kV | 125 | 0.099 | 0.156 | 0.457 | cs | 185 | 0.00393 | HV
N2XS(FL)2Y 1x240 RM/35 64/110 kV | 135 | 0.075 | 0.149 | 0.526 | cs | 240 | 0.00393 | HV
N2XS(FL)2Y 1x300 RM/35 64/110 kV | 144 | 0.06 | 0.144 | 0.588 | cs | 300 | 0.00393 | HV
15-AL1/3-ST1A 0.4 | 11 | 1.8769 | 0.35 | 0.105 | ol | 16 | 0.00403 | LV
24-AL1/4-ST1A 0.4 | 11.25 | 1.2012 | 0.335 | 0.14 | ol | 24 | 0.00403 | LV
48-AL1/8-ST1A 0.4 | 12.2 | 0.5939 | 0.3 | 0.21 | ol | 48 | 0.00403 | LV
94-AL1/15-ST1A 0.4 | 13.2 | 0.306 | 0.29 | 0.35 | ol | 94 | 0.00403 | LV
34-AL1/6-ST1A 10.0 | 9.7 | 0.8342 | 0.36 | 0.17 | ol | 34 | 0.00403 | MV
48-AL1/8-ST1A 10.0 | 10.1 | 0.5939 | 0.35 | 0.21 | ol | 48 | 0.00403 | MV
70-AL1/11-ST1A 10.0 | 10.4 | 0.4132 | 0.339 | 0.29 | ol | 70 | 0.00403 | MV
94-AL1/15-ST1A 10.0 | 10.75 | 0.306 | 0.33 | 0.35 | ol | 94 | 0.00403 | MV
122-AL1/20-ST1A 10.0 | 11.1 | 0.2376 | 0.323 | 0.41 | ol | 122 | 0.00403 | MV
149-AL1/24-ST1A 10.0 | 11.25 | 0.194 | 0.315 | 0.47 | ol | 149 | 0.00403 | MV
34-AL1/6-ST1A 20.0 | 9.15 | 0.8342 | 0.382 | 0.17 | ol | 34 | 0.00403 | MV
48-AL1/8-ST1A 20.0 | 9.5 | 0.5939 | 0.372 | 0.21 | ol | 48 | 0.00403 | MV
70-AL1/11-ST1A 20.0 | 9.7 | 0.4132 | 0.36 | 0.29 | ol | 70 | 0.00403 | MV
94-AL1/15-ST1A 20.0 | 10 | 0.306 | 0.35 | 0.35 | ol | 94 | 0.00403 | MV
122-AL1/20-ST1A 20.0 | 10.3 | 0.2376 | 0.344 | 0.41 | ol | 122 | 0.00403 | MV
149-AL1/24-ST1A 20.0 | 10.5 | 0.194 | 0.337 | 0.47 | ol | 149 | 0.00403 | MV
184-AL1/30-ST1A 20.0 | 10.75 | 0.1571 | 0.33 | 0.535 | ol | 184 | 0.00403 | MV
243-AL1/39-ST1A 20.0 | 11 | 0.1188 | 0.32 | 0.645 | ol | 243 | 0.00403 | MV
48-AL1/8-ST1A 110.0 | 8 | 0.5939 | 0.46 | 0.21 | ol | 48 | 0.00403 | HV
70-AL1/11-ST1A 110.0 | 8.4 | 0.4132 | 0.45 | 0.29 | ol | 70 | 0.00403 | HV
94-AL1/15-ST1A 110.0 | 8.65 | 0.306 | 0.44 | 0.35 | ol | 94 | 0.00403 | HV
122-AL1/20-ST1A 110.0 | 8.5 | 0.2376 | 0.43 | 0.41 | ol | 122 | 0.00403 | HV
149-AL1/24-ST1A 110.0 | 8.75 | 0.194 | 0.41 | 0.47 | ol | 149 | 0.00403 | HV
184-AL1/30-ST1A 110.0 | 8.8 | 0.1571 | 0.4 | 0.535 | ol | 184 | 0.00403 | HV
243-AL1/39-ST1A 110.0 | 9 | 0.1188 | 0.39 | 0.645 | ol | 243 | 0.00403 | HV
305-AL1/39-ST1A 110.0 | 9.2 | 0.0949 | 0.38 | 0.74 | ol | 305 | 0.00403 | HV
490-AL1/64-ST1A 110.0 | 9.75 | 0.059 | 0.37 | 0.96 | ol | 490 | 0.00403 | HV
679-AL1/86-ST1A 110.0 | 9.95 | 0.042 | 0.36 | 1.15 | ol | 679 | 0.00403 | HV
490-AL1/64-ST1A 220.0 | 10 | 0.059 | 0.285 | 0.96 | ol | 490 | 0.00403 | HV
679-AL1/86-ST1A 220.0 | 11.7 | 0.042 | 0.275 | 1.15 | ol | 679 | 0.00403 | HV
490-AL1/64-ST1A 380.0 | 11 | 0.059 | 0.253 | 0.96 | ol | 490 | 0.00403 | HV
679-AL1/86-ST1A 380.0 | 14.6 | 0.042 | 0.25 | 1.15 | ol | 679 | 0.00403 | HV

## trafo_std_types
| i0_percent | pfe_kw | vkr_percent | sn_mva | vn_lv_kv | vn_hv_kv | vk_percent | shift_degree | vector_group | tap_side | tap_neutral | tap_min | tap_max | tap_step_degree | tap_step_percent | tap_phase_shifter
160 MVA 380/110 kV | 0.06 | 60 | 0.25 | 160 | 110 | 380 | 12.2 | 0 | Yy0 | hv | 0 | -9 | 9 | 0 | 1.5 | FALSE
100 MVA 220/110 kV | 0.06 | 55 | 0.26 | 100 | 110 | 220 | 12 | 0 | Yy0 | hv | 0 | -9 | 9 | 0 | 1.5 | FALSE
63 MVA 110/20 kV | 0.04 | 22 | 0.32 | 63 | 20 | 110 | 18 | 150 | YNd5 | hv | 0 | -9 | 9 | 0 | 1.5 | FALSE
40 MVA 110/20 kV | 0.05 | 18 | 0.34 | 40 | 20 | 110 | 16.2 | 150 | YNd5 | hv | 0 | -9 | 9 | 0 | 1.5 | FALSE
25 MVA 110/20 kV | 0.07 | 14 | 0.41 | 25 | 20 | 110 | 12 | 150 | YNd5 | hv | 0 | -9 | 9 | 0 | 1.5 | FALSE
63 MVA 110/10 kV | 0.04 | 22 | 0.32 | 63 | 10 | 110 | 18 | 150 | YNd5 | hv | 0 | -9 | 9 | 0 | 1.5 | FALSE
40 MVA 110/10 kV | 0.05 | 18 | 0.34 | 40 | 10 | 110 | 16.2 | 150 | YNd5 | hv | 0 | -9 | 9 | 0 | 1.5 | FALSE
25 MVA 110/10 kV | 0.07 | 14 | 0.41 | 25 | 10 | 110 | 12 | 150 | YNd5 | hv | 0 | -9 | 9 | 0 | 1.5 | FALSE
0.25 MVA 20/0.4 kV | 0.32 | 0.8 | 1.44 | 0.25 | 0.4 | 20 | 6 | 150 | Yzn5 | hv | 0 | -2 | 2 | 0 | 2.5 | FALSE
0.4 MVA 20/0.4 kV | 0.3375 | 1.35 | 1.425 | 0.4 | 0.4 | 20 | 6 | 150 | Dyn5 | hv | 0 | -2 | 2 | 0 | 2.5 | FALSE
0.63 MVA 20/0.4 kV | 0.2619 | 1.65 | 1.206 | 0.63 | 0.4 | 20 | 6 | 150 | Dyn5 | hv | 0 | -2 | 2 | 0 | 2.5 | FALSE
0.25 MVA 10/0.4 kV | 0.24 | 0.6 | 1.2 | 0.25 | 0.4 | 10 | 4 | 150 | Dyn5 | hv | 0 | -2 | 2 | 0 | 2.5 | FALSE
0.4 MVA 10/0.4 kV | 0.2375 | 0.95 | 1.325 | 0.4 | 0.4 | 10 | 4 | 150 | Dyn5 | hv | 0 | -2 | 2 | 0 | 2.5 | FALSE
0.63 MVA 10/0.4 kV | 0.1873 | 1.18 | 1.0794 | 0.63 | 0.4 | 10 | 4 | 150 | Dyn5 | hv | 0 | -2 | 2 | 0 | 2.5 | FALSE

## trafo3w_std_types
| sn_hv_mva | sn_mv_mva | sn_lv_mva | vn_hv_kv | vn_mv_kv | vn_lv_kv | vk_hv_percent | vk_mv_percent | vk_lv_percent | vkr_hv_percent | vkr_mv_percent | vkr_lv_percent | pfe_kw | i0_percent | shift_mv_degree | shift_lv_degree | vector_group | tap_side | tap_neutral | tap_min | tap_max | tap_step_percent
63/25/38 MVA 110/20/10 kV | 63 | 25 | 38 | 110 | 20 | 10 | 10.4 | 10.4 | 10.4 | 0.28 | 0.32 | 0.35 | 35 | 0.89 | 0 | 0 | YN0yn0yn0 | hv | 0 | -10 | 10 | 1.2
63/25/38 MVA 110/10/10 kV | 63 | 25 | 38 | 110 | 10 | 10 | 10.4 | 10.4 | 10.4 | 0.28 | 0.32 | 0.35 | 35 | 0.89 | 0 | 0 | YN0yn0yn0 | hv | 0 | -10 | 10 | 1.2

## fuse_std_types
| fuse_type | i_rated_a | t_avg | t_min | t_total | x_avg | x_min | x_total
HV 100A | HV 100A | 100 | 0 | [10.0, 3.64, 0.854, 0.281, 0.1, 0.0531, 0.022, 0.01] | [10.0, 4.267, 1.21, 0.403, 0.1, 0.058, 0.022, 0.01] | 0 | [300.0, 350.0, 450.0, 550.0, 700.0, 850.0, 1200.0, 1752.0] | [600.0, 700.0, 900.0, 1150.0, 1665.0, 2000.0, 3000.0, 4313.0]
HV 10A | HV 10A | 10 | 0 | [10.0, 1675.0, 0.344, 0.156, 0.1, 0.0417, 0.0171, 0.01] | [10.0, 1.3, 0.3, 0.155, 0.1, 0.0555, 0.023, 0.01] | 0 | [30.0, 32.0, 35.0, 37.0, 39.0, 50.0, 70.0, 88.0] | [60.0, 70.0, 80.0, 87.0, 94.0, 110.0, 150.0, 216.0]
HV 125A | HV 125A | 125 | 0 | [10.0, 1.82, 0.344, 0.1, 0.0467, 0.0269, 0.01] | [10.0, 2.478, 0.426, 0.1, 0.0427, 0.0211, 0.01] | 0 | [375.0, 500.0, 700.0, 925.0, 1200.0, 1500.0, 2341.0] | [750.0, 1000.0, 1500.0, 2200.0, 3000.0, 4000.0, 5765.0]
HV 160A | HV 160A | 160 | 0 | [10.0, 4.15, 1.03, 0.198, 0.1, 0.051, 0.0172, 0.01] | [10.0, 2.3, 0.734, 0.274, 0.1, 0.046, 0.0177, 0.01] | 0 | [480.0, 550.0, 700.0, 1000.0, 1260.0, 1600.0, 2500.0, 3227.0] | [960.0, 1300.0, 1700.0, 2200.0, 2996.0, 4000.0, 6000.0, 7946.0]
HV 16A | HV 16A | 16 | 0 | [10.0, 0.352, 0.164, 0.1, 0.0649, 0.0342, 0.01] | [10.0, 2.34, 0.722, 0.181, 0.1, 0.055, 0.0296, 0.01] | 0 | [48.0, 60.0, 65.0, 71.0, 80.0, 100.0, 162.0] | [96.0, 110.0, 125.0, 150.0, 168.0, 200.0, 250.0, 398.0]
HV 200A | HV 200A | 200 | 0 | [10.0, 4.267, 1.21, 0.403, 0.1, 0.058, 0.022, 0.01] | [10.0, 3.73, 1.654, 0.328, 0.1, 0.0531, 0.019, 0.01] | 0 | [600.0, 700.0, 900.0, 1150.0, 1665.0, 2000.0, 3000.0, 4313.0] | [1200.0, 1500.0, 1800.0, 2700.0, 3960.0, 5000.0, 7500.0, 10620.0]
HV 20A | HV 20A | 20 | 0 | [10.0, 1.3, 0.3, 0.155, 0.1, 0.0555, 0.023, 0.01] | [10.0, 1.3, 0.161, 0.1, 0.0611, 0.0399, 0.0141, 0.01] | 0 | [60.0, 70.0, 80.0, 87.0, 94.0, 110.0, 150.0, 216.0] | [120.0, 150.0, 200.0, 223.0, 260.0, 300.0, 450.0, 532.0]
HV 25A | HV 25A | 25 | 0 | [10.0, 2.512, 0.833, 0.299, 0.1, 0.0372, 0.0223, 0.01] | [10.0, 3.125, 0.597, 0.198, 0.1, 0.0378, 0.022, 0.01] | 0 | [75.0, 82.0, 90.0, 100.0, 124.0, 170.0, 200.0, 289.0] | [150.0, 170.0, 210.0, 250.0, 294.0, 400.0, 500.0, 711.0]
HV 31.5A | HV 31.5A | 31.5 | 0 | [10.0, 2.34, 0.722, 0.181, 0.1, 0.055, 0.0296, 0.01] | [10.0, 2.84, 0.368, 0.164, 0.1, 0.0621, 0.0378, 0.0195, 0.01] | 0 | [95.0, 110.0, 125.0, 150.0, 165.0, 200.0, 250.0, 390.0] | [189.0, 220.0, 300.0, 350.0, 393.0, 450.0, 530.0, 700.0, 960.0]
HV 40A | HV 40A | 40 | 0 | [10.0, 1.3, 0.161, 0.1, 0.0611, 0.0399, 0.0141, 0.01] | [10.0, 2.05, 0.369, 0.198, 0.1, 0.051, 0.0298, 0.01] | 0 | [120.0, 150.0, 200.0, 223.0, 260.0, 300.0, 450.0, 532.0] | [240.0, 300.0, 400.0, 450.0, 530.0, 650.0, 800.0, 1311.0]
HV 50A | HV 50A | 50 | 0 | [10.0, 3.215, 0.597, 0.198, 0.1, 0.0378, 0.022, 0.01] | [10.0, 3.64, 0.854, 0.281, 0.1, 0.0531, 0.022, 0.01] | 0 | [150.0, 170.0, 210.0, 250.0, 294.0, 400.0, 500.0, 711.0] | [300.0, 350.0, 450.0, 550.0, 700.0, 850.0, 1200.0, 1752.0]
HV 6.3A | HV 6.3A | 6.3 | 0 | [10.0, 1.39, 0.344, 0.168, 0.1, 0.056, 0.0263, 0.01] | [10.0, 1.711, 0.516, 0.198, 0.1, 0.0634, 0.0303, 0.01] | 0 | [19.0, 19.5, 20.4, 20.8, 22.0, 25.0, 32.0, 48.0] | [38.0, 40.0, 43.0, 48.0, 53.0, 60.0, 75.0, 118.0]
HV 63A | HV 63A | 63 | 0 | [10.0, 2.84, 0.368, 0.164, 0.1, 0.0621, 0.0378, 0.0195, 0.01] | [10.0, 1.82, 0.344, 0.1, 0.0467, 0.0269, 0.01] | 0 | [189.0, 220.0, 300.0, 350.0, 393.0, 450.0, 530.0, 700.0, 961.0] | [378.0, 500.0, 700.0, 934.0, 1200.0, 1500.0, 2366.0]
HV 80A | HV 80A | 80 | 0 | [10.0, 2.05, 0.369, 0.198, 0.1, 0.051, 0.0298, 0.01] | [10.0, 4.15, 1.03, 0.198, 0.1, 0.051, 0.0172, 0.01] | 0 | [240.0, 300.0, 400.0, 450.0, 530.0, 650.0, 800.0, 1311.0] | [480.0, 550.0, 700.0, 1000.0, 1260.0, 1600.0, 2500.0, 3227.0]
Siemens NH-1-100 | Siemens NH-1-100 | 100 | [5400.0, 2000.0, 400.0, 20.0, 1.0, 0.2, 0.012, 0.004] | 0 | 0 | [150.0, 190.0, 250.0, 430.0, 900.0, 1250.0, 2700.0, 3600.0] | 0 | 0
Siemens NH-1-125 | Siemens NH-1-125 | 125 | [4800.0, 120.0, 7.0, 0.1, 0.004] | 0 | 0 | [180.0, 400.0, 740.0, 2000.0, 4250.0] | 0 | 0
Siemens NH-1-16 | Siemens NH-1-16 | 16 | [4000.0, 400.0, 2.0, 0.1, 0.04, 0.01] | 0 | 0 | [26.0, 35.0, 75.0, 150.0, 200.0, 300.0] | 0 | 0
Siemens NH-1-160 | Siemens NH-1-160 | 160 | [4800.0, 120.0, 7.0, 0.1, 0.004] | 0 | 0 | [210.0, 500.0, 900.0, 2300.0, 5000.0] | 0 | 0
Siemens NH-1-25 | Siemens NH-1-25 | 25 | [4000.0, 1000.0, 10.0, 0.2, 0.02, 0.01] | 0 | 0 | [40.0, 50.0, 100.0, 210.0, 400.0, 500.0] | 0 | 0
Siemens NH-1-50 | Siemens NH-1-50 | 50 | [4000.0, 40.0, 4.0, 1.0, 0.02, 0.01] | 0 | 0 | [86.0, 200.0, 300.0, 400.0, 1000.0, 1280.0] | 0 | 0
Siemens NH-1-63 | Siemens NH-1-63 | 63 | [4000.0, 100.0, 10.0, 2.0, 0.04, 0.01] | 0 | 0 | [100.0, 200.0, 300.0, 400.0, 1000.0, 1500.0] | 0 | 0
Siemens NH-1-80 | Siemens NH-1-80 | 80 | [4800.0, 120.0, 7.0, 0.1, 0.01] | 0 | 0 | [150.58, 250.0, 450.0, 1150.0, 2470.0] | 0 | 0
Siemens NH-2-1000 | Siemens NH-2-1000 | 1000 | [4800.0, 120.0, 7.0, 0.1, 0.004] | 0 | 0 | [1900.0, 3500.0, 8400.0, 24000.0, 52000.0] | 0 | 0
Siemens NH-2-200 | Siemens NH-2-200 | 200 | [4800.0, 120.0, 7.0, 0.1, 0.004] | 0 | 0 | [280.0, 650.0, 1200.0, 3000.0, 7000.0] | 0 | 0
Siemens NH-2-224 | Siemens NH-2-224 | 224 | [4800.0, 120.0, 7.0, 0.2, 0.04, 0.004] | 0 | 0 | [400.0, 750.0, 1453.0, 3025.0, 4315.0, 7600.0] | 0 | 0
Siemens NH-2-250 | Siemens NH-2-250 | 250 | [4800.0, 120.0, 7.0, 0.1, 0.004] | 0 | 0 | [450.0, 800.0, 1650.0, 4000.0, 8500.0] | 0 | 0
Siemens NH-2-315 | Siemens NH-2-315 | 315 | [4800.0, 120.0, 7.0, 0.1, 0.004] | 0 | 0 | [550.0, 920.0, 1900.0, 5000.0, 11000.0] | 0 | 0
Siemens NH-2-355 | Siemens NH-2-355 | 355 | [4800.0, 120.0, 6.0, 0.1, 0.004] | 0 | 0 | [650.0, 1116.27, 2350.0, 5840.0, 12790.0] | 0 | 0
Siemens NH-2-400 | Siemens NH-2-400 | 400 | [4800.0, 120.0, 7.0, 0.1, 0.004] | 0 | 0 | [720.0, 1350.0, 2800.0, 6500.0, 15000.0] | 0 | 0
Siemens NH-2-425 | Siemens NH-2-425 | 425 | [4800.0, 120.0, 7.0, 0.1, 0.004] | 0 | 0 | [850.0, 1500.0, 3050.0, 7500.0, 16500.0] | 0 | 0
Siemens NH-2-630 | Siemens NH-2-630 | 630 | [4800.0, 120.0, 7.0, 0.1, 0.004] | 0 | 0 | [1200.0, 2000.0, 4800.0, 12000.0, 26000.0] | 0 | 0

## res_bus
| vm_pu | va_degree | p_mw | q_mvar
0 | 0.97396 | -0.50127 | 0 | 0
1 | 0.97398 | -0.50086 | 0 | 0
2 | 0.97395 | -0.50152 | 0 | 0
3 | 0.97391 | -0.50222 | 0.0017148 | 0.00042978
4 | 0.97249 | -0.53034 | 0 | 0
5 | 0.9724 | -0.53211 | 0.0029174 | 0.00073117
6 | 0.97251 | -0.52996 | 0 | 0
7 | 0.9728 | -0.5242 | 0 | 0
8 | 0.97298 | -0.52067 | 0.0036046 | 0.00090339
9 | 0.97275 | -0.52521 | 0.001438 | 0.00036039
10 | 0.97235 | -0.53306 | 0.010396 | 0.0026055
11 | 0.97197 | -0.54059 | 0 | 0
12 | 0.97243 | -0.53135 | 0.0012047 | 0.00030194
13 | 0.97179 | -0.54412 | 0 | 0
14 | 0.97362 | -0.50797 | 0 | 0
15 | 0.97349 | -0.51053 | 0 | 0
16 | 0.97361 | -0.50814 | 0.0022771 | 0.0005707
17 | 0.97394 | -0.50171 | 0 | 0
18 | 0.99296 | -0.13373 | 0 | 0
19 | 0.99251 | -0.14247 | 0.0070195 | 0.0017592
20 | 0.99465 | -0.1013 | 0 | 0
21 | 0.99215 | -0.14935 | 0 | 0
22 | 0.97307 | -0.51882 | 0 | 0
23 | 0.97302 | -0.51971 | 0.005771 | 0.0014464
24 | 0.97318 | -0.5166 | 0 | 0
25 | 1 | 0 | -0.4225 | -0.10831
26 | 0.99143 | -0.16242 | 0 | 0
27 | 0.97326 | -0.51501 | 0.0066746 | 0.0016728
28 | 0.98526 | -0.28115 | 0 | 0
29 | 0.98528 | -0.28075 | 0 | 0
30 | 0.98523 | -0.28178 | 0.0040082 | 0.0010046
31 | 0.99001 | -0.19068 | 0 | 0
32 | 0.99059 | -0.17944 | 0 | 0
33 | 0.98934 | -0.20362 | 0.0051641 | 0.0012942
34 | 0.98969 | -0.19685 | 0 | 0
35 | 0.98845 | -0.22089 | 0 | 0
36 | 0.9883 | -0.22384 | 0.0061465 | 0.0015404
37 | 0.98855 | -0.21906 | 0 | 0
38 | 0.99072 | -0.17702 | 0 | 0
39 | 0.99024 | -0.18648 | 0 | 0
40 | 0.99132 | -0.16539 | 0.0093312 | 0.0023386
41 | 0.98621 | -0.26257 | 0 | 0
42 | 0.98706 | -0.2463 | 0.0016341 | 0.00040954
43 | 0.98567 | -0.27296 | 0 | 0
44 | 0.98423 | -0.3007 | 0 | 0
45 | 0.98575 | -0.27151 | 0 | 0
46 | 0.99039 | -0.18241 | 0.0029457 | 0.00073826
47 | 0.98415 | -0.30241 | 0.0057684 | 0.0014457
48 | 0.98189 | -0.34617 | 0 | 0
49 | 0.9842 | -0.30146 | 0.0029843 | 0.00074794
50 | 0.98543 | -0.27773 | 0.004236 | 0.0010616
51 | 0.97137 | -0.55232 | 0 | 0
52 | 0.97122 | -0.55546 | 0.0020902 | 0.00052385
53 | 0.9716 | -0.54783 | 0.0098672 | 0.002473
54 | 0.98536 | -0.27919 | 0 | 0
55 | 0.98538 | -0.2787 | 0 | 0
56 | 0.98531 | -0.28008 | 0.0021659 | 0.00054284
57 | 0.98842 | -0.22149 | 0.0033348 | 0.00083579
58 | 0.98868 | -0.21646 | 0.0026257 | 0.00065805
59 | 0.98942 | -0.20214 | 0.0042139 | 0.0010561
60 | 0.9892 | -0.20642 | 0 | 0
61 | 0.98901 | -0.21016 | 0.0046378 | 0.0011624
62 | 0.97769 | -0.43045 | 0 | 0
63 | 0.97805 | -0.42334 | 0 | 0
64 | 0.97719 | -0.44023 | 0.0012484 | 0.00031288
65 | 0.98981 | -0.19477 | 0.0072898 | 0.001827
66 | 0.99009 | -0.18929 | 0.0031969 | 0.00080122
67 | 0.9897 | -0.19677 | 0.0033334 | 0.00083542
68 | 0.99009 | -0.18936 | 0.0047447 | 0.0011891
69 | 0.98836 | -0.22125 | 0.0012053 | 0.00030208
70 | 0.98476 | -0.29053 | 0.0018576 | 0.00046556
71 | 0.9854 | -0.27832 | 0 | 0
72 | 0.97144 | -0.5511 | 0.0042159 | 0.0010566
73 | 0.97303 | -0.51958 | 0.0035731 | 0.0008955
74 | 0.97392 | -0.50193 | 0 | 0
75 | 0.97444 | -0.49173 | 0.0031079 | 0.00077891
76 | 0.98187 | -0.34645 | 0.0021615 | 0.00054172
77 | 0.98027 | -0.37751 | 0.0012266 | 0.00030742
78 | 0.97121 | -0.55559 | 0.002309 | 0.00057869
79 | 0.97402 | -0.5001 | 0.0012248 | 0.00030697
80 | 0.97325 | -0.51536 | 0.0024632 | 0.00061735
81 | 0.98531 | -0.28017 | 0.003729 | 0.00093458
82 | 0.9883 | -0.22389 | 0.0046732 | 0.0011712
83 | 0.98826 | -0.22461 | 0.0018397 | 0.00046107
84 | 0.98865 | -0.21702 | 0.0073315 | 0.0018374
85 | 0.9881 | -0.22744 | 0 | 0
86 | 0.98794 | -0.23069 | 0.0044607 | 0.001118
87 | 0.98825 | -0.22455 | 0 | 0
88 | 0.98939 | -0.20265 | 0.019268 | 0.0048291
89 | 0.97771 | -0.42756 | 0.0026569 | 0.00066589
90 | 0.97772 | -0.42748 | 0.0071816 | 0.0017999
91 | 0.98551 | -0.27769 | 0.0015185 | 0.00038056
92 | 0.98555 | -0.27706 | 0 | 0
93 | 0.978 | -0.42189 | 0 | 0
94 | 0.98525 | -0.28291 | 0.0032319 | 0.00081
95 | 0.98558 | -0.27642 | 0 | 0
96 | 0.98701 | -0.24858 | 0.0013615 | 0.00034122
97 | 0.98346 | -0.31577 | 0.0032319 | 0.00081
98 | 0.98515 | -0.28321 | 0.0033689 | 0.00084432
99 | 0.9853 | -0.28016 | 0.0024635 | 0.00061741
100 | 0.97979 | -0.38704 | 0.0022002 | 0.00055143
101 | 0.98916 | -0.20736 | 0.0072731 | 0.0018228
102 | 0.98882 | -0.214 | 0.0072317 | 0.0018124
103 | 0.98334 | -0.31814 | 0.0022158 | 0.00055532
104 | 0.98262 | -0.33196 | 0.0036627 | 0.00091795
105 | 0.98258 | -0.33272 | 0.0034771 | 0.00087144
106 | 0.98247 | -0.33487 | 0.0028207 | 0.00070693
107 | 0.98371 | -0.31279 | 0.00050035 | 0.0001254
108 | 0.98372 | -0.3126 | 0.00099195 | 0.00024861
109 | 0.98377 | -0.31157 | 0 | 0
110 | 0.98313 | -0.324 | 0 | 0
111 | 0.98466 | -0.29427 | 0 | 0
112 | 0.98219 | -0.34226 | 0.0024794 | 0.0006214
113 | 0.98453 | -0.29678 | 0.00096757 | 0.0002425
114 | 0.98864 | -0.21734 | 0.0049186 | 0.0012327
115 | 0.98491 | -0.2879 | 0.0035242 | 0.00088324
116 | 0.9848 | -0.28998 | 0.0031709 | 0.00079469
117 | 0.9791 | -0.40045 | 0.0026117 | 0.00065454
118 | 0.97677 | -0.44609 | 0.0043331 | 0.001086
119 | 0.98097 | -0.36408 | 0.0043832 | 0.0010985
120 | 0.97617 | -0.4578 | 0 | 0
121 | 0.98521 | -0.28366 | 0.0042576 | 0.0010671
122 | 0.98607 | -0.26694 | 0.00041641 | 0.00010436
123 | 0.98647 | -0.25902 | 0.0018819 | 0.00047165
124 | 0.98424 | -0.30242 | 0.0022224 | 0.00055699
125 | 0.98438 | -0.2998 | 0.0019969 | 0.00050047
126 | 0.98424 | -0.30249 | 0.0017743 | 0.00044467
127 | 0.98442 | -0.29893 | 0.00068062 | 0.00017058
128 | 0.98423 | -0.30259 | 0.0017519 | 0.00043906
129 | 0.9848 | -0.29006 | 0.0040856 | 0.001024
130 | 0.97707 | -0.44272 | 0 | 0
131 | 0.97684 | -0.44714 | 0 | 0
132 | 0.97741 | -0.43599 | 0.01114 | 0.0027919
133 | 0.98209 | -0.34434 | 0 | 0
134 | 0.97675 | -0.44888 | 0.004124 | 0.0010336
135 | 0.97257 | -0.52867 | 0.0025709 | 0.00064433
136 | 0.97258 | -0.52834 | 0.0051531 | 0.0012915
137 | 0.97206 | -0.53871 | 0.0024696 | 0.00061895
138 | 0.97332 | -0.51374 | 0.0026293 | 0.00065897
139 | 0.97175 | -0.54486 | 0.014495 | 0.0036327
140 | 0.97386 | -0.50318 | 0.0027231 | 0.00068247
141 | 0.97148 | -0.55021 | 0.0025648 | 0.0006428
142 | 0.97388 | -0.50282 | 0.0041343 | 0.0010362
143 | 0.97107 | -0.55822 | 0.012331 | 0.0030903
144 | 0.97588 | -0.46349 | 0.0057884 | 0.0014507
145 | 0.97586 | -0.46385 | 0.0027489 | 0.00068893
146 | 0.971 | -0.55968 | 0.0057807 | 0.0014488
147 | 0.971 | -0.55968 | 0.002296 | 0.00057543
148 | 0.97505 | -0.47976 | 0 | 0
149 | 0.97487 | -0.48332 | 0.0018485 | 0.00046327
150 | 0.97527 | -0.47544 | 0.0010346 | 0.0002593
151 | 0.97427 | -0.49524 | 0.0009489 | 0.00023782
152 | 0.97564 | -0.46822 | 0 | 0
153 | 0.97406 | -0.49936 | 0 | 0
154 | 0.97576 | -0.46576 | 0 | 0
155 | 0.97485 | -0.48378 | 0.0011794 | 0.00029559
156 | 0.97482 | -0.48431 | 0.0012224 | 0.00030636
157 | 0.97486 | -0.4835 | 0 | 0
158 | 0.97481 | -0.48447 | 0.0011409 | 0.00028594
159 | 0.97483 | -0.48408 | 0.0030759 | 0.00077088
160 | 0.97501 | -0.48066 | 0 | 0
161 | 0.97515 | -0.47793 | 0.0016721 | 0.00041907
162 | 0.975 | -0.48082 | 0.0019427 | 0.0004869
163 | 0.97534 | -0.47415 | 0.001437 | 0.00036015
164 | 0.97343 | -0.51174 | 0.0028558 | 0.00071572
165 | 0.97402 | -0.50009 | 0.0012249 | 0.000307
166 | 0.97912 | -0.39998 | 0.0021994 | 0.00055123
167 | 0.9791 | -0.40048 | 0.0022562 | 0.00056546
168 | 0.97702 | -0.44104 | 0.0015965 | 0.00040013
169 | 0.97392 | -0.50211 | 0.0031335 | 0.00078533
170 | 0.97689 | -0.44357 | 0.0022249 | 0.00055762
171 | 0.97536 | -0.47365 | 0.0020115 | 0.00050414
172 | 0.99998 | 149.9956 | 0 | 0

## res_line
| p_from_mw | q_from_mvar | p_to_mw | q_to_mvar | pl_mw | ql_mvar | i_from_ka | i_to_ka | i_ka | vm_from_pu | va_from_degree | vm_to_pu | va_to_degree | loading_percent
0 | -0.0017149 | -0.00042945 | 0.0017149 | 0.00042931 | 3.3536e-08 | -1.4069e-07 | 0.0026199 | 0.0026199 | 0.0026199 | 0.97396 | -0.50127 | 0.97398 | -0.50086 | 0.71976
1 | 0.0017149 | 0.00042945 | -0.0017149 | -0.00042954 | 2.0557e-08 | -8.6233e-08 | 0.0026199 | 0.0026199 | 0.0026199 | 0.97396 | -0.50127 | 0.97395 | -0.50152 | 0.71977
2 | -0.0017149 | -0.00042931 | 0.001715 | 0.00042905 | 6.2079e-08 | -2.6047e-07 | 0.0026199 | 0.0026197 | 0.0026199 | 0.97398 | -0.50086 | 0.97402 | -0.5001 | 0.71974
3 | 0.0017149 | 0.00042954 | -0.0017148 | -0.00042978 | 5.6472e-08 | -2.3686e-07 | 0.0026199 | 0.00262 | 0.00262 | 0.97395 | -0.50152 | 0.97391 | -0.50222 | 0.71979
4 | 0.0029176 | 0.00073092 | -0.0029174 | -0.00073117 | 2.4623e-07 | -2.5115e-07 | 0.0044642 | 0.0044643 | 0.0044643 | 0.97249 | -0.53034 | 0.9724 | -0.53211 | 1.2265
5 | -0.0029176 | -0.00073092 | 0.0029177 | 0.00073086 | 5.1993e-08 | -5.3045e-08 | 0.0044642 | 0.0044642 | 0.0044642 | 0.97249 | -0.53034 | 0.97251 | -0.52996 | 1.2264
6 | 0.010398 | 0.0026063 | -0.010396 | -0.0026055 | 1.5348e-06 | 7.8168e-07 | 0.015909 | 0.015909 | 0.015909 | 0.97251 | -0.52996 | 0.97235 | -0.53306 | 4.3707
7 | -0.013315 | -0.0033371 | 0.013319 | 0.0033392 | 3.6585e-06 | 2.0497e-06 | 0.020373 | 0.020373 | 0.020373 | 0.97251 | -0.52996 | 0.9728 | -0.5242 | 5.5971
8 | -0.014757 | -0.0036991 | 0.014759 | 0.0037006 | 2.4817e-06 | 1.427e-06 | 0.022573 | 0.022573 | 0.022573 | 0.9728 | -0.5242 | 0.97298 | -0.52067 | 6.2013
9 | 0.0014381 | 0.00035996 | -0.001438 | -0.00036039 | 6.9441e-08 | -4.307e-07 | 0.0021995 | 0.0021997 | 0.0021997 | 0.9728 | -0.5242 | 0.97275 | -0.52521 | 0.60431
10 | -0.018364 | -0.004604 | 0.018369 | 0.0046067 | 4.6456e-06 | 2.7781e-06 | 0.028085 | 0.028085 | 0.028085 | 0.97298 | -0.52067 | 0.97325 | -0.51536 | 7.7158
11 | -0.018491 | -0.0046351 | 0.018499 | 0.0046399 | 8.1475e-06 | 4.8782e-06 | 0.028309 | 0.028309 | 0.028309 | 0.97197 | -0.54059 | 0.97243 | -0.53135 | 7.7771
12 | 0.018491 | 0.0046351 | -0.018488 | -0.0046332 | 3.1103e-06 | 1.8623e-06 | 0.028309 | 0.028309 | 0.028309 | 0.97197 | -0.54059 | 0.97179 | -0.54412 | 7.7771
13 | -0.019704 | -0.0049419 | 0.019715 | 0.0049485 | 1.1057e-05 | 6.6741e-06 | 0.030152 | 0.030152 | 0.030152 | 0.97243 | -0.53135 | 0.97303 | -0.51958 | 8.2835
14 | 0.014086 | 0.0035309 | -0.014084 | -0.0035295 | 2.4918e-06 | 1.4179e-06 | 0.021569 | 0.021569 | 0.021569 | 0.97179 | -0.54412 | 0.9716 | -0.54783 | 5.9257
15 | 0.0044016 | 0.0011023 | -0.0043999 | -0.0011025 | 1.7178e-06 | -1.4951e-07 | 0.0067395 | 0.0067399 | 0.0067399 | 0.97179 | -0.54412 | 0.97137 | -0.55232 | 1.8516
16 | 0.035752 | 0.0089739 | -0.035748 | -0.0089711 | 4.3628e-06 | 2.7437e-06 | 0.054646 | 0.054646 | 0.054646 | 0.97362 | -0.50797 | 0.97349 | -0.51053 | 15.0126
17 | 0.0022771 | 0.00057066 | -0.0022771 | -0.0005707 | 1.8647e-08 | -3.9123e-08 | 0.0034802 | 0.0034802 | 0.0034802 | 0.97362 | -0.50797 | 0.97361 | -0.50814 | 0.95611
18 | -0.038029 | -0.0095445 | 0.03804 | 0.0095517 | 1.135e-05 | 7.1524e-06 | 0.058126 | 0.058126 | 0.058126 | 0.97362 | -0.50797 | 0.97394 | -0.50171 | 15.9687
19 | 0.023298 | 0.0058502 | -0.023288 | -0.005844 | 1.0059e-05 | 6.1749e-06 | 0.035616 | 0.035616 | 0.035616 | 0.97349 | -0.51053 | 0.97303 | -0.51958 | 9.7846
20 | 0.01245 | 0.0031209 | -0.012447 | -0.0031194 | 2.6584e-06 | 1.458e-06 | 0.01903 | 0.01903 | 0.01903 | 0.97349 | -0.51053 | 0.97326 | -0.51501 | 5.228
21 | 0.0031336 | 0.00078528 | -0.0031335 | -0.00078531 | 3.3341e-08 | -2.6933e-08 | 0.0047876 | 0.0047876 | 0.0047876 | 0.97394 | -0.50171 | 0.97392 | -0.50193 | 1.3153
22 | -0.041174 | -0.010337 | 0.041194 | 0.010349 | 1.9604e-05 | 1.2382e-05 | 0.062914 | 0.062914 | 0.062914 | 0.97394 | -0.50171 | 0.97444 | -0.49173 | 17.284
23 | 0.11889 | 0.030052 | -0.11884 | -0.030021 | 4.9827e-05 | 3.1835e-05 | 0.17825 | 0.17825 | 0.17825 | 0.99296 | -0.13373 | 0.99251 | -0.14247 | 48.9695
24 | -0.16141 | -0.040753 | 0.16166 | 0.040913 | 0.00025123 | 0.00016019 | 0.24198 | 0.24198 | 0.24198 | 0.99296 | -0.13373 | 0.99465 | -0.1013 | 33.2396
25 | 0.042521 | 0.010701 | -0.042489 | -0.010681 | 3.1705e-05 | 2.0022e-05 | 0.063735 | 0.063735 | 0.063735 | 0.99296 | -0.13373 | 0.99215 | -0.14935 | 17.5097
26 | 0.11182 | 0.028261 | -0.11162 | -0.028135 | 0.0001978 | 0.00012635 | 0.16773 | 0.16773 | 0.16773 | 0.99251 | -0.14247 | 0.99059 | -0.17944 | 46.0783
27 | -0.41879 | -0.10699 | 0.42085 | 0.10831 | 0.0020623 | 0.0013182 | 0.62724 | 0.62724 | 0.62724 | 0.99465 | -0.1013 | 1 | 0 | 57.4394
28 | 0.25713 | 0.06608 | -0.25637 | -0.065594 | 0.00076098 | 0.00048544 | 0.38526 | 0.38526 | 0.38526 | 0.99465 | -0.1013 | 0.99143 | -0.16242 | 35.2798
29 | 0.042489 | 0.010681 | -0.042456 | -0.01066 | 3.2512e-05 | 2.0532e-05 | 0.063735 | 0.063735 | 0.063735 | 0.99215 | -0.14935 | 0.99132 | -0.16539 | 17.5097
30 | 0.0057713 | 0.0014464 | -0.005771 | -0.0014464 | 2.429e-07 | 5.2156e-08 | 0.0088254 | 0.0088255 | 0.0088255 | 0.97307 | -0.51882 | 0.97302 | -0.51971 | 2.4246
31 | -0.0057713 | -0.0014464 | 0.0057719 | 0.0014465 | 6.1067e-07 | 1.3108e-07 | 0.0088254 | 0.0088253 | 0.0088254 | 0.97307 | -0.51882 | 0.97318 | -0.5166 | 2.4246
32 | -0.0057719 | -0.0014465 | 0.0057723 | 0.0014466 | 4.3816e-07 | 9.401e-08 | 0.0088253 | 0.0088253 | 0.0088253 | 0.97318 | -0.5166 | 0.97326 | -0.51501 | 2.4245
33 | 0.25637 | 0.065594 | -0.25612 | -0.065436 | 0.00024783 | 0.0001581 | 0.38526 | 0.38526 | 0.38526 | 0.99143 | -0.16242 | 0.99039 | -0.18241 | 35.2798
34 | -0.0040083 | -0.0010045 | 0.0040084 | 0.0010045 | 7.6766e-08 | -2.2011e-08 | 0.0060537 | 0.0060537 | 0.0060537 | 0.98526 | -0.28115 | 0.98528 | -0.28075 | 1.6631
35 | 0.0040083 | 0.0010045 | -0.0040082 | -0.0010046 | 1.1992e-07 | -3.4377e-08 | 0.0060537 | 0.0060537 | 0.0060537 | 0.98526 | -0.28115 | 0.98523 | -0.28178 | 1.6631
36 | -0.0040084 | -0.0010045 | 0.0040085 | 0.0010045 | 1.2718e-07 | -3.6473e-08 | 0.0060537 | 0.0060536 | 0.0060537 | 0.98528 | -0.28075 | 0.98531 | -0.28008 | 1.6631
37 | -0.044939 | -0.01128 | 0.044963 | 0.011295 | 2.4099e-05 | 1.5242e-05 | 0.067551 | 0.067551 | 0.067551 | 0.99001 | -0.19068 | 0.99059 | -0.17944 | 18.558
38 | 0.023815 | 0.0059786 | -0.023801 | -0.0059696 | 1.4692e-05 | 9.0102e-06 | 0.035799 | 0.035799 | 0.035799 | 0.99001 | -0.19068 | 0.98934 | -0.20362 | 9.8349
39 | 0.021124 | 0.0053015 | -0.021118 | -0.0052978 | 6.2176e-06 | 3.7678e-06 | 0.031752 | 0.031753 | 0.031753 | 0.99001 | -0.19068 | 0.98969 | -0.19685 | 8.7232
40 | 0.066655 | 0.01684 | -0.066581 | -0.016792 | 7.4064e-05 | 4.7148e-05 | 0.10017 | 0.10017 | 0.10017 | 0.99059 | -0.17944 | 0.98939 | -0.20265 | 27.5204
41 | 0.018637 | 0.0046754 | -0.018625 | -0.0046686 | 1.1405e-05 | 6.8023e-06 | 0.028032 | 0.028032 | 0.028032 | 0.98934 | -0.20362 | 0.98868 | -0.21646 | 7.7011
42 | 0.021118 | 0.0052978 | -0.021112 | -0.0052946 | 5.3214e-06 | 3.2249e-06 | 0.031753 | 0.031753 | 0.031753 | 0.98969 | -0.19685 | 0.98942 | -0.20214 | 8.7232
43 | 0.0079873 | 0.0020017 | -0.0079862 | -0.0020013 | 1.1224e-06 | 4.5303e-07 | 0.012024 | 0.012024 | 0.012024 | 0.98845 | -0.22089 | 0.9883 | -0.22384 | 3.3033
44 | -0.0079873 | -0.0020017 | 0.007988 | 0.002002 | 6.9608e-07 | 2.8091e-07 | 0.012024 | 0.012024 | 0.012024 | 0.98845 | -0.22089 | 0.98855 | -0.21906 | 3.3033
45 | 0.0018398 | 0.00046082 | -0.0018397 | -0.00046107 | 6.6791e-08 | -2.547e-07 | 0.0027699 | 0.00277 | 0.00277 | 0.9883 | -0.22384 | 0.98826 | -0.22461 | 0.76099
46 | 0.0080095 | 0.0020074 | -0.0080086 | -0.002007 | 9.2458e-07 | 3.7429e-07 | 0.012056 | 0.012056 | 0.012056 | 0.98855 | -0.21906 | 0.98842 | -0.22149 | 3.3122
47 | -0.015998 | -0.0040094 | 0.016 | 0.0040105 | 1.9833e-06 | 1.1524e-06 | 0.02408 | 0.02408 | 0.02408 | 0.98855 | -0.21906 | 0.98868 | -0.21646 | 6.6155
48 | 0.033107 | 0.0083099 | -0.033092 | -0.0083005 | 1.4932e-05 | 9.349e-06 | 0.049729 | 0.049729 | 0.049729 | 0.99072 | -0.17702 | 0.99024 | -0.18648 | 13.6619
49 | -0.033107 | -0.0083099 | 0.033125 | 0.0083214 | 1.8376e-05 | 1.1505e-05 | 0.049729 | 0.049729 | 0.049729 | 0.99072 | -0.17702 | 0.99132 | -0.16539 | 13.6619
50 | 0.025149 | 0.0063097 | -0.025139 | -0.0063036 | 9.9375e-06 | 6.1215e-06 | 0.037794 | 0.037794 | 0.037794 | 0.99024 | -0.18648 | 0.98981 | -0.19477 | 10.3829
51 | 0.0079427 | 0.0019908 | -0.0079416 | -0.0019903 | 1.0664e-06 | 4.2571e-07 | 0.011935 | 0.011935 | 0.011935 | 0.99024 | -0.18648 | 0.99009 | -0.18929 | 3.279
52 | -0.24936 | -0.063365 | 0.24956 | 0.06349 | 0.0001955 | 0.0001247 | 0.37655 | 0.37655 | 0.37655 | 0.98621 | -0.26257 | 0.98706 | -0.2463 | 34.4829
53 | 0.12181 | 0.030937 | -0.12175 | -0.030898 | 6.0894e-05 | 3.8421e-05 | 0.18393 | 0.18393 | 0.18393 | 0.98621 | -0.26257 | 0.98567 | -0.27296 | 16.8434
54 | 0.1134 | 0.028879 | -0.1132 | -0.028747 | 0.00020817 | 0.00013226 | 0.17127 | 0.17127 | 0.17127 | 0.98621 | -0.26257 | 0.98423 | -0.3007 | 23.5263
55 | 0.014151 | 0.0035495 | -0.014145 | -0.0035461 | 6.0283e-06 | 3.4084e-06 | 0.021352 | 0.021352 | 0.021352 | 0.98621 | -0.26257 | 0.98575 | -0.27151 | 5.866
56 | -0.25119 | -0.0639 | 0.25149 | 0.064093 | 0.00030366 | 0.00019369 | 0.37902 | 0.37902 | 0.37902 | 0.98706 | -0.2463 | 0.98836 | -0.22125 | 34.7084
57 | 0.10512 | 0.026729 | -0.10503 | -0.026674 | 8.8881e-05 | 5.5807e-05 | 0.15883 | 0.15883 | 0.15883 | 0.98567 | -0.27296 | 0.98476 | -0.29053 | 14.5452
58 | 0.016624 | 0.0041691 | -0.01662 | -0.0041666 | 4.245e-06 | 2.4878e-06 | 0.025097 | 0.025097 | 0.025097 | 0.98567 | -0.27296 | 0.9854 | -0.27832 | 6.8949
59 | 0.0057688 | 0.0014458 | -0.0057684 | -0.0014457 | 4.6814e-07 | 9.1056e-08 | 0.0087216 | 0.0087217 | 0.0087217 | 0.98423 | -0.3007 | 0.98415 | -0.30241 | 2.3961
60 | 0.10444 | 0.026553 | -0.10422 | -0.026407 | 0.0002282 | 0.00014574 | 0.15804 | 0.15804 | 0.15804 | 0.98423 | -0.3007 | 0.98189 | -0.34617 | 43.417
61 | 0.0029844 | 0.00074783 | -0.0029843 | -0.00074794 | 1.0727e-07 | -1.0991e-07 | 0.004512 | 0.004512 | 0.004512 | 0.98423 | -0.3007 | 0.9842 | -0.30146 | 1.2396
62 | 0.014145 | 0.0035461 | -0.014141 | -0.0035437 | 4.1948e-06 | 2.372e-06 | 0.021352 | 0.021352 | 0.021352 | 0.98575 | -0.27151 | 0.98543 | -0.27773 | 5.866
63 | 0.25317 | 0.064698 | -0.2527 | -0.064395 | 0.00047456 | 0.00030271 | 0.38083 | 0.38083 | 0.38083 | 0.99039 | -0.18241 | 0.98836 | -0.22125 | 34.8746
64 | 0.0021615 | 0.00054165 | -0.0021615 | -0.00054172 | 2.8336e-08 | -7.0935e-08 | 0.0032757 | 0.0032757 | 0.0032757 | 0.98189 | -0.34617 | 0.98187 | -0.34645 | 0.89991
65 | 0.10205 | 0.025866 | -0.1019 | -0.025768 | 0.00015344 | 9.7988e-05 | 0.15476 | 0.15476 | 0.15476 | 0.98189 | -0.34617 | 0.98027 | -0.37751 | 42.5172
66 | 0.0099046 | 0.0024821 | -0.0099041 | -0.0024819 | 4.5513e-07 | 2.2216e-07 | 0.014956 | 0.014956 | 0.014956 | 0.98543 | -0.27773 | 0.98538 | -0.2787 | 4.1088
67 | 0.0043999 | 0.0011025 | -0.0043992 | -0.0011025 | 6.5756e-07 | -5.6907e-08 | 0.0067399 | 0.0067401 | 0.0067401 | 0.97137 | -0.55232 | 0.97122 | -0.55546 | 1.8517
68 | 0.002309 | 0.00057866 | -0.002309 | -0.00057869 | 1.4674e-08 | -2.9301e-08 | 0.0035377 | 0.0035377 | 0.0035377 | 0.97122 | -0.55546 | 0.97121 | -0.55559 | 0.9719
69 | 0.0042165 | 0.0010565 | -0.0042159 | -0.0010566 | 6.5524e-07 | -9.9482e-08 | 0.0064576 | 0.0064578 | 0.0064578 | 0.9716 | -0.54783 | 0.97144 | -0.5511 | 1.7741
70 | -0.0061747 | -0.0015474 | 0.0061749 | 0.0015474 | 1.449e-07 | 3.6126e-08 | 0.0093246 | 0.0093245 | 0.0093246 | 0.98536 | -0.27919 | 0.98538 | -0.2787 | 2.5617
71 | 0.0061747 | 0.0015474 | -0.0061745 | -0.0015473 | 2.6145e-07 | 6.5193e-08 | 0.0093246 | 0.0093246 | 0.0093246 | 0.98536 | -0.27919 | 0.98531 | -0.28008 | 2.5617
72 | 0.0037293 | 0.00093446 | -0.003729 | -0.00093458 | 2.6184e-07 | -1.1287e-07 | 0.0056314 | 0.0056315 | 0.0056315 | 0.98538 | -0.2787 | 0.98531 | -0.28017 | 1.5471
73 | 0.0046737 | 0.0011712 | -0.0046732 | -0.0011712 | 5.3565e-07 | -2.6955e-08 | 0.007036 | 0.0070361 | 0.0070361 | 0.98842 | -0.22149 | 0.9883 | -0.22389 | 1.933
74 | 0.016898 | 0.0042385 | -0.016895 | -0.0042364 | 3.4459e-06 | 2.0227e-06 | 0.025415 | 0.025415 | 0.025415 | 0.98942 | -0.20214 | 0.9892 | -0.20642 | 6.9822
75 | 0.016895 | 0.0042364 | -0.016892 | -0.0042347 | 3.0154e-06 | 1.7701e-06 | 0.025415 | 0.025415 | 0.025415 | 0.9892 | -0.20642 | 0.98901 | -0.21016 | 6.9822
76 | 0.012254 | 0.0030723 | -0.01225 | -0.0030702 | 4.0063e-06 | 2.1609e-06 | 0.018437 | 0.018438 | 0.018438 | 0.98901 | -0.21016 | 0.98865 | -0.21702 | 5.0653
77 | -0.0053766 | -0.0013465 | 0.0053784 | 0.0013467 | 1.8212e-06 | 2.5561e-07 | 0.0081827 | 0.0081824 | 0.0081827 | 0.97769 | -0.43045 | 0.97805 | -0.42334 | 2.248
78 | 0.0053766 | 0.0013465 | -0.0053741 | -0.0013461 | 2.5027e-06 | 3.5247e-07 | 0.0081827 | 0.0081831 | 0.0081831 | 0.97769 | -0.43045 | 0.97719 | -0.44023 | 2.2481
79 | 0.011146 | 0.0027954 | -0.01114 | -0.0027919 | 6.7182e-06 | 3.5184e-06 | 0.016959 | 0.016959 | 0.016959 | 0.97805 | -0.42334 | 0.97741 | -0.43599 | 4.6591
80 | -0.016525 | -0.0041421 | 0.016587 | 0.0041787 | 6.243e-05 | 3.6636e-05 | 0.025141 | 0.02514 | 0.025141 | 0.97805 | -0.42334 | 0.98209 | -0.34434 | 6.9069
81 | 0.0041257 | 0.0010332 | -0.0041252 | -0.0010333 | 4.8937e-07 | -1.0099e-07 | 0.0062821 | 0.0062823 | 0.0062823 | 0.97719 | -0.44023 | 0.97707 | -0.44272 | 1.7259
82 | 0.017849 | 0.0044766 | -0.017848 | -0.0044756 | 1.7069e-06 | 1.0112e-06 | 0.026835 | 0.026835 | 0.026835 | 0.98981 | -0.19477 | 0.9897 | -0.19677 | 7.3722
83 | 0.0047447 | 0.0011891 | -0.0047447 | -0.0011891 | 1.4293e-08 | -4.9224e-10 | 0.0071308 | 0.0071308 | 0.0071308 | 0.99009 | -0.18929 | 0.99009 | -0.18936 | 1.959
84 | 0.014514 | 0.0036402 | -0.014507 | -0.0036361 | 7.3215e-06 | 4.1592e-06 | 0.021823 | 0.021823 | 0.021823 | 0.9897 | -0.19677 | 0.98916 | -0.20736 | 5.9955
85 | 0.10317 | 0.026208 | -0.10305 | -0.026129 | 0.00012519 | 7.8551e-05 | 0.15603 | 0.15603 | 0.15603 | 0.98476 | -0.29053 | 0.98346 | -0.31577 | 14.2882
86 | 0.014156 | 0.0035496 | -0.014153 | -0.0035477 | 3.2982e-06 | 1.8657e-06 | 0.021377 | 0.021377 | 0.021377 | 0.9854 | -0.27832 | 0.98515 | -0.28321 | 5.8728
87 | 0.0024637 | 0.00061702 | -0.0024635 | -0.00061741 | 2.1585e-07 | -3.9158e-07 | 0.0037202 | 0.0037204 | 0.0037204 | 0.9854 | -0.27832 | 0.9853 | -0.28016 | 1.0221
88 | 0.0031335 | 0.00078531 | -0.0031335 | -0.00078533 | 2.6895e-08 | -2.1724e-08 | 0.0047876 | 0.0047876 | 0.0047876 | 0.97392 | -0.50193 | 0.97392 | -0.50211 | 1.3153
89 | -0.044302 | -0.011128 | 0.044351 | 0.01116 | 4.9782e-05 | 3.1499e-05 | 0.067659 | 0.067659 | 0.067659 | 0.97444 | -0.49173 | 0.97564 | -0.46822 | 18.5878
90 | 0.10067 | 0.02546 | -0.10063 | -0.025431 | 4.5964e-05 | 2.9351e-05 | 0.1529 | 0.1529 | 0.1529 | 0.98027 | -0.37751 | 0.97979 | -0.38704 | 42.0056
91 | -0.0029398 | -0.00073603 | 0.0029398 | 0.00073603 | 1.017e-09 | -1.0232e-09 | 0.0044909 | 0.0044909 | 0.0044909 | 0.97402 | -0.5001 | 0.97402 | -0.50009 | 1.2338
92 | -0.020832 | -0.0052241 | 0.020835 | 0.0052263 | 3.5926e-06 | 2.1819e-06 | 0.031851 | 0.031851 | 0.031851 | 0.97325 | -0.51536 | 0.97343 | -0.51174 | 8.7504
93 | 0.0049187 | 0.0012327 | -0.0049186 | -0.0012327 | 7.3877e-08 | 1.1869e-09 | 0.007403 | 0.0074031 | 0.0074031 | 0.98865 | -0.21702 | 0.98864 | -0.21734 | 2.0338
94 | 0.047257 | 0.011928 | -0.047249 | -0.011923 | 7.3442e-06 | 4.6508e-06 | 0.071195 | 0.071195 | 0.071195 | 0.9881 | -0.22744 | 0.98794 | -0.23069 | 19.5591
95 | -0.047257 | -0.011928 | 0.047263 | 0.011932 | 6.5577e-06 | 4.1527e-06 | 0.071195 | 0.071195 | 0.071195 | 0.9881 | -0.22744 | 0.98825 | -0.22455 | 19.5591
96 | 0.042788 | 0.010805 | -0.042752 | -0.010782 | 3.6642e-05 | 2.315e-05 | 0.064476 | 0.064476 | 0.064476 | 0.98794 | -0.23069 | 0.98701 | -0.24858 | 17.7133
97 | -0.047263 | -0.011932 | 0.047313 | 0.011963 | 4.9637e-05 | 3.1433e-05 | 0.071195 | 0.071195 | 0.071195 | 0.98825 | -0.22455 | 0.98939 | -0.20265 | 19.5591
98 | -0.0026569 | -0.00066589 | 0.0026569 | 0.00066587 | 9.7802e-09 | -1.3744e-08 | 0.0040437 | 0.0040436 | 0.0040437 | 0.97771 | -0.42756 | 0.97772 | -0.42748 | 1.1109
99 | -0.0098385 | -0.0024657 | 0.0098411 | 0.002467 | 2.6233e-06 | 1.2875e-06 | 0.014973 | 0.014973 | 0.014973 | 0.97772 | -0.42748 | 0.978 | -0.42189 | 4.1136
100 | -0.0015185 | -0.00038056 | 0.0015185 | 0.0003803 | 4.5531e-08 | -2.6519e-07 | 0.0022927 | 0.0022926 | 0.0022927 | 0.98551 | -0.27769 | 0.98555 | -0.27706 | 0.62987
101 | 0.0074918 | 0.0018778 | -0.0074897 | -0.001877 | 2.0872e-06 | 7.8167e-07 | 0.011312 | 0.011312 | 0.011312 | 0.98555 | -0.27706 | 0.98525 | -0.28291 | 3.1076
102 | -0.0090103 | -0.0022581 | 0.0090106 | 0.0022582 | 2.7719e-07 | 1.2651e-07 | 0.013604 | 0.013604 | 0.013604 | 0.98555 | -0.27706 | 0.98558 | -0.27642 | 3.7374
103 | -0.080207 | -0.020236 | 0.08029 | 0.020288 | 8.2421e-05 | 5.2564e-05 | 0.12208 | 0.12208 | 0.12208 | 0.978 | -0.42189 | 0.9791 | -0.40045 | 33.5391
104 | 0.070366 | 0.017769 | -0.070285 | -0.017717 | 8.1484e-05 | 5.1912e-05 | 0.10711 | 0.10711 | 0.10711 | 0.978 | -0.42189 | 0.97677 | -0.44609 | 29.4256
105 | 0.0042578 | 0.001067 | -0.0042576 | -0.0010671 | 1.5171e-07 | -2.7492e-08 | 0.0064305 | 0.0064305 | 0.0064305 | 0.98525 | -0.28291 | 0.98521 | -0.28366 | 1.7666
106 | -0.039039 | -0.0098311 | 0.039056 | 0.0098423 | 1.7689e-05 | 1.1148e-05 | 0.058957 | 0.058957 | 0.058957 | 0.98558 | -0.27642 | 0.98607 | -0.26694 | 16.197
107 | 0.030028 | 0.0075729 | -0.030002 | -0.0075569 | 2.5647e-05 | 1.5991e-05 | 0.045353 | 0.045353 | 0.045353 | 0.98558 | -0.27642 | 0.98466 | -0.29427 | 12.4596
108 | 0.04139 | 0.010441 | -0.04137 | -0.010428 | 2.0675e-05 | 1.3051e-05 | 0.062424 | 0.062424 | 0.062424 | 0.98701 | -0.24858 | 0.98647 | -0.25902 | 17.1494
109 | 0.099817 | 0.025319 | -0.099806 | -0.025312 | 1.1384e-05 | 7.1338e-06 | 0.15114 | 0.15114 | 0.15114 | 0.98346 | -0.31577 | 0.98334 | -0.31814 | 13.8404
110 | 0.010784 | 0.0027034 | -0.010781 | -0.0027021 | 2.4106e-06 | 1.2344e-06 | 0.016289 | 0.016289 | 0.016289 | 0.98515 | -0.28321 | 0.98491 | -0.2879 | 4.4749
111 | 0.098427 | 0.02488 | -0.098366 | -0.024841 | 6.1051e-05 | 3.8981e-05 | 0.14956 | 0.14956 | 0.14956 | 0.97979 | -0.38704 | 0.97912 | -0.39998 | 41.0877
112 | 0.007234 | 0.0018132 | -0.0072317 | -0.0018124 | 2.2885e-06 | 8.0342e-07 | 0.010882 | 0.010883 | 0.010883 | 0.98916 | -0.20736 | 0.98882 | -0.214 | 2.9897
113 | 0.09759 | 0.024757 | -0.097526 | -0.024716 | 6.479e-05 | 4.0563e-05 | 0.14778 | 0.14778 | 0.14778 | 0.98334 | -0.31814 | 0.98262 | -0.33196 | 13.5334
114 | 0.093863 | 0.023798 | -0.093859 | -0.023796 | 3.4522e-06 | 2.1575e-06 | 0.14224 | 0.14224 | 0.14224 | 0.98262 | -0.33196 | 0.98258 | -0.33272 | 13.0254
115 | 0.090382 | 0.022925 | -0.090373 | -0.022919 | 9.3204e-06 | 5.8979e-06 | 0.13697 | 0.13697 | 0.13697 | 0.98258 | -0.33272 | 0.98247 | -0.33487 | 18.8149
116 | 0.087552 | 0.022212 | -0.087429 | -0.022134 | 0.00012281 | 7.8362e-05 | 0.1327 | 0.1327 | 0.1327 | 0.98247 | -0.33487 | 0.98097 | -0.36408 | 36.4561
117 | -0.00050035 | -0.0001254 | 0.00050036 | 0.00012514 | 4.4695e-09 | -2.6131e-07 | 0.00075687 | 0.00075677 | 0.00075687 | 0.98371 | -0.31279 | 0.98372 | -0.3126 | 0.20793
118 | -0.0014923 | -0.00037374 | 0.0014924 | 0.0003733 | 7.3517e-08 | -4.415e-07 | 0.0022572 | 0.0022571 | 0.0022572 | 0.98372 | -0.3126 | 0.98377 | -0.31157 | 0.62012
119 | 0.019096 | 0.0048179 | -0.019085 | -0.0048111 | 1.1361e-05 | 6.8107e-06 | 0.028896 | 0.028896 | 0.028896 | 0.98377 | -0.31157 | 0.98313 | -0.324 | 7.9385
120 | -0.020589 | -0.0051912 | 0.020606 | 0.0052015 | 1.7053e-05 | 1.0318e-05 | 0.031153 | 0.031153 | 0.031153 | 0.98377 | -0.31157 | 0.98466 | -0.29427 | 8.5585
121 | 0.019085 | 0.0048111 | -0.019068 | -0.0048011 | 1.6667e-05 | 9.9925e-06 | 0.028896 | 0.028896 | 0.028896 | 0.98313 | -0.324 | 0.98219 | -0.34226 | 7.9385
122 | 0.0093967 | 0.0023554 | -0.0093956 | -0.0023549 | 1.1229e-06 | 5.298e-07 | 0.0142 | 0.0142 | 0.0142 | 0.98466 | -0.29427 | 0.98453 | -0.29678 | 3.9012
123 | 0.016589 | 0.0041797 | -0.016587 | -0.0041787 | 1.649e-06 | 9.6729e-07 | 0.02514 | 0.02514 | 0.02514 | 0.98219 | -0.34226 | 0.98209 | -0.34434 | 6.9066
124 | 0.008428 | 0.0021124 | -0.0084271 | -0.002112 | 8.6262e-07 | 3.7182e-07 | 0.012738 | 0.012738 | 0.012738 | 0.98453 | -0.29678 | 0.98442 | -0.29893 | 3.4995
125 | 0.0072572 | 0.0018189 | -0.0072565 | -0.0018186 | 7.1713e-07 | 2.5654e-07 | 0.010964 | 0.010964 | 0.010964 | 0.98491 | -0.2879 | 0.9848 | -0.28998 | 3.0122
126 | 0.0040857 | 0.001024 | -0.0040856 | -0.001024 | 1.6247e-08 | -4.0666e-09 | 0.0061733 | 0.0061733 | 0.0061733 | 0.9848 | -0.28998 | 0.9848 | -0.29006 | 1.696
127 | -0.082902 | -0.020943 | 0.083046 | 0.021035 | 0.00014479 | 9.2361e-05 | 0.12605 | 0.12605 | 0.12605 | 0.9791 | -0.40045 | 0.98097 | -0.36408 | 34.6295
128 | 0.065952 | 0.016631 | -0.065915 | -0.016607 | 3.6956e-05 | 2.353e-05 | 0.10051 | 0.10051 | 0.10051 | 0.97677 | -0.44609 | 0.97617 | -0.4578 | 27.6122
129 | 0.0085396 | 0.0021406 | -0.0085373 | -0.0021396 | 2.3141e-06 | 1.0259e-06 | 0.013017 | 0.013018 | 0.013018 | 0.97617 | -0.4578 | 0.97588 | -0.46349 | 3.5763
130 | 0.057375 | 0.014467 | -0.057252 | -0.014388 | 0.00012332 | 7.8391e-05 | 0.087491 | 0.087491 | 0.087491 | 0.97617 | -0.4578 | 0.97388 | -0.50282 | 24.036
131 | -0.039473 | -0.0099466 | 0.039488 | 0.0099561 | 1.4976e-05 | 9.4411e-06 | 0.059585 | 0.059585 | 0.059585 | 0.98607 | -0.26694 | 0.98647 | -0.25902 | 16.3696
132 | -0.0057486 | -0.0014407 | 0.0057493 | 0.0014408 | 7.1994e-07 | 1.3768e-07 | 0.0086909 | 0.0086908 | 0.0086909 | 0.98424 | -0.30242 | 0.98438 | -0.2998 | 2.3876
133 | 0.0035262 | 0.00088369 | -0.0035261 | -0.0008837 | 1.0865e-08 | -6.0034e-09 | 0.005331 | 0.005331 | 0.005331 | 0.98424 | -0.30242 | 0.98424 | -0.30249 | 1.4646
134 | -0.0077462 | -0.0019413 | 0.0077465 | 0.0019414 | 3.1876e-07 | 1.2519e-07 | 0.011709 | 0.011709 | 0.011709 | 0.98438 | -0.2998 | 0.98442 | -0.29893 | 3.2169
135 | 0.0017519 | 0.00043903 | -0.0017519 | -0.00043906 | 8.221e-09 | -3.4456e-08 | 0.0026486 | 0.0026486 | 0.0026486 | 0.98424 | -0.30249 | 0.98423 | -0.30259 | 0.72763
136 | 0.0041252 | 0.0010333 | -0.0041243 | -0.0010335 | 8.6745e-07 | -1.7871e-07 | 0.0062823 | 0.0062825 | 0.0062825 | 0.97707 | -0.44272 | 0.97684 | -0.44714 | 1.726
137 | 0.0041243 | 0.0010335 | -0.004124 | -0.0010336 | 3.4209e-07 | -7.0366e-08 | 0.0062825 | 0.0062826 | 0.0062826 | 0.97684 | -0.44714 | 0.97675 | -0.44888 | 1.726
138 | -0.042552 | -0.010681 | 0.042552 | 0.010681 | 6.7792e-07 | 4.2858e-07 | 0.06511 | 0.06511 | 0.06511 | 0.97257 | -0.52867 | 0.97258 | -0.52834 | 17.8873
139 | 0.039981 | 0.010037 | -0.039962 | -0.010025 | 1.9124e-05 | 1.207e-05 | 0.061176 | 0.061176 | 0.061176 | 0.97257 | -0.52867 | 0.97206 | -0.53871 | 16.8067
140 | -0.047706 | -0.011973 | 0.047739 | 0.011994 | 3.3241e-05 | 2.1068e-05 | 0.072994 | 0.072994 | 0.072994 | 0.97258 | -0.52834 | 0.97332 | -0.51374 | 20.0532
141 | 0.037492 | 0.0094056 | -0.037481 | -0.0093987 | 1.0993e-05 | 6.9254e-06 | 0.057396 | 0.057396 | 0.057396 | 0.97206 | -0.53871 | 0.97175 | -0.54486 | 15.7681
142 | -0.050368 | -0.012653 | 0.050394 | 0.012669 | 2.5392e-05 | 1.6109e-05 | 0.077013 | 0.077013 | 0.077013 | 0.97332 | -0.51374 | 0.97386 | -0.50318 | 21.1575
143 | 0.022986 | 0.0057659 | -0.02298 | -0.0057623 | 5.8577e-06 | 3.5928e-06 | 0.0352 | 0.0352 | 0.0352 | 0.97175 | -0.54486 | 0.97148 | -0.55021 | 9.6704
144 | -0.053117 | -0.013351 | 0.053118 | 0.013352 | 9.2587e-07 | 5.8789e-07 | 0.081174 | 0.081174 | 0.081174 | 0.97386 | -0.50318 | 0.97388 | -0.50282 | 22.3006
145 | 0.020416 | 0.0051195 | -0.020408 | -0.0051148 | 7.7992e-06 | 4.7283e-06 | 0.031272 | 0.031272 | 0.031272 | 0.97148 | -0.55021 | 0.97107 | -0.55822 | 8.5912
146 | 0.0080772 | 0.0020244 | -0.0080767 | -0.0020242 | 5.5922e-07 | 2.3748e-07 | 0.012377 | 0.012377 | 0.012377 | 0.97107 | -0.55822 | 0.971 | -0.55968 | 3.4003
147 | 0.0027489 | 0.00068887 | -0.0027489 | -0.00068893 | 4.7337e-08 | -5.9472e-08 | 0.0041915 | 0.0041915 | 0.0041915 | 0.97588 | -0.46349 | 0.97586 | -0.46385 | 1.1515
148 | 0.002296 | 0.00057543 | -0.002296 | -0.00057543 | 1.3586e-10 | -2.769e-10 | 0.0035185 | 0.0035185 | 0.0035185 | 0.971 | -0.55968 | 0.971 | -0.55968 | 0.96662
149 | 0.030695 | 0.0077115 | -0.030689 | -0.0077083 | 5.2123e-06 | 3.2569e-06 | 0.046849 | 0.04685 | 0.04685 | 0.97505 | -0.47976 | 0.97487 | -0.48332 | 12.8707
150 | -0.030695 | -0.0077115 | 0.030701 | 0.0077155 | 6.3271e-06 | 3.9535e-06 | 0.046849 | 0.046849 | 0.046849 | 0.97505 | -0.47976 | 0.97527 | -0.47544 | 12.8707
151 | 0.028841 | 0.007245 | -0.028824 | -0.0072348 | 1.6403e-05 | 1.0217e-05 | 0.044028 | 0.044028 | 0.044028 | 0.97487 | -0.48332 | 0.97427 | -0.49524 | 12.0956
152 | -0.031736 | -0.0079748 | 0.031746 | 0.0079817 | 1.0952e-05 | 6.8538e-06 | 0.048428 | 0.048428 | 0.048428 | 0.97527 | -0.47544 | 0.97564 | -0.46822 | 13.3044
153 | 0.027876 | 0.006997 | -0.02787 | -0.0069936 | 5.4731e-06 | 3.4026e-06 | 0.042579 | 0.042579 | 0.042579 | 0.97427 | -0.49524 | 0.97406 | -0.49936 | 11.6975
154 | -0.076098 | -0.019141 | 0.076107 | 0.019147 | 8.9398e-06 | 5.6994e-06 | 0.11609 | 0.11609 | 0.11609 | 0.97564 | -0.46822 | 0.97576 | -0.46576 | 31.8921
155 | 0.023705 | 0.0059506 | -0.023691 | -0.005942 | 1.3992e-05 | 8.6008e-06 | 0.036217 | 0.036217 | 0.036217 | 0.97406 | -0.49936 | 0.97343 | -0.51174 | 9.9497
156 | 0.0041649 | 0.001043 | -0.0041648 | -0.001043 | 1.4516e-07 | -2.6128e-08 | 0.0063622 | 0.0063623 | 0.0063623 | 0.97406 | -0.49936 | 0.97402 | -0.50009 | 1.7479
157 | 0.013691 | 0.0034334 | -0.013686 | -0.0034305 | 5.1504e-06 | 2.9029e-06 | 0.02088 | 0.02088 | 0.02088 | 0.97576 | -0.46576 | 0.97536 | -0.47365 | 5.7363
158 | -0.089798 | -0.022581 | 0.089894 | 0.022641 | 9.5282e-05 | 6.0811e-05 | 0.13697 | 0.13697 | 0.13697 | 0.97576 | -0.46576 | 0.97689 | -0.44357 | 37.6283
159 | 0.0023634 | 0.00059209 | -0.0023633 | -0.00059221 | 5.956e-08 | -1.1404e-07 | 0.0036074 | 0.0036075 | 0.0036075 | 0.97485 | -0.48378 | 0.97482 | -0.48431 | 0.99106
160 | -0.0035428 | -0.00088769 | 0.0035429 | 0.00088766 | 4.6319e-08 | -2.3018e-08 | 0.0054077 | 0.0054077 | 0.0054077 | 0.97485 | -0.48378 | 0.97486 | -0.4835 | 1.4856
161 | 0.0011409 | 0.00028585 | -0.0011409 | -0.00028594 | 8.9849e-09 | -9.2733e-08 | 0.0017415 | 0.0017416 | 0.0017416 | 0.97482 | -0.48431 | 0.97481 | -0.48447 | 0.47845
162 | 0.003076 | 0.00077081 | -0.0030759 | -0.00077088 | 8.5003e-08 | -7.3803e-08 | 0.0046951 | 0.0046951 | 0.0046951 | 0.97486 | -0.4835 | 0.97483 | -0.48408 | 1.2899
163 | -0.0066188 | -0.0016585 | 0.0066197 | 0.0016588 | 8.9802e-07 | 2.8215e-07 | 0.010103 | 0.010103 | 0.010103 | 0.97486 | -0.4835 | 0.97501 | -0.48066 | 2.7755
164 | -0.0085625 | -0.0021456 | 0.0085636 | 0.0021461 | 1.1126e-06 | 4.9534e-07 | 0.013068 | 0.013067 | 0.013068 | 0.97501 | -0.48066 | 0.97515 | -0.47793 | 3.59
165 | 0.0019428 | 0.00048685 | -0.0019427 | -0.0004869 | 1.5107e-08 | -4.7484e-08 | 0.0029649 | 0.002965 | 0.002965 | 0.97501 | -0.48066 | 0.975 | -0.48082 | 0.81455
166 | -0.010236 | -0.0025652 | 0.010238 | 0.0025661 | 1.8432e-06 | 9.2822e-07 | 0.015619 | 0.015619 | 0.015619 | 0.97515 | -0.47793 | 0.97534 | -0.47415 | 4.2909
167 | -0.011675 | -0.0029263 | 0.011675 | 0.0029264 | 2.7564e-07 | 1.4749e-07 | 0.017811 | 0.017811 | 0.017811 | 0.97534 | -0.47415 | 0.97536 | -0.47365 | 4.8932
168 | 0.096167 | 0.024289 | -0.096164 | -0.024288 | 2.3202e-06 | 1.4813e-06 | 0.14622 | 0.14622 | 0.14622 | 0.97912 | -0.39998 | 0.9791 | -0.40048 | 40.1694
169 | 0.093908 | 0.023722 | -0.093726 | -0.023606 | 0.00018217 | 0.00011629 | 0.14279 | 0.14279 | 0.14279 | 0.9791 | -0.40048 | 0.97702 | -0.44104 | 39.2274
170 | 0.09213 | 0.023206 | -0.092118 | -0.023199 | 1.1114e-05 | 7.0942e-06 | 0.14036 | 0.14036 | 0.14036 | 0.97702 | -0.44104 | 0.97689 | -0.44357 | 38.5594

## res_trafo
| p_hv_mw | q_hv_mvar | p_lv_mw | q_lv_mvar | pl_mw | ql_mvar | i_hv_ka | i_lv_ka | vm_hv_pu | va_hv_degree | vm_lv_pu | va_lv_degree | loading_percent
0 | -1.2729e-15 | -1.3162e-15 | 0.00165 | 1.2699e-07 | 0.00165 | 1.2699e-07 | 5.2857e-17 | 0.0023815 | 0.99998 | 149.9956 | 1 | 0 | 0.2619

## res_ext_grid
| p_mw | q_mvar
0 | 0.42606 | 0.1092

## res_load
| p_mw | q_mvar
0 | 0.0017148 | 0.00042978
1 | 0.0029174 | 0.00073117
2 | 0.0036046 | 0.00090339
3 | 0.001438 | 0.00036039
4 | 0.010396 | 0.0026055
5 | 0.0012047 | 0.00030194
6 | 0.0022771 | 0.0005707
7 | 0.0070195 | 0.0017592
8 | 0.005771 | 0.0014464
9 | 0.0035643 | 0.0008933
10 | 0.0066746 | 0.0016728
11 | 0.0040082 | 0.0010046
12 | 0.0051641 | 0.0012942
13 | 0.0061465 | 0.0015404
14 | 0.0093312 | 0.0023386
15 | 0.0016341 | 0.00040954
16 | 0.0029457 | 0.00073826
17 | 0.0057684 | 0.0014457
18 | 0.0029843 | 0.00074794
19 | 0.004236 | 0.0010616
20 | 0.0020902 | 0.00052385
21 | 0.0098672 | 0.002473
22 | 0.0021659 | 0.00054284
23 | 0.0033348 | 0.00083579
24 | 0.0026257 | 0.00065805
25 | 0.0042139 | 0.0010561
26 | 0.0046378 | 0.0011624
27 | 0.0012484 | 0.00031288
28 | 0.0072898 | 0.001827
29 | 0.0031969 | 0.00080122
30 | 0.0033334 | 0.00083542
31 | 0.0047447 | 0.0011891
32 | 0.0012053 | 0.00030208
33 | 0.0018576 | 0.00046556
34 | 0.0042159 | 0.0010566
35 | 0.0035731 | 0.0008955
36 | 0.0031079 | 0.00077891
37 | 0.0021615 | 0.00054172
38 | 0.0012266 | 0.00030742
39 | 0.002309 | 0.00057869
40 | 0.0012248 | 0.00030697
41 | 0.0024632 | 0.00061735
42 | 0.003729 | 0.00093458
43 | 0.0046732 | 0.0011712
44 | 0.0018397 | 0.00046107
45 | 0.0073315 | 0.0018374
46 | 0.0044607 | 0.001118
47 | 0.019268 | 0.0048291
48 | 0.0026569 | 0.00066589
49 | 0.0071816 | 0.0017999
50 | 0.0015185 | 0.00038056
51 | 0.0032319 | 0.00081
52 | 0.0013615 | 0.00034122
53 | 0.0032319 | 0.00081
54 | 0.0033689 | 0.00084432
55 | 0.0024635 | 0.00061741
56 | 0.0022002 | 0.00055143
57 | 0.0072731 | 0.0018228
58 | 0.0072317 | 0.0018124
59 | 0.0022158 | 0.00055532
60 | 0.0036627 | 0.00091795
61 | 0.0034771 | 0.00087144
62 | 0.0028207 | 0.00070693
63 | 0.00050035 | 0.0001254
64 | 0.00099195 | 0.00024861
65 | 0.0024794 | 0.0006214
66 | 0.00096757 | 0.0002425
67 | 0.0049186 | 0.0012327
68 | 0.0035242 | 0.00088324
69 | 0.0031709 | 0.00079469
70 | 0.0026117 | 0.00065454
71 | 0.0043331 | 0.001086
72 | 0.0043832 | 0.0010985
73 | 0.0042576 | 0.0010671
74 | 0.00041641 | 0.00010436
75 | 0.0018819 | 0.00047165
76 | 0.0022224 | 0.00055699
77 | 0.0019969 | 0.00050047
78 | 0.0017743 | 0.00044467
79 | 0.00068062 | 0.00017058
80 | 0.0017519 | 0.00043906
81 | 0.0040856 | 0.001024
82 | 0.01114 | 0.0027919
83 | 0.004124 | 0.0010336
84 | 0.0025709 | 0.00064433
85 | 0.0051531 | 0.0012915
86 | 0.0024696 | 0.00061895
87 | 0.0026293 | 0.00065897
88 | 0.014495 | 0.0036327
89 | 0.0027231 | 0.00068247
90 | 0.0025648 | 0.0006428
91 | 0.0041343 | 0.0010362
92 | 0.012331 | 0.0030903
93 | 0.0057884 | 0.0014507
94 | 0.0027489 | 0.00068893
95 | 0.0057807 | 0.0014488
96 | 0.002296 | 0.00057543
97 | 0.0018485 | 0.00046327
98 | 0.0010346 | 0.0002593
99 | 0.0009489 | 0.00023782
100 | 0.0011794 | 0.00029559
101 | 0.0012224 | 0.00030636
102 | 0.0011409 | 0.00028594
103 | 0.0030759 | 0.00077088
104 | 0.0016721 | 0.00041907
105 | 0.0019427 | 0.0004869
106 | 0.001437 | 0.00036015
107 | 0.0028558 | 0.00071572
108 | 0.0012249 | 0.000307
109 | 0.0021994 | 0.00055123
110 | 0.0022562 | 0.00056546
111 | 0.0015965 | 0.00040013
112 | 0.0031335 | 0.00078533
113 | 0.0022249 | 0.00055762
114 | 0.0020115 | 0.00050414

## dtypes
| element | column | dtype
0 | bus | name | object
1 | bus | vn_kv | float64
2 | bus | type | object
3 | bus | zone | object
4 | bus | in_service | bool
5 | load | name | object
6 | load | bus | uint32
7 | load | p_mw | float64
8 | load | q_mvar | float64
9 | load | const_z_percent | float64
10 | load | const_i_percent | float64
11 | load | sn_mva | float64
12 | load | scaling | float64
13 | load | in_service | bool
14 | load | type | object
15 | ext_grid | name | object
16 | ext_grid | bus | uint32
17 | ext_grid | vm_pu | float64
18 | ext_grid | va_degree | float64
19 | ext_grid | slack_weight | float64
20 | ext_grid | in_service | bool
21 | line | name | object
22 | line | std_type | object
23 | line | from_bus | uint32
24 | line | to_bus | uint32
25 | line | length_km | float64
26 | line | r_ohm_per_km | float64
27 | line | x_ohm_per_km | float64
28 | line | c_nf_per_km | float64
29 | line | g_us_per_km | float64
30 | line | max_i_ka | float64
31 | line | df | float64
32 | line | parallel | uint32
33 | line | type | object
34 | line | in_service | bool
35 | trafo | name | object
36 | trafo | std_type | object
37 | trafo | hv_bus | uint32
38 | trafo | lv_bus | uint32
39 | trafo | sn_mva | float64
40 | trafo | vn_hv_kv | float64
41 | trafo | vn_lv_kv | float64
42 | trafo | vk_percent | float64
43 | trafo | vkr_percent | float64
44 | trafo | pfe_kw | float64
45 | trafo | i0_percent | float64
46 | trafo | shift_degree | float64
47 | trafo | tap_side | object
48 | trafo | tap_neutral | int32
49 | trafo | tap_min | int32
50 | trafo | tap_max | int32
51 | trafo | tap_step_percent | float64
52 | trafo | tap_step_degree | float64
53 | trafo | tap_pos | int32
54 | trafo | tap_phase_shifter | bool
55 | trafo | parallel | uint32
56 | trafo | df | float64
57 | trafo | in_service | bool
58 | line_geodata | coords | object
59 | bus_geodata | x | float64
60 | bus_geodata | y | float64
61 | bus_geodata | coords | object
62 | res_bus | vm_pu | float64
63 | res_bus | va_degree | float64
64 | res_bus | p_mw | float64
65 | res_bus | q_mvar | float64
66 | res_line | p_from_mw | float64
67 | res_line | q_from_mvar | float64
68 | res_line | p_to_mw | float64
69 | res_line | q_to_mvar | float64
70 | res_line | pl_mw | float64
71 | res_line | ql_mvar | float64
72 | res_line | i_from_ka | float64
73 | res_line | i_to_ka | float64
74 | res_line | i_ka | float64
75 | res_line | vm_from_pu | float64
76 | res_line | va_from_degree | float64
77 | res_line | vm_to_pu | float64
78 | res_line | va_to_degree | float64
79 | res_line | loading_percent | float64
80 | res_trafo | p_hv_mw | float64
81 | res_trafo | q_hv_mvar | float64
82 | res_trafo | p_lv_mw | float64
83 | res_trafo | q_lv_mvar | float64
84 | res_trafo | pl_mw | float64
85 | res_trafo | ql_mvar | float64
86 | res_trafo | i_hv_ka | float64
87 | res_trafo | i_lv_ka | float64
88 | res_trafo | vm_hv_pu | float64
89 | res_trafo | va_hv_degree | float64
90 | res_trafo | vm_lv_pu | float64
91 | res_trafo | va_lv_degree | float64
92 | res_trafo | loading_percent | float64
93 | res_ext_grid | p_mw | float64
94 | res_ext_grid | q_mvar | float64
95 | res_load | p_mw | float64
96 | res_load | q_mvar | float64

## parameters
| version | format_version | converged | OPF_converged | name | f_hz | sn_mva
0 | 2.14.6 | 2.14.0 | TRUE | FALSE |  | 50 | 1