## bus
| name | vn_kv | type | zone | in_service
0 | bus_LV_11-1_0_3_node_0 | 0.4 | n |  | TRUE
1 | bus_LV_11-1_0_3_node_1 | 0.4 | n |  | TRUE
2 | bus_LV_11-1_0_3_node_2 | 0.4 | n |  | TRUE
3 | bus_LV_11-1_0_3_node_3 | 0.4 | n |  | TRUE
4 | bus_LV_11-1_0_3_node_4 | 0.4 | n |  | TRUE
5 | bus_LV_11-1_0_3_node_5 | 0.4 | n |  | TRUE
6 | bus_LV_11-1_0_3_node_6 | 0.4 | n |  | TRUE
7 | bus_LV_11-1_0_3_node_7 | 0.4 | n |  | TRUE
8 | bus_LV_11-1_0_3_node_199 | 0.4 | n |  | TRUE
9 | bus_LV_11-1_0_3_node_114 | 0.4 | n |  | TRUE
10 | bus_LV_11-1_0_3_node_66 | 0.4 | n |  | TRUE
11 | bus_LV_11-1_0_3_node_112 | 0.4 | n |  | TRUE
12 | bus_LV_11-1_0_3_node_80 | 0.4 | n |  | TRUE
13 | bus_LV_11-1_0_3_node_64 | 0.4 | n |  | TRUE
14 | bus_LV_11-1_0_3_node_113 | 0.4 | n |  | TRUE
15 | bus_LV_11-1_0_3_node_8 | 0.4 | n |  | TRUE
16 | bus_LV_11-1_0_3_node_9 | 0.4 | n |  | TRUE
17 | bus_LV_11-1_0_3_node_10 | 0.4 | n |  | TRUE
18 | bus_LV_11-1_0_3_node_11 | 0.4 | n |  | TRUE
19 | bus_LV_11-1_0_3_node_13 | 0.4 | n |  | TRUE
20 | bus_LV_11-1_0_3_node_15 | 0.4 | n |  | TRUE
21 | bus_LV_11-1_0_3_node_12 | 0.4 | n |  | TRUE
22 | bus_LV_11-1_0_3_node_16 | 0.4 | n |  | TRUE
23 | bus_LV_11-1_0_3_node_17 | 0.4 | n |  | TRUE
24 | bus_LV_11-1_0_3_node_18 | 0.4 | n |  | TRUE
25 | bus_LV_11-1_0_3_node_14 | 0.4 | n |  | TRUE
26 | bus_LV_11-1_0_3_node_19 | 0.4 | n |  | TRUE
27 | bus_LV_11-1_0_3_node_77 | 0.4 | n |  | TRUE
28 | bus_LV_11-1_0_3_node_46 | 0.4 | n |  | TRUE
29 | bus_LV_11-1_0_3_node_42 | 0.4 | n |  | TRUE
30 | bus_LV_11-1_0_3_node_56 | 0.4 | n |  | TRUE
31 | bus_LV_11-1_0_3_node_43 | 0.4 | n |  | TRUE
32 | bus_LV_11-1_0_3_node_79 | 0.4 | n |  | TRUE
33 | bus_LV_11-1_0_3_node_44 | 0.4 | n |  | TRUE
34 | bus_LV_11-1_0_3_node_111 | 0.4 | n |  | TRUE
35 | bus_LV_11-1_0_3_node_185 | 0.4 | n |  | TRUE
36 | bus_LV_11-1_0_3_node_55 | 0.4 | n |  | TRUE
37 | bus_LV_11-1_0_3_node_186 | 0.4 | n |  | TRUE
38 | bus_LV_11-1_0_3_node_144 | 0.4 | n |  | TRUE
39 | bus_LV_11-1_0_3_node_58 | 0.4 | n |  | TRUE
40 | bus_LV_11-1_0_3_node_83 | 0.4 | n |  | TRUE
41 | bus_LV_11-1_0_3_node_85 | 0.4 | n |  | TRUE
42 | bus_LV_11-1_0_3_node_184 | 0.4 | n |  | TRUE
43 | bus_LV_11-1_0_3_node_57 | 0.4 | n |  | TRUE
44 | bus_LV_11-1_0_3_node_182 | 0.4 | n |  | TRUE
45 | bus_LV_11-1_0_3_node_180 | 0.4 | n |  | TRUE
46 | bus_LV_11-1_0_3_node_187 | 0.4 | n |  | TRUE
47 | bus_LV_11-1_0_3_node_142 | 0.4 | n |  | TRUE
48 | bus_LV_11-1_0_3_node_84 | 0.4 | n |  | TRUE
49 | bus_LV_11-1_0_3_node_59 | 0.4 | n |  | TRUE
50 | bus_LV_11-1_0_3_node_61 | 0.4 | n |  | TRUE
51 | bus_LV_11-1_0_3_node_62 | 0.4 | n |  | TRUE
52 | bus_LV_11-1_0_3_node_63 | 0.4 | n |  | TRUE
53 | bus_LV_11-1_0_3_node_65 | 0.4 | n |  | TRUE
54 | bus_LV_11-1_0_3_node_67 | 0.4 | n |  | TRUE
55 | bus_LV_11-1_0_3_node_68 | 0.4 | n |  | TRUE
56 | bus_LV_11-1_0_3_node_170 | 0.4 | n |  | TRUE
57 | bus_LV_11-1_0_3_node_169 | 0.4 | n |  | TRUE
58 | bus_LV_11-1_0_3_node_106 | 0.4 | n |  | TRUE
59 | bus_LV_11-1_0_3_node_107 | 0.4 | n |  | TRUE
60 | bus_LV_11-1_0_3_node_78 | 0.4 | n |  | TRUE
61 | bus_LV_11-1_0_3_node_194 | 0.4 | n |  | TRUE
62 | bus_LV_11-1_0_3_node_167 | 0.4 | n |  | TRUE
63 | bus_LV_11-1_0_3_node_108 | 0.4 | n |  | TRUE
64 | bus_LV_11-1_0_3_node_110 | 0.4 | n |  | TRUE
65 | bus_LV_11-1_0_3_node_109 | 0.4 | n |  | TRUE
66 | bus_LV_11-1_0_3_node_154 | 0.4 | n |  | TRUE
67 | bus_LV_11-1_0_3_node_150 | 0.4 | n |  | TRUE
68 | bus_LV_11-1_0_3_node_151 | 0.4 | n |  | TRUE
69 | bus_LV_11-1_0_3_node_193 | 0.4 | n |  | TRUE
70 | bus_LV_11-1_0_3_node_152 | 0.4 | n |  | TRUE
71 | bus_LV_11-1_0_3_node_155 | 0.4 | n |  | TRUE
72 | bus_LV_11-1_0_3_node_149 | 0.4 | n |  | TRUE
73 | bus_LV_11-1_0_3_node_122 | 0.4 | n |  | TRUE
74 | bus_LV_11-1_0_3_node_123 | 0.4 | n |  | TRUE
75 | bus_LV_11-1_0_3_node_124 | 0.4 | n |  | TRUE
76 | bus_LV_11-1_0_3_node_125 | 0.4 | n |  | TRUE
77 | bus_LV_11-1_0_3_node_126 | 0.4 | n |  | TRUE
78 | bus_LV_11-1_0_3_node_128 | 0.4 | n |  | TRUE
79 | bus_LV_11-1_0_3_node_153 | 0.4 | n |  | TRUE
80 | bus_LV_11-1_0_3_node_176 | 0.4 | n |  | TRUE
81 | bus_LV_11-1_0_3_node_178 | 0.4 | n |  | TRUE
82 | bus_LV_11-1_0_3_node_173 | 0.4 | n |  | TRUE
83 | bus_LV_11-1_0_3_node_174 | 0.4 | n |  | TRUE
84 | bus_LV_11-1_0_3_node_141 | 0.4 | n |  | TRUE
85 | bus_LV_11-1_0_3_node_143 | 0.4 | n |  | TRUE
86 | bus_LV_11-1_0_3_node_145 | 0.4 | n |  | TRUE
87 | bus_LV_11-1_0_3_node_146 | 0.4 | n |  | TRUE
88 | bus_LV_11-1_0_3_node_147 | 0.4 | n |  | TRUE
89 | bus_LV_11-1_0_3_node_148 | 0.4 | n |  | TRUE
90 | bus_LV_11-1_0_3_node_179 | 0.4 | n |  | TRUE
91 | bus_LV_11-1_0_3_node_181 | 0.4 | n |  | TRUE
92 | bus_LV_11-1_0_3_node_183 | 0.4 | n |  | TRUE
93 | bus_LV_11-1_0_3_node_192 | 0.4 | n |  | TRUE
94 | bus_LV_11-1_0_3_node_171 | 0.4 | n |  | TRUE
95 | bus_LV_11-1_0_3_node_172 | 0.4 | n |  | TRUE
96 | bus_LV_11-1_0_3_node_166 | 0.4 | n |  | TRUE
97 | bus_LV_11-1_0_3_node_177 | 0.4 | n |  | TRUE
98 | bus_LV_11-1_0_3_node_175 | 0.4 | n |  | TRUE
99 | bus_LV_11-1_0_3_node_198 | 0.4 | n |  | TRUE
100 | bus_LV_11-1_0_3_node_196 | 0.4 | n |  | TRUE
101 | bus_LV_11-1_0_3_node_190 | 0.4 | n |  | TRUE
102 | bus_LV_11-1_0_3_node_191 | 0.4 | n |  | TRUE
103 | bus_LV_11-1_0_3_node_195 | 0.4 | n |  | TRUE
104 | bus_MV_350_0_node_15 | 20 | n |  | TRUE

## load
| name | bus | p_mw | q_mvar | const_z_percent | const_i_percent | sn_mva | scaling | in_service | type
0 | LV_11-1_0_3_load_0 | 0 | 0.0016465 | 0.00041265 | 0 | 0 |  | 1 | TRUE | wye
1 | LV_11-1_0_3_load_2 | 2 | 0.021062 | 0.0052787 | 0 | 0 |  | 1 | TRUE | wye
2 | LV_11-1_0_3_load_5 | 5 | 0.0015625 | 0.00039161 | 0 | 0 |  | 1 | TRUE | wye
3 | LV_11-1_0_3_load_7 | 7 | 0.0010509 | 0.00026337 | 0 | 0 |  | 1 | TRUE | wye
4 | LV_11-1_0_3_load_199 | 8 | 0.00055559 | 0.00013924 | 0 | 0 |  | 1 | TRUE | wye
5 | LV_11-1_0_3_load_114 | 9 | 0.00056242 | 0.00014096 | 0 | 0 |  | 1 | TRUE | wye
6 | LV_11-1_0_3_load_112 | 11 | 0.0036805 | 0.00092243 | 0 | 0 |  | 1 | TRUE | wye
7 | LV_11-1_0_3_load_80 | 12 | 0.0022179 | 0.00055587 | 0 | 0 |  | 1 | TRUE | wye
8 | LV_11-1_0_3_load_113 | 14 | 0.00094715 | 0.00023738 | 0 | 0 |  | 1 | TRUE | wye
9 | LV_11-1_0_3_load_8 | 15 | 0.0013281 | 0.00033284 | 0 | 0 |  | 1 | TRUE | wye
10 | LV_11-1_0_3_load_11 | 18 | 0.000449 | 0.00011253 | 0 | 0 |  | 1 | TRUE | wye
11 | LV_11-1_0_3_load_15 | 20 | 0.00042611 | 0.00010679 | 0 | 0 |  | 1 | TRUE | wye
12 | LV_11-1_0_3_load_12 | 21 | 0.00086877 | 0.00021773 | 0 | 0 |  | 1 | TRUE | wye
13 | LV_11-1_0_3_load_18 | 24 | 0.00077955 | 0.00019537 | 0 | 0 |  | 1 | TRUE | wye
14 | LV_11-1_0_3_load_14 | 25 | 0.0004038 | 0.0001012 | 0 | 0 |  | 1 | TRUE | wye
15 | LV_11-1_0_3_load_42 | 29 | 0.0019899 | 0.0004987 | 0 | 0 |  | 1 | TRUE | wye
16 | LV_11-1_0_3_load_56 | 30 | 0.0030235 | 0.00075777 | 0 | 0 |  | 1 | TRUE | wye
17 | LV_11-1_0_3_load_43 | 31 | 0.0021851 | 0.00054765 | 0 | 0 |  | 1 | TRUE | wye
18 | LV_11-1_0_3_load_79 | 32 | 0.0072461 | 0.0018161 | 0 | 0 |  | 1 | TRUE | wye
19 | LV_11-1_0_3_load_111 | 34 | 0.00072051 | 0.00018058 | 0 | 0 |  | 1 | TRUE | wye
20 | LV_11-1_0_3_load_185 | 35 | 0.00085124 | 0.00021334 | 0 | 0 |  | 1 | TRUE | wye
21 | LV_11-1_0_3_load_186 | 37 | 0.0034633 | 0.00086798 | 0 | 0 |  | 1 | TRUE | wye
22 | LV_11-1_0_3_load_144 | 38 | 0.0041568 | 0.0010418 | 0 | 0 |  | 1 | TRUE | wye
23 | LV_11-1_0_3_load_58 | 39 | 0.0015531 | 0.00038923 | 0 | 0 |  | 1 | TRUE | wye
24 | LV_11-1_0_3_load_83 | 40 | 0.0012181 | 0.00030529 | 0 | 0 |  | 1 | TRUE | wye
25 | LV_11-1_0_3_load_184 | 42 | 0.0016982 | 0.0004256 | 0 | 0 |  | 1 | TRUE | wye
26 | LV_11-1_0_3_load_57 | 43 | 0.0036543 | 0.00091586 | 0 | 0 |  | 1 | TRUE | wye
27 | LV_11-1_0_3_load_182 | 44 | 0.0026016 | 0.00065202 | 0 | 0 |  | 1 | TRUE | wye
28 | LV_11-1_0_3_load_180 | 45 | 0.002182 | 0.00054687 | 0 | 0 |  | 1 | TRUE | wye
29 | LV_11-1_0_3_load_142 | 47 | 0.0049561 | 0.0012421 | 0 | 0 |  | 1 | TRUE | wye
30 | LV_11-1_0_3_load_84 | 48 | 0.0011983 | 0.00030033 | 0 | 0 |  | 1 | TRUE | wye
31 | LV_11-1_0_3_load_59 | 49 | 0.0042916 | 0.0010756 | 0 | 0 |  | 1 | TRUE | wye
32 | LV_11-1_0_3_load_61 | 50 | 0.00020172 | 5.0555e-05 | 0 | 0 |  | 1 | TRUE | wye
33 | LV_11-1_0_3_load_62 | 51 | 0.00037587 | 9.4203e-05 | 0 | 0 |  | 1 | TRUE | wye
34 | LV_11-1_0_3_load_63 | 52 | 0.0088484 | 0.0022176 | 0 | 0 |  | 1 | TRUE | wye
35 | LV_11-1_0_3_load_65 | 53 | 0.016301 | 0.0040853 | 0 | 0 |  | 1 | TRUE | wye
36 | LV_11-1_0_3_load_170 | 56 | 0.0038368 | 0.0009616 | 0 | 0 |  | 1 | TRUE | wye
37 | LV_11-1_0_3_load_107 | 59 | 0.00092521 | 0.00023188 | 0 | 0 |  | 1 | TRUE | wye
38 | LV_11-1_0_3_load_78 | 60 | 0.0019342 | 0.00048476 | 0 | 0 |  | 1 | TRUE | wye
39 | LV_11-1_0_3_load_194 | 61 | 0.00055779 | 0.0001398 | 0 | 0 |  | 1 | TRUE | wye
40 | LV_11-1_0_3_load_167 | 62 | 0.0024924 | 0.00062465 | 0 | 0 |  | 1 | TRUE | wye
41 | LV_11-1_0_3_load_108 | 63 | 0.025596 | 0.006415 | 0 | 0 |  | 1 | TRUE | wye
42 | LV_11-1_0_3_load_110 | 64 | 0.0021298 | 0.00053377 | 0 | 0 |  | 1 | TRUE | wye
43 | LV_11-1_0_3_load_154 | 66 | 0.043072 | 0.010795 | 0 | 0 |  | 1 | TRUE | wye
44 | LV_11-1_0_3_load_150 | 67 | 0.0013368 | 0.00033503 | 0 | 0 |  | 1 | TRUE | wye
45 | LV_11-1_0_3_load_151 | 68 | 0.015934 | 0.0039933 | 0 | 0 |  | 1 | TRUE | wye
46 | LV_11-1_0_3_load_193 | 69 | 0.0010675 | 0.00026755 | 0 | 0 |  | 1 | TRUE | wye
47 | LV_11-1_0_3_load_155 | 71 | 0.027404 | 0.006868 | 0 | 0 |  | 1 | TRUE | wye
48 | LV_11-1_0_3_load_149 | 72 | 0.0031812 | 0.00079728 | 0 | 0 |  | 1 | TRUE | wye
49 | LV_11-1_0_3_load_122 | 73 | 0.0020722 | 0.00051934 | 0 | 0 |  | 1 | TRUE | wye
50 | LV_11-1_0_3_load_123 | 74 | 0.0058908 | 0.0014764 | 0 | 0 |  | 1 | TRUE | wye
51 | LV_11-1_0_3_load_124 | 75 | 0.0017237 | 0.00043201 | 0 | 0 |  | 1 | TRUE | wye
52 | LV_11-1_0_3_load_125 | 76 | 0.0028526 | 0.00071494 | 0 | 0 |  | 1 | TRUE | wye
53 | LV_11-1_0_3_load_126 | 77 | 0.011089 | 0.0027792 | 0 | 0 |  | 1 | TRUE | wye
54 | LV_11-1_0_3_load_128 | 78 | 0.017964 | 0.0045023 | 0 | 0 |  | 1 | TRUE | wye
55 | LV_11-1_0_3_load_153 | 79 | 0.013329 | 0.0033406 | 0 | 0 |  | 1 | TRUE | wye
56 | LV_11-1_0_3_load_176 | 80 | 0.0010607 | 0.00026583 | 0 | 0 |  | 1 | TRUE | wye
57 | LV_11-1_0_3_load_178 | 81 | 0.0010607 | 0.00026583 | 0 | 0 |  | 1 | TRUE | wye
58 | LV_11-1_0_3_load_173 | 82 | 0.0013908 | 0.00034857 | 0 | 0 |  | 1 | TRUE | wye
59 | LV_11-1_0_3_load_174 | 83 | 0.0023975 | 0.00060087 | 0 | 0 |  | 1 | TRUE | wye
60 | LV_11-1_0_3_load_141 | 84 | 0.0022869 | 0.00057316 | 0 | 0 |  | 1 | TRUE | wye
61 | LV_11-1_0_3_load_145 | 86 | 0.0020431 | 0.00051204 | 0 | 0 |  | 1 | TRUE | wye
62 | LV_11-1_0_3_load_146 | 87 | 0.0026113 | 0.00065445 | 0 | 0 |  | 1 | TRUE | wye
63 | LV_11-1_0_3_load_147 | 88 | 0.0030137 | 0.00075531 | 0 | 0 |  | 1 | TRUE | wye
64 | LV_11-1_0_3_load_179 | 90 | 0.0013292 | 0.00033312 | 0 | 0 |  | 1 | TRUE | wye
65 | LV_11-1_0_3_load_181 | 91 | 0.0026131 | 0.0006549 | 0 | 0 |  | 1 | TRUE | wye
66 | LV_11-1_0_3_load_183 | 92 | 0.012179 | 0.0030524 | 0 | 0 |  | 1 | TRUE | wye
67 | LV_11-1_0_3_load_171 | 94 | 0.011842 | 0.002968 | 0 | 0 |  | 1 | TRUE | wye
68 | LV_11-1_0_3_load_172 | 95 | 0.002309 | 0.00057869 | 0 | 0 |  | 1 | TRUE | wye
69 | LV_11-1_0_3_load_166 | 96 | 0.0044152 | 0.0011066 | 0 | 0 |  | 1 | TRUE | wye
70 | LV_11-1_0_3_load_177 | 97 | 0.0013765 | 0.00034499 | 0 | 0 |  | 1 | TRUE | wye
71 | LV_11-1_0_3_load_175 | 98 | 0.0013668 | 0.00034255 | 0 | 0 |  | 1 | TRUE | wye
72 | LV_11-1_0_3_load_198 | 99 | 0.0010612 | 0.00026595 | 0 | 0 |  | 1 | TRUE | wye
73 | LV_11-1_0_3_load_196 | 100 | 0.0010612 | 0.00026595 | 0 | 0 |  | 1 | TRUE | wye
74 | LV_11-1_0_3_load_190 | 101 | 0.0027848 | 0.00069795 | 0 | 0 |  | 1 | TRUE | wye
75 | LV_11-1_0_3_load_191 | 102 | 0.0028139 | 0.00070523 | 0 | 0 |  | 1 | TRUE | wye

## ext_grid
| name | bus | vm_pu | va_degree | slack_weight | in_service
0 |  | 63 | 1 | 0 | 1 | TRUE

## line
| name | std_type | from_bus | to_bus | length_km | r_ohm_per_km | x_ohm_per_km | c_nf_per_km | g_us_per_km | max_i_ka | df | parallel | type | in_service
0 | LV_11-1_0_3_line_0 |  | 0 | 1 | 0.04215 | 0.125 | 0.08 | 261 | 0 | 0.364 | 1 | 1 | cs | TRUE
1 | LV_11-1_0_3_line_1 |  | 0 | 2 | 0.041204 | 0.125 | 0.08 | 261 | 0 | 0.364 | 1 | 1 | cs | TRUE
2 | LV_11-1_0_3_line_2 |  | 1 | 3 | 0.017287 | 0.125 | 0.08 | 261 | 0 | 0.364 | 1 | 1 | cs | TRUE
3 | LV_11-1_0_3_line_3 |  | 1 | 4 | 0.060612 | 0.125 | 0.08 | 261 | 0 | 0.364 | 1 | 1 | cs | TRUE
4 | LV_11-1_0_3_line_4 |  | 3 | 5 | 0.080078 | 0.125 | 0.08 | 261 | 0 | 0.364 | 1 | 1 | cs | TRUE
5 | LV_11-1_0_3_line_5 |  | 4 | 6 | 0.052794 | 0.125 | 0.08 | 261 | 0 | 0.364 | 1 | 1 | cs | TRUE
6 | LV_11-1_0_3_line_6 |  | 4 | 7 | 0.028565 | 0.125 | 0.08 | 261 | 0 | 0.364 | 1 | 1 | cs | TRUE
7 | LV_11-1_0_3_line_7 |  | 5 | 8 | 0.018146 | 0.125 | 0.08 | 261 | 0 | 0.364 | 1 | 1 | cs | TRUE
8 | LV_11-1_0_3_line_8 |  | 6 | 9 | 0.072171 | 0.125 | 0.08 | 261 | 0 | 0.364 | 1 | 1 | cs | TRUE
9 | LV_11-1_0_3_line_9 |  | 6 | 10 | 0.040136 | 0.125 | 0.08 | 261 | 0 | 0.364 | 1 | 1 | cs | TRUE
10 | LV_11-1_0_3_line_10 |  | 7 | 11 | 0.0090965 | 0.125 | 0.08 | 261 | 0 | 0.364 | 1 | 1 | cs | TRUE
11 | LV_11-1_0_3_line_11 |  | 10 | 12 | 0.030415 | 0.125 | 0.08 | 261 | 0 | 0.364 | 1 | 1 | cs | TRUE
12 | LV_11-1_0_3_line_12 |  | 10 | 13 | 0.016751 | 0.125 | 0.08 | 261 | 0 | 0.364 | 1 | 1 | cs | TRUE
13 | LV_11-1_0_3_line_13 |  | 11 | 14 | 0.0088872 | 0.125 | 0.08 | 261 | 0 | 0.364 | 1 | 1 | cs | TRUE
14 | LV_11-1_0_3_line_14 |  | 12 | 60 | 0.023118 | 0.125 | 0.08 | 261 | 0 | 0.364 | 1 | 1 | cs | TRUE
15 | LV_11-1_0_3_line_15 |  | 13 | 54 | 0.031187 | 0.125 | 0.08 | 261 | 0 | 0.364 | 1 | 1 | cs | TRUE
16 | LV_11-1_0_3_line_16 |  | 15 | 16 | 0.014295 | 0.125 | 0.08 | 261 | 0 | 0.364 | 1 | 1 | cs | TRUE
17 | LV_11-1_0_3_line_17 |  | 15 | 17 | 0.00086148 | 0.125 | 0.08 | 261 | 0 | 0.364 | 1 | 1 | cs | TRUE
18 | LV_11-1_0_3_line_18 |  | 16 | 18 | 0.017565 | 0.125 | 0.08 | 261 | 0 | 0.364 | 1 | 1 | cs | TRUE
19 | LV_11-1_0_3_line_19 |  | 17 | 19 | 0.026139 | 0.125 | 0.08 | 261 | 0 | 0.364 | 1 | 1 | cs | TRUE
20 | LV_11-1_0_3_line_20 |  | 18 | 20 | 0.01106 | 0.125 | 0.08 | 261 | 0 | 0.364 | 1 | 1 | cs | TRUE
21 | LV_11-1_0_3_line_21 |  | 19 | 23 | 0.010235 | 0.125 | 0.08 | 261 | 0 | 0.364 | 1 | 1 | cs | TRUE
22 | LV_11-1_0_3_line_22 |  | 19 | 24 | 0.014253 | 0.125 | 0.08 | 261 | 0 | 0.364 | 1 | 1 | cs | TRUE
23 | LV_11-1_0_3_line_23 |  | 20 | 27 | 0.021305 | 0.125 | 0.08 | 261 | 0 | 0.364 | 1 | 1 | cs | TRUE
24 | LV_11-1_0_3_line_24 |  | 21 | 22 | 0.028526 | 0.125 | 0.08 | 261 | 0 | 0.364 | 1 | 1 | cs | TRUE
25 | LV_11-1_0_3_line_25 |  | 22 | 24 | 0.018586 | 0.125 | 0.08 | 261 | 0 | 0.364 | 1 | 1 | cs | TRUE
26 | LV_11-1_0_3_line_26 |  | 22 | 28 | 0.024673 | 0.125 | 0.08 | 261 | 0 | 0.364 | 1 | 1 | cs | TRUE
27 | LV_11-1_0_3_line_27 |  | 23 | 29 | 0.019021 | 0.125 | 0.08 | 261 | 0 | 0.364 | 1 | 1 | cs | TRUE
28 | LV_11-1_0_3_line_28 |  | 25 | 26 | 0.016014 | 0.125 | 0.08 | 261 | 0 | 0.364 | 1 | 1 | cs | TRUE
29 | LV_11-1_0_3_line_29 |  | 26 | 30 | 0.0061275 | 0.125 | 0.08 | 261 | 0 | 0.364 | 1 | 1 | cs | TRUE
30 | LV_11-1_0_3_line_30 |  | 26 | 31 | 0.0076245 | 0.125 | 0.08 | 261 | 0 | 0.364 | 1 | 1 | cs | TRUE
31 | LV_11-1_0_3_line_31 |  | 27 | 32 | 0.039469 | 0.125 | 0.08 | 261 | 0 | 0.364 | 1 | 1 | cs | TRUE
32 | LV_11-1_0_3_line_32 |  | 28 | 39 | 0.033386 | 0.125 | 0.08 | 261 | 0 | 0.364 | 1 | 1 | cs | TRUE
33 | LV_11-1_0_3_line_33 |  | 29 | 31 | 0.0025215 | 0.125 | 0.08 | 261 | 0 | 0.364 | 1 | 1 | cs | TRUE
34 | LV_11-1_0_3_line_34 |  | 30 | 40 | 0.0055319 | 0.125 | 0.08 | 261 | 0 | 0.364 | 1 | 1 | cs | TRUE
35 | LV_11-1_0_3_line_35 |  | 33 | 34 | 0.0039087 | 0.125 | 0.08 | 261 | 0 | 0.364 | 1 | 1 | cs | TRUE
36 | LV_11-1_0_3_line_36 |  | 33 | 35 | 0.019882 | 0.125 | 0.08 | 261 | 0 | 0.364 | 1 | 1 | cs | TRUE
37 | LV_11-1_0_3_line_37 |  | 34 | 41 | 0.0072599 | 0.125 | 0.08 | 261 | 0 | 0.364 | 1 | 1 | cs | TRUE
38 | LV_11-1_0_3_line_38 |  | 35 | 42 | 0.015188 | 0.125 | 0.08 | 261 | 0 | 0.364 | 1 | 1 | cs | TRUE
39 | LV_11-1_0_3_line_39 |  | 36 | 37 | 0.020845 | 0.125 | 0.08 | 261 | 0 | 0.364 | 1 | 1 | cs | TRUE
40 | LV_11-1_0_3_line_40 |  | 36 | 38 | 0.015765 | 0.125 | 0.08 | 261 | 0 | 0.364 | 1 | 1 | cs | TRUE
41 | LV_11-1_0_3_line_41 |  | 37 | 46 | 0.055469 | 0.125 | 0.08 | 261 | 0 | 0.364 | 1 | 1 | cs | TRUE
42 | LV_11-1_0_3_line_42 |  | 38 | 47 | 0.018218 | 0.125 | 0.08 | 261 | 0 | 0.364 | 1 | 1 | cs | TRUE
43 | LV_11-1_0_3_line_43 |  | 39 | 43 | 0.008877 | 0.125 | 0.08 | 261 | 0 | 0.364 | 1 | 1 | cs | TRUE
44 | LV_11-1_0_3_line_44 |  | 40 | 48 | 0.015249 | 0.125 | 0.08 | 261 | 0 | 0.364 | 1 | 1 | cs | TRUE
45 | LV_11-1_0_3_line_45 |  | 41 | 48 | 0.02079 | 0.125 | 0.08 | 261 | 0 | 0.364 | 1 | 1 | cs | TRUE
46 | LV_11-1_0_3_line_46 |  | 42 | 91 | 0.016949 | 0.125 | 0.08 | 261 | 0 | 0.364 | 1 | 1 | cs | TRUE
47 | LV_11-1_0_3_line_47 |  | 43 | 49 | 0.0018763 | 0.125 | 0.08 | 261 | 0 | 0.364 | 1 | 1 | cs | TRUE
48 | LV_11-1_0_3_line_48 |  | 44 | 45 | 0.0090323 | 0.125 | 0.08 | 261 | 0 | 0.364 | 1 | 1 | cs | TRUE
49 | LV_11-1_0_3_line_49 |  | 45 | 89 | 0.0094748 | 0.125 | 0.08 | 261 | 0 | 0.364 | 1 | 1 | cs | TRUE
50 | LV_11-1_0_3_line_50 |  | 46 | 101 | 0.040778 | 0.125 | 0.08 | 261 | 0 | 0.364 | 1 | 1 | cs | TRUE
51 | LV_11-1_0_3_line_51 |  | 47 | 84 | 0.031552 | 0.125 | 0.08 | 261 | 0 | 0.364 | 1 | 1 | cs | TRUE
52 | LV_11-1_0_3_line_52 |  | 50 | 51 | 0.0026465 | 0.125 | 0.08 | 261 | 0 | 0.364 | 1 | 1 | cs | TRUE
53 | LV_11-1_0_3_line_53 |  | 50 | 52 | 0.0022124 | 0.125 | 0.08 | 261 | 0 | 0.364 | 1 | 1 | cs | TRUE
54 | LV_11-1_0_3_line_54 |  | 52 | 53 | 0.0011729 | 0.125 | 0.08 | 261 | 0 | 0.364 | 1 | 1 | cs | TRUE
55 | LV_11-1_0_3_line_55 |  | 53 | 55 | 0.027765 | 0.125 | 0.08 | 261 | 0 | 0.364 | 1 | 1 | cs | TRUE
56 | LV_11-1_0_3_line_56 |  | 54 | 56 | 0.023494 | 0.125 | 0.08 | 261 | 0 | 0.364 | 1 | 1 | cs | TRUE
57 | LV_11-1_0_3_line_57 |  | 54 | 57 | 0.04693 | 0.125 | 0.08 | 261 | 0 | 0.364 | 1 | 1 | cs | TRUE
58 | LV_11-1_0_3_line_58 |  | 55 | 58 | 0.026507 | 0.125 | 0.08 | 261 | 0 | 0.364 | 1 | 1 | cs | TRUE
59 | LV_11-1_0_3_line_59 |  | 55 | 59 | 0.041533 | 0.125 | 0.08 | 261 | 0 | 0.364 | 1 | 1 | cs | TRUE
60 | LV_11-1_0_3_line_60 |  | 56 | 61 | 0.0059163 | 0.125 | 0.08 | 261 | 0 | 0.364 | 1 | 1 | cs | TRUE
61 | LV_11-1_0_3_line_61 |  | 57 | 62 | 0.022785 | 0.125 | 0.08 | 261 | 0 | 0.364 | 1 | 1 | cs | TRUE
62 | LV_11-1_0_3_line_62 |  | 58 | 63 | 0.0096871 | 0.125 | 0.08 | 261 | 0 | 0.364 | 1 | 1 | cs | TRUE
63 | LV_11-1_0_3_line_63 |  | 59 | 64 | 0.021997 | 0.125 | 0.08 | 261 | 0 | 0.364 | 1 | 1 | cs | TRUE
64 | LV_11-1_0_3_line_64 |  | 61 | 69 | 0.0054909 | 0.125 | 0.08 | 261 | 0 | 0.364 | 1 | 1 | cs | TRUE
65 | LV_11-1_0_3_line_65 |  | 62 | 96 | 0.022616 | 0.125 | 0.08 | 261 | 0 | 0.364 | 1 | 1 | cs | TRUE
66 | LV_11-1_0_3_line_66 |  | 63 | 68 | 0.013335 | 0.125 | 0.08 | 261 | 0 | 0.364 | 1 | 2 | cs | TRUE
67 | LV_11-1_0_3_line_67 |  | 64 | 69 | 0.0052086 | 0.125 | 0.08 | 261 | 0 | 0.364 | 1 | 1 | cs | TRUE
68 | LV_11-1_0_3_line_68 |  | 65 | 66 | 0.016946 | 0.125 | 0.08 | 261 | 0 | 0.364 | 1 | 1 | cs | TRUE
69 | LV_11-1_0_3_line_69 |  | 65 | 67 | 0.013091 | 0.125 | 0.08 | 261 | 0 | 0.364 | 1 | 1 | cs | TRUE
70 | LV_11-1_0_3_line_70 |  | 66 | 71 | 0.030599 | 0.125 | 0.08 | 261 | 0 | 0.364 | 1 | 1 | cs | TRUE
71 | LV_11-1_0_3_line_71 |  | 67 | 72 | 0.044043 | 0.125 | 0.08 | 261 | 0 | 0.364 | 1 | 1 | cs | TRUE
72 | LV_11-1_0_3_line_72 |  | 68 | 70 | 0.013501 | 0.125 | 0.08 | 261 | 0 | 0.364 | 1 | 2 | cs | TRUE
73 | LV_11-1_0_3_line_73 |  | 70 | 79 | 0.0047937 | 0.125 | 0.08 | 261 | 0 | 0.364 | 1 | 2 | cs | TRUE
74 | LV_11-1_0_3_line_74 |  | 70 | 78 | 0.010147 | 0.125 | 0.08 | 261 | 0 | 0.364 | 1 | 1 | cs | TRUE
75 | LV_11-1_0_3_line_75 |  | 71 | 94 | 0.0025008 | 0.125 | 0.08 | 261 | 0 | 0.364 | 1 | 2 | cs | TRUE
76 | LV_11-1_0_3_line_76 |  | 72 | 88 | 0.00939 | 0.125 | 0.08 | 261 | 0 | 0.364 | 1 | 1 | cs | TRUE
77 | LV_11-1_0_3_line_77 |  | 73 | 74 | 0.012895 | 0.125 | 0.08 | 261 | 0 | 0.364 | 1 | 1 | cs | TRUE
78 | LV_11-1_0_3_line_78 |  | 73 | 75 | 0.014519 | 0.125 | 0.08 | 261 | 0 | 0.364 | 1 | 1 | cs | TRUE
79 | LV_11-1_0_3_line_79 |  | 74 | 76 | 0.024785 | 0.125 | 0.08 | 261 | 0 | 0.364 | 1 | 1 | cs | TRUE
80 | LV_11-1_0_3_line_80 |  | 75 | 77 | 0.024313 | 0.125 | 0.08 | 261 | 0 | 0.364 | 1 | 1 | cs | TRUE
81 | LV_11-1_0_3_line_81 |  | 77 | 78 | 0.0067195 | 0.125 | 0.08 | 261 | 0 | 0.364 | 1 | 1 | cs | TRUE
82 | LV_11-1_0_3_line_82 |  | 79 | 92 | 0.015942 | 0.125 | 0.08 | 261 | 0 | 0.364 | 1 | 2 | cs | TRUE
83 | LV_11-1_0_3_line_83 |  | 80 | 81 | 0.0020014 | 0.125 | 0.08 | 261 | 0 | 0.364 | 1 | 1 | cs | TRUE
84 | LV_11-1_0_3_line_84 |  | 81 | 99 | 0.0019974 | 0.125 | 0.08 | 261 | 0 | 0.364 | 1 | 1 | cs | TRUE
85 | LV_11-1_0_3_line_85 |  | 82 | 83 | 0.003137 | 0.125 | 0.08 | 261 | 0 | 0.364 | 1 | 1 | cs | TRUE
86 | LV_11-1_0_3_line_86 |  | 83 | 98 | 0.0034508 | 0.125 | 0.08 | 261 | 0 | 0.364 | 1 | 1 | cs | TRUE
87 | LV_11-1_0_3_line_87 |  | 84 | 85 | 0.0048315 | 0.125 | 0.08 | 261 | 0 | 0.364 | 1 | 1 | cs | TRUE
88 | LV_11-1_0_3_line_88 |  | 85 | 86 | 0.0095049 | 0.125 | 0.08 | 261 | 0 | 0.364 | 1 | 1 | cs | TRUE
89 | LV_11-1_0_3_line_89 |  | 85 | 87 | 0.030207 | 0.125 | 0.08 | 261 | 0 | 0.364 | 1 | 1 | cs | TRUE
90 | LV_11-1_0_3_line_90 |  | 86 | 88 | 0.010815 | 0.125 | 0.08 | 261 | 0 | 0.364 | 1 | 1 | cs | TRUE
91 | LV_11-1_0_3_line_91 |  | 87 | 89 | 0.0081388 | 0.125 | 0.08 | 261 | 0 | 0.364 | 1 | 1 | cs | TRUE
92 | LV_11-1_0_3_line_92 |  | 89 | 90 | 0.030182 | 0.125 | 0.08 | 261 | 0 | 0.364 | 1 | 1 | cs | TRUE
93 | LV_11-1_0_3_line_93 |  | 90 | 91 | 0.004459 | 0.125 | 0.08 | 261 | 0 | 0.364 | 1 | 1 | cs | TRUE
94 | LV_11-1_0_3_line_94 |  | 92 | 93 | 0.011724 | 0.125 | 0.08 | 261 | 0 | 0.364 | 1 | 2 | cs | TRUE
95 | LV_11-1_0_3_line_95 |  | 93 | 97 | 0.020237 | 0.125 | 0.08 | 261 | 0 | 0.364 | 1 | 1 | cs | TRUE
96 | LV_11-1_0_3_line_96 |  | 93 | 95 | 0.010999 | 0.125 | 0.08 | 261 | 0 | 0.364 | 1 | 2 | cs | TRUE
97 | LV_11-1_0_3_line_97 |  | 94 | 95 | 0.03039 | 0.125 | 0.08 | 261 | 0 | 0.364 | 1 | 2 | cs | TRUE
98 | LV_11-1_0_3_line_98 |  | 97 | 98 | 0.0066166 | 0.125 | 0.08 | 261 | 0 | 0.364 | 1 | 1 | cs | TRUE
99 | LV_11-1_0_3_line_99 |  | 99 | 100 | 0.0019978 | 0.125 | 0.08 | 261 | 0 | 0.364 | 1 | 1 | cs | TRUE
100 | LV_11-1_0_3_line_100 |  | 100 | 103 | 0.018345 | 0.125 | 0.08 | 261 | 0 | 0.364 | 1 | 1 | cs | TRUE
101 | LV_11-1_0_3_line_101 |  | 101 | 102 | 0.002514 | 0.125 | 0.08 | 261 | 0 | 0.364 | 1 | 1 | cs | TRUE
102 | LV_11-1_0_3_line_102 |  | 102 | 103 | 0.0077822 | 0.125 | 0.08 | 261 | 0 | 0.364 | 1 | 1 | cs | TRUE

## trafo
| name | std_type | hv_bus | lv_bus | sn_mva | vn_hv_kv | vn_lv_kv | vk_percent | vkr_percent | pfe_kw | i0_percent | shift_degree | tap_side | tap_neutral | tap_min | tap_max | tap_step_percent | tap_step_degree | tap_pos | tap_phase_shifter | parallel | df | in_service
0 | LV_11-1_0_3_trafo_108 | 0.63 MVA 20/0.4 kV | 104 | 63 | 0.63 | 20 | 0.4 | 6 | 1.206 | 1.65 | 0.2619 | 150 | hv | 0 | -2 | 2 | 2.5 | 0 | 0 | FALSE | 1 | 1 | TRUE

## line_geodata
| x0 | y0 | x1 | y1 | x2 | y2 | x3 | y3 | x4 | y4 | x5 | y5 | x6 | y6
0 | 2672504.5208 | 1237004.3361 | 2672515.8061 | 1236992.8882 | 2672532.3351 | 1236982.0604 | 2672538.5558 | 1236980.9763
1 | 2672565.3243 | 1237000.7093 | 2672561.2159 | 1236990.7856 | 2672562.9649 | 1236986.3595 | 2672561.346 | 1236985.7171 | 2672548.1507 | 1236980.697 | 2672545.3925 | 1236979.7849 | 2672538.5558 | 1236980.9763
2 | 2672504.5208 | 1237004.3361 | 2672500.4966 | 1236997.4156 | 2672500.4209 | 1236988.1306
3 | 2672558.5626 | 1237032.0593 | 2672528.5292 | 1237016.115 | 2672521.911 | 1237012.8209 | 2672508.3675 | 1237005.9509 | 2672504.5208 | 1237004.3361
4 | 2672500.4209 | 1236988.1306 | 2672525.25 | 1236979.8057 | 2672547.5149 | 1236971.4273 | 2672568.1337 | 1236960.9052 | 2672574.2361 | 1236957.5735
5 | 2672558.5626 | 1237032.0593 | 2672581.6149 | 1237046.5286 | 2672603.0748 | 1237060.6449
6 | 2672558.5626 | 1237032.0593 | 2672556.1474 | 1237038.3786 | 2672546.8203 | 1237056.1435 | 2672546.1918 | 1237057.7612
7 | 2672589.7015 | 1236948.083 | 2672574.8066 | 1236957.262 | 2672574.2361 | 1236957.5735
8 | 2672603.0748 | 1237060.6449 | 2672630.9754 | 1236994.0855
9 | 2672603.0748 | 1237060.6449 | 2672611.9677 | 1237066.6466 | 2672630.0466 | 1237080.0434 | 2672635.5708 | 1237084.3138
10 | 2672542.898 | 1237066.2404 | 2672546.1918 | 1237057.7612
11 | 2672635.5708 | 1237084.3138 | 2672640.9142 | 1237075.5287 | 2672647.209 | 1237065.6767 | 2672649.7504 | 1237059.5702 | 2672650.5775 | 1237057.9414
12 | 2672648.6071 | 1237094.8805 | 2672635.5708 | 1237084.3138
13 | 2672539.6799 | 1237074.5245 | 2672542.898 | 1237066.2404
14 | 2672650.5775 | 1237057.9414 | 2672653.3246 | 1237052.5313 | 2672658.6002 | 1237036.3181 | 2672658.6002 | 1237036.3181
15 | 2672648.6071 | 1237094.8805 | 2672630.0198 | 1237119.9593
16 | 2672802.7047 | 1237033.8026 | 2672814.1681 | 1237042.343
17 | 2672814.1681 | 1237042.343 | 2672814.8589 | 1237042.8577
18 | 2672802.7047 | 1237033.8026 | 2672787.1068 | 1237025.7266
19 | 2672837.7158 | 1237055.3131 | 2672832.5088 | 1237052.9476 | 2672818.7886 | 1237046.3416 | 2672814.8589 | 1237042.8577
20 | 2672787.1068 | 1237025.7266 | 2672786.7799 | 1237025.5574 | 2672777.1066 | 1237021.0027
21 | 2672841.1021 | 1237064.85 | 2672838.7196 | 1237060.4511 | 2672837.7158 | 1237055.3131
22 | 2672837.7158 | 1237055.3131 | 2672843.7723 | 1237042.4106
23 | 2672757.831 | 1237011.9268 | 2672777.1066 | 1237021.0027
24 | 2672851.6699 | 1237025.586 | 2672841.715 | 1237022.9066 | 2672830.2951 | 1237021.221 | 2672827.3088 | 1237027.1884
25 | 2672851.6699 | 1237025.586 | 2672843.7723 | 1237042.4106
26 | 2672851.6913 | 1237001.025 | 2672852.8341 | 1237013.959 | 2672851.6699 | 1237025.586
27 | 2672841.1021 | 1237064.85 | 2672828.2242 | 1237073.4647 | 2672826.0584 | 1237076.2494
28 | 2672819.8293 | 1237084.2581 | 2672804.9259 | 1237078.3977
29 | 2672819.8293 | 1237084.2581 | 2672822.6054 | 1237089.7206
30 | 2672819.8293 | 1237084.2581 | 2672824.5103 | 1237078.2397
31 | 2672721.1276 | 1236997.5676 | 2672749.6868 | 1237010.2815 | 2672757.831 | 1237011.9268
32 | 2672851.6913 | 1237001.025 | 2672819.4982 | 1236992.1798
33 | 2672826.0584 | 1237076.2494 | 2672824.5103 | 1237078.2397
34 | 2672825.1118 | 1237094.6522 | 2672825.1118 | 1237094.6522 | 2672822.6054 | 1237089.7206
35 | 2672849.612 | 1237122.3939 | 2672846.0311 | 1237123.9609
36 | 2672849.612 | 1237122.3939 | 2672850.7326 | 1237131.5806 | 2672850.7732 | 1237142.2079
37 | 2672839.3803 | 1237126.8715 | 2672846.0311 | 1237123.9609
38 | 2672850.7732 | 1237142.2079 | 2672850.7775 | 1237143.3336 | 2672851.7101 | 1237157.3649
39 | 2672897.9591 | 1237276.0145 | 2672887.8406 | 1237291.6233 | 2672886.7018 | 1237293.5557
40 | 2672897.9591 | 1237276.0145 | 2672886.298 | 1237265.4048
41 | 2672852.4424 | 1237333.2288 | 2672872.8452 | 1237303.8922 | 2672880.6389 | 1237303.8434 | 2672886.7018 | 1237293.5557
42 | 2672872.8225 | 1237253.1442 | 2672886.298 | 1237265.4048
43 | 2672822.8036 | 1236983.9412 | 2672819.4982 | 1236992.1798
44 | 2672825.1118 | 1237094.6522 | 2672826.7944 | 1237107.3705 | 2672828.1067 | 1237109.4038
45 | 2672839.3803 | 1237126.8715 | 2672828.1067 | 1237109.4038
46 | 2672853.957 | 1237174.129 | 2672852.253 | 1237165.5336 | 2672851.7101 | 1237157.3649
47 | 2672823.5023 | 1236982.1998 | 2672822.8036 | 1236983.9412
48 | 2672879.8032 | 1237207.7656 | 2672887.5958 | 1237212.3325 | 2672887.5958 | 1237212.3325
49 | 2672872.3405 | 1237201.9939 | 2672876.9961 | 1237206.1205 | 2672879.8032 | 1237207.7656
50 | 2672852.4424 | 1237333.2288 | 2672838.8548 | 1237325.1233 | 2672837.1384 | 1237324.4129 | 2672824.973 | 1237319.4048 | 2672815.3935 | 1237316.7419
51 | 2672872.8225 | 1237253.1442 | 2672852.7937 | 1237234.9212 | 2672849.255 | 1237232.1835
52 | 2672692.5712 | 1237122.0412 | 2672694.9283 | 1237123.2445
53 | 2672696.8988 | 1237124.2505 | 2672694.9283 | 1237123.2445
54 | 2672696.8988 | 1237124.2505 | 2672697.9435 | 1237124.7838
55 | 2672723.6567 | 1237135.1707 | 2672703.7647 | 1237127.7555 | 2672697.9435 | 1237124.7838
56 | 2672630.0198 | 1237119.9593 | 2672648.6539 | 1237134.2677
57 | 2672601.8626 | 1237156.6848 | 2672627.0395 | 1237129.1736 | 2672630.0198 | 1237119.9593
58 | 2672723.6567 | 1237135.1707 | 2672739.7079 | 1237138.0247 | 2672749.8816 | 1237139.5058
59 | 2672723.6567 | 1237135.1707 | 2672715.0479 | 1237140.5913 | 2672685.7963 | 1237143.0684 | 2672683.7959 | 1237143.1785
60 | 2672648.6539 | 1237134.2677 | 2672653.3463 | 1237137.8709
61 | 2672601.8626 | 1237156.6848 | 2672619.5934 | 1237170.9941
62 | 2672749.8816 | 1237139.5058 | 2672747.0688 | 1237148.7756
63 | 2672661.8326 | 1237144.3873 | 2672683.7959 | 1237143.1785
64 | 2672657.7014 | 1237141.215 | 2672653.3463 | 1237137.8709
65 | 2672623.0785 | 1237188.8662 | 2672627.6589 | 1237177.5032 | 2672619.5934 | 1237170.9941
66 | 2672743.1968 | 1237161.5362 | 2672747.0688 | 1237148.7756
67 | 2672661.8326 | 1237144.3873 | 2672661.8326 | 1237144.3873 | 2672657.7014 | 1237141.215
68 | 2672806.0288 | 1237153.9257 | 2672803.1836 | 1237166.2882 | 2672800.3977 | 1237169.5112
69 | 2672806.0288 | 1237153.9257 | 2672812.5493 | 1237165.2767
70 | 2672774.5683 | 1237184.2898 | 2672793.8352 | 1237177.1033 | 2672800.3977 | 1237169.5112
71 | 2672812.5493 | 1237165.2767 | 2672819.8006 | 1237177.8998 | 2672825.053 | 1237190.1281 | 2672829.0228 | 1237205.81
72 | 2672739.2767 | 1237174.4555 | 2672743.1968 | 1237161.5362
73 | 2672739.2767 | 1237174.4555 | 2672738.3904 | 1237179.1665
74 | 2672739.2767 | 1237174.4555 | 2672729.1349 | 1237174.12
75 | 2672774.5683 | 1237184.2898 | 2672772.2252 | 1237185.1638
76 | 2672829.0228 | 1237205.81 | 2672829.2458 | 1237206.6909 | 2672831.0203 | 1237213.7731 | 2672831.6251 | 1237214.7864
77 | 2672698.9634 | 1237198.8285 | 2672696.3561 | 1237203.8615 | 2672691.7931 | 1237209.4651 | 2672691.7931 | 1237209.4651
78 | 2672705.6421 | 1237185.9367 | 2672698.9634 | 1237198.8285
79 | 2672691.7931 | 1237209.4651 | 2672685.3151 | 1237213.2773 | 2672678.37 | 1237229.0873
80 | 2672722.4191 | 1237173.8978 | 2672712.0565 | 1237173.555 | 2672705.6421 | 1237185.9367
81 | 2672722.4191 | 1237173.8978 | 2672729.1349 | 1237174.12
82 | 2672735.443 | 1237194.8332 | 2672738.3904 | 1237179.1665
83 | 2672782.0045 | 1237307.5263 | 2672783.9349 | 1237308.0546
84 | 2672783.9349 | 1237308.0546 | 2672785.8615 | 1237308.5818
85 | 2672721.3911 | 1237235.3434 | 2672722.7545 | 1237232.5182
86 | 2672724.2544 | 1237229.4105 | 2672722.7545 | 1237232.5182
87 | 2672845.4336 | 1237229.2271 | 2672849.255 | 1237232.1835
88 | 2672845.4336 | 1237229.2271 | 2672837.9178 | 1237223.4085
89 | 2672845.4336 | 1237229.2271 | 2672846.4363 | 1237228.2831 | 2672849.1596 | 1237225.8593 | 2672861.1127 | 1237214.8984 | 2672866.9982 | 1237208.1339
90 | 2672837.9178 | 1237223.4085 | 2672835.7874 | 1237221.7592 | 2672831.6251 | 1237214.7864
91 | 2672872.3405 | 1237201.9939 | 2672866.9982 | 1237208.1339
92 | 2672872.3405 | 1237201.9939 | 2672871.8695 | 1237197.8297 | 2672858.5472 | 1237184.724 | 2672854.982 | 1237179.2987 | 2672854.8242 | 1237178.5028
93 | 2672853.957 | 1237174.129 | 2672854.8242 | 1237178.5028
94 | 2672736.8505 | 1237205.7362 | 2672734.2345 | 1237201.2566 | 2672735.443 | 1237194.8332
95 | 2672736.8505 | 1237205.7362 | 2672731.7339 | 1237213.9125 | 2672727.1303 | 1237223.4515
96 | 2672736.8505 | 1237205.7362 | 2672738.5253 | 1237203.0548 | 2672745.3377 | 1237199.1797
97 | 2672745.3377 | 1237199.1797 | 2672765.6961 | 1237187.5991 | 2672772.2252 | 1237185.1638
98 | 2672727.1303 | 1237223.4515 | 2672724.2544 | 1237229.4105
99 | 2672785.8615 | 1237308.5818 | 2672787.7884 | 1237309.1091
100 | 2672805.4734 | 1237313.9843 | 2672796.9753 | 1237311.623 | 2672787.7884 | 1237309.1091
101 | 2672812.9713 | 1237316.0686 | 2672815.3935 | 1237316.7419
102 | 2672805.4734 | 1237313.9843 | 2672812.9713 | 1237316.0686

## bus_geodata
| x | y | coords
0 | 2672538.5558 | 1236980.9763
1 | 2672504.5208 | 1237004.3361
2 | 2672565.3243 | 1237000.7093
3 | 2672500.4209 | 1236988.1306
4 | 2672558.5626 | 1237032.0593
5 | 2672574.2361 | 1236957.5735
6 | 2672603.0748 | 1237060.6449
7 | 2672546.1918 | 1237057.7612
8 | 2672589.7015 | 1236948.083
9 | 2672630.9754 | 1236994.0855
10 | 2672635.5708 | 1237084.3138
11 | 2672542.898 | 1237066.2404
12 | 2672650.5775 | 1237057.9414
13 | 2672648.6071 | 1237094.8805
14 | 2672539.6799 | 1237074.5245
15 | 2672814.1681 | 1237042.343
16 | 2672802.7046 | 1237033.8026
17 | 2672814.8589 | 1237042.8577
18 | 2672787.1068 | 1237025.7266
19 | 2672837.7158 | 1237055.3131
20 | 2672777.1066 | 1237021.0027
21 | 2672827.3088 | 1237027.1884
22 | 2672851.6699 | 1237025.586
23 | 2672841.1021 | 1237064.85
24 | 2672843.7723 | 1237042.4106
25 | 2672804.9259 | 1237078.3977
26 | 2672819.8293 | 1237084.2581
27 | 2672757.831 | 1237011.9268
28 | 2672851.6913 | 1237001.025
29 | 2672826.0584 | 1237076.2494
30 | 2672822.6054 | 1237089.7206
31 | 2672824.5103 | 1237078.2397
32 | 2672721.1276 | 1236997.5676
33 | 2672849.612 | 1237122.3939
34 | 2672846.0311 | 1237123.9609
35 | 2672850.7732 | 1237142.2079
36 | 2672897.9591 | 1237276.0145
37 | 2672886.7018 | 1237293.5557
38 | 2672886.298 | 1237265.4048
39 | 2672819.4982 | 1236992.1798
40 | 2672825.1118 | 1237094.6522
41 | 2672839.3803 | 1237126.8715
42 | 2672851.7101 | 1237157.3649
43 | 2672822.8036 | 1236983.9412
44 | 2672887.5958 | 1237212.3325
45 | 2672879.8032 | 1237207.7656
46 | 2672852.4424 | 1237333.2288
47 | 2672872.8225 | 1237253.1442
48 | 2672828.1067 | 1237109.4038
49 | 2672823.5023 | 1236982.1998
50 | 2672694.9283 | 1237123.2445
51 | 2672692.5712 | 1237122.0412
52 | 2672696.8988 | 1237124.2505
53 | 2672697.9435 | 1237124.7838
54 | 2672630.0198 | 1237119.9593
55 | 2672723.6567 | 1237135.1707
56 | 2672648.6539 | 1237134.2677
57 | 2672601.8626 | 1237156.6848
58 | 2672749.8816 | 1237139.5058
59 | 2672683.7959 | 1237143.1785
60 | 2672658.6002 | 1237036.3181
61 | 2672653.3463 | 1237137.8709
62 | 2672619.5934 | 1237170.9941
63 | 2672747.0688 | 1237148.7756
64 | 2672661.8326 | 1237144.3873
65 | 2672806.0288 | 1237153.9257
66 | 2672800.3977 | 1237169.5112
67 | 2672812.5493 | 1237165.2767
68 | 2672743.1968 | 1237161.5362
69 | 2672657.7014 | 1237141.215
70 | 2672739.2767 | 1237174.4555
71 | 2672774.5683 | 1237184.2898
72 | 2672829.0228 | 1237205.81
73 | 2672698.9634 | 1237198.8285
74 | 2672691.7931 | 1237209.4651
75 | 2672705.6421 | 1237185.9367
76 | 2672678.37 | 1237229.0873
77 | 2672722.4191 | 1237173.8978
78 | 2672729.1349 | 1237174.12
79 | 2672738.3904 | 1237179.1665
80 | 2672782.0045 | 1237307.5263
81 | 2672783.9349 | 1237308.0546
82 | 2672721.3911 | 1237235.3434
83 | 2672722.7545 | 1237232.5182
84 | 2672849.255 | 1237232.1835
85 | 2672845.4336 | 1237229.2271
86 | 2672837.9178 | 1237223.4085
87 | 2672866.9982 | 1237208.1339
88 | 2672831.6251 | 1237214.7864
89 | 2672872.3405 | 1237201.9939
90 | 2672854.8242 | 1237178.5028
91 | 2672853.957 | 1237174.129
92 | 2672735.443 | 1237194.8332
93 | 2672736.8505 | 1237205.7362
94 | 2672772.2252 | 1237185.1638
95 | 2672745.3377 | 1237199.1797
96 | 2672623.0785 | 1237188.8662
97 | 2672727.1303 | 1237223.4515
98 | 2672724.2544 | 1237229.4105
99 | 2672785.8615 | 1237308.5818
100 | 2672787.7884 | 1237309.1091
101 | 2672815.3935 | 1237316.7419
102 | 2672812.9713 | 1237316.0686
103 | 2672805.4734 | 1237313.9843
104 | 2672749.8816 | 1237139.5058

## line_std_types
| c_nf_per_km | r_ohm_per_km | x_ohm_per_km | max_i_ka | type | q_mm2 | alpha | voltage_rating
NAYY 4x50 SE | 210 | 0.642 | 0.083 | 0.142 | cs | 50 | 0.00403 | LV
NAYY 4x120 SE | 264 | 0.225 | 0.08 | 0.242 | cs | 120 | 0.00403 | LV
NAYY 4x150 SE | 261 | 0.208 | 0.08 | 0.27 | cs | 150 | 0.00403 | LV
NA2XS2Y 1x95 RM/25 12/20 kV | 216 | 0.313 | 0.132 | 0.252 | cs | 95 | 0.00403 | MV
NA2XS2Y 1x185 RM/25 12/20 kV | 273 | 0.161 | 0.117 | 0.362 | cs | 185 | 0.00403 | MV
NA2XS2Y 1x240 RM/25 12/20 kV | 304 | 0.122 | 0.112 | 0.421 | cs | 240 | 0.00403 | MV
NA2XS2Y 1x95 RM/25 6/10 kV | 315 | 0.313 | 0.123 | 0.249 | cs | 95 | 0.00403 | MV
NA2XS2Y 1x185 RM/25 6/10 kV | 406 | 0.161 | 0.11 | 0.358 | cs | 185 | 0.00403 | MV
NA2XS2Y 1x240 RM/25 6/10 kV | 456 | 0.122 | 0.105 | 0.416 | cs | 240 | 0.00403 | MV
NA2XS2Y 1x150 RM/25 12/20 kV | 250 | 0.206 | 0.116 | 0.319 | cs | 150 | 0.00403 | MV
NA2XS2Y 1x120 RM/25 12/20 kV | 230 | 0.253 | 0.119 | 0.283 | cs | 120 | 0.00403 | MV
NA2XS2Y 1x70 RM/25 12/20 kV | 190 | 0.443 | 0.132 | 0.22 | cs | 70 | 0.00403 | MV
NA2XS2Y 1x150 RM/25 6/10 kV | 360 | 0.206 | 0.11 | 0.315 | cs | 150 | 0.00403 | MV
NA2XS2Y 1x120 RM/25 6/10 kV | 340 | 0.253 | 0.113 | 0.28 | cs | 120 | 0.00403 | MV
NA2XS2Y 1x70 RM/25 6/10 kV | 280 | 0.443 | 0.123 | 0.217 | cs | 70 | 0.00403 | MV
N2XS(FL)2Y 1x120 RM/35 64/110 kV | 112 | 0.153 | 0.166 | 0.366 | cs | 120 | 0.00393 | HV
N2XS(FL)2Y 1x185 RM/35 64/110 kV | 125 | 0.099 | 0.156 | 0.457 | cs | 185 | 0.00393 | HV
N2XS(FL)2Y 1x240 RM/35 64/110 kV | 135 | 0.075 | 0.149 | 0.526 | cs | 240 | 0.00393 | HV
N2XS(FL)2Y 1x300 RM/35 64/110 kV | 144 | 0.06 | 0.144 | 0.588 | cs | 300 | 0.00393 | HV
15-AL1/3-ST1A 0.4 | 11 | 1.8769 | 0.35 | 0.105 | ol | 16 | 0.00403 | LV
24-AL1/4-ST1A 0.4 | 11.25 | 1.2012 | 0.335 | 0.14 | ol | 24 | 0.00403 | LV
48-AL1/8-ST1A 0.4 | 12.2 | 0.5939 | 0.3 | 0.21 | ol | 48 | 0.00403 | LV
94-AL1/15-ST1A 0.4 | 13.2 | 0.306 | 0.29 | 0.35 | ol | 94 | 0.00403 | LV
34-AL1/6-ST1A 10.0 | 9.7 | 0.8342 | 0.36 | 0.17 | ol | 34 | 0.00403 | MV
48-AL1/8-ST1A 10.0 | 10.1 | 0.5939 | 0.35 | 0.21 | ol | 48 | 0.00403 | MV
70-AL1/11-ST1A 10.0 | 10.4 | 0.4132 | 0.339 | 0.29 | ol | 70 | 0.00403 | MV
94-AL1/15-ST1A 10.0 | 10.75 | 0.306 | 0.33 | 0.35 | ol | 94 | 0.00403 | MV
122-AL1/20-ST1A 10.0 | 11.1 | 0.2376 | 0.323 | 0.41 | ol | 122 | 0.00403 | MV
149-AL1/24-ST1A 10.0 | 11.25 | 0.194 | 0.315 | 0.47 | ol | 149 | 0.00403 | MV
34-AL1/6-ST1A 20.0 | 9.15 | 0.8342 | 0.382 | 0.17 | ol | 34 | 0.00403 | MV
48-AL1/8-ST1A 20.0 | 9.5 | 0.5939 | 0.372 | 0.21 | ol | 48 | 0.00403 | MV
70-AL1/11-ST1A 20.0 | 9.7 | 0.4132 | 0.36 | 0.29 | ol | 70 | 0.00403 | MV
94-AL1/15-ST1A 20.0 | 10 | 0.306 | 0.35 | 0.35 | ol | 94 | 0.00403 | MV
122-AL1/20-ST1A 20.0 | 10.3 | 0.2376 | 0.344 | 0.41 | ol | 122 | 0.00403 | MV
149-AL1/24-ST1A 20.0 | 10.5 | 0.194 | 0.337 | 0.47 | ol | 149 | 0.00403 | MV
184-AL1/30-ST1A 20.0 | 10.75 | 0.1571 | 0.33 | 0.535 | ol | 184 | 0.00403 | MV
243-AL1/39-ST1A 20.0 | 11 | 0.1188 | 0.32 | 0.645 | ol | 243 | 0.00403 | MV
48-AL1/8-ST1A 110.0 | 8 | 0.5939 | 0.46 | 0.21 | ol | 48 | 0.00403 | HV
70-AL1/11-ST1A 110.0 | 8.4 | 0.4132 | 0.45 | 0.29 | ol | 70 | 0.00403 | HV
94-AL1/15-ST1A 110.0 | 8.65 | 0.306 | 0.44 | 0.35 | ol | 94 | 0.00403 | HV
122-AL1/20-ST1A 110.0 | 8.5 | 0.2376 | 0.43 | 0.41 | ol | 122 | 0.00403 | HV
149-AL1/24-ST1A 110.0 | 8.75 | 0.194 | 0.41 | 0.47 | ol | 149 | 0.00403 | HV
184-AL1/30-ST1A 110.0 | 8.8 | 0.1571 | 0.4 | 0.535 | ol | 184 | 0.00403 | HV
243-AL1/39-ST1A 110.0 | 9 | 0.1188 | 0.39 | 0.645 | ol | 243 | 0.00403 | HV
305-AL1/39-ST1A 110.0 | 9.2 | 0.0949 | 0.38 | 0.74 | ol | 305 | 0.00403 | HV
490-AL1/64-ST1A 110.0 | 9.75 | 0.059 | 0.37 | 0.96 | ol | 490 | 0.00403 | HV
679-AL1/86-ST1A 110.0 | 9.95 | 0.042 | 0.36 | 1.15 | ol | 679 | 0.00403 | HV
490-AL1/64-ST1A 220.0 | 10 | 0.059 | 0.285 | 0.96 | ol | 490 | 0.00403 | HV
679-AL1/86-ST1A 220.0 | 11.7 | 0.042 | 0.275 | 1.15 | ol | 679 | 0.00403 | HV
490-AL1/64-ST1A 380.0 | 11 | 0.059 | 0.253 | 0.96 | ol | 490 | 0.00403 | HV
679-AL1/86-ST1A 380.0 | 14.6 | 0.042 | 0.25 | 1.15 | ol | 679 | 0.00403 | HV

## trafo_std_types
| i0_percent | pfe_kw | vkr_percent | sn_mva | vn_lv_kv | vn_hv_kv | vk_percent | shift_degree | vector_group | tap_side | tap_neutral | tap_min | tap_max | tap_step_degree | tap_step_percent | tap_phase_shifter
160 MVA 380/110 kV | 0.06 | 60 | 0.25 | 160 | 110 | 380 | 12.2 | 0 | Yy0 | hv | 0 | -9 | 9 | 0 | 1.5 | FALSE
100 MVA 220/110 kV | 0.06 | 55 | 0.26 | 100 | 110 | 220 | 12 | 0 | Yy0 | hv | 0 | -9 | 9 | 0 | 1.5 | FALSE
63 MVA 110/20 kV | 0.04 | 22 | 0.32 | 63 | 20 | 110 | 18 | 150 | YNd5 | hv | 0 | -9 | 9 | 0 | 1.5 | FALSE
40 MVA 110/20 kV | 0.05 | 18 | 0.34 | 40 | 20 | 110 | 16.2 | 150 | YNd5 | hv | 0 | -9 | 9 | 0 | 1.5 | FALSE
25 MVA 110/20 kV | 0.07 | 14 | 0.41 | 25 | 20 | 110 | 12 | 150 | YNd5 | hv | 0 | -9 | 9 | 0 | 1.5 | FALSE
63 MVA 110/10 kV | 0.04 | 22 | 0.32 | 63 | 10 | 110 | 18 | 150 | YNd5 | hv | 0 | -9 | 9 | 0 | 1.5 | FALSE
40 MVA 110/10 kV | 0.05 | 18 | 0.34 | 40 | 10 | 110 | 16.2 | 150 | YNd5 | hv | 0 | -9 | 9 | 0 | 1.5 | FALSE
25 MVA 110/10 kV | 0.07 | 14 | 0.41 | 25 | 10 | 110 | 12 | 150 | YNd5 | hv | 0 | -9 | 9 | 0 | 1.5 | FALSE
0.25 MVA 20/0.4 kV | 0.32 | 0.8 | 1.44 | 0.25 | 0.4 | 20 | 6 | 150 | Yzn5 | hv | 0 | -2 | 2 | 0 | 2.5 | FALSE
0.4 MVA 20/0.4 kV | 0.3375 | 1.35 | 1.425 | 0.4 | 0.4 | 20 | 6 | 150 | Dyn5 | hv | 0 | -2 | 2 | 0 | 2.5 | FALSE
0.63 MVA 20/0.4 kV | 0.2619 | 1.65 | 1.206 | 0.63 | 0.4 | 20 | 6 | 150 | Dyn5 | hv | 0 | -2 | 2 | 0 | 2.5 | FALSE
0.25 MVA 10/0.4 kV | 0.24 | 0.6 | 1.2 | 0.25 | 0.4 | 10 | 4 | 150 | Dyn5 | hv | 0 | -2 | 2 | 0 | 2.5 | FALSE
0.4 MVA 10/0.4 kV | 0.2375 | 0.95 | 1.325 | 0.4 | 0.4 | 10 | 4 | 150 | Dyn5 | hv | 0 | -2 | 2 | 0 | 2.5 | FALSE
0.63 MVA 10/0.4 kV | 0.1873 | 1.18 | 1.0794 | 0.63 | 0.4 | 10 | 4 | 150 | Dyn5 | hv | 0 | -2 | 2 | 0 | 2.5 | FALSE

## trafo3w_std_types
| sn_hv_mva | sn_mv_mva | sn_lv_mva | vn_hv_kv | vn_mv_kv | vn_lv_kv | vk_hv_percent | vk_mv_percent | vk_lv_percent | vkr_hv_percent | vkr_mv_percent | vkr_lv_percent | pfe_kw | i0_percent | shift_mv_degree | shift_lv_degree | vector_group | tap_side | tap_neutral | tap_min | tap_max | tap_step_percent
63/25/38 MVA 110/20/10 kV | 63 | 25 | 38 | 110 | 20 | 10 | 10.4 | 10.4 | 10.4 | 0.28 | 0.32 | 0.35 | 35 | 0.89 | 0 | 0 | YN0yn0yn0 | hv | 0 | -10 | 10 | 1.2
63/25/38 MVA 110/10/10 kV | 63 | 25 | 38 | 110 | 10 | 10 | 10.4 | 10.4 | 10.4 | 0.28 | 0.32 | 0.35 | 35 | 0.89 | 0 | 0 | YN0yn0yn0 | hv | 0 | -10 | 10 | 1.2

## fuse_std_types
| fuse_type | i_rated_a | t_avg | t_min | t_total | x_avg | x_min | x_total
HV 100A | HV 100A | 100 | 0 | [10.0, 3.64, 0.854, 0.281, 0.1, 0.0531, 0.022, 0.01] | [10.0, 4.267, 1.21, 0.403, 0.1, 0.058, 0.022, 0.01] | 0 | [300.0, 350.0, 450.0, 550.0, 700.0, 850.0, 1200.0, 1752.0] | [600.0, 700.0, 900.0, 1150.0, 1665.0, 2000.0, 3000.0, 4313.0]
HV 10A | HV 10A | 10 | 0 | [10.0, 1675.0, 0.344, 0.156, 0.1, 0.0417, 0.0171, 0.01] | [10.0, 1.3, 0.3, 0.155, 0.1, 0.0555, 0.023, 0.01] | 0 | [30.0, 32.0, 35.0, 37.0, 39.0, 50.0, 70.0, 88.0] | [60.0, 70.0, 80.0, 87.0, 94.0, 110.0, 150.0, 216.0]
HV 125A | HV 125A | 125 | 0 | [10.0, 1.82, 0.344, 0.1, 0.0467, 0.0269, 0.01] | [10.0, 2.478, 0.426, 0.1, 0.0427, 0.0211, 0.01] | 0 | [375.0, 500.0, 700.0, 925.0, 1200.0, 1500.0, 2341.0] | [750.0, 1000.0, 1500.0, 2200.0, 3000.0, 4000.0, 5765.0]
HV 160A | HV 160A | 160 | 0 | [10.0, 4.15, 1.03, 0.198, 0.1, 0.051, 0.0172, 0.01] | [10.0, 2.3, 0.734, 0.274, 0.1, 0.046, 0.0177, 0.01] | 0 | [480.0, 550.0, 700.0, 1000.0, 1260.0, 1600.0, 2500.0, 3227.0] | [960.0, 1300.0, 1700.0, 2200.0, 2996.0, 4000.0, 6000.0, 7946.0]
HV 16A | HV 16A | 16 | 0 | [10.0, 0.352, 0.164, 0.1, 0.0649, 0.0342, 0.01] | [10.0, 2.34, 0.722, 0.181, 0.1, 0.055, 0.0296, 0.01] | 0 | [48.0, 60.0, 65.0, 71.0, 80.0, 100.0, 162.0] | [96.0, 110.0, 125.0, 150.0, 168.0, 200.0, 250.0, 398.0]
HV 200A | HV 200A | 200 | 0 | [10.0, 4.267, 1.21, 0.403, 0.1, 0.058, 0.022, 0.01] | [10.0, 3.73, 1.654, 0.328, 0.1, 0.0531, 0.019, 0.01] | 0 | [600.0, 700.0, 900.0, 1150.0, 1665.0, 2000.0, 3000.0, 4313.0] | [1200.0, 1500.0, 1800.0, 2700.0, 3960.0, 5000.0, 7500.0, 10620.0]
HV 20A | HV 20A | 20 | 0 | [10.0, 1.3, 0.3, 0.155, 0.1, 0.0555, 0.023, 0.01] | [10.0, 1.3, 0.161, 0.1, 0.0611, 0.0399, 0.0141, 0.01] | 0 | [60.0, 70.0, 80.0, 87.0, 94.0, 110.0, 150.0, 216.0] | [120.0, 150.0, 200.0, 223.0, 260.0, 300.0, 450.0, 532.0]
HV 25A | HV 25A | 25 | 0 | [10.0, 2.512, 0.833, 0.299, 0.1, 0.0372, 0.0223, 0.01] | [10.0, 3.125, 0.597, 0.198, 0.1, 0.0378, 0.022, 0.01] | 0 | [75.0, 82.0, 90.0, 100.0, 124.0, 170.0, 200.0, 289.0] | [150.0, 170.0, 210.0, 250.0, 294.0, 400.0, 500.0, 711.0]
HV 31.5A | HV 31.5A | 31.5 | 0 | [10.0, 2.34, 0.722, 0.181, 0.1, 0.055, 0.0296, 0.01] | [10.0, 2.84, 0.368, 0.164, 0.1, 0.0621, 0.0378, 0.0195, 0.01] | 0 | [95.0, 110.0, 125.0, 150.0, 165.0, 200.0, 250.0, 390.0] | [189.0, 220.0, 300.0, 350.0, 393.0, 450.0, 530.0, 700.0, 960.0]
HV 40A | HV 40A | 40 | 0 | [10.0, 1.3, 0.161, 0.1, 0.0611, 0.0399, 0.0141, 0.01] | [10.0, 2.05, 0.369, 0.198, 0.1, 0.051, 0.0298, 0.01] | 0 | [120.0, 150.0, 200.0, 223.0, 260.0, 300.0, 450.0, 532.0] | [240.0, 300.0, 400.0, 450.0, 530.0, 650.0, 800.0, 1311.0]
HV 50A | HV 50A | 50 | 0 | [10.0, 3.215, 0.597, 0.198, 0.1, 0.0378, 0.022, 0.01] | [10.0, 3.64, 0.854, 0.281, 0.1, 0.0531, 0.022, 0.01] | 0 | [150.0, 170.0, 210.0, 250.0, 294.0, 400.0, 500.0, 711.0] | [300.0, 350.0, 450.0, 550.0, 700.0, 850.0, 1200.0, 1752.0]
HV 6.3A | HV 6.3A | 6.3 | 0 | [10.0, 1.39, 0.344, 0.168, 0.1, 0.056, 0.0263, 0.01] | [10.0, 1.711, 0.516, 0.198, 0.1, 0.0634, 0.0303, 0.01] | 0 | [19.0, 19.5, 20.4, 20.8, 22.0, 25.0, 32.0, 48.0] | [38.0, 40.0, 43.0, 48.0, 53.0, 60.0, 75.0, 118.0]
HV 63A | HV 63A | 63 | 0 | [10.0, 2.84, 0.368, 0.164, 0.1, 0.0621, 0.0378, 0.0195, 0.01] | [10.0, 1.82, 0.344, 0.1, 0.0467, 0.0269, 0.01] | 0 | [189.0, 220.0, 300.0, 350.0, 393.0, 450.0, 530.0, 700.0, 961.0] | [378.0, 500.0, 700.0, 934.0, 1200.0, 1500.0, 2366.0]
HV 80A | HV 80A | 80 | 0 | [10.0, 2.05, 0.369, 0.198, 0.1, 0.051, 0.0298, 0.01] | [10.0, 4.15, 1.03, 0.198, 0.1, 0.051, 0.0172, 0.01] | 0 | [240.0, 300.0, 400.0, 450.0, 530.0, 650.0, 800.0, 1311.0] | [480.0, 550.0, 700.0, 1000.0, 1260.0, 1600.0, 2500.0, 3227.0]
Siemens NH-1-100 | Siemens NH-1-100 | 100 | [5400.0, 2000.0, 400.0, 20.0, 1.0, 0.2, 0.012, 0.004] | 0 | 0 | [150.0, 190.0, 250.0, 430.0, 900.0, 1250.0, 2700.0, 3600.0] | 0 | 0
Siemens NH-1-125 | Siemens NH-1-125 | 125 | [4800.0, 120.0, 7.0, 0.1, 0.004] | 0 | 0 | [180.0, 400.0, 740.0, 2000.0, 4250.0] | 0 | 0
Siemens NH-1-16 | Siemens NH-1-16 | 16 | [4000.0, 400.0, 2.0, 0.1, 0.04, 0.01] | 0 | 0 | [26.0, 35.0, 75.0, 150.0, 200.0, 300.0] | 0 | 0
Siemens NH-1-160 | Siemens NH-1-160 | 160 | [4800.0, 120.0, 7.0, 0.1, 0.004] | 0 | 0 | [210.0, 500.0, 900.0, 2300.0, 5000.0] | 0 | 0
Siemens NH-1-25 | Siemens NH-1-25 | 25 | [4000.0, 1000.0, 10.0, 0.2, 0.02, 0.01] | 0 | 0 | [40.0, 50.0, 100.0, 210.0, 400.0, 500.0] | 0 | 0
Siemens NH-1-50 | Siemens NH-1-50 | 50 | [4000.0, 40.0, 4.0, 1.0, 0.02, 0.01] | 0 | 0 | [86.0, 200.0, 300.0, 400.0, 1000.0, 1280.0] | 0 | 0
Siemens NH-1-63 | Siemens NH-1-63 | 63 | [4000.0, 100.0, 10.0, 2.0, 0.04, 0.01] | 0 | 0 | [100.0, 200.0, 300.0, 400.0, 1000.0, 1500.0] | 0 | 0
Siemens NH-1-80 | Siemens NH-1-80 | 80 | [4800.0, 120.0, 7.0, 0.1, 0.01] | 0 | 0 | [150.58, 250.0, 450.0, 1150.0, 2470.0] | 0 | 0
Siemens NH-2-1000 | Siemens NH-2-1000 | 1000 | [4800.0, 120.0, 7.0, 0.1, 0.004] | 0 | 0 | [1900.0, 3500.0, 8400.0, 24000.0, 52000.0] | 0 | 0
Siemens NH-2-200 | Siemens NH-2-200 | 200 | [4800.0, 120.0, 7.0, 0.1, 0.004] | 0 | 0 | [280.0, 650.0, 1200.0, 3000.0, 7000.0] | 0 | 0
Siemens NH-2-224 | Siemens NH-2-224 | 224 | [4800.0, 120.0, 7.0, 0.2, 0.04, 0.004] | 0 | 0 | [400.0, 750.0, 1453.0, 3025.0, 4315.0, 7600.0] | 0 | 0
Siemens NH-2-250 | Siemens NH-2-250 | 250 | [4800.0, 120.0, 7.0, 0.1, 0.004] | 0 | 0 | [450.0, 800.0, 1650.0, 4000.0, 8500.0] | 0 | 0
Siemens NH-2-315 | Siemens NH-2-315 | 315 | [4800.0, 120.0, 7.0, 0.1, 0.004] | 0 | 0 | [550.0, 920.0, 1900.0, 5000.0, 11000.0] | 0 | 0
Siemens NH-2-355 | Siemens NH-2-355 | 355 | [4800.0, 120.0, 6.0, 0.1, 0.004] | 0 | 0 | [650.0, 1116.27, 2350.0, 5840.0, 12790.0] | 0 | 0
Siemens NH-2-400 | Siemens NH-2-400 | 400 | [4800.0, 120.0, 7.0, 0.1, 0.004] | 0 | 0 | [720.0, 1350.0, 2800.0, 6500.0, 15000.0] | 0 | 0
Siemens NH-2-425 | Siemens NH-2-425 | 425 | [4800.0, 120.0, 7.0, 0.1, 0.004] | 0 | 0 | [850.0, 1500.0, 3050.0, 7500.0, 16500.0] | 0 | 0
Siemens NH-2-630 | Siemens NH-2-630 | 630 | [4800.0, 120.0, 7.0, 0.1, 0.004] | 0 | 0 | [1200.0, 2000.0, 4800.0, 12000.0, 26000.0] | 0 | 0

## res_bus
| vm_pu | va_degree | p_mw | q_mvar
0 | 0.98647 | -0.26043 | 0.0016465 | 0.00041265
1 | 0.98736 | -0.2433 | 0 | 0
2 | 0.98568 | -0.27599 | 0.021062 | 0.0052787
3 | 0.98732 | -0.24396 | 0 | 0
4 | 0.98874 | -0.21643 | 0 | 0
5 | 0.98717 | -0.24699 | 0.0015625 | 0.00039161
6 | 0.99022 | -0.18774 | 0 | 0
7 | 0.98859 | -0.21932 | 0.0010509 | 0.00026337
8 | 0.98716 | -0.24717 | 0.00055559 | 0.00013924
9 | 0.99018 | -0.18847 | 0.00056242 | 0.00014096
10 | 0.99137 | -0.1656 | 0 | 0
11 | 0.98855 | -0.22007 | 0.0036805 | 0.00092243
12 | 0.99125 | -0.16784 | 0.0022179 | 0.00055587
13 | 0.99191 | -0.15513 | 0 | 0
14 | 0.98854 | -0.22022 | 0.00094715 | 0.00023738
15 | 0.97308 | -0.52042 | 0.0013281 | 0.00033284
16 | 0.97297 | -0.52256 | 0 | 0
17 | 0.97309 | -0.52027 | 0 | 0
18 | 0.97284 | -0.52519 | 0.000449 | 0.00011253
19 | 0.97332 | -0.51573 | 0 | 0
20 | 0.97276 | -0.52675 | 0.00042611 | 0.00010679
21 | 0.97297 | -0.52266 | 0.00086877 | 0.00021773
22 | 0.97299 | -0.5222 | 0 | 0
23 | 0.97351 | -0.51185 | 0 | 0
24 | 0.97317 | -0.51865 | 0.00077955 | 0.00019537
25 | 0.9741 | -0.50024 | 0.0004038 | 0.0001012
26 | 0.97411 | -0.50012 | 0 | 0
27 | 0.97262 | -0.5296 | 0 | 0
28 | 0.97277 | -0.52652 | 0 | 0
29 | 0.97388 | -0.50464 | 0.0019899 | 0.0004987
30 | 0.97425 | -0.49729 | 0.0030235 | 0.00075777
31 | 0.97393 | -0.50359 | 0.0021851 | 0.00054765
32 | 0.97235 | -0.53487 | 0.0072461 | 0.0018161
33 | 0.97573 | -0.4682 | 0 | 0
34 | 0.97562 | -0.47045 | 0.00072051 | 0.00018058
35 | 0.97631 | -0.4568 | 0.00085124 | 0.00021334
36 | 0.97885 | -0.40706 | 0 | 0
37 | 0.9786 | -0.41211 | 0.0034633 | 0.00086798
38 | 0.97905 | -0.40325 | 0.0041568 | 0.0010418
39 | 0.97248 | -0.53236 | 0.0015531 | 0.00038923
40 | 0.9744 | -0.49442 | 0.0012181 | 0.00030529
41 | 0.97541 | -0.47452 | 0 | 0
42 | 0.97677 | -0.44786 | 0.0016982 | 0.0004256
43 | 0.97241 | -0.53366 | 0.0036543 | 0.00091586
44 | 0.97845 | -0.41484 | 0.0026016 | 0.00065202
45 | 0.97847 | -0.41441 | 0.002182 | 0.00054687
46 | 0.97809 | -0.42206 | 0 | 0
47 | 0.97934 | -0.39746 | 0.0049561 | 0.0012421
48 | 0.97482 | -0.48619 | 0.0011983 | 0.00030033
49 | 0.9724 | -0.53381 | 0.0042916 | 0.0010756
50 | 0.99681 | -0.061055 | 0.00020172 | 5.0555e-05
51 | 0.99681 | -0.061073 | 0.00037587 | 9.4203e-05
52 | 0.99681 | -0.061033 | 0.0088484 | 0.0022176
53 | 0.99682 | -0.060839 | 0.016301 | 0.0040853
54 | 0.99292 | -0.13568 | 0 | 0
55 | 0.99747 | -0.048317 | 0 | 0
56 | 0.99383 | -0.11819 | 0.0038368 | 0.0009616
57 | 0.99262 | -0.14142 | 0 | 0
58 | 0.99932 | -0.012908 | 0 | 0
59 | 0.99554 | -0.085254 | 0.00092521 | 0.00023188
60 | 0.99121 | -0.16863 | 0.0019342 | 0.00048476
61 | 0.99408 | -0.11339 | 0.00055779 | 0.0001398
62 | 0.99248 | -0.1442 | 0.0024924 | 0.00062465
63 | 1 | 0 | -0.33518 | -0.08491
64 | 0.99454 | -0.10452 | 0.0021298 | 0.00053377
65 | 0.98627 | -0.26285 | 0 | 0
66 | 0.98752 | -0.23874 | 0.043072 | 0.010795
67 | 0.9853 | -0.28153 | 0.0013368 | 0.00033503
68 | 0.99845 | -0.029533 | 0.015934 | 0.0039933
69 | 0.99431 | -0.10889 | 0.0010675 | 0.00026755
70 | 0.99697 | -0.05764 | 0 | 0
71 | 0.99099 | -0.17192 | 0.027404 | 0.006868
72 | 0.98211 | -0.34356 | 0.0031812 | 0.00079728
73 | 0.99602 | -0.075945 | 0.0020722 | 0.00051934
74 | 0.99592 | -0.077926 | 0.0058908 | 0.0014764
75 | 0.99616 | -0.073186 | 0.0017237 | 0.00043201
76 | 0.99585 | -0.079169 | 0.0028526 | 0.00071494
77 | 0.99644 | -0.067832 | 0.011089 | 0.0027792
78 | 0.99659 | -0.065045 | 0.017964 | 0.0045023
79 | 0.99654 | -0.06589 | 0.013329 | 0.0033406
80 | 0.97759 | -0.43195 | 0.0010607 | 0.00026583
81 | 0.97759 | -0.43191 | 0.0010607 | 0.00026583
82 | 0.9941 | -0.11237 | 0.0013908 | 0.00034857
83 | 0.99411 | -0.1123 | 0.0023975 | 0.00060087
84 | 0.98 | -0.38461 | 0.0022869 | 0.00057316
85 | 0.98011 | -0.38245 | 0 | 0
86 | 0.98073 | -0.37039 | 0.0020431 | 0.00051204
87 | 0.97884 | -0.40727 | 0.0026113 | 0.00065445
88 | 0.98145 | -0.35629 | 0.0030137 | 0.00075531
89 | 0.97852 | -0.41359 | 0 | 0
90 | 0.97745 | -0.4344 | 0.0013292 | 0.00033312
91 | 0.9773 | -0.43737 | 0.0026131 | 0.0006549
92 | 0.99519 | -0.091508 | 0.012179 | 0.0030524
93 | 0.99427 | -0.10913 | 0 | 0
94 | 0.99117 | -0.16859 | 0.011842 | 0.002968
95 | 0.99344 | -0.12506 | 0.002309 | 0.00057869
96 | 0.99239 | -0.14597 | 0.0044152 | 0.0011066
97 | 0.99415 | -0.11146 | 0.0013765 | 0.00034499
98 | 0.99412 | -0.11206 | 0.0013668 | 0.00034255
99 | 0.97759 | -0.43183 | 0.0010612 | 0.00026595
100 | 0.9776 | -0.43172 | 0.0010612 | 0.00026595
101 | 0.97772 | -0.42937 | 0.0027848 | 0.00069795
102 | 0.9777 | -0.4297 | 0.0028139 | 0.00070523
103 | 0.97767 | -0.4303 | 0 | 0
104 | 0.99998 | 149.9956 | 0 | 0

## res_line
| p_from_mw | q_from_mvar | p_to_mw | q_to_mvar | pl_mw | ql_mvar | i_from_ka | i_to_ka | i_ka | vm_from_pu | va_from_degree | vm_to_pu | va_to_degree | loading_percent
0 | -0.022724 | -0.0057008 | 0.022743 | 0.0057122 | 1.8574e-05 | 1.1349e-05 | 0.03428 | 0.03428 | 0.03428 | 0.98647 | -0.26043 | 0.98736 | -0.2433 | 9.4175
1 | 0.021078 | 0.0052882 | -0.021062 | -0.0052787 | 1.5622e-05 | 9.4722e-06 | 0.031796 | 0.031796 | 0.031796 | 0.98647 | -0.26043 | 0.98568 | -0.27599 | 8.7353
2 | 0.0021185 | 0.00052961 | -0.0021184 | -0.00052979 | 6.6063e-08 | -1.7881e-07 | 0.0031923 | 0.0031923 | 0.0031923 | 0.98736 | -0.2433 | 0.98732 | -0.24396 | 0.87701
3 | -0.024861 | -0.0062418 | 0.024893 | 0.0062614 | 3.1915e-05 | 1.9649e-05 | 0.037472 | 0.037472 | 0.037472 | 0.98736 | -0.2433 | 0.98874 | -0.21643 | 10.2945
4 | 0.0021184 | 0.00052979 | -0.0021181 | -0.00053062 | 3.0606e-07 | -8.2805e-07 | 0.0031923 | 0.0031927 | 0.0031927 | 0.98732 | -0.24396 | 0.98717 | -0.24699 | 0.87711
5 | -0.030573 | -0.0076846 | 0.030615 | 0.0077108 | 4.1926e-05 | 2.6155e-05 | 0.046019 | 0.046019 | 0.046019 | 0.98874 | -0.21643 | 0.99022 | -0.18774 | 12.6426
6 | 0.0056795 | 0.0014232 | -0.0056787 | -0.0014231 | 7.826e-07 | 1.3455e-07 | 0.0085473 | 0.0085475 | 0.0085475 | 0.98874 | -0.21643 | 0.98859 | -0.21932 | 2.3482
7 | 0.00055559 | 0.00013901 | -0.00055559 | -0.00013924 | 4.7722e-09 | -2.2893e-07 | 0.0008374 | 0.00083748 | 0.00083748 | 0.98717 | -0.24699 | 0.98716 | -0.24717 | 0.23008
8 | 0.00056244 | 0.00014004 | -0.00056242 | -0.00014096 | 1.9325e-08 | -9.1599e-07 | 0.00084486 | 0.00084519 | 0.00084519 | 0.99022 | -0.18774 | 0.99018 | -0.18847 | 0.23219
9 | -0.031177 | -0.0078508 | 0.03121 | 0.0078715 | 3.3055e-05 | 2.0638e-05 | 0.046864 | 0.046863 | 0.046864 | 0.99022 | -0.18774 | 0.99137 | -0.1656 | 12.8746
10 | 0.0046279 | 0.0011597 | -0.0046277 | -0.0011597 | 1.6552e-07 | -1.0697e-08 | 0.0069657 | 0.0069658 | 0.0069658 | 0.98859 | -0.21932 | 0.98855 | -0.22007 | 1.9137
11 | 0.0041527 | 0.0010403 | -0.0041522 | -0.0010404 | 4.431e-07 | -1.0853e-07 | 0.0062329 | 0.006233 | 0.006233 | 0.99137 | -0.1656 | 0.99125 | -0.16784 | 1.7124
12 | -0.035363 | -0.0089117 | 0.035381 | 0.0089228 | 1.7709e-05 | 1.1118e-05 | 0.053096 | 0.053096 | 0.053096 | 0.99137 | -0.1656 | 0.99191 | -0.15513 | 14.5869
13 | 0.00094716 | 0.00023727 | -0.00094715 | -0.00023738 | 6.774e-09 | -1.096e-07 | 0.0014257 | 0.0014257 | 0.0014257 | 0.98855 | -0.22007 | 0.98854 | -0.22022 | 0.39168
14 | 0.0019343 | 0.0004845 | -0.0019342 | -0.00048476 | 7.3087e-08 | -2.5121e-07 | 0.0029035 | 0.0029036 | 0.0029036 | 0.99125 | -0.16784 | 0.99121 | -0.16863 | 0.7977
15 | -0.035381 | -0.0089228 | 0.035414 | 0.0089435 | 3.2971e-05 | 2.0698e-05 | 0.053096 | 0.053096 | 0.053096 | 0.99191 | -0.15513 | 0.99292 | -0.13568 | 14.5869
16 | 0.0081265 | 0.0020374 | -0.0081256 | -0.0020371 | 8.2787e-07 | 3.5227e-07 | 0.012427 | 0.012427 | 0.012427 | 0.97308 | -0.52042 | 0.97297 | -0.52256 | 3.4141
17 | -0.0094545 | -0.0023703 | 0.0094546 | 0.0023703 | 6.7529e-08 | 3.2517e-08 | 0.014458 | 0.014458 | 0.014458 | 0.97308 | -0.52042 | 0.97309 | -0.52027 | 3.972
18 | 0.0081256 | 0.0020371 | -0.0081246 | -0.0020366 | 1.0172e-06 | 4.3291e-07 | 0.012427 | 0.012427 | 0.012427 | 0.97297 | -0.52256 | 0.97284 | -0.52519 | 3.4141
19 | -0.0094546 | -0.0023703 | 0.0094566 | 0.0023713 | 2.0489e-06 | 9.8653e-07 | 0.014458 | 0.014458 | 0.014458 | 0.97309 | -0.52027 | 0.97332 | -0.51573 | 3.972
20 | 0.0076756 | 0.0019241 | -0.0076751 | -0.0019239 | 5.7169e-07 | 2.2857e-07 | 0.01174 | 0.011741 | 0.011741 | 0.97284 | -0.52519 | 0.97276 | -0.52675 | 3.2254
21 | -0.020612 | -0.0051689 | 0.020616 | 0.0051712 | 3.8117e-06 | 2.3122e-06 | 0.031514 | 0.031514 | 0.031514 | 0.97332 | -0.51573 | 0.97351 | -0.51185 | 8.6576
22 | 0.011156 | 0.0027976 | -0.011154 | -0.0027968 | 1.5548e-06 | 8.1798e-07 | 0.017056 | 0.017056 | 0.017056 | 0.97332 | -0.51573 | 0.97317 | -0.51865 | 4.6857
23 | 0.0072489 | 0.0018171 | -0.007248 | -0.0018167 | 9.824e-07 | 3.6428e-07 | 0.011089 | 0.011089 | 0.011089 | 0.97276 | -0.52675 | 0.97262 | -0.5296 | 3.0464
24 | -0.00086877 | -0.00021773 | 0.00086878 | 0.00021739 | 1.8882e-08 | -3.422e-07 | 0.0013287 | 0.0013285 | 0.0013287 | 0.97297 | -0.52266 | 0.97299 | -0.5222 | 0.36502
25 | -0.010373 | -0.0026005 | 0.010375 | 0.0026014 | 1.754e-06 | 8.9169e-07 | 0.015864 | 0.015864 | 0.015864 | 0.97299 | -0.5222 | 0.97317 | -0.51865 | 4.3582
26 | 0.0095042 | 0.0023831 | -0.0095022 | -0.0023822 | 1.9548e-06 | 9.4472e-07 | 0.014535 | 0.014535 | 0.014535 | 0.97299 | -0.5222 | 0.97277 | -0.52652 | 3.9933
27 | -0.020616 | -0.0051712 | 0.020623 | 0.0051755 | 7.0838e-06 | 4.297e-06 | 0.031514 | 0.031513 | 0.031514 | 0.97351 | -0.51185 | 0.97388 | -0.50464 | 8.6576
28 | -0.0004038 | -0.0001012 | 0.00040381 | 0.00010101 | 2.2847e-09 | -1.9789e-07 | 0.00061684 | 0.00061677 | 0.00061684 | 0.9741 | -0.50024 | 0.97411 | -0.50012 | 0.16946
29 | -0.025207 | -0.0063261 | 0.025211 | 0.0063282 | 3.4075e-06 | 2.1045e-06 | 0.038509 | 0.038509 | 0.038509 | 0.97411 | -0.50012 | 0.97425 | -0.49729 | 10.5794
30 | 0.024804 | 0.0062251 | -0.024799 | -0.0062225 | 4.1053e-06 | 2.5325e-06 | 0.037892 | 0.037892 | 0.037892 | 0.97411 | -0.50012 | 0.97393 | -0.50359 | 10.41
31 | 0.007248 | 0.0018167 | -0.0072461 | -0.0018161 | 1.82e-06 | 6.7508e-07 | 0.011089 | 0.011089 | 0.011089 | 0.97262 | -0.5296 | 0.97235 | -0.53487 | 3.0464
32 | 0.0095022 | 0.0023822 | -0.0094996 | -0.0023809 | 2.6452e-06 | 1.2786e-06 | 0.014535 | 0.014536 | 0.014536 | 0.97277 | -0.52652 | 0.97248 | -0.53236 | 3.9933
33 | -0.022613 | -0.0056742 | 0.022614 | 0.0056749 | 1.129e-06 | 6.9116e-07 | 0.034554 | 0.034554 | 0.034554 | 0.97388 | -0.50464 | 0.97393 | -0.50359 | 9.4928
34 | -0.028234 | -0.0070859 | 0.028238 | 0.0070883 | 3.8584e-06 | 2.4005e-06 | 0.043127 | 0.043127 | 0.043127 | 0.97425 | -0.49729 | 0.9744 | -0.49442 | 11.8481
35 | 0.031413 | 0.0078983 | -0.03141 | -0.0078962 | 3.3652e-06 | 2.1049e-06 | 0.047915 | 0.047915 | 0.047915 | 0.97573 | -0.4682 | 0.97562 | -0.47045 | 13.1635
36 | -0.031413 | -0.0078983 | 0.03143 | 0.007909 | 1.7117e-05 | 1.0707e-05 | 0.047915 | 0.047915 | 0.047915 | 0.97573 | -0.4682 | 0.97631 | -0.4568 | 13.1635
37 | 0.030689 | 0.0077156 | -0.030683 | -0.0077118 | 5.9669e-06 | 3.7282e-06 | 0.046816 | 0.046816 | 0.046816 | 0.97562 | -0.47045 | 0.97541 | -0.47452 | 12.8616
38 | -0.032281 | -0.0081223 | 0.032295 | 0.0081309 | 1.3794e-05 | 8.6379e-06 | 0.049212 | 0.049212 | 0.049212 | 0.97631 | -0.4568 | 0.97677 | -0.44786 | 13.5199
39 | 0.013318 | 0.0033404 | -0.013314 | -0.0033386 | 3.204e-06 | 1.7886e-06 | 0.020246 | 0.020246 | 0.020246 | 0.97885 | -0.40706 | 0.9786 | -0.41211 | 5.5621
40 | -0.013318 | -0.0033404 | 0.01332 | 0.0033418 | 2.4233e-06 | 1.3527e-06 | 0.020246 | 0.020246 | 0.020246 | 0.97885 | -0.40706 | 0.97905 | -0.40325 | 5.562
41 | 0.0098511 | 0.0024706 | -0.0098464 | -0.0024683 | 4.6677e-06 | 2.2908e-06 | 0.01498 | 0.01498 | 0.01498 | 0.9786 | -0.41211 | 0.97809 | -0.42206 | 4.1154
42 | -0.017477 | -0.0043835 | 0.017482 | 0.0043864 | 4.8207e-06 | 2.8561e-06 | 0.026563 | 0.026563 | 0.026563 | 0.97905 | -0.40325 | 0.97934 | -0.39746 | 7.2977
43 | 0.0079465 | 0.0019917 | -0.007946 | -0.0019914 | 4.9216e-07 | 2.0486e-07 | 0.012159 | 0.012159 | 0.012159 | 0.97248 | -0.53236 | 0.97241 | -0.53366 | 3.3405
44 | -0.029456 | -0.0073936 | 0.029468 | 0.0074008 | 1.1573e-05 | 7.2168e-06 | 0.044987 | 0.044987 | 0.044987 | 0.9744 | -0.49442 | 0.97482 | -0.48619 | 12.3591
45 | 0.030683 | 0.0077118 | -0.030666 | -0.0077012 | 1.7087e-05 | 1.0677e-05 | 0.046816 | 0.046816 | 0.046816 | 0.97541 | -0.47452 | 0.97482 | -0.48619 | 12.8616
46 | -0.033993 | -0.0085565 | 0.03401 | 0.0085672 | 1.7054e-05 | 1.0702e-05 | 0.051799 | 0.051799 | 0.051799 | 0.97677 | -0.44786 | 0.9773 | -0.43737 | 14.2306
47 | 0.0042917 | 0.0010756 | -0.0042916 | -0.0010756 | 3.0346e-08 | -3.8544e-09 | 0.0065673 | 0.0065673 | 0.0065673 | 0.97241 | -0.53366 | 0.9724 | -0.53381 | 1.8042
48 | -0.0026016 | -0.00065202 | 0.0026016 | 0.00065194 | 5.302e-08 | -7.9516e-08 | 0.0039565 | 0.0039564 | 0.0039565 | 0.97845 | -0.41484 | 0.97847 | -0.41441 | 1.0869
49 | -0.0047837 | -0.0011988 | 0.0047839 | 0.0011988 | 1.8803e-07 | 1.328e-09 | 0.0072748 | 0.0072747 | 0.0072748 | 0.97847 | -0.41441 | 0.97852 | -0.41359 | 1.9986
50 | 0.0098464 | 0.0024683 | -0.009843 | -0.0024667 | 3.4315e-06 | 1.6846e-06 | 0.01498 | 0.01498 | 0.01498 | 0.97809 | -0.42206 | 0.97772 | -0.42937 | 4.1154
51 | -0.022438 | -0.0056285 | 0.022451 | 0.0056369 | 1.3753e-05 | 8.4048e-06 | 0.034094 | 0.034093 | 0.034094 | 0.97934 | -0.39746 | 0.98 | -0.38461 | 9.3664
52 | 0.00037587 | 9.4169e-05 | -0.00037587 | -9.4203e-05 | 3.125e-10 | -3.4299e-08 | 0.00056109 | 0.0005611 | 0.0005611 | 0.99681 | -0.061055 | 0.99681 | -0.061073 | 0.15415
53 | -0.00057759 | -0.00014472 | 0.00057759 | 0.0001447 | 6.1675e-10 | -2.8446e-08 | 0.00086221 | 0.0008622 | 0.00086221 | 0.99681 | -0.061055 | 0.99681 | -0.061033 | 0.23687
54 | -0.009426 | -0.0023623 | 0.009426 | 0.0023623 | 8.7086e-08 | 4.0445e-08 | 0.014071 | 0.014071 | 0.014071 | 0.99681 | -0.061033 | 0.99682 | -0.060839 | 3.8656
55 | -0.025727 | -0.0064476 | 0.025742 | 0.0064571 | 1.5356e-05 | 9.4655e-06 | 0.038404 | 0.038403 | 0.038404 | 0.99682 | -0.060839 | 0.99747 | -0.048317 | 10.5504
56 | -0.042324 | -0.010676 | 0.04236 | 0.010698 | 3.5472e-05 | 2.2398e-05 | 0.063453 | 0.063453 | 0.063453 | 0.99292 | -0.13568 | 0.99383 | -0.11819 | 17.4321
57 | 0.0069108 | 0.0017321 | -0.0069089 | -0.0017315 | 1.8877e-06 | 6.0132e-07 | 0.010357 | 0.010357 | 0.010357 | 0.99292 | -0.13568 | 0.99262 | -0.14142 | 2.8453
58 | -0.076786 | -0.019396 | 0.076917 | 0.019479 | 0.00013055 | 8.3206e-05 | 0.1146 | 0.1146 | 0.1146 | 0.99747 | -0.048317 | 0.99932 | -0.012908 | 31.4842
59 | 0.051044 | 0.012939 | -0.050954 | -0.012881 | 9.0432e-05 | 5.7336e-05 | 0.076199 | 0.076199 | 0.076199 | 0.99747 | -0.048317 | 0.99554 | -0.085254 | 20.9338
60 | -0.046197 | -0.01166 | 0.046207 | 0.011666 | 1.0623e-05 | 6.7222e-06 | 0.069197 | 0.069197 | 0.069197 | 0.99383 | -0.11819 | 0.99408 | -0.11339 | 19.0103
61 | 0.0069089 | 0.0017315 | -0.006908 | -0.0017312 | 9.1652e-07 | 2.9209e-07 | 0.010357 | 0.010357 | 0.010357 | 0.99262 | -0.14142 | 0.99248 | -0.1442 | 2.8453
62 | -0.076917 | -0.019479 | 0.076965 | 0.019509 | 4.771e-05 | 3.0408e-05 | 0.1146 | 0.1146 | 0.1146 | 0.99932 | -0.012908 | 1 | 0 | 31.4841
63 | 0.050029 | 0.012649 | -0.049983 | -0.01262 | 4.6172e-05 | 2.9264e-05 | 0.074816 | 0.074816 | 0.074816 | 0.99554 | -0.085254 | 0.99454 | -0.10452 | 20.554
64 | -0.046765 | -0.011806 | 0.046775 | 0.011813 | 1.0099e-05 | 6.392e-06 | 0.070032 | 0.070032 | 0.070032 | 0.99408 | -0.11339 | 0.99431 | -0.10889 | 19.2396
65 | 0.0044156 | 0.0011065 | -0.0044152 | -0.0011066 | 3.717e-07 | -5.4338e-08 | 0.0066202 | 0.0066204 | 0.0066204 | 0.99248 | -0.1442 | 0.99239 | -0.14597 | 1.8188
66 | 0.25656 | 0.0654 | -0.2562 | -0.065167 | 0.00036515 | 0.00023335 | 0.38216 | 0.38216 | 0.38216 | 1 | 0 | 0.99845 | -0.029533 | 52.4939
67 | 0.047853 | 0.012086 | -0.047843 | -0.01208 | 1.0022e-05 | 6.3464e-06 | 0.07163 | 0.07163 | 0.07163 | 0.99454 | -0.10452 | 0.99431 | -0.10889 | 19.6785
68 | -0.080215 | -0.020371 | 0.080308 | 0.02043 | 9.3222e-05 | 5.9445e-05 | 0.12112 | 0.12112 | 0.12112 | 0.98627 | -0.26285 | 0.98752 | -0.23874 | 33.2743
69 | 0.080215 | 0.020371 | -0.080143 | -0.020325 | 7.2013e-05 | 4.5921e-05 | 0.12112 | 0.12112 | 0.12112 | 0.98627 | -0.26285 | 0.9853 | -0.28153 | 33.2744
70 | -0.12338 | -0.031225 | 0.12378 | 0.031479 | 0.00039706 | 0.00025372 | 0.18602 | 0.18602 | 0.18602 | 0.98752 | -0.23874 | 0.99099 | -0.17192 | 51.1043
71 | 0.078806 | 0.01999 | -0.078572 | -0.01984 | 0.00023428 | 0.00014938 | 0.1191 | 0.1191 | 0.1191 | 0.9853 | -0.28153 | 0.98211 | -0.34356 | 32.7198
72 | 0.24026 | 0.061174 | -0.23994 | -0.060966 | 0.00032518 | 0.00020776 | 0.35841 | 0.35841 | 0.35841 | 0.99845 | -0.029533 | 0.99697 | -0.05764 | 49.2321
73 | 0.19832 | 0.050528 | -0.19824 | -0.050477 | 7.8906e-05 | 5.0375e-05 | 0.29629 | 0.29629 | 0.29629 | 0.99697 | -0.05764 | 0.99654 | -0.06589 | 40.6996
74 | 0.041617 | 0.010438 | -0.041602 | -0.010429 | 1.4683e-05 | 9.2647e-06 | 0.062117 | 0.062117 | 0.062117 | 0.99697 | -0.05764 | 0.99659 | -0.065045 | 17.0652
75 | -0.15118 | -0.038347 | 0.15121 | 0.038362 | 2.4198e-05 | 1.5422e-05 | 0.22717 | 0.22717 | 0.22717 | 0.99099 | -0.17192 | 0.99117 | -0.16859 | 31.2043
76 | 0.075391 | 0.019043 | -0.075345 | -0.019014 | 4.5987e-05 | 2.9313e-05 | 0.11428 | 0.11428 | 0.11428 | 0.98211 | -0.34356 | 0.98145 | -0.35629 | 31.3957
77 | 0.0087444 | 0.0021915 | -0.0087436 | -0.0021911 | 8.2524e-07 | 3.6035e-07 | 0.013064 | 0.013064 | 0.013064 | 0.99602 | -0.075945 | 0.99592 | -0.077926 | 3.589
78 | -0.010817 | -0.0027108 | 0.010818 | 0.0027115 | 1.4218e-06 | 7.2094e-07 | 0.01616 | 0.016159 | 0.01616 | 0.99602 | -0.075945 | 0.99616 | -0.073186 | 4.4394
79 | 0.0028528 | 0.00071472 | -0.0028526 | -0.00071494 | 1.6886e-07 | -2.1442e-07 | 0.0042623 | 0.0042624 | 0.0042624 | 0.99592 | -0.077926 | 0.99585 | -0.079169 | 1.171
80 | -0.012542 | -0.0031435 | 0.012545 | 0.0031453 | 3.1999e-06 | 1.7313e-06 | 0.018734 | 0.018734 | 0.018734 | 0.99616 | -0.073186 | 0.99644 | -0.067832 | 5.1468
81 | -0.023634 | -0.0059245 | 0.023637 | 0.0059264 | 3.1389e-06 | 1.9213e-06 | 0.035294 | 0.035294 | 0.035294 | 0.99644 | -0.067832 | 0.99659 | -0.065045 | 9.6962
82 | 0.18491 | 0.047137 | -0.18468 | -0.046991 | 0.00022834 | 0.00014572 | 0.27639 | 0.27639 | 0.27639 | 0.99654 | -0.06589 | 0.99519 | -0.091508 | 37.9657
83 | -0.0010607 | -0.00026583 | 0.0010607 | 0.00026581 | 1.9563e-09 | -2.3841e-08 | 0.0016145 | 0.0016145 | 0.0016145 | 0.97759 | -0.43195 | 0.97759 | -0.43191 | 0.44354
84 | -0.0021214 | -0.00053164 | 0.0021214 | 0.00053162 | 7.8094e-09 | -2.0045e-08 | 0.003229 | 0.0032289 | 0.003229 | 0.97759 | -0.43191 | 0.97759 | -0.43183 | 0.88708
85 | -0.0013908 | -0.00034857 | 0.0013908 | 0.00034853 | 5.0983e-09 | -3.7408e-08 | 0.0020818 | 0.0020818 | 0.0020818 | 0.9941 | -0.11237 | 0.99411 | -0.1123 | 0.57193
86 | -0.0037883 | -0.0009494 | 0.0037883 | 0.00094938 | 4.1608e-08 | -1.811e-08 | 0.0056705 | 0.0056704 | 0.0056705 | 0.99411 | -0.1123 | 0.99412 | -0.11206 | 1.5578
87 | -0.024738 | -0.0062101 | 0.024741 | 0.0062117 | 2.5568e-06 | 1.5755e-06 | 0.037566 | 0.037566 | 0.037566 | 0.98 | -0.38461 | 0.98011 | -0.38245 | 10.3203
88 | -0.070199 | -0.01769 | 0.070239 | 0.017715 | 4.0512e-05 | 2.5808e-05 | 0.10661 | 0.10661 | 0.10661 | 0.98011 | -0.38245 | 0.98073 | -0.37039 | 29.2888
89 | 0.045458 | 0.011478 | -0.045404 | -0.011444 | 5.4002e-05 | 3.4181e-05 | 0.069045 | 0.069045 | 0.069045 | 0.98011 | -0.38245 | 0.97884 | -0.40727 | 18.9685
90 | -0.072282 | -0.018227 | 0.072331 | 0.018259 | 4.8815e-05 | 3.1105e-05 | 0.10971 | 0.10971 | 0.10971 | 0.98073 | -0.37039 | 0.98145 | -0.35629 | 30.1404
91 | 0.042793 | 0.010789 | -0.04278 | -0.010781 | 1.2925e-05 | 8.1698e-06 | 0.065076 | 0.065076 | 0.065076 | 0.97884 | -0.40727 | 0.97852 | -0.41359 | 17.878
92 | 0.037996 | 0.0095824 | -0.037958 | -0.0095585 | 3.7814e-05 | 2.3822e-05 | 0.057801 | 0.057801 | 0.057801 | 0.97852 | -0.41359 | 0.97745 | -0.4344 | 15.8795
93 | 0.036629 | 0.0092254 | -0.036624 | -0.0092221 | 5.2022e-06 | 3.2735e-06 | 0.055778 | 0.055778 | 0.055778 | 0.97745 | -0.4344 | 0.9773 | -0.43737 | 15.3236
94 | 0.1725 | 0.043939 | -0.17236 | -0.043845 | 0.00014652 | 9.347e-05 | 0.25818 | 0.25818 | 0.25818 | 0.99519 | -0.091508 | 0.99427 | -0.10913 | 35.4643
95 | 0.0065325 | 0.0016371 | -0.0065318 | -0.0016369 | 7.2535e-07 | 2.018e-07 | 0.0097765 | 0.0097766 | 0.0097766 | 0.99427 | -0.10913 | 0.99415 | -0.11146 | 2.6859
96 | 0.16583 | 0.042208 | -0.1657 | -0.042127 | 0.00012725 | 8.1157e-05 | 0.2484 | 0.2484 | 0.2484 | 0.99427 | -0.10913 | 0.99344 | -0.12506 | 34.1214
97 | -0.16305 | -0.04133 | 0.16339 | 0.041548 | 0.00034188 | 0.00021802 | 0.24495 | 0.24495 | 0.24495 | 0.99117 | -0.16859 | 0.99344 | -0.12506 | 33.6464
98 | 0.0051553 | 0.0012919 | -0.0051551 | -0.0012919 | 1.4773e-07 | 8.7598e-09 | 0.0077162 | 0.0077163 | 0.0077163 | 0.99415 | -0.11146 | 0.99412 | -0.11206 | 2.1199
99 | -0.0031825 | -0.00079757 | 0.0031825 | 0.00079755 | 1.758e-08 | -1.3797e-08 | 0.0048442 | 0.0048442 | 0.0048442 | 0.97759 | -0.43183 | 0.9776 | -0.43172 | 1.3308
100 | -0.0042437 | -0.0010635 | 0.004244 | 0.0010635 | 2.8702e-07 | -4.6331e-08 | 0.0064594 | 0.0064593 | 0.0064594 | 0.9776 | -0.43172 | 0.97767 | -0.4303 | 1.7745
101 | 0.0070581 | 0.0017687 | -0.007058 | -0.0017687 | 1.0878e-07 | 3.8092e-08 | 0.010742 | 0.010742 | 0.010742 | 0.97772 | -0.42937 | 0.9777 | -0.4297 | 2.9511
102 | 0.0042441 | 0.0010634 | -0.004244 | -0.0010635 | 1.2176e-07 | -1.9666e-08 | 0.0064592 | 0.0064593 | 0.0064593 | 0.9777 | -0.4297 | 0.97767 | -0.4303 | 1.7745

## res_trafo
| p_hv_mw | q_hv_mvar | p_lv_mw | q_lv_mvar | pl_mw | ql_mvar | i_hv_ka | i_lv_ka | vm_hv_pu | va_hv_degree | vm_lv_pu | va_lv_degree | loading_percent
0 | -1.2729e-15 | -1.3162e-15 | 0.00165 | 1.2699e-07 | 0.00165 | 1.2699e-07 | 5.2857e-17 | 0.0023815 | 0.99998 | 149.9956 | 1 | 0 | 0.2619

## res_ext_grid
| p_mw | q_mvar
0 | 0.36077 | 0.091325

## res_load
| p_mw | q_mvar
0 | 0.0016465 | 0.00041265
1 | 0.021062 | 0.0052787
2 | 0.0015625 | 0.00039161
3 | 0.0010509 | 0.00026337
4 | 0.00055559 | 0.00013924
5 | 0.00056242 | 0.00014096
6 | 0.0036805 | 0.00092243
7 | 0.0022179 | 0.00055587
8 | 0.00094715 | 0.00023738
9 | 0.0013281 | 0.00033284
10 | 0.000449 | 0.00011253
11 | 0.00042611 | 0.00010679
12 | 0.00086877 | 0.00021773
13 | 0.00077955 | 0.00019537
14 | 0.0004038 | 0.0001012
15 | 0.0019899 | 0.0004987
16 | 0.0030235 | 0.00075777
17 | 0.0021851 | 0.00054765
18 | 0.0072461 | 0.0018161
19 | 0.00072051 | 0.00018058
20 | 0.00085124 | 0.00021334
21 | 0.0034633 | 0.00086798
22 | 0.0041568 | 0.0010418
23 | 0.0015531 | 0.00038923
24 | 0.0012181 | 0.00030529
25 | 0.0016982 | 0.0004256
26 | 0.0036543 | 0.00091586
27 | 0.0026016 | 0.00065202
28 | 0.002182 | 0.00054687
29 | 0.0049561 | 0.0012421
30 | 0.0011983 | 0.00030033
31 | 0.0042916 | 0.0010756
32 | 0.00020172 | 5.0555e-05
33 | 0.00037587 | 9.4203e-05
34 | 0.0088484 | 0.0022176
35 | 0.016301 | 0.0040853
36 | 0.0038368 | 0.0009616
37 | 0.00092521 | 0.00023188
38 | 0.0019342 | 0.00048476
39 | 0.00055779 | 0.0001398
40 | 0.0024924 | 0.00062465
41 | 0.025596 | 0.006415
42 | 0.0021298 | 0.00053377
43 | 0.043072 | 0.010795
44 | 0.0013368 | 0.00033503
45 | 0.015934 | 0.0039933
46 | 0.0010675 | 0.00026755
47 | 0.027404 | 0.006868
48 | 0.0031812 | 0.00079728
49 | 0.0020722 | 0.00051934
50 | 0.0058908 | 0.0014764
51 | 0.0017237 | 0.00043201
52 | 0.0028526 | 0.00071494
53 | 0.011089 | 0.0027792
54 | 0.017964 | 0.0045023
55 | 0.013329 | 0.0033406
56 | 0.0010607 | 0.00026583
57 | 0.0010607 | 0.00026583
58 | 0.0013908 | 0.00034857
59 | 0.0023975 | 0.00060087
60 | 0.0022869 | 0.00057316
61 | 0.0020431 | 0.00051204
62 | 0.0026113 | 0.00065445
63 | 0.0030137 | 0.00075531
64 | 0.0013292 | 0.00033312
65 | 0.0026131 | 0.0006549
66 | 0.012179 | 0.0030524
67 | 0.011842 | 0.002968
68 | 0.002309 | 0.00057869
69 | 0.0044152 | 0.0011066
70 | 0.0013765 | 0.00034499
71 | 0.0013668 | 0.00034255
72 | 0.0010612 | 0.00026595
73 | 0.0010612 | 0.00026595
74 | 0.0027848 | 0.00069795
75 | 0.0028139 | 0.00070523

## dtypes
| element | column | dtype
0 | bus | name | object
1 | bus | vn_kv | float64
2 | bus | type | object
3 | bus | zone | object
4 | bus | in_service | bool
5 | load | name | object
6 | load | bus | uint32
7 | load | p_mw | float64
8 | load | q_mvar | float64
9 | load | const_z_percent | float64
10 | load | const_i_percent | float64
11 | load | sn_mva | float64
12 | load | scaling | float64
13 | load | in_service | bool
14 | load | type | object
15 | ext_grid | name | object
16 | ext_grid | bus | uint32
17 | ext_grid | vm_pu | float64
18 | ext_grid | va_degree | float64
19 | ext_grid | slack_weight | float64
20 | ext_grid | in_service | bool
21 | line | name | object
22 | line | std_type | object
23 | line | from_bus | uint32
24 | line | to_bus | uint32
25 | line | length_km | float64
26 | line | r_ohm_per_km | float64
27 | line | x_ohm_per_km | float64
28 | line | c_nf_per_km | float64
29 | line | g_us_per_km | float64
30 | line | max_i_ka | float64
31 | line | df | float64
32 | line | parallel | uint32
33 | line | type | object
34 | line | in_service | bool
35 | trafo | name | object
36 | trafo | std_type | object
37 | trafo | hv_bus | uint32
38 | trafo | lv_bus | uint32
39 | trafo | sn_mva | float64
40 | trafo | vn_hv_kv | float64
41 | trafo | vn_lv_kv | float64
42 | trafo | vk_percent | float64
43 | trafo | vkr_percent | float64
44 | trafo | pfe_kw | float64
45 | trafo | i0_percent | float64
46 | trafo | shift_degree | float64
47 | trafo | tap_side | object
48 | trafo | tap_neutral | int32
49 | trafo | tap_min | int32
50 | trafo | tap_max | int32
51 | trafo | tap_step_percent | float64
52 | trafo | tap_step_degree | float64
53 | trafo | tap_pos | int32
54 | trafo | tap_phase_shifter | bool
55 | trafo | parallel | uint32
56 | trafo | df | float64
57 | trafo | in_service | bool
58 | line_geodata | coords | object
59 | bus_geodata | x | float64
60 | bus_geodata | y | float64
61 | bus_geodata | coords | object
62 | res_bus | vm_pu | float64
63 | res_bus | va_degree | float64
64 | res_bus | p_mw | float64
65 | res_bus | q_mvar | float64
66 | res_line | p_from_mw | float64
67 | res_line | q_from_mvar | float64
68 | res_line | p_to_mw | float64
69 | res_line | q_to_mvar | float64
70 | res_line | pl_mw | float64
71 | res_line | ql_mvar | float64
72 | res_line | i_from_ka | float64
73 | res_line | i_to_ka | float64
74 | res_line | i_ka | float64
75 | res_line | vm_from_pu | float64
76 | res_line | va_from_degree | float64
77 | res_line | vm_to_pu | float64
78 | res_line | va_to_degree | float64
79 | res_line | loading_percent | float64
80 | res_trafo | p_hv_mw | float64
81 | res_trafo | q_hv_mvar | float64
82 | res_trafo | p_lv_mw | float64
83 | res_trafo | q_lv_mvar | float64
84 | res_trafo | pl_mw | float64
85 | res_trafo | ql_mvar | float64
86 | res_trafo | i_hv_ka | float64
87 | res_trafo | i_lv_ka | float64
88 | res_trafo | vm_hv_pu | float64
89 | res_trafo | va_hv_degree | float64
90 | res_trafo | vm_lv_pu | float64
91 | res_trafo | va_lv_degree | float64
92 | res_trafo | loading_percent | float64
93 | res_ext_grid | p_mw | float64
94 | res_ext_grid | q_mvar | float64
95 | res_load | p_mw | float64
96 | res_load | q_mvar | float64

## parameters
| version | format_version | converged | OPF_converged | name | f_hz | sn_mva
0 | 2.14.6 | 2.14.0 | TRUE | FALSE |  | 50 | 1