## bus
| name | vn_kv | type | zone | in_service
0 | bus_LV_11-4_0_3_node_0 | 0.4 | n |  | TRUE
1 | bus_LV_11-4_0_3_node_1 | 0.4 | n |  | TRUE
2 | bus_LV_11-4_0_3_node_4 | 0.4 | n |  | TRUE
3 | bus_LV_11-4_0_3_node_2 | 0.4 | n |  | TRUE
4 | bus_LV_11-4_0_3_node_3 | 0.4 | n |  | TRUE
5 | bus_LV_11-4_0_3_node_142 | 0.4 | n |  | TRUE
6 | bus_LV_11-4_0_3_node_23 | 0.4 | n |  | TRUE
7 | bus_LV_11-4_0_3_node_5 | 0.4 | n |  | TRUE
8 | bus_LV_11-4_0_3_node_6 | 0.4 | n |  | TRUE
9 | bus_LV_11-4_0_3_node_7 | 0.4 | n |  | TRUE
10 | bus_LV_11-4_0_3_node_8 | 0.4 | n |  | TRUE
11 | bus_LV_11-4_0_3_node_9 | 0.4 | n |  | TRUE
12 | bus_LV_11-4_0_3_node_10 | 0.4 | n |  | TRUE
13 | bus_LV_11-4_0_3_node_111 | 0.4 | n |  | TRUE
14 | bus_LV_11-4_0_3_node_43 | 0.4 | n |  | TRUE
15 | bus_LV_11-4_0_3_node_58 | 0.4 | n |  | TRUE
16 | bus_LV_11-4_0_3_node_11 | 0.4 | n |  | TRUE
17 | bus_LV_11-4_0_3_node_12 | 0.4 | n |  | TRUE
18 | bus_LV_11-4_0_3_node_13 | 0.4 | n |  | TRUE
19 | bus_LV_11-4_0_3_node_193 | 0.4 | n |  | TRUE
20 | bus_LV_11-4_0_3_node_14 | 0.4 | n |  | TRUE
21 | bus_LV_11-4_0_3_node_15 | 0.4 | n |  | TRUE
22 | bus_LV_11-4_0_3_node_16 | 0.4 | n |  | TRUE
23 | bus_LV_11-4_0_3_node_158 | 0.4 | n |  | TRUE
24 | bus_LV_11-4_0_3_node_130 | 0.4 | n |  | TRUE
25 | bus_LV_11-4_0_3_node_101 | 0.4 | n |  | TRUE
26 | bus_LV_11-4_0_3_node_24 | 0.4 | n |  | TRUE
27 | bus_LV_11-4_0_3_node_25 | 0.4 | n |  | TRUE
28 | bus_LV_11-4_0_3_node_165 | 0.4 | n |  | TRUE
29 | bus_LV_11-4_0_3_node_37 | 0.4 | n |  | TRUE
30 | bus_LV_11-4_0_3_node_38 | 0.4 | n |  | TRUE
31 | bus_LV_11-4_0_3_node_39 | 0.4 | n |  | TRUE
32 | bus_LV_11-4_0_3_node_40 | 0.4 | n |  | TRUE
33 | bus_LV_11-4_0_3_node_41 | 0.4 | n |  | TRUE
34 | bus_LV_11-4_0_3_node_42 | 0.4 | n |  | TRUE
35 | bus_LV_11-4_0_3_node_132 | 0.4 | n |  | TRUE
36 | bus_LV_11-4_0_3_node_163 | 0.4 | n |  | TRUE
37 | bus_LV_11-4_0_3_node_180 | 0.4 | n |  | TRUE
38 | bus_LV_11-4_0_3_node_44 | 0.4 | n |  | TRUE
39 | bus_LV_11-4_0_3_node_164 | 0.4 | n |  | TRUE
40 | bus_LV_11-4_0_3_node_55 | 0.4 | n |  | TRUE
41 | bus_LV_11-4_0_3_node_56 | 0.4 | n |  | TRUE
42 | bus_LV_11-4_0_3_node_57 | 0.4 | n |  | TRUE
43 | bus_LV_11-4_0_3_node_59 | 0.4 | n |  | TRUE
44 | bus_LV_11-4_0_3_node_60 | 0.4 | n |  | TRUE
45 | bus_LV_11-4_0_3_node_61 | 0.4 | n |  | TRUE
46 | bus_LV_11-4_0_3_node_62 | 0.4 | n |  | TRUE
47 | bus_LV_11-4_0_3_node_63 | 0.4 | n |  | TRUE
48 | bus_LV_11-4_0_3_node_78 | 0.4 | n |  | TRUE
49 | bus_LV_11-4_0_3_node_64 | 0.4 | n |  | TRUE
50 | bus_LV_11-4_0_3_node_65 | 0.4 | n |  | TRUE
51 | bus_LV_11-4_0_3_node_66 | 0.4 | n |  | TRUE
52 | bus_LV_11-4_0_3_node_67 | 0.4 | n |  | TRUE
53 | bus_LV_11-4_0_3_node_68 | 0.4 | n |  | TRUE
54 | bus_LV_11-4_0_3_node_139 | 0.4 | n |  | TRUE
55 | bus_LV_11-4_0_3_node_131 | 0.4 | n |  | TRUE
56 | bus_LV_11-4_0_3_node_76 | 0.4 | n |  | TRUE
57 | bus_LV_11-4_0_3_node_72 | 0.4 | n |  | TRUE
58 | bus_LV_11-4_0_3_node_73 | 0.4 | n |  | TRUE
59 | bus_LV_11-4_0_3_node_74 | 0.4 | n |  | TRUE
60 | bus_LV_11-4_0_3_node_75 | 0.4 | n |  | TRUE
61 | bus_LV_11-4_0_3_node_77 | 0.4 | n |  | TRUE
62 | bus_LV_11-4_0_3_node_81 | 0.4 | n |  | TRUE
63 | bus_LV_11-4_0_3_node_79 | 0.4 | n |  | TRUE
64 | bus_LV_11-4_0_3_node_80 | 0.4 | n |  | TRUE
65 | bus_LV_11-4_0_3_node_82 | 0.4 | n |  | TRUE
66 | bus_LV_11-4_0_3_node_155 | 0.4 | n |  | TRUE
67 | bus_LV_11-4_0_3_node_86 | 0.4 | n |  | TRUE
68 | bus_LV_11-4_0_3_node_87 | 0.4 | n |  | TRUE
69 | bus_LV_11-4_0_3_node_88 | 0.4 | n |  | TRUE
70 | bus_LV_11-4_0_3_node_89 | 0.4 | n |  | TRUE
71 | bus_LV_11-4_0_3_node_90 | 0.4 | n |  | TRUE
72 | bus_LV_11-4_0_3_node_134 | 0.4 | n |  | TRUE
73 | bus_LV_11-4_0_3_node_174 | 0.4 | n |  | TRUE
74 | bus_LV_11-4_0_3_node_100 | 0.4 | n |  | TRUE
75 | bus_LV_11-4_0_3_node_119 | 0.4 | n |  | TRUE
76 | bus_LV_11-4_0_3_node_120 | 0.4 | n |  | TRUE
77 | bus_LV_11-4_0_3_node_121 | 0.4 | n |  | TRUE
78 | bus_LV_11-4_0_3_node_123 | 0.4 | n |  | TRUE
79 | bus_LV_11-4_0_3_node_154 | 0.4 | n |  | TRUE
80 | bus_LV_11-4_0_3_node_189 | 0.4 | n |  | TRUE
81 | bus_LV_11-4_0_3_node_217 | 0.4 | n |  | TRUE
82 | bus_LV_11-4_0_3_node_140 | 0.4 | n |  | TRUE
83 | bus_LV_11-4_0_3_node_141 | 0.4 | n |  | TRUE
84 | bus_LV_11-4_0_3_node_173 | 0.4 | n |  | TRUE
85 | bus_LV_11-4_0_3_node_143 | 0.4 | n |  | TRUE
86 | bus_LV_11-4_0_3_node_160 | 0.4 | n |  | TRUE
87 | bus_LV_11-4_0_3_node_172 | 0.4 | n |  | TRUE
88 | bus_LV_11-4_0_3_node_159 | 0.4 | n |  | TRUE
89 | bus_LV_11-4_0_3_node_161 | 0.4 | n |  | TRUE
90 | bus_LV_11-4_0_3_node_162 | 0.4 | n |  | TRUE
91 | bus_LV_11-4_0_3_node_169 | 0.4 | n |  | TRUE
92 | bus_LV_11-4_0_3_node_170 | 0.4 | n |  | TRUE
93 | bus_LV_11-4_0_3_node_171 | 0.4 | n |  | TRUE
94 | bus_LV_11-4_0_3_node_177 | 0.4 | n |  | TRUE
95 | bus_LV_11-4_0_3_node_178 | 0.4 | n |  | TRUE
96 | bus_LV_11-4_0_3_node_179 | 0.4 | n |  | TRUE
97 | bus_LV_11-4_0_3_node_191 | 0.4 | n |  | TRUE
98 | bus_LV_11-4_0_3_node_192 | 0.4 | n |  | TRUE
99 | bus_MV_350_0_node_21 | 20 | n |  | TRUE

## load
| name | bus | p_mw | q_mvar | const_z_percent | const_i_percent | sn_mva | scaling | in_service | type
0 | LV_11-4_0_3_load_0 | 0 | 0.02555 | 0.0064033 | 0 | 0 |  | 1 | TRUE | wye
1 | LV_11-4_0_3_load_1 | 1 | 0.017185 | 0.0043069 | 0 | 0 |  | 1 | TRUE | wye
2 | LV_11-4_0_3_load_2 | 3 | 0.0039981 | 0.001002 | 0 | 0 |  | 1 | TRUE | wye
3 | LV_11-4_0_3_load_3 | 4 | 0.0036056 | 0.00090364 | 0 | 0 |  | 1 | TRUE | wye
4 | LV_11-4_0_3_load_23 | 6 | 0.018627 | 0.0046685 | 0 | 0 |  | 1 | TRUE | wye
5 | LV_11-4_0_3_load_5 | 7 | 0.0030898 | 0.00077439 | 0 | 0 |  | 1 | TRUE | wye
6 | LV_11-4_0_3_load_6 | 8 | 0.00068754 | 0.00017231 | 0 | 0 |  | 1 | TRUE | wye
7 | LV_11-4_0_3_load_8 | 10 | 0.0025605 | 0.00064171 | 0 | 0 |  | 1 | TRUE | wye
8 | LV_11-4_0_3_load_9 | 11 | 0.0026249 | 0.00065787 | 0 | 0 |  | 1 | TRUE | wye
9 | LV_11-4_0_3_load_10 | 12 | 0.0016852 | 0.00042234 | 0 | 0 |  | 1 | TRUE | wye
10 | LV_11-4_0_3_load_111 | 13 | 0.0014427 | 0.00036158 | 0 | 0 |  | 1 | TRUE | wye
11 | LV_11-4_0_3_load_43 | 14 | 0.0020178 | 0.00050572 | 0 | 0 |  | 1 | TRUE | wye
12 | LV_11-4_0_3_load_58 | 15 | 0.0011669 | 0.00029245 | 0 | 0 |  | 1 | TRUE | wye
13 | LV_11-4_0_3_load_11 | 16 | 0.0037493 | 0.00093967 | 0 | 0 |  | 1 | TRUE | wye
14 | LV_11-4_0_3_load_12 | 17 | 0.0025313 | 0.00063441 | 0 | 0 |  | 1 | TRUE | wye
15 | LV_11-4_0_3_load_193 | 19 | 0.0032291 | 0.0008093 | 0 | 0 |  | 1 | TRUE | wye
16 | LV_11-4_0_3_load_14 | 20 | 0.0040184 | 0.0010071 | 0 | 0 |  | 1 | TRUE | wye
17 | LV_11-4_0_3_load_15 | 21 | 0.0074961 | 0.0018787 | 0 | 0 |  | 1 | TRUE | wye
18 | LV_11-4_0_3_load_130 | 24 | 0.008896 | 0.0022295 | 0 | 0 |  | 1 | TRUE | wye
19 | LV_11-4_0_3_load_101 | 25 | 0.0088784 | 0.0022251 | 0 | 0 |  | 1 | TRUE | wye
20 | LV_11-4_0_3_load_24 | 26 | 0.00090119 | 0.00022586 | 0 | 0 |  | 1 | TRUE | wye
21 | LV_11-4_0_3_load_165 | 28 | 0.0028874 | 0.00072365 | 0 | 0 |  | 1 | TRUE | wye
22 | LV_11-4_0_3_load_37 | 29 | 0.00055386 | 0.00013881 | 0 | 0 |  | 1 | TRUE | wye
23 | LV_11-4_0_3_load_38 | 30 | 0.00056142 | 0.00014071 | 0 | 0 |  | 1 | TRUE | wye
24 | LV_11-4_0_3_load_40 | 32 | 0.0010734 | 0.00026901 | 0 | 0 |  | 1 | TRUE | wye
25 | LV_11-4_0_3_load_41 | 33 | 0.00055798 | 0.00013984 | 0 | 0 |  | 1 | TRUE | wye
26 | LV_11-4_0_3_load_42 | 34 | 0.0016052 | 0.00040229 | 0 | 0 |  | 1 | TRUE | wye
27 | LV_11-4_0_3_load_132 | 35 | 0.00056646 | 0.00014197 | 0 | 0 |  | 1 | TRUE | wye
28 | LV_11-4_0_3_load_163 | 36 | 0.00055227 | 0.00013841 | 0 | 0 |  | 1 | TRUE | wye
29 | LV_11-4_0_3_load_180 | 37 | 0.001601 | 0.00040124 | 0 | 0 |  | 1 | TRUE | wye
30 | LV_11-4_0_3_load_55 | 40 | 0.0010257 | 0.00025706 | 0 | 0 |  | 1 | TRUE | wye
31 | LV_11-4_0_3_load_56 | 41 | 0.001505 | 0.00037718 | 0 | 0 |  | 1 | TRUE | wye
32 | LV_11-4_0_3_load_59 | 43 | 0.0013623 | 0.00034143 | 0 | 0 |  | 1 | TRUE | wye
33 | LV_11-4_0_3_load_60 | 44 | 0.0014231 | 0.00035666 | 0 | 0 |  | 1 | TRUE | wye
34 | LV_11-4_0_3_load_62 | 46 | 0.0022917 | 0.00057436 | 0 | 0 |  | 1 | TRUE | wye
35 | LV_11-4_0_3_load_63 | 47 | 0.0049944 | 0.0012517 | 0 | 0 |  | 1 | TRUE | wye
36 | LV_11-4_0_3_load_78 | 48 | 0.0016521 | 0.00041406 | 0 | 0 |  | 1 | TRUE | wye
37 | LV_11-4_0_3_load_64 | 49 | 0.0054979 | 0.0013779 | 0 | 0 |  | 1 | TRUE | wye
38 | LV_11-4_0_3_load_65 | 50 | 0.0012662 | 0.00031735 | 0 | 0 |  | 1 | TRUE | wye
39 | LV_11-4_0_3_load_66 | 51 | 0.0011577 | 0.00029015 | 0 | 0 |  | 1 | TRUE | wye
40 | LV_11-4_0_3_load_67 | 52 | 0.0036667 | 0.00091896 | 0 | 0 |  | 1 | TRUE | wye
41 | LV_11-4_0_3_load_131 | 55 | 0.0059002 | 0.0014787 | 0 | 0 |  | 1 | TRUE | wye
42 | LV_11-4_0_3_load_76 | 56 | 0.0036011 | 0.00090251 | 0 | 0 |  | 1 | TRUE | wye
43 | LV_11-4_0_3_load_72 | 57 | 0.0018179 | 0.0004556 | 0 | 0 |  | 1 | TRUE | wye
44 | LV_11-4_0_3_load_73 | 58 | 0.0016529 | 0.00041425 | 0 | 0 |  | 1 | TRUE | wye
45 | LV_11-4_0_3_load_75 | 60 | 0.0015596 | 0.00039087 | 0 | 0 |  | 1 | TRUE | wye
46 | LV_11-4_0_3_load_77 | 61 | 0.0035144 | 0.00088078 | 0 | 0 |  | 1 | TRUE | wye
47 | LV_11-4_0_3_load_81 | 62 | 0.0013013 | 0.00032613 | 0 | 0 |  | 1 | TRUE | wye
48 | LV_11-4_0_3_load_79 | 63 | 0.0025918 | 0.00064957 | 0 | 0 |  | 1 | TRUE | wye
49 | LV_11-4_0_3_load_80 | 64 | 0.0011455 | 0.0002871 | 0 | 0 |  | 1 | TRUE | wye
50 | LV_11-4_0_3_load_155 | 66 | 0.00059697 | 0.00014962 | 0 | 0 |  | 1 | TRUE | wye
51 | LV_11-4_0_3_load_86 | 67 | 0.0019865 | 0.00049787 | 0 | 0 |  | 1 | TRUE | wye
52 | LV_11-4_0_3_load_87 | 68 | 0.0018009 | 0.00045134 | 0 | 0 |  | 1 | TRUE | wye
53 | LV_11-4_0_3_load_88 | 69 | 0.0015049 | 0.00037718 | 0 | 0 |  | 1 | TRUE | wye
54 | LV_11-4_0_3_load_89 | 70 | 0.0011936 | 0.00029915 | 0 | 0 |  | 1 | TRUE | wye
55 | LV_11-4_0_3_load_90 | 71 | 0.0017917 | 0.00044904 | 0 | 0 |  | 1 | TRUE | wye
56 | LV_11-4_0_3_load_134 | 72 | 0.0015099 | 0.00037843 | 0 | 0 |  | 1 | TRUE | wye
57 | LV_11-4_0_3_load_174 | 73 | 0.00076481 | 0.00019168 | 0 | 0 |  | 1 | TRUE | wye
58 | LV_11-4_0_3_load_100 | 74 | 0.0088943 | 0.0022291 | 0 | 0 |  | 1 | TRUE | wye
59 | LV_11-4_0_3_load_119 | 75 | 0.0011848 | 0.00029694 | 0 | 0 |  | 1 | TRUE | wye
60 | LV_11-4_0_3_load_120 | 76 | 0.0011354 | 0.00028455 | 0 | 0 |  | 1 | TRUE | wye
61 | LV_11-4_0_3_load_121 | 77 | 0.0015142 | 0.0003795 | 0 | 0 |  | 1 | TRUE | wye
62 | LV_11-4_0_3_load_123 | 78 | 0.0015892 | 0.00039829 | 0 | 0 |  | 1 | TRUE | wye
63 | LV_11-4_0_3_load_154 | 79 | 0.0019116 | 0.00047909 | 0 | 0 |  | 1 | TRUE | wye
64 | LV_11-4_0_3_load_189 | 80 | 0.00087803 | 0.00022005 | 0 | 0 |  | 1 | TRUE | wye
65 | LV_11-4_0_3_load_217 | 81 | 0.0016033 | 0.00040183 | 0 | 0 |  | 1 | TRUE | wye
66 | LV_11-4_0_3_load_140 | 82 | 0.00092351 | 0.00023145 | 0 | 0 |  | 1 | TRUE | wye
67 | LV_11-4_0_3_load_141 | 83 | 0.0039653 | 0.00099379 | 0 | 0 |  | 1 | TRUE | wye
68 | LV_11-4_0_3_load_173 | 84 | 0.00073986 | 0.00018543 | 0 | 0 |  | 1 | TRUE | wye
69 | LV_11-4_0_3_load_143 | 85 | 0.0085763 | 0.0021494 | 0 | 0 |  | 1 | TRUE | wye
70 | LV_11-4_0_3_load_160 | 86 | 0.0060289 | 0.001511 | 0 | 0 |  | 1 | TRUE | wye
71 | LV_11-4_0_3_load_172 | 87 | 0.0043372 | 0.001087 | 0 | 0 |  | 1 | TRUE | wye
72 | LV_11-4_0_3_load_159 | 88 | 0.0014015 | 0.00035126 | 0 | 0 |  | 1 | TRUE | wye
73 | LV_11-4_0_3_load_161 | 89 | 0.0017696 | 0.0004435 | 0 | 0 |  | 1 | TRUE | wye
74 | LV_11-4_0_3_load_162 | 90 | 0.00056163 | 0.00014076 | 0 | 0 |  | 1 | TRUE | wye
75 | LV_11-4_0_3_load_169 | 91 | 0.0037603 | 0.00094243 | 0 | 0 |  | 1 | TRUE | wye
76 | LV_11-4_0_3_load_170 | 92 | 0.0040747 | 0.0010212 | 0 | 0 |  | 1 | TRUE | wye
77 | LV_11-4_0_3_load_177 | 94 | 0.002373 | 0.00059474 | 0 | 0 |  | 1 | TRUE | wye
78 | LV_11-4_0_3_load_178 | 95 | 0.0026117 | 0.00065455 | 0 | 0 |  | 1 | TRUE | wye
79 | LV_11-4_0_3_load_179 | 96 | 0.0036427 | 0.00091295 | 0 | 0 |  | 1 | TRUE | wye
80 | LV_11-4_0_3_load_191 | 97 | 0.0045406 | 0.001138 | 0 | 0 |  | 1 | TRUE | wye
81 | LV_11-4_0_3_load_192 | 98 | 0.0015073 | 0.00037775 | 0 | 0 |  | 1 | TRUE | wye

## ext_grid
| name | bus | vm_pu | va_degree | slack_weight | in_service
0 |  | 55 | 1 | 0 | 1 | TRUE

## line
| name | std_type | from_bus | to_bus | length_km | r_ohm_per_km | x_ohm_per_km | c_nf_per_km | g_us_per_km | max_i_ka | df | parallel | type | in_service
0 | LV_11-4_0_3_line_0 |  | 0 | 1 | 0.015525 | 0.125 | 0.08 | 261 | 0 | 0.364 | 1 | 1 | cs | TRUE
1 | LV_11-4_0_3_line_1 |  | 1 | 2 | 0.019238 | 0.125 | 0.08 | 261 | 0 | 0.364 | 1 | 1 | cs | TRUE
2 | LV_11-4_0_3_line_2 |  | 2 | 6 | 0.011655 | 0.125 | 0.08 | 261 | 0 | 0.364 | 1 | 1 | cs | TRUE
3 | LV_11-4_0_3_line_3 |  | 3 | 4 | 0.027626 | 0.125 | 0.08 | 261 | 0 | 0.364 | 1 | 1 | cs | TRUE
4 | LV_11-4_0_3_line_4 |  | 4 | 5 | 0.019042 | 0.125 | 0.08 | 261 | 0 | 0.364 | 1 | 1 | cs | TRUE
5 | LV_11-4_0_3_line_5 |  | 5 | 85 | 0.025388 | 0.125 | 0.08 | 261 | 0 | 0.364 | 1 | 1 | cs | TRUE
6 | LV_11-4_0_3_line_6 |  | 5 | 55 | 0.012528 | 0.125 | 0.08 | 261 | 0 | 0.364 | 1 | 1 | cs | TRUE
7 | LV_11-4_0_3_line_7 |  | 6 | 26 | 0.041676 | 0.125 | 0.08 | 261 | 0 | 0.364 | 1 | 1 | cs | TRUE
8 | LV_11-4_0_3_line_8 |  | 7 | 8 | 0.048004 | 0.125 | 0.08 | 261 | 0 | 0.364 | 1 | 1 | cs | TRUE
9 | LV_11-4_0_3_line_9 |  | 7 | 9 | 0.0267 | 0.125 | 0.08 | 261 | 0 | 0.364 | 1 | 1 | cs | TRUE
10 | LV_11-4_0_3_line_10 |  | 8 | 10 | 0.041644 | 0.125 | 0.08 | 261 | 0 | 0.364 | 1 | 1 | cs | TRUE
11 | LV_11-4_0_3_line_11 |  | 9 | 11 | 0.017042 | 0.125 | 0.08 | 261 | 0 | 0.364 | 1 | 1 | cs | TRUE
12 | LV_11-4_0_3_line_12 |  | 9 | 12 | 0.003476 | 0.125 | 0.08 | 261 | 0 | 0.364 | 1 | 1 | cs | TRUE
13 | LV_11-4_0_3_line_13 |  | 10 | 13 | 0.029446 | 0.125 | 0.08 | 261 | 0 | 0.364 | 1 | 1 | cs | TRUE
14 | LV_11-4_0_3_line_14 |  | 11 | 14 | 0.015495 | 0.125 | 0.08 | 261 | 0 | 0.364 | 1 | 1 | cs | TRUE
15 | LV_11-4_0_3_line_15 |  | 12 | 15 | 0.010072 | 0.125 | 0.08 | 261 | 0 | 0.364 | 1 | 1 | cs | TRUE
16 | LV_11-4_0_3_line_16 |  | 14 | 38 | 0.014372 | 0.125 | 0.08 | 261 | 0 | 0.364 | 1 | 1 | cs | TRUE
17 | LV_11-4_0_3_line_17 |  | 15 | 42 | 0.030413 | 0.125 | 0.08 | 261 | 0 | 0.364 | 1 | 1 | cs | TRUE
18 | LV_11-4_0_3_line_18 |  | 16 | 17 | 0.029258 | 0.125 | 0.08 | 261 | 0 | 0.364 | 1 | 1 | cs | TRUE
19 | LV_11-4_0_3_line_19 |  | 16 | 18 | 0.037721 | 0.125 | 0.08 | 261 | 0 | 0.364 | 1 | 1 | cs | TRUE
20 | LV_11-4_0_3_line_20 |  | 16 | 19 | 0.12776 | 0.125 | 0.08 | 261 | 0 | 0.364 | 1 | 1 | cs | TRUE
21 | LV_11-4_0_3_line_21 |  | 17 | 20 | 0.036808 | 0.125 | 0.08 | 261 | 0 | 0.364 | 1 | 1 | cs | TRUE
22 | LV_11-4_0_3_line_22 |  | 18 | 21 | 0.021101 | 0.125 | 0.08 | 261 | 0 | 0.364 | 1 | 1 | cs | TRUE
23 | LV_11-4_0_3_line_23 |  | 18 | 22 | 0.045873 | 0.125 | 0.08 | 261 | 0 | 0.364 | 1 | 1 | cs | TRUE
24 | LV_11-4_0_3_line_24 |  | 19 | 98 | 0.0046717 | 0.125 | 0.08 | 261 | 0 | 0.364 | 1 | 1 | cs | TRUE
25 | LV_11-4_0_3_line_25 |  | 20 | 23 | 0.024574 | 0.125 | 0.08 | 261 | 0 | 0.364 | 1 | 1 | cs | TRUE
26 | LV_11-4_0_3_line_26 |  | 21 | 24 | 0.0038857 | 0.125 | 0.08 | 261 | 0 | 0.364 | 1 | 1 | cs | TRUE
27 | LV_11-4_0_3_line_27 |  | 22 | 25 | 0.022507 | 0.125 | 0.08 | 261 | 0 | 0.364 | 1 | 1 | cs | TRUE
28 | LV_11-4_0_3_line_28 |  | 23 | 87 | 0.028353 | 0.125 | 0.08 | 261 | 0 | 0.364 | 1 | 1 | cs | TRUE
29 | LV_11-4_0_3_line_29 |  | 23 | 65 | 0.021208 | 0.125 | 0.08 | 261 | 0 | 0.364 | 1 | 1 | cs | TRUE
30 | LV_11-4_0_3_line_30 |  | 25 | 74 | 0.0036151 | 0.125 | 0.08 | 261 | 0 | 0.364 | 1 | 1 | cs | TRUE
31 | LV_11-4_0_3_line_31 |  | 26 | 27 | 0.015648 | 0.125 | 0.08 | 261 | 0 | 0.364 | 1 | 1 | cs | TRUE
32 | LV_11-4_0_3_line_32 |  | 27 | 28 | 0.01691 | 0.125 | 0.08 | 261 | 0 | 0.364 | 1 | 1 | cs | TRUE
33 | LV_11-4_0_3_line_33 |  | 28 | 38 | 0.060649 | 0.125 | 0.08 | 261 | 0 | 0.364 | 1 | 1 | cs | TRUE
34 | LV_11-4_0_3_line_34 |  | 29 | 30 | 0.00038546 | 0.125 | 0.08 | 261 | 0 | 0.364 | 1 | 1 | cs | TRUE
35 | LV_11-4_0_3_line_35 |  | 29 | 31 | 0.015799 | 0.125 | 0.08 | 261 | 0 | 0.364 | 1 | 1 | cs | TRUE
36 | LV_11-4_0_3_line_36 |  | 30 | 32 | 0.0016923 | 0.125 | 0.08 | 261 | 0 | 0.364 | 1 | 1 | cs | TRUE
37 | LV_11-4_0_3_line_37 |  | 31 | 33 | 0.020842 | 0.125 | 0.08 | 261 | 0 | 0.364 | 1 | 1 | cs | TRUE
38 | LV_11-4_0_3_line_38 |  | 31 | 34 | 0.030394 | 0.125 | 0.08 | 261 | 0 | 0.364 | 1 | 1 | cs | TRUE
39 | LV_11-4_0_3_line_39 |  | 32 | 35 | 0.024252 | 0.125 | 0.08 | 261 | 0 | 0.364 | 1 | 1 | cs | TRUE
40 | LV_11-4_0_3_line_40 |  | 33 | 36 | 0.0062191 | 0.125 | 0.08 | 261 | 0 | 0.364 | 1 | 1 | cs | TRUE
41 | LV_11-4_0_3_line_41 |  | 34 | 37 | 0.0079794 | 0.125 | 0.08 | 261 | 0 | 0.364 | 1 | 1 | cs | TRUE
42 | LV_11-4_0_3_line_42 |  | 35 | 80 | 0.0013311 | 0.125 | 0.08 | 261 | 0 | 0.364 | 1 | 1 | cs | TRUE
43 | LV_11-4_0_3_line_43 |  | 36 | 90 | 0.0062465 | 0.125 | 0.08 | 261 | 0 | 0.364 | 1 | 1 | cs | TRUE
44 | LV_11-4_0_3_line_44 |  | 37 | 96 | 0.015816 | 0.125 | 0.08 | 261 | 0 | 0.364 | 1 | 1 | cs | TRUE
45 | LV_11-4_0_3_line_45 |  | 38 | 39 | 0.02793 | 0.125 | 0.08 | 261 | 0 | 0.364 | 1 | 1 | cs | TRUE
46 | LV_11-4_0_3_line_46 |  | 39 | 83 | 0.0041804 | 0.125 | 0.08 | 261 | 0 | 0.364 | 1 | 1 | cs | TRUE
47 | LV_11-4_0_3_line_47 |  | 39 | 90 | 0.03311 | 0.125 | 0.08 | 261 | 0 | 0.364 | 1 | 1 | cs | TRUE
48 | LV_11-4_0_3_line_48 |  | 40 | 41 | 0.030233 | 0.125 | 0.08 | 261 | 0 | 0.364 | 1 | 1 | cs | TRUE
49 | LV_11-4_0_3_line_49 |  | 40 | 42 | 0.03593 | 0.125 | 0.08 | 261 | 0 | 0.364 | 1 | 1 | cs | TRUE
50 | LV_11-4_0_3_line_50 |  | 43 | 44 | 0.024566 | 0.125 | 0.08 | 261 | 0 | 0.364 | 1 | 1 | cs | TRUE
51 | LV_11-4_0_3_line_51 |  | 43 | 45 | 6.9975e-05 | 0.125 | 0.08 | 261 | 0 | 0.364 | 1 | 1 | cs | TRUE
52 | LV_11-4_0_3_line_52 |  | 44 | 46 | 0.019348 | 0.125 | 0.08 | 261 | 0 | 0.364 | 1 | 1 | cs | TRUE
53 | LV_11-4_0_3_line_53 |  | 45 | 47 | 0.019589 | 0.125 | 0.08 | 261 | 0 | 0.364 | 1 | 1 | cs | TRUE
54 | LV_11-4_0_3_line_54 |  | 46 | 48 | 0.010156 | 0.125 | 0.08 | 261 | 0 | 0.364 | 1 | 1 | cs | TRUE
55 | LV_11-4_0_3_line_55 |  | 48 | 60 | 0.0076599 | 0.125 | 0.08 | 261 | 0 | 0.364 | 1 | 1 | cs | TRUE
56 | LV_11-4_0_3_line_56 |  | 49 | 50 | 0.0027081 | 0.125 | 0.08 | 261 | 0 | 0.364 | 1 | 1 | cs | TRUE
57 | LV_11-4_0_3_line_57 |  | 49 | 51 | 0.011591 | 0.125 | 0.08 | 261 | 0 | 0.364 | 1 | 1 | cs | TRUE
58 | LV_11-4_0_3_line_58 |  | 50 | 52 | 0.018063 | 0.125 | 0.08 | 261 | 0 | 0.364 | 1 | 1 | cs | TRUE
59 | LV_11-4_0_3_line_59 |  | 51 | 53 | 0.034239 | 0.125 | 0.08 | 261 | 0 | 0.364 | 1 | 1 | cs | TRUE
60 | LV_11-4_0_3_line_60 |  | 52 | 54 | 0.0067241 | 0.125 | 0.08 | 261 | 0 | 0.364 | 1 | 1 | cs | TRUE
61 | LV_11-4_0_3_line_61 |  | 53 | 55 | 0.028499 | 0.125 | 0.08 | 261 | 0 | 0.364 | 1 | 2 | cs | TRUE
62 | LV_11-4_0_3_line_62 |  | 53 | 56 | 0.002981 | 0.125 | 0.08 | 261 | 0 | 0.364 | 1 | 1 | cs | TRUE
63 | LV_11-4_0_3_line_63 |  | 54 | 82 | 0.013945 | 0.125 | 0.08 | 261 | 0 | 0.364 | 1 | 1 | cs | TRUE
64 | LV_11-4_0_3_line_64 |  | 54 | 83 | 0.027273 | 0.125 | 0.08 | 261 | 0 | 0.364 | 1 | 1 | cs | TRUE
65 | LV_11-4_0_3_line_65 |  | 56 | 59 | 0.016787 | 0.125 | 0.08 | 261 | 0 | 0.364 | 1 | 1 | cs | TRUE
66 | LV_11-4_0_3_line_66 |  | 57 | 58 | 0.0075413 | 0.125 | 0.08 | 261 | 0 | 0.364 | 1 | 1 | cs | TRUE
67 | LV_11-4_0_3_line_67 |  | 57 | 59 | 0.028421 | 0.125 | 0.08 | 261 | 0 | 0.364 | 1 | 1 | cs | TRUE
68 | LV_11-4_0_3_line_68 |  | 58 | 60 | 0.012653 | 0.125 | 0.08 | 261 | 0 | 0.364 | 1 | 1 | cs | TRUE
69 | LV_11-4_0_3_line_69 |  | 59 | 61 | 0.025462 | 0.125 | 0.08 | 261 | 0 | 0.364 | 1 | 1 | cs | TRUE
70 | LV_11-4_0_3_line_70 |  | 61 | 62 | 0.00081971 | 0.125 | 0.08 | 261 | 0 | 0.364 | 1 | 1 | cs | TRUE
71 | LV_11-4_0_3_line_71 |  | 62 | 63 | 0.020717 | 0.125 | 0.08 | 261 | 0 | 0.364 | 1 | 1 | cs | TRUE
72 | LV_11-4_0_3_line_72 |  | 63 | 64 | 0.0082844 | 0.125 | 0.08 | 261 | 0 | 0.364 | 1 | 1 | cs | TRUE
73 | LV_11-4_0_3_line_73 |  | 64 | 65 | 0.016356 | 0.125 | 0.08 | 261 | 0 | 0.364 | 1 | 1 | cs | TRUE
74 | LV_11-4_0_3_line_74 |  | 65 | 66 | 0.025961 | 0.125 | 0.08 | 261 | 0 | 0.364 | 1 | 1 | cs | TRUE
75 | LV_11-4_0_3_line_75 |  | 66 | 79 | 0.014105 | 0.125 | 0.08 | 261 | 0 | 0.364 | 1 | 1 | cs | TRUE
76 | LV_11-4_0_3_line_76 |  | 67 | 68 | 0.025493 | 0.125 | 0.08 | 261 | 0 | 0.364 | 1 | 1 | cs | TRUE
77 | LV_11-4_0_3_line_77 |  | 67 | 69 | 0.0077296 | 0.125 | 0.08 | 261 | 0 | 0.364 | 1 | 1 | cs | TRUE
78 | LV_11-4_0_3_line_78 |  | 68 | 70 | 0.0079148 | 0.125 | 0.08 | 261 | 0 | 0.364 | 1 | 1 | cs | TRUE
79 | LV_11-4_0_3_line_79 |  | 69 | 71 | 0.008788 | 0.125 | 0.08 | 261 | 0 | 0.364 | 1 | 1 | cs | TRUE
80 | LV_11-4_0_3_line_80 |  | 70 | 72 | 0.0085568 | 0.125 | 0.08 | 261 | 0 | 0.364 | 1 | 1 | cs | TRUE
81 | LV_11-4_0_3_line_81 |  | 71 | 73 | 0.011957 | 0.125 | 0.08 | 261 | 0 | 0.364 | 1 | 1 | cs | TRUE
82 | LV_11-4_0_3_line_82 |  | 72 | 81 | 0.0038796 | 0.125 | 0.08 | 261 | 0 | 0.364 | 1 | 1 | cs | TRUE
83 | LV_11-4_0_3_line_83 |  | 73 | 84 | 0.0080121 | 0.125 | 0.08 | 261 | 0 | 0.364 | 1 | 1 | cs | TRUE
84 | LV_11-4_0_3_line_84 |  | 75 | 76 | 0.013675 | 0.125 | 0.08 | 261 | 0 | 0.364 | 1 | 1 | cs | TRUE
85 | LV_11-4_0_3_line_85 |  | 75 | 77 | 0.018536 | 0.125 | 0.08 | 261 | 0 | 0.364 | 1 | 1 | cs | TRUE
86 | LV_11-4_0_3_line_86 |  | 77 | 78 | 0.014496 | 0.125 | 0.08 | 261 | 0 | 0.364 | 1 | 1 | cs | TRUE
87 | LV_11-4_0_3_line_87 |  | 78 | 79 | 0.017767 | 0.125 | 0.08 | 261 | 0 | 0.364 | 1 | 1 | cs | TRUE
88 | LV_11-4_0_3_line_88 |  | 82 | 84 | 0.011208 | 0.125 | 0.08 | 261 | 0 | 0.364 | 1 | 1 | cs | TRUE
89 | LV_11-4_0_3_line_89 |  | 85 | 86 | 0.027926 | 0.125 | 0.08 | 261 | 0 | 0.364 | 1 | 1 | cs | TRUE
90 | LV_11-4_0_3_line_90 |  | 86 | 88 | 0.0029306 | 0.125 | 0.08 | 261 | 0 | 0.364 | 1 | 1 | cs | TRUE
91 | LV_11-4_0_3_line_91 |  | 87 | 93 | 0.018059 | 0.125 | 0.08 | 261 | 0 | 0.364 | 1 | 1 | cs | TRUE
92 | LV_11-4_0_3_line_92 |  | 88 | 89 | 0.0071652 | 0.125 | 0.08 | 261 | 0 | 0.364 | 1 | 1 | cs | TRUE
93 | LV_11-4_0_3_line_93 |  | 91 | 92 | 0.02071 | 0.125 | 0.08 | 261 | 0 | 0.364 | 1 | 1 | cs | TRUE
94 | LV_11-4_0_3_line_94 |  | 92 | 93 | 0.051154 | 0.125 | 0.08 | 261 | 0 | 0.364 | 1 | 1 | cs | TRUE
95 | LV_11-4_0_3_line_95 |  | 94 | 95 | 0.020704 | 0.125 | 0.08 | 261 | 0 | 0.364 | 1 | 1 | cs | TRUE
96 | LV_11-4_0_3_line_96 |  | 95 | 96 | 0.0073588 | 0.125 | 0.08 | 261 | 0 | 0.364 | 1 | 1 | cs | TRUE
97 | LV_11-4_0_3_line_97 |  | 97 | 98 | 0.0036347 | 0.125 | 0.08 | 261 | 0 | 0.364 | 1 | 1 | cs | TRUE

## trafo
| name | std_type | hv_bus | lv_bus | sn_mva | vn_hv_kv | vn_lv_kv | vk_percent | vkr_percent | pfe_kw | i0_percent | shift_degree | tap_side | tap_neutral | tap_min | tap_max | tap_step_percent | tap_step_degree | tap_pos | tap_phase_shifter | parallel | df | in_service
0 | LV_11-4_0_3_trafo_131 | 0.63 MVA 20/0.4 kV | 99 | 55 | 0.63 | 20 | 0.4 | 6 | 1.206 | 1.65 | 0.2619 | 150 | hv | 0 | -2 | 2 | 2.5 | 0 | 0 | FALSE | 1 | 1 | TRUE

## line_geodata
| x0 | y0 | x1 | y1 | x2 | y2 | x3 | y3 | x4 | y4
0 | 2673365.7083 | 1237172.0006 | 2673365.7083 | 1237172.0006 | 2673351.1048 | 1237166.7328
1 | 2673340.2692 | 1237157.9991 | 2673353.1354 | 1237161.4048 | 2673350.8989 | 1237166.6585 | 2673351.1048 | 1237166.7328
2 | 2673340.2692 | 1237157.9991 | 2673329.0008 | 1237155.0219
3 | 2673425.9069 | 1237160.9025 | 2673441.4976 | 1237166.1107 | 2673443.0762 | 1237160.2151 | 2673444.6699 | 1237155.3867
4 | 2673450.6385 | 1237137.3039 | 2673444.6699 | 1237155.3867
5 | 2673450.6385 | 1237137.3039 | 2673475.2432 | 1237143.5619
6 | 2673450.6385 | 1237137.3039 | 2673454.8707 | 1237125.5126
7 | 2673288.7547 | 1237144.2691 | 2673289.0607 | 1237144.4691 | 2673329.0008 | 1237155.0219
8 | 2673298.9139 | 1237052.7972 | 2673302.7191 | 1237047.5487 | 2673317.2482 | 1237033.952 | 2673328.6088 | 1237015.5551
9 | 2673285.805 | 1237075.9818 | 2673294.5057 | 1237058.8774 | 2673298.9139 | 1237052.7972
10 | 2673328.6088 | 1237015.5551 | 2673346.7809 | 1236986.1281 | 2673350.7038 | 1236980.2599
11 | 2673285.805 | 1237075.9818 | 2673295.782 | 1237075.0154 | 2673302.6059 | 1237076.6546
12 | 2673285.805 | 1237075.9818 | 2673282.3452 | 1237076.3172
13 | 2673367.3637 | 1236955.9806 | 2673353.6959 | 1236975.7841 | 2673350.7038 | 1236980.2599
14 | 2673317.6722 | 1237080.2737 | 2673302.6059 | 1237076.6546
15 | 2673282.3452 | 1237076.3172 | 2673272.3201 | 1237077.2889
16 | 2673331.6466 | 1237083.6305 | 2673317.6722 | 1237080.2737
17 | 2673242.0488 | 1237080.223 | 2673272.3201 | 1237077.2889
18 | 2673550.8535 | 1237187.5313 | 2673559.6018 | 1237159.6115
19 | 2673533.4931 | 1237220.7862 | 2673538.856 | 1237212.369 | 2673544.0521 | 1237203.3605 | 2673547.9861 | 1237196.6823 | 2673550.8535 | 1237187.5313
20 | 2673550.8535 | 1237187.5313 | 2673669.3229 | 1237235.3525
21 | 2673559.6018 | 1237159.6115 | 2673563.8599 | 1237146.0218 | 2673569.5558 | 1237124.1862
22 | 2673533.4931 | 1237220.7862 | 2673514.4938 | 1237211.6049
23 | 2673513.1837 | 1237261.852 | 2673524.7053 | 1237236.3326 | 2673529.9746 | 1237226.302 | 2673533.4931 | 1237220.7862
24 | 2673669.3229 | 1237235.3525 | 2673671.3437 | 1237231.1404
25 | 2673575.0576 | 1237100.2734 | 2673574.3774 | 1237105.7021 | 2673569.5558 | 1237124.1862
26 | 2673514.4938 | 1237211.6049 | 2673510.9952 | 1237209.9142
27 | 2673513.1837 | 1237261.852 | 2673491.4568 | 1237255.9764
28 | 2673575.0576 | 1237100.2734 | 2673603.149 | 1237096.4307
29 | 2673554.1142 | 1237096.5671 | 2673575.0576 | 1237100.2734
30 | 2673487.9671 | 1237255.0327 | 2673491.4568 | 1237255.9764
31 | 2673275.6552 | 1237135.7088 | 2673288.7547 | 1237144.2691
32 | 2673275.6552 | 1237135.7088 | 2673288.949 | 1237125.2581
33 | 2673331.6466 | 1237083.6305 | 2673324.4479 | 1237097.3511 | 2673288.949 | 1237125.2581
34 | 2673376.4485 | 1237022.1784 | 2673376.76 | 1237022.4054
35 | 2673389.5286 | 1237031.7095 | 2673376.76 | 1237022.4054
36 | 2673376.4485 | 1237022.1784 | 2673375.0808 | 1237021.1818
37 | 2673389.5286 | 1237031.7095 | 2673380.2952 | 1237045.9719 | 2673378.2126 | 1237049.2122
38 | 2673389.5286 | 1237031.7095 | 2673406.0501 | 1237006.1981
39 | 2673355.4807 | 1237006.8997 | 2673375.0808 | 1237021.1818
40 | 2673374.85 | 1237054.4438 | 2673378.2126 | 1237049.2122
41 | 2673410.3875 | 1236999.5005 | 2673406.0501 | 1237006.1981
42 | 2673355.4807 | 1237006.8997 | 2673354.4049 | 1237006.1158
43 | 2673371.4727 | 1237059.6985 | 2673374.85 | 1237054.4438
44 | 2673410.3875 | 1236999.5005 | 2673418.9847 | 1236986.2253
45 | 2673331.6466 | 1237083.6305 | 2673358.8966 | 1237090.1047
46 | 2673358.8966 | 1237090.1047 | 2673362.9164 | 1237091.2523
47 | 2673358.8966 | 1237090.1047 | 2673366.4625 | 1237067.4937 | 2673371.4727 | 1237059.6985
48 | 2673237.4665 | 1237115.4724 | 2673228.3006 | 1237144.283
49 | 2673242.0488 | 1237080.223 | 2673242.9148 | 1237090.9855 | 2673239.9236 | 1237107.749 | 2673237.4665 | 1237115.4724
50 | 2673512.672 | 1236990.5708 | 2673505.5963 | 1237014.096
51 | 2673512.672 | 1236990.5708 | 2673512.6921 | 1236990.5038
52 | 2673505.5963 | 1237014.096 | 2673500.0235 | 1237032.6243
53 | 2673512.6921 | 1236990.5038 | 2673493.8304 | 1236985.2154
54 | 2673497.0984 | 1237042.3497 | 2673500.0235 | 1237032.6243
55 | 2673494.8922 | 1237049.685 | 2673497.0984 | 1237042.3497
56 | 2673416.9562 | 1237097.1907 | 2673414.2488 | 1237097.1268
57 | 2673416.9562 | 1237097.1907 | 2673428.5442 | 1237097.464
58 | 2673414.2488 | 1237097.1268 | 2673396.191 | 1237096.7008
59 | 2673462.7737 | 1237098.2716 | 2673428.5442 | 1237097.464
60 | 2673389.4687 | 1237096.5422 | 2673396.191 | 1237096.7008
61 | 2673462.7737 | 1237098.2716 | 2673461.6959 | 1237106.4972 | 2673454.8707 | 1237125.5126
62 | 2673462.7737 | 1237098.2716 | 2673465.7445 | 1237098.025
63 | 2673389.4687 | 1237096.5422 | 2673393.1337 | 1237089.5827 | 2673396.4557 | 1237084.4908
64 | 2673389.4687 | 1237096.5422 | 2673380.9205 | 1237096.3921 | 2673362.9164 | 1237091.2523
65 | 2673482.4743 | 1237096.6363 | 2673465.7445 | 1237098.025
66 | 2673491.2478 | 1237061.802 | 2673489.0757 | 1237069.0237
67 | 2673482.4743 | 1237096.6363 | 2673485.838 | 1237079.7885 | 2673489.0757 | 1237069.0237
68 | 2673494.8922 | 1237049.685 | 2673491.2478 | 1237061.802
69 | 2673482.4743 | 1237096.6363 | 2673507.9366 | 1237096.6117
70 | 2673508.7563 | 1237096.6109 | 2673507.9366 | 1237096.6117
71 | 2673508.7563 | 1237096.6109 | 2673529.4735 | 1237096.5909
72 | 2673529.4735 | 1237096.5909 | 2673537.7578 | 1237096.5829
73 | 2673554.1142 | 1237096.5671 | 2673537.7578 | 1237096.5829
74 | 2673554.1142 | 1237096.5671 | 2673561.3627 | 1237077.6439 | 2673563.7286 | 1237072.4609
75 | 2673563.7286 | 1237072.4609 | 2673569.5857 | 1237059.6299
76 | 2673423.589 | 1237048.4537 | 2673429.4196 | 1237045.1449 | 2673441.0698 | 1237050.2146 | 2673446.4951 | 1237047.4617
77 | 2673416.8664 | 1237052.2687 | 2673423.589 | 1237048.4537
78 | 2673453.2441 | 1237043.6123 | 2673453.07 | 1237044.1255 | 2673446.4951 | 1237047.4617
79 | 2673409.2234 | 1237056.606 | 2673416.8664 | 1237052.2687
80 | 2673455.9933 | 1237035.5092 | 2673453.2441 | 1237043.6123
81 | 2673403.7837 | 1237066.7732 | 2673407.2531 | 1237057.7241 | 2673409.2234 | 1237056.606
82 | 2673457.2398 | 1237031.8352 | 2673455.9933 | 1237035.5092
83 | 2673403.7837 | 1237066.7732 | 2673400.9155 | 1237074.2543
84 | 2673589.5528 | 1237013.002 | 2673593.9542 | 1237000.0542
85 | 2673589.5528 | 1237013.002 | 2673584.0419 | 1237029.2136 | 2673583.4346 | 1237030.4895
86 | 2673583.4346 | 1237030.4895 | 2673577.2045 | 1237043.5789
87 | 2673569.5857 | 1237059.6299 | 2673570.0737 | 1237058.5608 | 2673577.2045 | 1237043.5789
88 | 2673400.9155 | 1237074.2543 | 2673397.7535 | 1237082.5016 | 2673396.4557 | 1237084.4908
89 | 2673475.2432 | 1237143.5619 | 2673502.3077 | 1237150.4455
90 | 2673505.1479 | 1237151.1679 | 2673502.3077 | 1237150.4455
91 | 2673621.0412 | 1237093.9832 | 2673603.149 | 1237096.4307
92 | 2673512.092 | 1237152.934 | 2673505.1479 | 1237151.1679
93 | 2673639.1863 | 1237026.3927 | 2673630.0216 | 1237044.9642
94 | 2673621.0412 | 1237093.9832 | 2673619.4761 | 1237079.8541 | 2673620.1681 | 1237068.5882 | 2673624.1497 | 1237056.8628 | 2673630.0216 | 1237044.9642
95 | 2673434.0692 | 1236962.5612 | 2673423.4385 | 1236979.348 | 2673422.9848 | 1236980.0486
96 | 2673422.9848 | 1236980.0486 | 2673418.9847 | 1236986.2253
97 | 2673671.3437 | 1237231.1404 | 2673672.9159 | 1237227.8633

## bus_geodata
| x | y | coords
0 | 2673365.7083 | 1237172.0006
1 | 2673351.1048 | 1237166.7328
2 | 2673340.2692 | 1237157.9991
3 | 2673425.9069 | 1237160.9025
4 | 2673444.6699 | 1237155.3867
5 | 2673450.6385 | 1237137.3039
6 | 2673329.0008 | 1237155.0219
7 | 2673298.9139 | 1237052.7972
8 | 2673328.6088 | 1237015.5551
9 | 2673285.805 | 1237075.9818
10 | 2673350.7038 | 1236980.2599
11 | 2673302.6059 | 1237076.6546
12 | 2673282.3452 | 1237076.3172
13 | 2673367.3637 | 1236955.9806
14 | 2673317.6722 | 1237080.2737
15 | 2673272.3201 | 1237077.2889
16 | 2673550.8535 | 1237187.5313
17 | 2673559.6018 | 1237159.6115
18 | 2673533.4931 | 1237220.7862
19 | 2673669.3229 | 1237235.3525
20 | 2673569.5558 | 1237124.1862
21 | 2673514.4938 | 1237211.6049
22 | 2673513.1837 | 1237261.852
23 | 2673575.0576 | 1237100.2734
24 | 2673510.9952 | 1237209.9142
25 | 2673491.4568 | 1237255.9764
26 | 2673288.7547 | 1237144.2691
27 | 2673275.6552 | 1237135.7088
28 | 2673288.949 | 1237125.2581
29 | 2673376.76 | 1237022.4054
30 | 2673376.4485 | 1237022.1784
31 | 2673389.5286 | 1237031.7095
32 | 2673375.0808 | 1237021.1818
33 | 2673378.2126 | 1237049.2122
34 | 2673406.0501 | 1237006.1981
35 | 2673355.4807 | 1237006.8997
36 | 2673374.85 | 1237054.4438
37 | 2673410.3875 | 1236999.5005
38 | 2673331.6466 | 1237083.6305
39 | 2673358.8966 | 1237090.1047
40 | 2673237.4665 | 1237115.4724
41 | 2673228.3006 | 1237144.283
42 | 2673242.0488 | 1237080.223
43 | 2673512.672 | 1236990.5708
44 | 2673505.5963 | 1237014.096
45 | 2673512.6921 | 1236990.5038
46 | 2673500.0235 | 1237032.6243
47 | 2673493.8304 | 1236985.2154
48 | 2673497.0984 | 1237042.3497
49 | 2673416.9562 | 1237097.1907
50 | 2673414.2488 | 1237097.1268
51 | 2673428.5442 | 1237097.464
52 | 2673396.191 | 1237096.7008
53 | 2673462.7737 | 1237098.2716
54 | 2673389.4687 | 1237096.5422
55 | 2673454.8707 | 1237125.5126
56 | 2673465.7445 | 1237098.025
57 | 2673489.0757 | 1237069.0237
58 | 2673491.2478 | 1237061.802
59 | 2673482.4743 | 1237096.6363
60 | 2673494.8922 | 1237049.685
61 | 2673507.9366 | 1237096.6117
62 | 2673508.7563 | 1237096.6109
63 | 2673529.4735 | 1237096.5909
64 | 2673537.7578 | 1237096.5829
65 | 2673554.1142 | 1237096.5671
66 | 2673563.7286 | 1237072.4609
67 | 2673423.589 | 1237048.4537
68 | 2673446.4951 | 1237047.4617
69 | 2673416.8664 | 1237052.2687
70 | 2673453.2441 | 1237043.6123
71 | 2673409.2234 | 1237056.606
72 | 2673455.9933 | 1237035.5092
73 | 2673403.7837 | 1237066.7732
74 | 2673487.9671 | 1237255.0327
75 | 2673589.5528 | 1237013.002
76 | 2673593.9542 | 1237000.0542
77 | 2673583.4346 | 1237030.4895
78 | 2673577.2045 | 1237043.5789
79 | 2673569.5857 | 1237059.6299
80 | 2673354.4049 | 1237006.1158
81 | 2673457.2398 | 1237031.8352
82 | 2673396.4557 | 1237084.4908
83 | 2673362.9164 | 1237091.2523
84 | 2673400.9155 | 1237074.2543
85 | 2673475.2432 | 1237143.5619
86 | 2673502.3077 | 1237150.4455
87 | 2673603.149 | 1237096.4307
88 | 2673505.1479 | 1237151.1679
89 | 2673512.092 | 1237152.934
90 | 2673371.4727 | 1237059.6985
91 | 2673639.1863 | 1237026.3927
92 | 2673630.0216 | 1237044.9642
93 | 2673621.0412 | 1237093.9832
94 | 2673434.0692 | 1236962.5612
95 | 2673422.9848 | 1236980.0486
96 | 2673418.9847 | 1236986.2253
97 | 2673672.9159 | 1237227.8633
98 | 2673671.3437 | 1237231.1404
99 | 2673450.6385 | 1237137.3039

## line_std_types
| c_nf_per_km | r_ohm_per_km | x_ohm_per_km | max_i_ka | type | q_mm2 | alpha | voltage_rating
NAYY 4x50 SE | 210 | 0.642 | 0.083 | 0.142 | cs | 50 | 0.00403 | LV
NAYY 4x120 SE | 264 | 0.225 | 0.08 | 0.242 | cs | 120 | 0.00403 | LV
NAYY 4x150 SE | 261 | 0.208 | 0.08 | 0.27 | cs | 150 | 0.00403 | LV
NA2XS2Y 1x95 RM/25 12/20 kV | 216 | 0.313 | 0.132 | 0.252 | cs | 95 | 0.00403 | MV
NA2XS2Y 1x185 RM/25 12/20 kV | 273 | 0.161 | 0.117 | 0.362 | cs | 185 | 0.00403 | MV
NA2XS2Y 1x240 RM/25 12/20 kV | 304 | 0.122 | 0.112 | 0.421 | cs | 240 | 0.00403 | MV
NA2XS2Y 1x95 RM/25 6/10 kV | 315 | 0.313 | 0.123 | 0.249 | cs | 95 | 0.00403 | MV
NA2XS2Y 1x185 RM/25 6/10 kV | 406 | 0.161 | 0.11 | 0.358 | cs | 185 | 0.00403 | MV
NA2XS2Y 1x240 RM/25 6/10 kV | 456 | 0.122 | 0.105 | 0.416 | cs | 240 | 0.00403 | MV
NA2XS2Y 1x150 RM/25 12/20 kV | 250 | 0.206 | 0.116 | 0.319 | cs | 150 | 0.00403 | MV
NA2XS2Y 1x120 RM/25 12/20 kV | 230 | 0.253 | 0.119 | 0.283 | cs | 120 | 0.00403 | MV
NA2XS2Y 1x70 RM/25 12/20 kV | 190 | 0.443 | 0.132 | 0.22 | cs | 70 | 0.00403 | MV
NA2XS2Y 1x150 RM/25 6/10 kV | 360 | 0.206 | 0.11 | 0.315 | cs | 150 | 0.00403 | MV
NA2XS2Y 1x120 RM/25 6/10 kV | 340 | 0.253 | 0.113 | 0.28 | cs | 120 | 0.00403 | MV
NA2XS2Y 1x70 RM/25 6/10 kV | 280 | 0.443 | 0.123 | 0.217 | cs | 70 | 0.00403 | MV
N2XS(FL)2Y 1x120 RM/35 64/110 kV | 112 | 0.153 | 0.166 | 0.366 | cs | 120 | 0.00393 | HV
N2XS(FL)2Y 1x185 RM/35 64/110 kV | 125 | 0.099 | 0.156 | 0.457 | cs | 185 | 0.00393 | HV
N2XS(FL)2Y 1x240 RM/35 64/110 kV | 135 | 0.075 | 0.149 | 0.526 | cs | 240 | 0.00393 | HV
N2XS(FL)2Y 1x300 RM/35 64/110 kV | 144 | 0.06 | 0.144 | 0.588 | cs | 300 | 0.00393 | HV
15-AL1/3-ST1A 0.4 | 11 | 1.8769 | 0.35 | 0.105 | ol | 16 | 0.00403 | LV
24-AL1/4-ST1A 0.4 | 11.25 | 1.2012 | 0.335 | 0.14 | ol | 24 | 0.00403 | LV
48-AL1/8-ST1A 0.4 | 12.2 | 0.5939 | 0.3 | 0.21 | ol | 48 | 0.00403 | LV
94-AL1/15-ST1A 0.4 | 13.2 | 0.306 | 0.29 | 0.35 | ol | 94 | 0.00403 | LV
34-AL1/6-ST1A 10.0 | 9.7 | 0.8342 | 0.36 | 0.17 | ol | 34 | 0.00403 | MV
48-AL1/8-ST1A 10.0 | 10.1 | 0.5939 | 0.35 | 0.21 | ol | 48 | 0.00403 | MV
70-AL1/11-ST1A 10.0 | 10.4 | 0.4132 | 0.339 | 0.29 | ol | 70 | 0.00403 | MV
94-AL1/15-ST1A 10.0 | 10.75 | 0.306 | 0.33 | 0.35 | ol | 94 | 0.00403 | MV
122-AL1/20-ST1A 10.0 | 11.1 | 0.2376 | 0.323 | 0.41 | ol | 122 | 0.00403 | MV
149-AL1/24-ST1A 10.0 | 11.25 | 0.194 | 0.315 | 0.47 | ol | 149 | 0.00403 | MV
34-AL1/6-ST1A 20.0 | 9.15 | 0.8342 | 0.382 | 0.17 | ol | 34 | 0.00403 | MV
48-AL1/8-ST1A 20.0 | 9.5 | 0.5939 | 0.372 | 0.21 | ol | 48 | 0.00403 | MV
70-AL1/11-ST1A 20.0 | 9.7 | 0.4132 | 0.36 | 0.29 | ol | 70 | 0.00403 | MV
94-AL1/15-ST1A 20.0 | 10 | 0.306 | 0.35 | 0.35 | ol | 94 | 0.00403 | MV
122-AL1/20-ST1A 20.0 | 10.3 | 0.2376 | 0.344 | 0.41 | ol | 122 | 0.00403 | MV
149-AL1/24-ST1A 20.0 | 10.5 | 0.194 | 0.337 | 0.47 | ol | 149 | 0.00403 | MV
184-AL1/30-ST1A 20.0 | 10.75 | 0.1571 | 0.33 | 0.535 | ol | 184 | 0.00403 | MV
243-AL1/39-ST1A 20.0 | 11 | 0.1188 | 0.32 | 0.645 | ol | 243 | 0.00403 | MV
48-AL1/8-ST1A 110.0 | 8 | 0.5939 | 0.46 | 0.21 | ol | 48 | 0.00403 | HV
70-AL1/11-ST1A 110.0 | 8.4 | 0.4132 | 0.45 | 0.29 | ol | 70 | 0.00403 | HV
94-AL1/15-ST1A 110.0 | 8.65 | 0.306 | 0.44 | 0.35 | ol | 94 | 0.00403 | HV
122-AL1/20-ST1A 110.0 | 8.5 | 0.2376 | 0.43 | 0.41 | ol | 122 | 0.00403 | HV
149-AL1/24-ST1A 110.0 | 8.75 | 0.194 | 0.41 | 0.47 | ol | 149 | 0.00403 | HV
184-AL1/30-ST1A 110.0 | 8.8 | 0.1571 | 0.4 | 0.535 | ol | 184 | 0.00403 | HV
243-AL1/39-ST1A 110.0 | 9 | 0.1188 | 0.39 | 0.645 | ol | 243 | 0.00403 | HV
305-AL1/39-ST1A 110.0 | 9.2 | 0.0949 | 0.38 | 0.74 | ol | 305 | 0.00403 | HV
490-AL1/64-ST1A 110.0 | 9.75 | 0.059 | 0.37 | 0.96 | ol | 490 | 0.00403 | HV
679-AL1/86-ST1A 110.0 | 9.95 | 0.042 | 0.36 | 1.15 | ol | 679 | 0.00403 | HV
490-AL1/64-ST1A 220.0 | 10 | 0.059 | 0.285 | 0.96 | ol | 490 | 0.00403 | HV
679-AL1/86-ST1A 220.0 | 11.7 | 0.042 | 0.275 | 1.15 | ol | 679 | 0.00403 | HV
490-AL1/64-ST1A 380.0 | 11 | 0.059 | 0.253 | 0.96 | ol | 490 | 0.00403 | HV
679-AL1/86-ST1A 380.0 | 14.6 | 0.042 | 0.25 | 1.15 | ol | 679 | 0.00403 | HV

## trafo_std_types
| i0_percent | pfe_kw | vkr_percent | sn_mva | vn_lv_kv | vn_hv_kv | vk_percent | shift_degree | vector_group | tap_side | tap_neutral | tap_min | tap_max | tap_step_degree | tap_step_percent | tap_phase_shifter
160 MVA 380/110 kV | 0.06 | 60 | 0.25 | 160 | 110 | 380 | 12.2 | 0 | Yy0 | hv | 0 | -9 | 9 | 0 | 1.5 | FALSE
100 MVA 220/110 kV | 0.06 | 55 | 0.26 | 100 | 110 | 220 | 12 | 0 | Yy0 | hv | 0 | -9 | 9 | 0 | 1.5 | FALSE
63 MVA 110/20 kV | 0.04 | 22 | 0.32 | 63 | 20 | 110 | 18 | 150 | YNd5 | hv | 0 | -9 | 9 | 0 | 1.5 | FALSE
40 MVA 110/20 kV | 0.05 | 18 | 0.34 | 40 | 20 | 110 | 16.2 | 150 | YNd5 | hv | 0 | -9 | 9 | 0 | 1.5 | FALSE
25 MVA 110/20 kV | 0.07 | 14 | 0.41 | 25 | 20 | 110 | 12 | 150 | YNd5 | hv | 0 | -9 | 9 | 0 | 1.5 | FALSE
63 MVA 110/10 kV | 0.04 | 22 | 0.32 | 63 | 10 | 110 | 18 | 150 | YNd5 | hv | 0 | -9 | 9 | 0 | 1.5 | FALSE
40 MVA 110/10 kV | 0.05 | 18 | 0.34 | 40 | 10 | 110 | 16.2 | 150 | YNd5 | hv | 0 | -9 | 9 | 0 | 1.5 | FALSE
25 MVA 110/10 kV | 0.07 | 14 | 0.41 | 25 | 10 | 110 | 12 | 150 | YNd5 | hv | 0 | -9 | 9 | 0 | 1.5 | FALSE
0.25 MVA 20/0.4 kV | 0.32 | 0.8 | 1.44 | 0.25 | 0.4 | 20 | 6 | 150 | Yzn5 | hv | 0 | -2 | 2 | 0 | 2.5 | FALSE
0.4 MVA 20/0.4 kV | 0.3375 | 1.35 | 1.425 | 0.4 | 0.4 | 20 | 6 | 150 | Dyn5 | hv | 0 | -2 | 2 | 0 | 2.5 | FALSE
0.63 MVA 20/0.4 kV | 0.2619 | 1.65 | 1.206 | 0.63 | 0.4 | 20 | 6 | 150 | Dyn5 | hv | 0 | -2 | 2 | 0 | 2.5 | FALSE
0.25 MVA 10/0.4 kV | 0.24 | 0.6 | 1.2 | 0.25 | 0.4 | 10 | 4 | 150 | Dyn5 | hv | 0 | -2 | 2 | 0 | 2.5 | FALSE
0.4 MVA 10/0.4 kV | 0.2375 | 0.95 | 1.325 | 0.4 | 0.4 | 10 | 4 | 150 | Dyn5 | hv | 0 | -2 | 2 | 0 | 2.5 | FALSE
0.63 MVA 10/0.4 kV | 0.1873 | 1.18 | 1.0794 | 0.63 | 0.4 | 10 | 4 | 150 | Dyn5 | hv | 0 | -2 | 2 | 0 | 2.5 | FALSE

## trafo3w_std_types
| sn_hv_mva | sn_mv_mva | sn_lv_mva | vn_hv_kv | vn_mv_kv | vn_lv_kv | vk_hv_percent | vk_mv_percent | vk_lv_percent | vkr_hv_percent | vkr_mv_percent | vkr_lv_percent | pfe_kw | i0_percent | shift_mv_degree | shift_lv_degree | vector_group | tap_side | tap_neutral | tap_min | tap_max | tap_step_percent
63/25/38 MVA 110/20/10 kV | 63 | 25 | 38 | 110 | 20 | 10 | 10.4 | 10.4 | 10.4 | 0.28 | 0.32 | 0.35 | 35 | 0.89 | 0 | 0 | YN0yn0yn0 | hv | 0 | -10 | 10 | 1.2
63/25/38 MVA 110/10/10 kV | 63 | 25 | 38 | 110 | 10 | 10 | 10.4 | 10.4 | 10.4 | 0.28 | 0.32 | 0.35 | 35 | 0.89 | 0 | 0 | YN0yn0yn0 | hv | 0 | -10 | 10 | 1.2

## fuse_std_types
| fuse_type | i_rated_a | t_avg | t_min | t_total | x_avg | x_min | x_total
HV 100A | HV 100A | 100 | 0 | [10.0, 3.64, 0.854, 0.281, 0.1, 0.0531, 0.022, 0.01] | [10.0, 4.267, 1.21, 0.403, 0.1, 0.058, 0.022, 0.01] | 0 | [300.0, 350.0, 450.0, 550.0, 700.0, 850.0, 1200.0, 1752.0] | [600.0, 700.0, 900.0, 1150.0, 1665.0, 2000.0, 3000.0, 4313.0]
HV 10A | HV 10A | 10 | 0 | [10.0, 1675.0, 0.344, 0.156, 0.1, 0.0417, 0.0171, 0.01] | [10.0, 1.3, 0.3, 0.155, 0.1, 0.0555, 0.023, 0.01] | 0 | [30.0, 32.0, 35.0, 37.0, 39.0, 50.0, 70.0, 88.0] | [60.0, 70.0, 80.0, 87.0, 94.0, 110.0, 150.0, 216.0]
HV 125A | HV 125A | 125 | 0 | [10.0, 1.82, 0.344, 0.1, 0.0467, 0.0269, 0.01] | [10.0, 2.478, 0.426, 0.1, 0.0427, 0.0211, 0.01] | 0 | [375.0, 500.0, 700.0, 925.0, 1200.0, 1500.0, 2341.0] | [750.0, 1000.0, 1500.0, 2200.0, 3000.0, 4000.0, 5765.0]
HV 160A | HV 160A | 160 | 0 | [10.0, 4.15, 1.03, 0.198, 0.1, 0.051, 0.0172, 0.01] | [10.0, 2.3, 0.734, 0.274, 0.1, 0.046, 0.0177, 0.01] | 0 | [480.0, 550.0, 700.0, 1000.0, 1260.0, 1600.0, 2500.0, 3227.0] | [960.0, 1300.0, 1700.0, 2200.0, 2996.0, 4000.0, 6000.0, 7946.0]
HV 16A | HV 16A | 16 | 0 | [10.0, 0.352, 0.164, 0.1, 0.0649, 0.0342, 0.01] | [10.0, 2.34, 0.722, 0.181, 0.1, 0.055, 0.0296, 0.01] | 0 | [48.0, 60.0, 65.0, 71.0, 80.0, 100.0, 162.0] | [96.0, 110.0, 125.0, 150.0, 168.0, 200.0, 250.0, 398.0]
HV 200A | HV 200A | 200 | 0 | [10.0, 4.267, 1.21, 0.403, 0.1, 0.058, 0.022, 0.01] | [10.0, 3.73, 1.654, 0.328, 0.1, 0.0531, 0.019, 0.01] | 0 | [600.0, 700.0, 900.0, 1150.0, 1665.0, 2000.0, 3000.0, 4313.0] | [1200.0, 1500.0, 1800.0, 2700.0, 3960.0, 5000.0, 7500.0, 10620.0]
HV 20A | HV 20A | 20 | 0 | [10.0, 1.3, 0.3, 0.155, 0.1, 0.0555, 0.023, 0.01] | [10.0, 1.3, 0.161, 0.1, 0.0611, 0.0399, 0.0141, 0.01] | 0 | [60.0, 70.0, 80.0, 87.0, 94.0, 110.0, 150.0, 216.0] | [120.0, 150.0, 200.0, 223.0, 260.0, 300.0, 450.0, 532.0]
HV 25A | HV 25A | 25 | 0 | [10.0, 2.512, 0.833, 0.299, 0.1, 0.0372, 0.0223, 0.01] | [10.0, 3.125, 0.597, 0.198, 0.1, 0.0378, 0.022, 0.01] | 0 | [75.0, 82.0, 90.0, 100.0, 124.0, 170.0, 200.0, 289.0] | [150.0, 170.0, 210.0, 250.0, 294.0, 400.0, 500.0, 711.0]
HV 31.5A | HV 31.5A | 31.5 | 0 | [10.0, 2.34, 0.722, 0.181, 0.1, 0.055, 0.0296, 0.01] | [10.0, 2.84, 0.368, 0.164, 0.1, 0.0621, 0.0378, 0.0195, 0.01] | 0 | [95.0, 110.0, 125.0, 150.0, 165.0, 200.0, 250.0, 390.0] | [189.0, 220.0, 300.0, 350.0, 393.0, 450.0, 530.0, 700.0, 960.0]
HV 40A | HV 40A | 40 | 0 | [10.0, 1.3, 0.161, 0.1, 0.0611, 0.0399, 0.0141, 0.01] | [10.0, 2.05, 0.369, 0.198, 0.1, 0.051, 0.0298, 0.01] | 0 | [120.0, 150.0, 200.0, 223.0, 260.0, 300.0, 450.0, 532.0] | [240.0, 300.0, 400.0, 450.0, 530.0, 650.0, 800.0, 1311.0]
HV 50A | HV 50A | 50 | 0 | [10.0, 3.215, 0.597, 0.198, 0.1, 0.0378, 0.022, 0.01] | [10.0, 3.64, 0.854, 0.281, 0.1, 0.0531, 0.022, 0.01] | 0 | [150.0, 170.0, 210.0, 250.0, 294.0, 400.0, 500.0, 711.0] | [300.0, 350.0, 450.0, 550.0, 700.0, 850.0, 1200.0, 1752.0]
HV 6.3A | HV 6.3A | 6.3 | 0 | [10.0, 1.39, 0.344, 0.168, 0.1, 0.056, 0.0263, 0.01] | [10.0, 1.711, 0.516, 0.198, 0.1, 0.0634, 0.0303, 0.01] | 0 | [19.0, 19.5, 20.4, 20.8, 22.0, 25.0, 32.0, 48.0] | [38.0, 40.0, 43.0, 48.0, 53.0, 60.0, 75.0, 118.0]
HV 63A | HV 63A | 63 | 0 | [10.0, 2.84, 0.368, 0.164, 0.1, 0.0621, 0.0378, 0.0195, 0.01] | [10.0, 1.82, 0.344, 0.1, 0.0467, 0.0269, 0.01] | 0 | [189.0, 220.0, 300.0, 350.0, 393.0, 450.0, 530.0, 700.0, 961.0] | [378.0, 500.0, 700.0, 934.0, 1200.0, 1500.0, 2366.0]
HV 80A | HV 80A | 80 | 0 | [10.0, 2.05, 0.369, 0.198, 0.1, 0.051, 0.0298, 0.01] | [10.0, 4.15, 1.03, 0.198, 0.1, 0.051, 0.0172, 0.01] | 0 | [240.0, 300.0, 400.0, 450.0, 530.0, 650.0, 800.0, 1311.0] | [480.0, 550.0, 700.0, 1000.0, 1260.0, 1600.0, 2500.0, 3227.0]
Siemens NH-1-100 | Siemens NH-1-100 | 100 | [5400.0, 2000.0, 400.0, 20.0, 1.0, 0.2, 0.012, 0.004] | 0 | 0 | [150.0, 190.0, 250.0, 430.0, 900.0, 1250.0, 2700.0, 3600.0] | 0 | 0
Siemens NH-1-125 | Siemens NH-1-125 | 125 | [4800.0, 120.0, 7.0, 0.1, 0.004] | 0 | 0 | [180.0, 400.0, 740.0, 2000.0, 4250.0] | 0 | 0
Siemens NH-1-16 | Siemens NH-1-16 | 16 | [4000.0, 400.0, 2.0, 0.1, 0.04, 0.01] | 0 | 0 | [26.0, 35.0, 75.0, 150.0, 200.0, 300.0] | 0 | 0
Siemens NH-1-160 | Siemens NH-1-160 | 160 | [4800.0, 120.0, 7.0, 0.1, 0.004] | 0 | 0 | [210.0, 500.0, 900.0, 2300.0, 5000.0] | 0 | 0
Siemens NH-1-25 | Siemens NH-1-25 | 25 | [4000.0, 1000.0, 10.0, 0.2, 0.02, 0.01] | 0 | 0 | [40.0, 50.0, 100.0, 210.0, 400.0, 500.0] | 0 | 0
Siemens NH-1-50 | Siemens NH-1-50 | 50 | [4000.0, 40.0, 4.0, 1.0, 0.02, 0.01] | 0 | 0 | [86.0, 200.0, 300.0, 400.0, 1000.0, 1280.0] | 0 | 0
Siemens NH-1-63 | Siemens NH-1-63 | 63 | [4000.0, 100.0, 10.0, 2.0, 0.04, 0.01] | 0 | 0 | [100.0, 200.0, 300.0, 400.0, 1000.0, 1500.0] | 0 | 0
Siemens NH-1-80 | Siemens NH-1-80 | 80 | [4800.0, 120.0, 7.0, 0.1, 0.01] | 0 | 0 | [150.58, 250.0, 450.0, 1150.0, 2470.0] | 0 | 0
Siemens NH-2-1000 | Siemens NH-2-1000 | 1000 | [4800.0, 120.0, 7.0, 0.1, 0.004] | 0 | 0 | [1900.0, 3500.0, 8400.0, 24000.0, 52000.0] | 0 | 0
Siemens NH-2-200 | Siemens NH-2-200 | 200 | [4800.0, 120.0, 7.0, 0.1, 0.004] | 0 | 0 | [280.0, 650.0, 1200.0, 3000.0, 7000.0] | 0 | 0
Siemens NH-2-224 | Siemens NH-2-224 | 224 | [4800.0, 120.0, 7.0, 0.2, 0.04, 0.004] | 0 | 0 | [400.0, 750.0, 1453.0, 3025.0, 4315.0, 7600.0] | 0 | 0
Siemens NH-2-250 | Siemens NH-2-250 | 250 | [4800.0, 120.0, 7.0, 0.1, 0.004] | 0 | 0 | [450.0, 800.0, 1650.0, 4000.0, 8500.0] | 0 | 0
Siemens NH-2-315 | Siemens NH-2-315 | 315 | [4800.0, 120.0, 7.0, 0.1, 0.004] | 0 | 0 | [550.0, 920.0, 1900.0, 5000.0, 11000.0] | 0 | 0
Siemens NH-2-355 | Siemens NH-2-355 | 355 | [4800.0, 120.0, 6.0, 0.1, 0.004] | 0 | 0 | [650.0, 1116.27, 2350.0, 5840.0, 12790.0] | 0 | 0
Siemens NH-2-400 | Siemens NH-2-400 | 400 | [4800.0, 120.0, 7.0, 0.1, 0.004] | 0 | 0 | [720.0, 1350.0, 2800.0, 6500.0, 15000.0] | 0 | 0
Siemens NH-2-425 | Siemens NH-2-425 | 425 | [4800.0, 120.0, 7.0, 0.1, 0.004] | 0 | 0 | [850.0, 1500.0, 3050.0, 7500.0, 16500.0] | 0 | 0
Siemens NH-2-630 | Siemens NH-2-630 | 630 | [4800.0, 120.0, 7.0, 0.1, 0.004] | 0 | 0 | [1200.0, 2000.0, 4800.0, 12000.0, 26000.0] | 0 | 0

## res_bus
| vm_pu | va_degree | p_mw | q_mvar
0 | 0.97366 | -0.50802 | 0.02555 | 0.0064033
1 | 0.97403 | -0.50073 | 0.017185 | 0.0043069
2 | 0.9748 | -0.48564 | 0 | 0
3 | 0.99948 | -0.0099972 | 0.0039981 | 0.001002
4 | 0.99958 | -0.0080701 | 0.0036056 | 0.00090364
5 | 0.99971 | -0.0055443 | 0 | 0
6 | 0.97526 | -0.4765 | 0.018627 | 0.0046685
7 | 0.98235 | -0.33818 | 0.0030898 | 0.00077439
8 | 0.98214 | -0.34225 | 0.00068754 | 0.00017231
9 | 0.98254 | -0.33443 | 0 | 0
10 | 0.98198 | -0.34526 | 0.0025605 | 0.00064171
11 | 0.98274 | -0.33038 | 0.0026249 | 0.00065787
12 | 0.98252 | -0.33476 | 0.0016852 | 0.00042234
13 | 0.98194 | -0.34603 | 0.0014427 | 0.00036158
14 | 0.98297 | -0.32596 | 0.0020178 | 0.00050572
15 | 0.98249 | -0.33544 | 0.0011669 | 0.00029245
16 | 0.98451 | -0.29764 | 0.0037493 | 0.00093967
17 | 0.98578 | -0.27284 | 0.0025313 | 0.00063441
18 | 0.98332 | -0.32085 | 0 | 0
19 | 0.98341 | -0.31898 | 0.0032291 | 0.0008093
20 | 0.98747 | -0.24006 | 0.0040184 | 0.0010071
21 | 0.983 | -0.32708 | 0.0074961 | 0.0018787
22 | 0.98257 | -0.33556 | 0 | 0
23 | 0.98869 | -0.21648 | 0 | 0
24 | 0.98297 | -0.32771 | 0.008896 | 0.0022295
25 | 0.9822 | -0.34278 | 0.0088784 | 0.0022251
26 | 0.97764 | -0.42975 | 0.00090119 | 0.00022586
27 | 0.97855 | -0.412 | 0 | 0
28 | 0.97953 | -0.39286 | 0.0028874 | 0.00072365
29 | 0.9843 | -0.30033 | 0.00055386 | 0.00013881
30 | 0.9843 | -0.30035 | 0.00056142 | 0.00014071
31 | 0.98435 | -0.2993 | 0 | 0
32 | 0.98429 | -0.30043 | 0.0010734 | 0.00026901
33 | 0.98465 | -0.2935 | 0.00055798 | 0.00013984
34 | 0.98402 | -0.30577 | 0.0016052 | 0.00040229
35 | 0.98426 | -0.30106 | 0.00056646 | 0.00014197
36 | 0.98474 | -0.29171 | 0.00055227 | 0.00013841
37 | 0.98395 | -0.30724 | 0.001601 | 0.00040124
38 | 0.98321 | -0.32134 | 0 | 0
39 | 0.98536 | -0.27965 | 0 | 0
40 | 0.98233 | -0.33847 | 0.0010257 | 0.00025706
41 | 0.98229 | -0.33929 | 0.001505 | 0.00037718
42 | 0.98241 | -0.33683 | 0 | 0
43 | 0.99399 | -0.11463 | 0.0013623 | 0.00034143
44 | 0.99413 | -0.11187 | 0.0014231 | 0.00035666
45 | 0.99399 | -0.11464 | 0 | 0
46 | 0.99427 | -0.10922 | 0.0022917 | 0.00057436
47 | 0.9939 | -0.11636 | 0.0049944 | 0.0012517
48 | 0.99436 | -0.10742 | 0.0016521 | 0.00041406
49 | 0.99146 | -0.16228 | 0.0054979 | 0.0013779
50 | 0.99115 | -0.16818 | 0.0012662 | 0.00031735
51 | 0.99284 | -0.13594 | 0.0011577 | 0.00029015
52 | 0.98912 | -0.20722 | 0.0036667 | 0.00091896
53 | 0.99694 | -0.057866 | 0 | 0
54 | 0.98838 | -0.22136 | 0 | 0
55 | 1 | 0 | -0.26288 | -0.066861
56 | 0.99666 | -0.063241 | 0.0036011 | 0.00090251
57 | 0.9947 | -0.10089 | 0.0018179 | 0.0004556
58 | 0.9946 | -0.10287 | 0.0016529 | 0.00041425
59 | 0.99513 | -0.092499 | 0 | 0
60 | 0.99444 | -0.10583 | 0.0015596 | 0.00039087
61 | 0.9932 | -0.12951 | 0.0035144 | 0.00088078
62 | 0.99314 | -0.13065 | 0.0013013 | 0.00032613
63 | 0.99166 | -0.1591 | 0.0025918 | 0.00064957
64 | 0.99109 | -0.17012 | 0.0011455 | 0.0002871
65 | 0.98998 | -0.19158 | 0 | 0
66 | 0.98979 | -0.19525 | 0.00059697 | 0.00014962
67 | 0.98772 | -0.23418 | 0.0019865 | 0.00049787
68 | 0.98758 | -0.23696 | 0.0018009 | 0.00045134
69 | 0.98778 | -0.23306 | 0.0015049 | 0.00037718
70 | 0.98755 | -0.23757 | 0.0011936 | 0.00029915
71 | 0.98786 | -0.23155 | 0.0017917 | 0.00044904
72 | 0.98752 | -0.23804 | 0.0015099 | 0.00037843
73 | 0.98798 | -0.22912 | 0.00076481 | 0.00019168
74 | 0.98217 | -0.34336 | 0.0088943 | 0.0022291
75 | 0.98951 | -0.20056 | 0.0011848 | 0.00029694
76 | 0.9895 | -0.20084 | 0.0011354 | 0.00028455
77 | 0.98955 | -0.1998 | 0.0015142 | 0.0003795
78 | 0.9896 | -0.19881 | 0.0015892 | 0.00039829
79 | 0.98969 | -0.19709 | 0.0019116 | 0.00047909
80 | 0.98426 | -0.30108 | 0.00087803 | 0.00022005
81 | 0.98752 | -0.23815 | 0.0016033 | 0.00040183
82 | 0.9882 | -0.2248 | 0.00092351 | 0.00023145
83 | 0.98575 | -0.27214 | 0.0039653 | 0.00099379
84 | 0.98807 | -0.22738 | 0.00073986 | 0.00018543
85 | 0.9993 | -0.013419 | 0.0085763 | 0.0021494
86 | 0.99907 | -0.017904 | 0.0060289 | 0.001511
87 | 0.98837 | -0.22264 | 0.0043372 | 0.001087
88 | 0.99906 | -0.018067 | 0.0014015 | 0.00035126
89 | 0.99905 | -0.018288 | 0.0017696 | 0.0004435
90 | 0.98484 | -0.28984 | 0.00056163 | 0.00014076
91 | 0.9878 | -0.23371 | 0.0037603 | 0.00094243
92 | 0.98787 | -0.23232 | 0.0040747 | 0.0010212
93 | 0.98824 | -0.22517 | 0 | 0
94 | 0.98374 | -0.31124 | 0.002373 | 0.00059474
95 | 0.98379 | -0.31036 | 0.0026117 | 0.00065455
96 | 0.98382 | -0.3097 | 0.0036427 | 0.00091295
97 | 0.98337 | -0.31979 | 0.0045406 | 0.001138
98 | 0.98339 | -0.31949 | 0.0015073 | 0.00037775
99 | 0.99998 | 149.9956 | 0 | 0

## res_line
| p_from_mw | q_from_mvar | p_to_mw | q_to_mvar | pl_mw | ql_mvar | i_from_ka | i_to_ka | i_ka | vm_from_pu | va_from_degree | vm_to_pu | va_to_degree | loading_percent
0 | -0.02555 | -0.0064033 | 0.025558 | 0.0064088 | 8.876e-06 | 5.4875e-06 | 0.039047 | 0.039046 | 0.039047 | 0.97366 | -0.50802 | 0.97403 | -0.50073 | 10.7271
1 | -0.042743 | -0.010716 | 0.042774 | 0.010735 | 3.0762e-05 | 1.9448e-05 | 0.0653 | 0.0653 | 0.0653 | 0.97403 | -0.50073 | 0.9748 | -0.48564 | 17.9395
2 | -0.042774 | -0.010735 | 0.042793 | 0.010747 | 1.8637e-05 | 1.1782e-05 | 0.0653 | 0.065299 | 0.0653 | 0.9748 | -0.48564 | 0.97526 | -0.4765 | 17.9394
3 | -0.0039981 | -0.001002 | 0.0039985 | 0.0010019 | 3.6704e-07 | -1.2718e-07 | 0.0059523 | 0.0059522 | 0.0059523 | 0.99948 | -0.0099972 | 0.99958 | -0.0080701 | 1.6353
4 | -0.007604 | -0.0019055 | 0.007605 | 0.0019059 | 9.1498e-07 | 3.3594e-07 | 0.01132 | 0.01132 | 0.01132 | 0.99958 | -0.0080701 | 0.99971 | -0.0055443 | 3.1098
5 | 0.017785 | 0.0044599 | -0.017778 | -0.004456 | 6.6722e-06 | 3.9375e-06 | 0.026473 | 0.026473 | 0.026473 | 0.99971 | -0.0055443 | 0.9993 | -0.013419 | 7.2728
6 | -0.02539 | -0.0063658 | 0.025397 | 0.0063699 | 6.7099e-06 | 4.13e-06 | 0.037793 | 0.037792 | 0.037793 | 0.99971 | -0.0055443 | 1 | 0 | 10.3826
7 | -0.06142 | -0.015415 | 0.061557 | 0.015503 | 0.00013727 | 8.7334e-05 | 0.09372 | 0.09372 | 0.09372 | 0.97526 | -0.4765 | 0.97764 | -0.42975 | 25.7474
8 | 0.0046922 | 0.0011751 | -0.0046913 | -0.0011751 | 9.0934e-07 | -2.5625e-08 | 0.0071073 | 0.0071075 | 0.0071075 | 0.98235 | -0.33818 | 0.98214 | -0.34225 | 1.9526
9 | -0.0077821 | -0.0019495 | 0.0077835 | 0.00195 | 1.3912e-06 | 5.5229e-07 | 0.011788 | 0.011788 | 0.011788 | 0.98235 | -0.33818 | 0.98254 | -0.33443 | 3.2384
10 | 0.0040038 | 0.0010028 | -0.0040032 | -0.001003 | 5.7462e-07 | -1.5916e-07 | 0.0060658 | 0.006066 | 0.006066 | 0.98214 | -0.34225 | 0.98198 | -0.34526 | 1.6665
11 | -0.013167 | -0.003298 | 0.013169 | 0.0032995 | 2.5409e-06 | 1.4103e-06 | 0.01994 | 0.01994 | 0.01994 | 0.98254 | -0.33443 | 0.98274 | -0.33038 | 5.478
12 | 0.0053833 | 0.001348 | -0.0053832 | -0.001348 | 8.6634e-08 | 1.1422e-08 | 0.0081524 | 0.0081524 | 0.0081524 | 0.98254 | -0.33443 | 0.98252 | -0.33476 | 2.2397
13 | 0.0014428 | 0.00036124 | -0.0014427 | -0.00036158 | 5.2775e-08 | -3.3872e-07 | 0.0021861 | 0.0021862 | 0.0021862 | 0.98198 | -0.34526 | 0.98194 | -0.34603 | 0.60062
14 | -0.015794 | -0.0039573 | 0.015798 | 0.0039593 | 3.323e-06 | 1.9304e-06 | 0.023914 | 0.023914 | 0.023914 | 0.98274 | -0.33038 | 0.98297 | -0.32596 | 6.5699
15 | 0.003698 | 0.00092568 | -0.0036979 | -0.00092573 | 1.1846e-07 | -5.1741e-08 | 0.0056003 | 0.0056003 | 0.0056003 | 0.98252 | -0.33476 | 0.98249 | -0.33544 | 1.5385
16 | -0.017815 | -0.004465 | 0.017819 | 0.0044673 | 3.9199e-06 | 2.3265e-06 | 0.026969 | 0.026969 | 0.026969 | 0.98297 | -0.32596 | 0.98321 | -0.32134 | 7.409
17 | 0.0025311 | 0.00063328 | -0.0025309 | -0.00063356 | 1.6757e-07 | -2.7787e-07 | 0.003833 | 0.0038331 | 0.0038331 | 0.98249 | -0.33544 | 0.98241 | -0.33683 | 1.0531
18 | -0.047263 | -0.01187 | 0.047319 | 0.011905 | 5.6001e-05 | 3.5468e-05 | 0.071443 | 0.071443 | 0.071443 | 0.98451 | -0.29764 | 0.98578 | -0.27284 | 19.6272
19 | 0.034227 | 0.0086004 | -0.034189 | -0.0085766 | 3.7866e-05 | 2.3755e-05 | 0.051739 | 0.051739 | 0.051739 | 0.98451 | -0.29764 | 0.98332 | -0.32085 | 14.2141
20 | 0.0092866 | 0.0023295 | -0.0092772 | -0.0023251 | 9.44e-06 | 4.4188e-06 | 0.014037 | 0.014037 | 0.014037 | 0.98451 | -0.29764 | 0.98341 | -0.31898 | 3.8564
21 | -0.04985 | -0.012539 | 0.049928 | 0.012589 | 7.8188e-05 | 4.957e-05 | 0.075264 | 0.075264 | 0.075264 | 0.98578 | -0.27284 | 0.98747 | -0.24006 | 20.6769
22 | 0.016397 | 0.0041112 | -0.016392 | -0.0041084 | 4.8723e-06 | 2.8507e-06 | 0.024814 | 0.024814 | 0.024814 | 0.98332 | -0.32085 | 0.983 | -0.32708 | 6.817
23 | 0.017792 | 0.0044654 | -0.017779 | -0.004458 | 1.2471e-05 | 7.4003e-06 | 0.026926 | 0.026926 | 0.026926 | 0.98332 | -0.32085 | 0.98257 | -0.33556 | 7.3972
24 | 0.006048 | 0.0015158 | -0.0060479 | -0.0015157 | 1.4672e-07 | 3.4626e-08 | 0.0091513 | 0.0091514 | 0.0091514 | 0.98341 | -0.31898 | 0.98339 | -0.31949 | 2.5141
25 | -0.053947 | -0.013596 | 0.054007 | 0.013635 | 6.0937e-05 | 3.8685e-05 | 0.081319 | 0.081319 | 0.081319 | 0.98747 | -0.24006 | 0.98869 | -0.21648 | 22.3404
26 | 0.0088963 | 0.0022297 | -0.008896 | -0.0022295 | 2.6426e-07 | 1.1987e-07 | 0.013467 | 0.013467 | 0.013467 | 0.983 | -0.32708 | 0.98297 | -0.32771 | 3.6997
27 | 0.017779 | 0.004458 | -0.017773 | -0.0044544 | 6.1192e-06 | 3.6313e-06 | 0.026926 | 0.026926 | 0.026926 | 0.98257 | -0.33556 | 0.9822 | -0.34278 | 7.3972
28 | 0.01218 | 0.0030539 | -0.012176 | -0.003052 | 3.5729e-06 | 1.9232e-06 | 0.018331 | 0.018332 | 0.018332 | 0.98869 | -0.21648 | 0.98837 | -0.22264 | 5.0361
29 | -0.066187 | -0.016689 | 0.066266 | 0.016739 | 7.8974e-05 | 5.0271e-05 | 0.09965 | 0.09965 | 0.09965 | 0.98869 | -0.21648 | 0.98998 | -0.19158 | 27.3764
30 | 0.0088946 | 0.0022292 | -0.0088943 | -0.0022291 | 2.4616e-07 | 1.1179e-07 | 0.013475 | 0.013475 | 0.013475 | 0.9822 | -0.34278 | 0.98217 | -0.34336 | 3.702
31 | -0.062459 | -0.015729 | 0.062512 | 0.015762 | 5.3063e-05 | 3.3764e-05 | 0.095092 | 0.095092 | 0.095092 | 0.97764 | -0.42975 | 0.97855 | -0.412 | 26.1242
32 | -0.062512 | -0.015762 | 0.062569 | 0.015799 | 5.734e-05 | 3.6485e-05 | 0.095092 | 0.095092 | 0.095092 | 0.97855 | -0.412 | 0.97953 | -0.39286 | 26.1241
33 | -0.065456 | -0.016523 | 0.065681 | 0.016666 | 0.00022507 | 0.00014328 | 0.099478 | 0.099478 | 0.099478 | 0.97953 | -0.39286 | 0.98321 | -0.32134 | 27.3291
34 | 0.0030793 | 0.00077143 | -0.0030793 | -0.00077143 | 3.1326e-09 | -2.8945e-09 | 0.0046551 | 0.0046551 | 0.0046551 | 0.9843 | -0.30033 | 0.9843 | -0.30035 | 1.2789
35 | -0.0036332 | -0.00091024 | 0.0036334 | 0.00091015 | 1.7872e-07 | -8.6442e-08 | 0.0054924 | 0.0054923 | 0.0054924 | 0.9843 | -0.30033 | 0.98435 | -0.2993 | 1.5089
36 | 0.0025179 | 0.00063073 | -0.0025179 | -0.00063074 | 9.1943e-09 | -1.5625e-08 | 0.0038064 | 0.0038064 | 0.0038064 | 0.9843 | -0.30035 | 0.98429 | -0.30043 | 1.0457
37 | -0.015473 | -0.0038785 | 0.015477 | 0.003881 | 4.2758e-06 | 2.4715e-06 | 0.02339 | 0.02339 | 0.02339 | 0.98435 | -0.2993 | 0.98465 | -0.2935 | 6.4257
38 | 0.011839 | 0.0029683 | -0.011836 | -0.0029664 | 3.6509e-06 | 1.9503e-06 | 0.017897 | 0.017898 | 0.017898 | 0.98435 | -0.2993 | 0.98402 | -0.30577 | 4.9169
39 | 0.0014445 | 0.00036173 | -0.0014445 | -0.00036201 | 4.3368e-08 | -2.8048e-07 | 0.0021837 | 0.0021838 | 0.0021838 | 0.98429 | -0.30043 | 0.98426 | -0.30106 | 0.59994
40 | -0.016035 | -0.0040208 | 0.016036 | 0.0040216 | 1.3695e-06 | 7.9737e-07 | 0.024233 | 0.024233 | 0.024233 | 0.98465 | -0.2935 | 0.98474 | -0.29171 | 6.6574
41 | 0.01023 | 0.0025641 | -0.01023 | -0.0025637 | 7.1614e-07 | 3.5697e-07 | 0.01547 | 0.01547 | 0.01547 | 0.98402 | -0.30577 | 0.98395 | -0.30724 | 4.2501
42 | 0.00087803 | 0.00022004 | -0.00087803 | -0.00022005 | 8.7945e-10 | -1.6354e-08 | 0.0013274 | 0.0013274 | 0.0013274 | 0.98426 | -0.30106 | 0.98426 | -0.30108 | 0.36467
43 | -0.016588 | -0.00416 | 0.01659 | 0.0041609 | 1.4719e-06 | 8.6255e-07 | 0.025067 | 0.025067 | 0.025067 | 0.98474 | -0.29171 | 0.98484 | -0.28984 | 6.8866
44 | 0.0086287 | 0.0021625 | -0.0086277 | -0.0021621 | 1.0099e-06 | 4.455e-07 | 0.013049 | 0.013049 | 0.013049 | 0.98395 | -0.30724 | 0.98382 | -0.3097 | 3.585
45 | -0.083501 | -0.021133 | 0.083668 | 0.02124 | 0.00016746 | 0.00010682 | 0.12645 | 0.12645 | 0.12645 | 0.98321 | -0.32134 | 0.98536 | -0.27965 | 34.7381
46 | -0.10083 | -0.025546 | 0.10086 | 0.02557 | 3.6392e-05 | 2.3237e-05 | 0.15236 | 0.15236 | 0.15236 | 0.98536 | -0.27965 | 0.98575 | -0.27214 | 41.8577
47 | 0.01716 | 0.0043065 | -0.017152 | -0.0043016 | 8.339e-06 | 4.9154e-06 | 0.025916 | 0.025916 | 0.025916 | 0.98536 | -0.27965 | 0.98484 | -0.28984 | 7.1197
48 | 0.001505 | 0.00037683 | -0.001505 | -0.00037718 | 5.8922e-08 | -3.4502e-07 | 0.0022796 | 0.0022798 | 0.0022798 | 0.98233 | -0.33847 | 0.98229 | -0.33929 | 0.62631
49 | -0.0025307 | -0.00063389 | 0.0025309 | 0.00063356 | 1.9798e-07 | -3.282e-07 | 0.0038333 | 0.0038331 | 0.0038333 | 0.98233 | -0.33847 | 0.98241 | -0.33683 | 1.0531
50 | -0.0063571 | -0.0015932 | 0.006358 | 0.0015934 | 8.3433e-07 | 2.155e-07 | 0.0095167 | 0.0095166 | 0.0095167 | 0.99399 | -0.11463 | 0.99413 | -0.11187 | 2.6145
51 | 0.0049948 | 0.0012517 | -0.0049948 | -0.0012517 | 1.4689e-09 | 3.4923e-11 | 0.0074773 | 0.0074773 | 0.0074773 | 0.99399 | -0.11463 | 0.99399 | -0.11464 | 2.0542
52 | -0.0077811 | -0.00195 | 0.007782 | 0.0019504 | 9.8418e-07 | 3.7898e-07 | 0.011647 | 0.011647 | 0.011647 | 0.99413 | -0.11187 | 0.99427 | -0.10922 | 3.1996
53 | 0.0049948 | 0.0012517 | -0.0049944 | -0.0012517 | 4.1071e-07 | 8.9656e-09 | 0.0074773 | 0.0074774 | 0.0074774 | 0.99399 | -0.11464 | 0.9939 | -0.11636 | 2.0542
54 | -0.010074 | -0.0025248 | 0.010075 | 0.0025252 | 8.6564e-07 | 4.2229e-07 | 0.015076 | 0.015076 | 0.015076 | 0.99427 | -0.10922 | 0.99436 | -0.10742 | 4.1419
55 | -0.011727 | -0.0029393 | 0.011728 | 0.0029397 | 8.8459e-07 | 4.6677e-07 | 0.017549 | 0.017549 | 0.017549 | 0.99436 | -0.10742 | 0.99444 | -0.10583 | 4.8211
56 | 0.12419 | 0.031653 | -0.12416 | -0.03163 | 3.5354e-05 | 2.2592e-05 | 0.18658 | 0.18658 | 0.18658 | 0.99146 | -0.16228 | 0.99115 | -0.16818 | 51.2589
57 | -0.12969 | -0.033031 | 0.12986 | 0.033136 | 0.000165 | 0.00010545 | 0.19483 | 0.19483 | 0.19483 | 0.99146 | -0.16228 | 0.99284 | -0.13594 | 53.5258
58 | 0.12289 | 0.031313 | -0.12266 | -0.031165 | 0.00023103 | 0.00014763 | 0.18468 | 0.18468 | 0.18468 | 0.99115 | -0.16818 | 0.98912 | -0.20722 | 50.7367
59 | -0.13101 | -0.033426 | 0.13151 | 0.033743 | 0.00049611 | 0.00031707 | 0.19657 | 0.19657 | 0.19657 | 0.99284 | -0.13594 | 0.99694 | -0.057866 | 54.0024
60 | 0.11899 | 0.030246 | -0.11891 | -0.030195 | 8.0942e-05 | 5.1717e-05 | 0.17917 | 0.17917 | 0.17917 | 0.98912 | -0.20722 | 0.98838 | -0.22136 | 49.2213
61 | -0.23518 | -0.060069 | 0.23584 | 0.060491 | 0.00065991 | 0.0004216 | 0.35142 | 0.35142 | 0.35142 | 0.99694 | -0.057866 | 1 | 0 | 48.2719
62 | 0.10367 | 0.026326 | -0.10364 | -0.026309 | 2.6806e-05 | 1.7117e-05 | 0.15485 | 0.15485 | 0.15485 | 0.99694 | -0.057866 | 0.99666 | -0.063241 | 42.5415
63 | 0.013827 | 0.0034673 | -0.013825 | -0.0034661 | 2.2664e-06 | 1.2718e-06 | 0.020818 | 0.020818 | 0.020818 | 0.98838 | -0.22136 | 0.9882 | -0.2248 | 5.7192
64 | 0.10509 | 0.026727 | -0.10483 | -0.026563 | 0.00025644 | 0.00016377 | 0.15835 | 0.15835 | 0.15835 | 0.98838 | -0.22136 | 0.98575 | -0.27214 | 43.5021
65 | 0.10004 | 0.025406 | -0.099897 | -0.025316 | 0.00014065 | 8.9799e-05 | 0.14947 | 0.14947 | 0.14947 | 0.99666 | -0.063241 | 0.99513 | -0.092499 | 41.0645
66 | 0.014943 | 0.0037467 | -0.014942 | -0.0037459 | 1.4133e-06 | 8.0662e-07 | 0.022355 | 0.022355 | 0.022355 | 0.9947 | -0.10089 | 0.9946 | -0.10287 | 6.1415
67 | -0.016761 | -0.0042023 | 0.016768 | 0.0042062 | 6.701e-06 | 3.9196e-06 | 0.025075 | 0.025074 | 0.025075 | 0.9947 | -0.10089 | 0.99513 | -0.092499 | 6.8886
68 | 0.013289 | 0.0033316 | -0.013287 | -0.0033306 | 1.8757e-06 | 1.0363e-06 | 0.019882 | 0.019882 | 0.019882 | 0.9946 | -0.10287 | 0.99444 | -0.10583 | 5.4622
69 | 0.083129 | 0.02111 | -0.082981 | -0.021016 | 0.00014777 | 9.424e-05 | 0.1244 | 0.1244 | 0.1244 | 0.99513 | -0.092499 | 0.9932 | -0.12951 | 34.176
70 | 0.079467 | 0.020135 | -0.079463 | -0.020132 | 4.3629e-06 | 2.7816e-06 | 0.11914 | 0.11914 | 0.11914 | 0.9932 | -0.12951 | 0.99314 | -0.13065 | 32.7295
71 | 0.078161 | 0.019806 | -0.078055 | -0.019738 | 0.00010669 | 6.8012e-05 | 0.11719 | 0.11719 | 0.11719 | 0.99314 | -0.13065 | 0.99166 | -0.1591 | 32.1939
72 | 0.075463 | 0.019089 | -0.075423 | -0.019063 | 3.9877e-05 | 2.5415e-05 | 0.1133 | 0.1133 | 0.1133 | 0.99166 | -0.1591 | 0.99109 | -0.17012 | 31.1254
73 | 0.074277 | 0.018776 | -0.074201 | -0.018727 | 7.636e-05 | 4.866e-05 | 0.11158 | 0.11158 | 0.11158 | 0.99109 | -0.17012 | 0.98998 | -0.19158 | 30.653
74 | 0.0079349 | 0.0019884 | -0.0079335 | -0.0019878 | 1.3849e-06 | 5.5257e-07 | 0.011927 | 0.011927 | 0.011927 | 0.98998 | -0.19158 | 0.98979 | -0.19525 | 3.2766
75 | 0.0073365 | 0.0018382 | -0.0073359 | -0.001838 | 6.4342e-07 | 2.3053e-07 | 0.011029 | 0.011029 | 0.011029 | 0.98979 | -0.19525 | 0.98969 | -0.19709 | 3.0301
76 | 0.0061088 | 0.0015308 | -0.0061079 | -0.0015306 | 8.0967e-07 | 1.9194e-07 | 0.0092029 | 0.009203 | 0.009203 | 0.98772 | -0.23418 | 0.98758 | -0.23696 | 2.5283
77 | -0.0080953 | -0.0020287 | 0.0080957 | 0.0020289 | 4.3111e-07 | 1.7697e-07 | 0.012196 | 0.012196 | 0.012196 | 0.98772 | -0.23418 | 0.98778 | -0.23306 | 3.3504
78 | 0.0043071 | 0.0010793 | -0.004307 | -0.0010793 | 1.25e-07 | -2.1271e-08 | 0.0064896 | 0.0064896 | 0.0064896 | 0.98758 | -0.23696 | 0.98755 | -0.23757 | 1.7829
79 | -0.0096007 | -0.002406 | 0.0096013 | 0.0024064 | 6.8931e-07 | 3.2866e-07 | 0.014463 | 0.014463 | 0.014463 | 0.98778 | -0.23306 | 0.98786 | -0.23155 | 3.9732
80 | 0.0031133 | 0.00078015 | -0.0031133 | -0.00078021 | 7.0614e-08 | -6.4285e-08 | 0.0046911 | 0.0046911 | 0.0046911 | 0.98755 | -0.23757 | 0.98752 | -0.23804 | 1.2888
81 | -0.011393 | -0.0028554 | 0.011394 | 0.0028561 | 1.3205e-06 | 6.9205e-07 | 0.017161 | 0.017161 | 0.017161 | 0.98786 | -0.23155 | 0.98798 | -0.22912 | 4.7147
82 | 0.0016033 | 0.00040179 | -0.0016033 | -0.00040183 | 8.4916e-09 | -4.4201e-08 | 0.0024159 | 0.0024159 | 0.0024159 | 0.98752 | -0.23804 | 0.98752 | -0.23815 | 0.66372
83 | -0.012159 | -0.0030478 | 0.01216 | 0.0030483 | 1.0076e-06 | 5.4228e-07 | 0.018313 | 0.018313 | 0.018313 | 0.98798 | -0.22912 | 0.98807 | -0.22738 | 5.0311
84 | 0.0011354 | 0.00028438 | -0.0011354 | -0.00028455 | 1.4949e-08 | -1.661e-07 | 0.0017073 | 0.0017074 | 0.0017074 | 0.98951 | -0.20056 | 0.9895 | -0.20084 | 0.46905
85 | -0.0023202 | -0.00058132 | 0.0023203 | 0.00058114 | 8.4612e-08 | -1.8396e-07 | 0.003489 | 0.0034889 | 0.003489 | 0.98951 | -0.20056 | 0.98955 | -0.1998 | 0.95851
86 | -0.0038345 | -0.00096064 | 0.0038347 | 0.00096057 | 1.8073e-07 | -7.0575e-08 | 0.0057659 | 0.0057658 | 0.0057659 | 0.98955 | -0.1998 | 0.9896 | -0.19881 | 1.584
87 | -0.0054239 | -0.0013589 | 0.0054243 | 0.0013589 | 4.4314e-07 | 5.5316e-08 | 0.0081554 | 0.0081553 | 0.0081554 | 0.9896 | -0.19881 | 0.98969 | -0.19709 | 2.2405
88 | 0.012902 | 0.0032346 | -0.0129 | -0.0032337 | 1.5863e-06 | 8.7165e-07 | 0.019427 | 0.019427 | 0.019427 | 0.9882 | -0.2248 | 0.98807 | -0.22738 | 5.3372
89 | 0.0092021 | 0.0023065 | -0.0092001 | -0.0023056 | 1.9663e-06 | 8.9264e-07 | 0.013702 | 0.013703 | 0.013703 | 0.9993 | -0.013419 | 0.99907 | -0.017904 | 3.7645
90 | 0.0031712 | 0.00079465 | -0.0031711 | -0.00079468 | 2.4516e-08 | -2.2686e-08 | 0.0047231 | 0.0047231 | 0.0047231 | 0.99907 | -0.017904 | 0.99906 | -0.018067 | 1.2976
91 | 0.0078389 | 0.001965 | -0.007838 | -0.0019646 | 9.4324e-07 | 3.7226e-07 | 0.011802 | 0.011802 | 0.011802 | 0.98837 | -0.22264 | 0.98824 | -0.22517 | 3.2423
92 | 0.0017696 | 0.00044342 | -0.0017696 | -0.0004435 | 1.8665e-08 | -8.1879e-08 | 0.0026356 | 0.0026357 | 0.0026357 | 0.99906 | -0.018067 | 0.99905 | -0.018288 | 0.72409
93 | -0.0037603 | -0.00094243 | 0.0037606 | 0.00094232 | 2.4919e-07 | -1.0565e-07 | 0.0056645 | 0.0056644 | 0.0056645 | 0.9878 | -0.23371 | 0.98787 | -0.23232 | 1.5562
94 | -0.0078353 | -0.0019635 | 0.007838 | 0.0019646 | 2.6719e-06 | 1.0549e-06 | 0.011802 | 0.011802 | 0.011802 | 0.98787 | -0.23232 | 0.98824 | -0.22517 | 3.2423
95 | -0.002373 | -0.00059474 | 0.0023731 | 0.00059454 | 1.0003e-07 | -1.9886e-07 | 0.0035895 | 0.0035894 | 0.0035895 | 0.98374 | -0.31124 | 0.98379 | -0.31036 | 0.98612
96 | -0.0049848 | -0.0012491 | 0.004985 | 0.0012491 | 1.5687e-07 | 6.9575e-09 | 0.0075397 | 0.0075397 | 0.0075397 | 0.98379 | -0.31036 | 0.98382 | -0.3097 | 2.0713
97 | -0.0045406 | -0.001138 | 0.0045406 | 0.001138 | 6.4343e-08 | -4.9338e-09 | 0.0068707 | 0.0068707 | 0.0068707 | 0.98337 | -0.31979 | 0.98339 | -0.31949 | 1.8875

## res_trafo
| p_hv_mw | q_hv_mvar | p_lv_mw | q_lv_mvar | pl_mw | ql_mvar | i_hv_ka | i_lv_ka | vm_hv_pu | va_hv_degree | vm_lv_pu | va_lv_degree | loading_percent
0 | -1.2729e-15 | -1.3162e-15 | 0.00165 | 1.2699e-07 | 0.00165 | 1.2699e-07 | 5.2857e-17 | 0.0023815 | 0.99998 | 149.9956 | 1 | 0 | 0.2619

## res_ext_grid
| p_mw | q_mvar
0 | 0.26878 | 0.068339

## res_load
| p_mw | q_mvar
0 | 0.02555 | 0.0064033
1 | 0.017185 | 0.0043069
2 | 0.0039981 | 0.001002
3 | 0.0036056 | 0.00090364
4 | 0.018627 | 0.0046685
5 | 0.0030898 | 0.00077439
6 | 0.00068754 | 0.00017231
7 | 0.0025605 | 0.00064171
8 | 0.0026249 | 0.00065787
9 | 0.0016852 | 0.00042234
10 | 0.0014427 | 0.00036158
11 | 0.0020178 | 0.00050572
12 | 0.0011669 | 0.00029245
13 | 0.0037493 | 0.00093967
14 | 0.0025313 | 0.00063441
15 | 0.0032291 | 0.0008093
16 | 0.0040184 | 0.0010071
17 | 0.0074961 | 0.0018787
18 | 0.008896 | 0.0022295
19 | 0.0088784 | 0.0022251
20 | 0.00090119 | 0.00022586
21 | 0.0028874 | 0.00072365
22 | 0.00055386 | 0.00013881
23 | 0.00056142 | 0.00014071
24 | 0.0010734 | 0.00026901
25 | 0.00055798 | 0.00013984
26 | 0.0016052 | 0.00040229
27 | 0.00056646 | 0.00014197
28 | 0.00055227 | 0.00013841
29 | 0.001601 | 0.00040124
30 | 0.0010257 | 0.00025706
31 | 0.001505 | 0.00037718
32 | 0.0013623 | 0.00034143
33 | 0.0014231 | 0.00035666
34 | 0.0022917 | 0.00057436
35 | 0.0049944 | 0.0012517
36 | 0.0016521 | 0.00041406
37 | 0.0054979 | 0.0013779
38 | 0.0012662 | 0.00031735
39 | 0.0011577 | 0.00029015
40 | 0.0036667 | 0.00091896
41 | 0.0059002 | 0.0014787
42 | 0.0036011 | 0.00090251
43 | 0.0018179 | 0.0004556
44 | 0.0016529 | 0.00041425
45 | 0.0015596 | 0.00039087
46 | 0.0035144 | 0.00088078
47 | 0.0013013 | 0.00032613
48 | 0.0025918 | 0.00064957
49 | 0.0011455 | 0.0002871
50 | 0.00059697 | 0.00014962
51 | 0.0019865 | 0.00049787
52 | 0.0018009 | 0.00045134
53 | 0.0015049 | 0.00037718
54 | 0.0011936 | 0.00029915
55 | 0.0017917 | 0.00044904
56 | 0.0015099 | 0.00037843
57 | 0.00076481 | 0.00019168
58 | 0.0088943 | 0.0022291
59 | 0.0011848 | 0.00029694
60 | 0.0011354 | 0.00028455
61 | 0.0015142 | 0.0003795
62 | 0.0015892 | 0.00039829
63 | 0.0019116 | 0.00047909
64 | 0.00087803 | 0.00022005
65 | 0.0016033 | 0.00040183
66 | 0.00092351 | 0.00023145
67 | 0.0039653 | 0.00099379
68 | 0.00073986 | 0.00018543
69 | 0.0085763 | 0.0021494
70 | 0.0060289 | 0.001511
71 | 0.0043372 | 0.001087
72 | 0.0014015 | 0.00035126
73 | 0.0017696 | 0.0004435
74 | 0.00056163 | 0.00014076
75 | 0.0037603 | 0.00094243
76 | 0.0040747 | 0.0010212
77 | 0.002373 | 0.00059474
78 | 0.0026117 | 0.00065455
79 | 0.0036427 | 0.00091295
80 | 0.0045406 | 0.001138
81 | 0.0015073 | 0.00037775

## dtypes
| element | column | dtype
0 | bus | name | object
1 | bus | vn_kv | float64
2 | bus | type | object
3 | bus | zone | object
4 | bus | in_service | bool
5 | load | name | object
6 | load | bus | uint32
7 | load | p_mw | float64
8 | load | q_mvar | float64
9 | load | const_z_percent | float64
10 | load | const_i_percent | float64
11 | load | sn_mva | float64
12 | load | scaling | float64
13 | load | in_service | bool
14 | load | type | object
15 | ext_grid | name | object
16 | ext_grid | bus | uint32
17 | ext_grid | vm_pu | float64
18 | ext_grid | va_degree | float64
19 | ext_grid | slack_weight | float64
20 | ext_grid | in_service | bool
21 | line | name | object
22 | line | std_type | object
23 | line | from_bus | uint32
24 | line | to_bus | uint32
25 | line | length_km | float64
26 | line | r_ohm_per_km | float64
27 | line | x_ohm_per_km | float64
28 | line | c_nf_per_km | float64
29 | line | g_us_per_km | float64
30 | line | max_i_ka | float64
31 | line | df | float64
32 | line | parallel | uint32
33 | line | type | object
34 | line | in_service | bool
35 | trafo | name | object
36 | trafo | std_type | object
37 | trafo | hv_bus | uint32
38 | trafo | lv_bus | uint32
39 | trafo | sn_mva | float64
40 | trafo | vn_hv_kv | float64
41 | trafo | vn_lv_kv | float64
42 | trafo | vk_percent | float64
43 | trafo | vkr_percent | float64
44 | trafo | pfe_kw | float64
45 | trafo | i0_percent | float64
46 | trafo | shift_degree | float64
47 | trafo | tap_side | object
48 | trafo | tap_neutral | int32
49 | trafo | tap_min | int32
50 | trafo | tap_max | int32
51 | trafo | tap_step_percent | float64
52 | trafo | tap_step_degree | float64
53 | trafo | tap_pos | int32
54 | trafo | tap_phase_shifter | bool
55 | trafo | parallel | uint32
56 | trafo | df | float64
57 | trafo | in_service | bool
58 | line_geodata | coords | object
59 | bus_geodata | x | float64
60 | bus_geodata | y | float64
61 | bus_geodata | coords | object
62 | res_bus | vm_pu | float64
63 | res_bus | va_degree | float64
64 | res_bus | p_mw | float64
65 | res_bus | q_mvar | float64
66 | res_line | p_from_mw | float64
67 | res_line | q_from_mvar | float64
68 | res_line | p_to_mw | float64
69 | res_line | q_to_mvar | float64
70 | res_line | pl_mw | float64
71 | res_line | ql_mvar | float64
72 | res_line | i_from_ka | float64
73 | res_line | i_to_ka | float64
74 | res_line | i_ka | float64
75 | res_line | vm_from_pu | float64
76 | res_line | va_from_degree | float64
77 | res_line | vm_to_pu | float64
78 | res_line | va_to_degree | float64
79 | res_line | loading_percent | float64
80 | res_trafo | p_hv_mw | float64
81 | res_trafo | q_hv_mvar | float64
82 | res_trafo | p_lv_mw | float64
83 | res_trafo | q_lv_mvar | float64
84 | res_trafo | pl_mw | float64
85 | res_trafo | ql_mvar | float64
86 | res_trafo | i_hv_ka | float64
87 | res_trafo | i_lv_ka | float64
88 | res_trafo | vm_hv_pu | float64
89 | res_trafo | va_hv_degree | float64
90 | res_trafo | vm_lv_pu | float64
91 | res_trafo | va_lv_degree | float64
92 | res_trafo | loading_percent | float64
93 | res_ext_grid | p_mw | float64
94 | res_ext_grid | q_mvar | float64
95 | res_load | p_mw | float64
96 | res_load | q_mvar | float64

## parameters
| version | format_version | converged | OPF_converged | name | f_hz | sn_mva
0 | 2.14.6 | 2.14.0 | TRUE | FALSE |  | 50 | 1