## bus
| name | vn_kv | type | zone | in_service
0 | bus_LV_11-4_1_3_node_17 | 0.4 | n |  | TRUE
1 | bus_LV_11-4_1_3_node_18 | 0.4 | n |  | TRUE
2 | bus_LV_11-4_1_3_node_19 | 0.4 | n |  | TRUE
3 | bus_LV_11-4_1_3_node_20 | 0.4 | n |  | TRUE
4 | bus_LV_11-4_1_3_node_21 | 0.4 | n |  | TRUE
5 | bus_LV_11-4_1_3_node_198 | 0.4 | n |  | TRUE
6 | bus_LV_11-4_1_3_node_194 | 0.4 | n |  | TRUE
7 | bus_LV_11-4_1_3_node_201 | 0.4 | n |  | TRUE
8 | bus_LV_11-4_1_3_node_215 | 0.4 | n |  | TRUE
9 | bus_LV_11-4_1_3_node_195 | 0.4 | n |  | TRUE
10 | bus_LV_11-4_1_3_node_203 | 0.4 | n |  | TRUE
11 | bus_LV_11-4_1_3_node_26 | 0.4 | n |  | TRUE
12 | bus_LV_11-4_1_3_node_27 | 0.4 | n |  | TRUE
13 | bus_LV_11-4_1_3_node_28 | 0.4 | n |  | TRUE
14 | bus_LV_11-4_1_3_node_29 | 0.4 | n |  | TRUE
15 | bus_LV_11-4_1_3_node_30 | 0.4 | n |  | TRUE
16 | bus_LV_11-4_1_3_node_31 | 0.4 | n |  | TRUE
17 | bus_LV_11-4_1_3_node_108 | 0.4 | n |  | TRUE
18 | bus_LV_11-4_1_3_node_70 | 0.4 | n |  | TRUE
19 | bus_LV_11-4_1_3_node_93 | 0.4 | n |  | TRUE
20 | bus_LV_11-4_1_3_node_107 | 0.4 | n |  | TRUE
21 | bus_LV_11-4_1_3_node_71 | 0.4 | n |  | TRUE
22 | bus_LV_11-4_1_3_node_95 | 0.4 | n |  | TRUE
23 | bus_LV_11-4_1_3_node_91 | 0.4 | n |  | TRUE
24 | bus_LV_11-4_1_3_node_32 | 0.4 | n |  | TRUE
25 | bus_LV_11-4_1_3_node_33 | 0.4 | n |  | TRUE
26 | bus_LV_11-4_1_3_node_34 | 0.4 | n |  | TRUE
27 | bus_LV_11-4_1_3_node_35 | 0.4 | n |  | TRUE
28 | bus_LV_11-4_1_3_node_36 | 0.4 | n |  | TRUE
29 | bus_LV_11-4_1_3_node_83 | 0.4 | n |  | TRUE
30 | bus_LV_11-4_1_3_node_69 | 0.4 | n |  | TRUE
31 | bus_LV_11-4_1_3_node_46 | 0.4 | n |  | TRUE
32 | bus_LV_11-4_1_3_node_84 | 0.4 | n |  | TRUE
33 | bus_LV_11-4_1_3_node_98 | 0.4 | n |  | TRUE
34 | bus_LV_11-4_1_3_node_137 | 0.4 | n |  | TRUE
35 | bus_LV_11-4_1_3_node_45 | 0.4 | n |  | TRUE
36 | bus_LV_11-4_1_3_node_47 | 0.4 | n |  | TRUE
37 | bus_LV_11-4_1_3_node_48 | 0.4 | n |  | TRUE
38 | bus_LV_11-4_1_3_node_190 | 0.4 | n |  | TRUE
39 | bus_LV_11-4_1_3_node_150 | 0.4 | n |  | TRUE
40 | bus_LV_11-4_1_3_node_129 | 0.4 | n |  | TRUE
41 | bus_LV_11-4_1_3_node_186 | 0.4 | n |  | TRUE
42 | bus_LV_11-4_1_3_node_128 | 0.4 | n |  | TRUE
43 | bus_LV_11-4_1_3_node_167 | 0.4 | n |  | TRUE
44 | bus_LV_11-4_1_3_node_166 | 0.4 | n |  | TRUE
45 | bus_LV_11-4_1_3_node_50 | 0.4 | n |  | TRUE
46 | bus_LV_11-4_1_3_node_51 | 0.4 | n |  | TRUE
47 | bus_LV_11-4_1_3_node_52 | 0.4 | n |  | TRUE
48 | bus_LV_11-4_1_3_node_53 | 0.4 | n |  | TRUE
49 | bus_LV_11-4_1_3_node_54 | 0.4 | n |  | TRUE
50 | bus_LV_11-4_1_3_node_156 | 0.4 | n |  | TRUE
51 | bus_LV_11-4_1_3_node_185 | 0.4 | n |  | TRUE
52 | bus_LV_11-4_1_3_node_157 | 0.4 | n |  | TRUE
53 | bus_LV_11-4_1_3_node_183 | 0.4 | n |  | TRUE
54 | bus_LV_11-4_1_3_node_99 | 0.4 | n |  | TRUE
55 | bus_LV_11-4_1_3_node_96 | 0.4 | n |  | TRUE
56 | bus_LV_11-4_1_3_node_135 | 0.4 | n |  | TRUE
57 | bus_LV_11-4_1_3_node_126 | 0.4 | n |  | TRUE
58 | bus_LV_11-4_1_3_node_127 | 0.4 | n |  | TRUE
59 | bus_LV_11-4_1_3_node_85 | 0.4 | n |  | TRUE
60 | bus_LV_11-4_1_3_node_133 | 0.4 | n |  | TRUE
61 | bus_LV_11-4_1_3_node_92 | 0.4 | n |  | TRUE
62 | bus_LV_11-4_1_3_node_94 | 0.4 | n |  | TRUE
63 | bus_LV_11-4_1_3_node_104 | 0.4 | n |  | TRUE
64 | bus_LV_11-4_1_3_node_105 | 0.4 | n |  | TRUE
65 | bus_LV_11-4_1_3_node_184 | 0.4 | n |  | TRUE
66 | bus_LV_11-4_1_3_node_97 | 0.4 | n |  | TRUE
67 | bus_LV_11-4_1_3_node_103 | 0.4 | n |  | TRUE
68 | bus_LV_11-4_1_3_node_125 | 0.4 | n |  | TRUE
69 | bus_LV_11-4_1_3_node_113 | 0.4 | n |  | TRUE
70 | bus_LV_11-4_1_3_node_210 | 0.4 | n |  | TRUE
71 | bus_LV_11-4_1_3_node_112 | 0.4 | n |  | TRUE
72 | bus_LV_11-4_1_3_node_106 | 0.4 | n |  | TRUE
73 | bus_LV_11-4_1_3_node_116 | 0.4 | n |  | TRUE
74 | bus_LV_11-4_1_3_node_117 | 0.4 | n |  | TRUE
75 | bus_LV_11-4_1_3_node_109 | 0.4 | n |  | TRUE
76 | bus_LV_11-4_1_3_node_110 | 0.4 | n |  | TRUE
77 | bus_LV_11-4_1_3_node_118 | 0.4 | n |  | TRUE
78 | bus_LV_11-4_1_3_node_181 | 0.4 | n |  | TRUE
79 | bus_LV_11-4_1_3_node_182 | 0.4 | n |  | TRUE
80 | bus_LV_11-4_1_3_node_153 | 0.4 | n |  | TRUE
81 | bus_LV_11-4_1_3_node_187 | 0.4 | n |  | TRUE
82 | bus_LV_11-4_1_3_node_136 | 0.4 | n |  | TRUE
83 | bus_LV_11-4_1_3_node_144 | 0.4 | n |  | TRUE
84 | bus_LV_11-4_1_3_node_145 | 0.4 | n |  | TRUE
85 | bus_LV_11-4_1_3_node_146 | 0.4 | n |  | TRUE
86 | bus_LV_11-4_1_3_node_175 | 0.4 | n |  | TRUE
87 | bus_LV_11-4_1_3_node_176 | 0.4 | n |  | TRUE
88 | bus_LV_11-4_1_3_node_147 | 0.4 | n |  | TRUE
89 | bus_LV_11-4_1_3_node_148 | 0.4 | n |  | TRUE
90 | bus_LV_11-4_1_3_node_149 | 0.4 | n |  | TRUE
91 | bus_LV_11-4_1_3_node_152 | 0.4 | n |  | TRUE
92 | bus_LV_11-4_1_3_node_151 | 0.4 | n |  | TRUE
93 | bus_LV_11-4_1_3_node_212 | 0.4 | n |  | TRUE
94 | bus_LV_11-4_1_3_node_211 | 0.4 | n |  | TRUE
95 | bus_LV_11-4_1_3_node_209 | 0.4 | n |  | TRUE
96 | bus_LV_11-4_1_3_node_168 | 0.4 | n |  | TRUE
97 | bus_LV_11-4_1_3_node_199 | 0.4 | n |  | TRUE
98 | bus_LV_11-4_1_3_node_200 | 0.4 | n |  | TRUE
99 | bus_LV_11-4_1_3_node_216 | 0.4 | n |  | TRUE
100 | bus_LV_11-4_1_3_node_206 | 0.4 | n |  | TRUE
101 | bus_LV_11-4_1_3_node_188 | 0.4 | n |  | TRUE
102 | bus_LV_11-4_1_3_node_196 | 0.4 | n |  | TRUE
103 | bus_LV_11-4_1_3_node_197 | 0.4 | n |  | TRUE
104 | bus_LV_11-4_1_3_node_202 | 0.4 | n |  | TRUE
105 | bus_LV_11-4_1_3_node_204 | 0.4 | n |  | TRUE
106 | bus_LV_11-4_1_3_node_205 | 0.4 | n |  | TRUE
107 | bus_LV_11-4_1_3_node_208 | 0.4 | n |  | TRUE
108 | bus_LV_11-4_1_3_node_213 | 0.4 | n |  | TRUE
109 | bus_LV_11-4_1_3_node_214 | 0.4 | n |  | TRUE
110 | bus_MV_350_0_node_25 | 20 | n |  | TRUE

## load
| name | bus | p_mw | q_mvar | const_z_percent | const_i_percent | sn_mva | scaling | in_service | type
0 | LV_11-4_1_3_load_17 | 0 | 0.017367 | 0.0043525 | 0 | 0 |  | 1 | TRUE | wye
1 | LV_11-4_1_3_load_18 | 1 | 0.0063548 | 0.0015927 | 0 | 0 |  | 1 | TRUE | wye
2 | LV_11-4_1_3_load_194 | 6 | 0.023725 | 0.0059461 | 0 | 0 |  | 1 | TRUE | wye
3 | LV_11-4_1_3_load_215 | 8 | 0.0015282 | 0.000383 | 0 | 0 |  | 1 | TRUE | wye
4 | LV_11-4_1_3_load_26 | 11 | 0.0034397 | 0.00086206 | 0 | 0 |  | 1 | TRUE | wye
5 | LV_11-4_1_3_load_27 | 12 | 0.0011011 | 0.00027596 | 0 | 0 |  | 1 | TRUE | wye
6 | LV_11-4_1_3_load_29 | 14 | 0.00097443 | 0.00024422 | 0 | 0 |  | 1 | TRUE | wye
7 | LV_11-4_1_3_load_30 | 15 | 0.0012178 | 0.0003052 | 0 | 0 |  | 1 | TRUE | wye
8 | LV_11-4_1_3_load_31 | 16 | 0.0009169 | 0.0002298 | 0 | 0 |  | 1 | TRUE | wye
9 | LV_11-4_1_3_load_108 | 17 | 0.00097394 | 0.00024409 | 0 | 0 |  | 1 | TRUE | wye
10 | LV_11-4_1_3_load_107 | 20 | 0.0018334 | 0.0004595 | 0 | 0 |  | 1 | TRUE | wye
11 | LV_11-4_1_3_load_71 | 21 | 0.0031662 | 0.00079354 | 0 | 0 |  | 1 | TRUE | wye
12 | LV_11-4_1_3_load_95 | 22 | 0.00080644 | 0.00020211 | 0 | 0 |  | 1 | TRUE | wye
13 | LV_11-4_1_3_load_91 | 23 | 0.0036386 | 0.00091191 | 0 | 0 |  | 1 | TRUE | wye
14 | LV_11-4_1_3_load_32 | 24 | 0.00088381 | 0.0002215 | 0 | 0 |  | 1 | TRUE | wye
15 | LV_11-4_1_3_load_33 | 25 | 0.0014749 | 0.00036965 | 0 | 0 |  | 1 | TRUE | wye
16 | LV_11-4_1_3_load_34 | 26 | 0.00093145 | 0.00023344 | 0 | 0 |  | 1 | TRUE | wye
17 | LV_11-4_1_3_load_35 | 27 | 0.0014563 | 0.00036499 | 0 | 0 |  | 1 | TRUE | wye
18 | LV_11-4_1_3_load_83 | 29 | 0.0015147 | 0.00037963 | 0 | 0 |  | 1 | TRUE | wye
19 | LV_11-4_1_3_load_46 | 31 | 0.00091455 | 0.00022921 | 0 | 0 |  | 1 | TRUE | wye
20 | LV_11-4_1_3_load_84 | 32 | 0.0021543 | 0.00053993 | 0 | 0 |  | 1 | TRUE | wye
21 | LV_11-4_1_3_load_137 | 34 | 0.001701 | 0.00042631 | 0 | 0 |  | 1 | TRUE | wye
22 | LV_11-4_1_3_load_45 | 35 | 0.00088915 | 0.00022284 | 0 | 0 |  | 1 | TRUE | wye
23 | LV_11-4_1_3_load_48 | 37 | 0.0010761 | 0.00026969 | 0 | 0 |  | 1 | TRUE | wye
24 | LV_11-4_1_3_load_190 | 38 | 0.0049563 | 0.0012422 | 0 | 0 |  | 1 | TRUE | wye
25 | LV_11-4_1_3_load_150 | 39 | 0.0037822 | 0.00094792 | 0 | 0 |  | 1 | TRUE | wye
26 | LV_11-4_1_3_load_186 | 41 | 0.0022581 | 0.00056594 | 0 | 0 |  | 1 | TRUE | wye
27 | LV_11-4_1_3_load_128 | 42 | 0.00091172 | 0.0002285 | 0 | 0 |  | 1 | TRUE | wye
28 | LV_11-4_1_3_load_167 | 43 | 0.00042355 | 0.00010615 | 0 | 0 |  | 1 | TRUE | wye
29 | LV_11-4_1_3_load_166 | 44 | 0.00061495 | 0.00015412 | 0 | 0 |  | 1 | TRUE | wye
30 | LV_11-4_1_3_load_50 | 45 | 0.00026068 | 6.5333e-05 | 0 | 0 |  | 1 | TRUE | wye
31 | LV_11-4_1_3_load_51 | 46 | 0.00037104 | 9.299e-05 | 0 | 0 |  | 1 | TRUE | wye
32 | LV_11-4_1_3_load_52 | 47 | 0.00026389 | 6.6137e-05 | 0 | 0 |  | 1 | TRUE | wye
33 | LV_11-4_1_3_load_53 | 48 | 0.00029435 | 7.3772e-05 | 0 | 0 |  | 1 | TRUE | wye
34 | LV_11-4_1_3_load_54 | 49 | 0.0023741 | 0.000595 | 0 | 0 |  | 1 | TRUE | wye
35 | LV_11-4_1_3_load_156 | 50 | 0.00037632 | 9.4316e-05 | 0 | 0 |  | 1 | TRUE | wye
36 | LV_11-4_1_3_load_185 | 51 | 0.0024112 | 0.0006043 | 0 | 0 |  | 1 | TRUE | wye
37 | LV_11-4_1_3_load_157 | 52 | 0.00037864 | 9.4896e-05 | 0 | 0 |  | 1 | TRUE | wye
38 | LV_11-4_1_3_load_99 | 54 | 0.001245 | 0.00031202 | 0 | 0 |  | 1 | TRUE | wye
39 | LV_11-4_1_3_load_96 | 55 | 0.0013922 | 0.00034892 | 0 | 0 |  | 1 | TRUE | wye
40 | LV_11-4_1_3_load_135 | 56 | 0.00072709 | 0.00018222 | 0 | 0 |  | 1 | TRUE | wye
41 | LV_11-4_1_3_load_126 | 57 | 0.00096707 | 0.00024237 | 0 | 0 |  | 1 | TRUE | wye
42 | LV_11-4_1_3_load_127 | 58 | 0.0018181 | 0.00045565 | 0 | 0 |  | 1 | TRUE | wye
43 | LV_11-4_1_3_load_85 | 59 | 0.0026293 | 0.00065896 | 0 | 0 |  | 1 | TRUE | wye
44 | LV_11-4_1_3_load_133 | 60 | 0.002559 | 0.00064134 | 0 | 0 |  | 1 | TRUE | wye
45 | LV_11-4_1_3_load_92 | 61 | 0.00080591 | 0.00020198 | 0 | 0 |  | 1 | TRUE | wye
46 | LV_11-4_1_3_load_94 | 62 | 0.0015117 | 0.00037887 | 0 | 0 |  | 1 | TRUE | wye
47 | LV_11-4_1_3_load_104 | 63 | 0.00097714 | 0.00024489 | 0 | 0 |  | 1 | TRUE | wye
48 | LV_11-4_1_3_load_105 | 64 | 0.0015106 | 0.00037859 | 0 | 0 |  | 1 | TRUE | wye
49 | LV_11-4_1_3_load_184 | 65 | 0.00056133 | 0.00014068 | 0 | 0 |  | 1 | TRUE | wye
50 | LV_11-4_1_3_load_97 | 66 | 0.0043378 | 0.0010871 | 0 | 0 |  | 1 | TRUE | wye
51 | LV_11-4_1_3_load_113 | 69 | 0.005393 | 0.0013516 | 0 | 0 |  | 1 | TRUE | wye
52 | LV_11-4_1_3_load_210 | 70 | 0.0052353 | 0.0013121 | 0 | 0 |  | 1 | TRUE | wye
53 | LV_11-4_1_3_load_112 | 71 | 0.0089107 | 0.0022332 | 0 | 0 |  | 1 | TRUE | wye
54 | LV_11-4_1_3_load_106 | 72 | 0.00097889 | 0.00024533 | 0 | 0 |  | 1 | TRUE | wye
55 | LV_11-4_1_3_load_116 | 73 | 0.001514 | 0.00037944 | 0 | 0 |  | 1 | TRUE | wye
56 | LV_11-4_1_3_load_117 | 74 | 0.0015151 | 0.00037972 | 0 | 0 |  | 1 | TRUE | wye
57 | LV_11-4_1_3_load_109 | 75 | 0.00097396 | 0.0002441 | 0 | 0 |  | 1 | TRUE | wye
58 | LV_11-4_1_3_load_118 | 77 | 0.0018369 | 0.00046038 | 0 | 0 |  | 1 | TRUE | wye
59 | LV_11-4_1_3_load_181 | 78 | 0.0046714 | 0.0011708 | 0 | 0 |  | 1 | TRUE | wye
60 | LV_11-4_1_3_load_182 | 79 | 0.0047926 | 0.0012011 | 0 | 0 |  | 1 | TRUE | wye
61 | LV_11-4_1_3_load_187 | 81 | 0.0019095 | 0.00047857 | 0 | 0 |  | 1 | TRUE | wye
62 | LV_11-4_1_3_load_136 | 82 | 0.0011778 | 0.00029518 | 0 | 0 |  | 1 | TRUE | wye
63 | LV_11-4_1_3_load_144 | 83 | 0.0016764 | 0.00042015 | 0 | 0 |  | 1 | TRUE | wye
64 | LV_11-4_1_3_load_145 | 84 | 0.0058617 | 0.0014691 | 0 | 0 |  | 1 | TRUE | wye
65 | LV_11-4_1_3_load_146 | 85 | 0.0036048 | 0.00090346 | 0 | 0 |  | 1 | TRUE | wye
66 | LV_11-4_1_3_load_175 | 86 | 0.0058647 | 0.0014698 | 0 | 0 |  | 1 | TRUE | wye
67 | LV_11-4_1_3_load_176 | 87 | 0.0060665 | 0.0015204 | 0 | 0 |  | 1 | TRUE | wye
68 | LV_11-4_1_3_load_147 | 88 | 0.0047099 | 0.0011804 | 0 | 0 |  | 1 | TRUE | wye
69 | LV_11-4_1_3_load_212 | 93 | 0.0012092 | 0.00030305 | 0 | 0 |  | 1 | TRUE | wye
70 | LV_11-4_1_3_load_211 | 94 | 0.0051678 | 0.0012952 | 0 | 0 |  | 1 | TRUE | wye
71 | LV_11-4_1_3_load_199 | 97 | 0.0021609 | 0.00054158 | 0 | 0 |  | 1 | TRUE | wye
72 | LV_11-4_1_3_load_200 | 98 | 0.006029 | 0.001511 | 0 | 0 |  | 1 | TRUE | wye
73 | LV_11-4_1_3_load_206 | 100 | 0.0033376 | 0.00083649 | 0 | 0 |  | 1 | TRUE | wye
74 | LV_11-4_1_3_load_188 | 101 | 0.0009989 | 0.00025035 | 0 | 0 |  | 1 | TRUE | wye
75 | LV_11-4_1_3_load_196 | 102 | 0.0018982 | 0.00047574 | 0 | 0 |  | 1 | TRUE | wye
76 | LV_11-4_1_3_load_197 | 103 | 0.0018948 | 0.00047489 | 0 | 0 |  | 1 | TRUE | wye
77 | LV_11-4_1_3_load_202 | 104 | 0.0033372 | 0.00083639 | 0 | 0 |  | 1 | TRUE | wye
78 | LV_11-4_1_3_load_205 | 106 | 0.0060715 | 0.0015217 | 0 | 0 |  | 1 | TRUE | wye
79 | LV_11-4_1_3_load_213 | 108 | 0.0059936 | 0.0015021 | 0 | 0 |  | 1 | TRUE | wye
80 | LV_11-4_1_3_load_214 | 109 | 0.000546 | 0.00013684 | 0 | 0 |  | 1 | TRUE | wye

## ext_grid
| name | bus | vm_pu | va_degree | slack_weight | in_service
0 |  | 100 | 1 | 0 | 1 | TRUE

## line
| name | std_type | from_bus | to_bus | length_km | r_ohm_per_km | x_ohm_per_km | c_nf_per_km | g_us_per_km | max_i_ka | df | parallel | type | in_service
0 | LV_11-4_1_3_line_0 |  | 0 | 1 | 0.044728 | 0.125 | 0.08 | 261 | 0 | 0.364 | 1 | 1 | cs | TRUE
1 | LV_11-4_1_3_line_1 |  | 0 | 2 | 0.010565 | 0.125 | 0.08 | 261 | 0 | 0.364 | 1 | 1 | cs | TRUE
2 | LV_11-4_1_3_line_2 |  | 1 | 3 | 0.013026 | 0.125 | 0.08 | 261 | 0 | 0.364 | 1 | 1 | cs | TRUE
3 | LV_11-4_1_3_line_3 |  | 2 | 4 | 0.028255 | 0.125 | 0.08 | 261 | 0 | 0.364 | 1 | 1 | cs | TRUE
4 | LV_11-4_1_3_line_4 |  | 3 | 5 | 0.029316 | 0.125 | 0.08 | 261 | 0 | 0.364 | 1 | 1 | cs | TRUE
5 | LV_11-4_1_3_line_5 |  | 4 | 6 | 0.011515 | 0.125 | 0.08 | 261 | 0 | 0.364 | 1 | 1 | cs | TRUE
6 | LV_11-4_1_3_line_6 |  | 5 | 7 | 0.039664 | 0.125 | 0.08 | 261 | 0 | 0.364 | 1 | 1 | cs | TRUE
7 | LV_11-4_1_3_line_7 |  | 5 | 8 | 0.038498 | 0.125 | 0.08 | 261 | 0 | 0.364 | 1 | 1 | cs | TRUE
8 | LV_11-4_1_3_line_8 |  | 7 | 98 | 0.024926 | 0.125 | 0.08 | 261 | 0 | 0.364 | 1 | 1 | cs | TRUE
9 | LV_11-4_1_3_line_9 |  | 8 | 9 | 0.047646 | 0.125 | 0.08 | 261 | 0 | 0.364 | 1 | 1 | cs | TRUE
10 | LV_11-4_1_3_line_10 |  | 9 | 10 | 0.060736 | 0.125 | 0.08 | 261 | 0 | 0.364 | 1 | 1 | cs | TRUE
11 | LV_11-4_1_3_line_11 |  | 10 | 104 | 0.051338 | 0.125 | 0.08 | 261 | 0 | 0.364 | 1 | 1 | cs | TRUE
12 | LV_11-4_1_3_line_12 |  | 11 | 12 | 0.020327 | 0.125 | 0.08 | 261 | 0 | 0.364 | 1 | 1 | cs | TRUE
13 | LV_11-4_1_3_line_13 |  | 11 | 13 | 0.022268 | 0.125 | 0.08 | 261 | 0 | 0.364 | 1 | 1 | cs | TRUE
14 | LV_11-4_1_3_line_14 |  | 12 | 14 | 0.0071212 | 0.125 | 0.08 | 261 | 0 | 0.364 | 1 | 1 | cs | TRUE
15 | LV_11-4_1_3_line_15 |  | 13 | 15 | 0.0013635 | 0.125 | 0.08 | 261 | 0 | 0.364 | 1 | 1 | cs | TRUE
16 | LV_11-4_1_3_line_16 |  | 13 | 16 | 0.022529 | 0.125 | 0.08 | 261 | 0 | 0.364 | 1 | 1 | cs | TRUE
17 | LV_11-4_1_3_line_17 |  | 14 | 17 | 0.013558 | 0.125 | 0.08 | 261 | 0 | 0.364 | 1 | 1 | cs | TRUE
18 | LV_11-4_1_3_line_18 |  | 15 | 18 | 0.029747 | 0.125 | 0.08 | 261 | 0 | 0.364 | 1 | 1 | cs | TRUE
19 | LV_11-4_1_3_line_19 |  | 16 | 19 | 0.016979 | 0.125 | 0.08 | 261 | 0 | 0.364 | 1 | 1 | cs | TRUE
20 | LV_11-4_1_3_line_20 |  | 17 | 20 | 0.0066688 | 0.125 | 0.08 | 261 | 0 | 0.364 | 1 | 1 | cs | TRUE
21 | LV_11-4_1_3_line_21 |  | 18 | 21 | 0.018497 | 0.125 | 0.08 | 261 | 0 | 0.364 | 1 | 1 | cs | TRUE
22 | LV_11-4_1_3_line_22 |  | 19 | 22 | 0.020123 | 0.125 | 0.08 | 261 | 0 | 0.364 | 1 | 1 | cs | TRUE
23 | LV_11-4_1_3_line_23 |  | 19 | 23 | 0.021441 | 0.125 | 0.08 | 261 | 0 | 0.364 | 1 | 1 | cs | TRUE
24 | LV_11-4_1_3_line_24 |  | 20 | 75 | 0.00029085 | 0.125 | 0.08 | 261 | 0 | 0.364 | 1 | 1 | cs | TRUE
25 | LV_11-4_1_3_line_25 |  | 21 | 57 | 0.025671 | 0.125 | 0.08 | 261 | 0 | 0.364 | 1 | 1 | cs | TRUE
26 | LV_11-4_1_3_line_26 |  | 22 | 53 | 0.0089763 | 0.125 | 0.08 | 261 | 0 | 0.364 | 1 | 1 | cs | TRUE
27 | LV_11-4_1_3_line_27 |  | 23 | 61 | 0.0040056 | 0.125 | 0.08 | 261 | 0 | 0.364 | 1 | 1 | cs | TRUE
28 | LV_11-4_1_3_line_28 |  | 24 | 25 | 0.0054602 | 0.125 | 0.08 | 261 | 0 | 0.364 | 1 | 1 | cs | TRUE
29 | LV_11-4_1_3_line_29 |  | 24 | 26 | 0.003905 | 0.125 | 0.08 | 261 | 0 | 0.364 | 1 | 1 | cs | TRUE
30 | LV_11-4_1_3_line_30 |  | 25 | 27 | 0.0026928 | 0.125 | 0.08 | 261 | 0 | 0.364 | 1 | 1 | cs | TRUE
31 | LV_11-4_1_3_line_31 |  | 26 | 28 | 0.025696 | 0.125 | 0.08 | 261 | 0 | 0.364 | 1 | 1 | cs | TRUE
32 | LV_11-4_1_3_line_32 |  | 27 | 29 | 0.016972 | 0.125 | 0.08 | 261 | 0 | 0.364 | 1 | 1 | cs | TRUE
33 | LV_11-4_1_3_line_33 |  | 28 | 30 | 0.004236 | 0.125 | 0.08 | 261 | 0 | 0.364 | 1 | 1 | cs | TRUE
34 | LV_11-4_1_3_line_34 |  | 28 | 31 | 0.028838 | 0.125 | 0.08 | 261 | 0 | 0.364 | 1 | 1 | cs | TRUE
35 | LV_11-4_1_3_line_35 |  | 29 | 32 | 0.020211 | 0.125 | 0.08 | 261 | 0 | 0.364 | 1 | 1 | cs | TRUE
36 | LV_11-4_1_3_line_36 |  | 30 | 33 | 0.036918 | 0.125 | 0.08 | 261 | 0 | 0.364 | 1 | 1 | cs | TRUE
37 | LV_11-4_1_3_line_37 |  | 30 | 34 | 0.013015 | 0.125 | 0.08 | 261 | 0 | 0.364 | 1 | 1 | cs | TRUE
38 | LV_11-4_1_3_line_38 |  | 31 | 35 | 0.0058294 | 0.125 | 0.08 | 261 | 0 | 0.364 | 1 | 1 | cs | TRUE
39 | LV_11-4_1_3_line_39 |  | 32 | 59 | 0.021243 | 0.125 | 0.08 | 261 | 0 | 0.364 | 1 | 1 | cs | TRUE
40 | LV_11-4_1_3_line_40 |  | 33 | 54 | 0.014903 | 0.125 | 0.08 | 261 | 0 | 0.364 | 1 | 1 | cs | TRUE
41 | LV_11-4_1_3_line_41 |  | 33 | 55 | 0.016152 | 0.125 | 0.08 | 261 | 0 | 0.364 | 1 | 1 | cs | TRUE
42 | LV_11-4_1_3_line_42 |  | 34 | 56 | 0.036954 | 0.125 | 0.08 | 261 | 0 | 0.364 | 1 | 1 | cs | TRUE
43 | LV_11-4_1_3_line_43 |  | 35 | 36 | 0.012943 | 0.125 | 0.08 | 261 | 0 | 0.364 | 1 | 1 | cs | TRUE
44 | LV_11-4_1_3_line_44 |  | 36 | 37 | 0.010175 | 0.125 | 0.08 | 261 | 0 | 0.364 | 1 | 1 | cs | TRUE
45 | LV_11-4_1_3_line_45 |  | 37 | 38 | 0.022749 | 0.125 | 0.08 | 261 | 0 | 0.364 | 1 | 1 | cs | TRUE
46 | LV_11-4_1_3_line_46 |  | 38 | 39 | 0.027667 | 0.125 | 0.08 | 261 | 0 | 0.364 | 1 | 1 | cs | TRUE
47 | LV_11-4_1_3_line_47 |  | 39 | 89 | 0.02209 | 0.125 | 0.08 | 261 | 0 | 0.364 | 1 | 1 | cs | TRUE
48 | LV_11-4_1_3_line_48 |  | 40 | 41 | 0.02405 | 0.125 | 0.08 | 261 | 0 | 0.364 | 1 | 1 | cs | TRUE
49 | LV_11-4_1_3_line_49 |  | 40 | 42 | 0.023998 | 0.125 | 0.08 | 261 | 0 | 0.364 | 1 | 1 | cs | TRUE
50 | LV_11-4_1_3_line_50 |  | 41 | 81 | 0.018129 | 0.125 | 0.08 | 261 | 0 | 0.364 | 1 | 1 | cs | TRUE
51 | LV_11-4_1_3_line_51 |  | 42 | 54 | 0.019509 | 0.125 | 0.08 | 261 | 0 | 0.364 | 1 | 1 | cs | TRUE
52 | LV_11-4_1_3_line_52 |  | 43 | 44 | 0.0048172 | 0.125 | 0.08 | 261 | 0 | 0.364 | 1 | 1 | cs | TRUE
53 | LV_11-4_1_3_line_53 |  | 44 | 96 | 0.01456 | 0.125 | 0.08 | 261 | 0 | 0.364 | 1 | 1 | cs | TRUE
54 | LV_11-4_1_3_line_54 |  | 45 | 46 | 0.0031183 | 0.125 | 0.08 | 261 | 0 | 0.364 | 1 | 1 | cs | TRUE
55 | LV_11-4_1_3_line_55 |  | 45 | 47 | 0.0087273 | 0.125 | 0.08 | 261 | 0 | 0.364 | 1 | 1 | cs | TRUE
56 | LV_11-4_1_3_line_56 |  | 46 | 48 | 0.0080162 | 0.125 | 0.08 | 261 | 0 | 0.364 | 1 | 1 | cs | TRUE
57 | LV_11-4_1_3_line_57 |  | 47 | 49 | 0.009213 | 0.125 | 0.08 | 261 | 0 | 0.364 | 1 | 1 | cs | TRUE
58 | LV_11-4_1_3_line_58 |  | 48 | 50 | 0.0078749 | 0.125 | 0.08 | 261 | 0 | 0.364 | 1 | 1 | cs | TRUE
59 | LV_11-4_1_3_line_59 |  | 49 | 51 | 0.0053063 | 0.125 | 0.08 | 261 | 0 | 0.364 | 1 | 1 | cs | TRUE
60 | LV_11-4_1_3_line_60 |  | 50 | 52 | 0.0051527 | 0.125 | 0.08 | 261 | 0 | 0.364 | 1 | 1 | cs | TRUE
61 | LV_11-4_1_3_line_61 |  | 51 | 53 | 0.01556 | 0.125 | 0.08 | 261 | 0 | 0.364 | 1 | 1 | cs | TRUE
62 | LV_11-4_1_3_line_62 |  | 52 | 96 | 0.017447 | 0.125 | 0.08 | 261 | 0 | 0.364 | 1 | 1 | cs | TRUE
63 | LV_11-4_1_3_line_63 |  | 53 | 65 | 0.019478 | 0.125 | 0.08 | 261 | 0 | 0.364 | 1 | 1 | cs | TRUE
64 | LV_11-4_1_3_line_64 |  | 55 | 66 | 0.031862 | 0.125 | 0.08 | 261 | 0 | 0.364 | 1 | 1 | cs | TRUE
65 | LV_11-4_1_3_line_65 |  | 56 | 82 | 0.0013694 | 0.125 | 0.08 | 261 | 0 | 0.364 | 1 | 1 | cs | TRUE
66 | LV_11-4_1_3_line_66 |  | 57 | 58 | 0.02078 | 0.125 | 0.08 | 261 | 0 | 0.364 | 1 | 1 | cs | TRUE
67 | LV_11-4_1_3_line_67 |  | 59 | 60 | 0.03385 | 0.125 | 0.08 | 261 | 0 | 0.364 | 1 | 1 | cs | TRUE
68 | LV_11-4_1_3_line_68 |  | 61 | 62 | 0.011166 | 0.125 | 0.08 | 261 | 0 | 0.364 | 1 | 1 | cs | TRUE
69 | LV_11-4_1_3_line_69 |  | 62 | 63 | 0.0059038 | 0.125 | 0.08 | 261 | 0 | 0.364 | 1 | 1 | cs | TRUE
70 | LV_11-4_1_3_line_70 |  | 63 | 64 | 0.00051013 | 0.125 | 0.08 | 261 | 0 | 0.364 | 1 | 1 | cs | TRUE
71 | LV_11-4_1_3_line_71 |  | 64 | 72 | 0.00648 | 0.125 | 0.08 | 261 | 0 | 0.364 | 1 | 1 | cs | TRUE
72 | LV_11-4_1_3_line_72 |  | 65 | 99 | 0.019364 | 0.125 | 0.08 | 261 | 0 | 0.364 | 1 | 1 | cs | TRUE
73 | LV_11-4_1_3_line_73 |  | 67 | 68 | 0.029403 | 0.125 | 0.08 | 261 | 0 | 0.364 | 1 | 1 | cs | TRUE
74 | LV_11-4_1_3_line_74 |  | 67 | 69 | 0.026681 | 0.125 | 0.08 | 261 | 0 | 0.364 | 1 | 1 | cs | TRUE
75 | LV_11-4_1_3_line_75 |  | 68 | 70 | 0.02342 | 0.125 | 0.08 | 261 | 0 | 0.364 | 1 | 1 | cs | TRUE
76 | LV_11-4_1_3_line_76 |  | 69 | 71 | 0.0024829 | 0.125 | 0.08 | 261 | 0 | 0.364 | 1 | 1 | cs | TRUE
77 | LV_11-4_1_3_line_77 |  | 70 | 80 | 0.031873 | 0.125 | 0.08 | 261 | 0 | 0.364 | 1 | 1 | cs | TRUE
78 | LV_11-4_1_3_line_78 |  | 72 | 73 | 0.0046954 | 0.125 | 0.08 | 261 | 0 | 0.364 | 1 | 1 | cs | TRUE
79 | LV_11-4_1_3_line_79 |  | 73 | 74 | 0.0063982 | 0.125 | 0.08 | 261 | 0 | 0.364 | 1 | 1 | cs | TRUE
80 | LV_11-4_1_3_line_80 |  | 75 | 76 | 0.017362 | 0.125 | 0.08 | 261 | 0 | 0.364 | 1 | 1 | cs | TRUE
81 | LV_11-4_1_3_line_81 |  | 76 | 77 | 0.016171 | 0.125 | 0.08 | 261 | 0 | 0.364 | 1 | 1 | cs | TRUE
82 | LV_11-4_1_3_line_82 |  | 78 | 79 | 0.00032235 | 0.125 | 0.08 | 261 | 0 | 0.364 | 1 | 1 | cs | TRUE
83 | LV_11-4_1_3_line_83 |  | 79 | 91 | 0.020168 | 0.125 | 0.08 | 261 | 0 | 0.364 | 1 | 1 | cs | TRUE
84 | LV_11-4_1_3_line_84 |  | 80 | 94 | 0.0025062 | 0.125 | 0.08 | 261 | 0 | 0.364 | 1 | 1 | cs | TRUE
85 | LV_11-4_1_3_line_85 |  | 80 | 90 | 0.032272 | 0.125 | 0.08 | 261 | 0 | 0.364 | 1 | 1 | cs | TRUE
86 | LV_11-4_1_3_line_86 |  | 81 | 101 | 0.012426 | 0.125 | 0.08 | 261 | 0 | 0.364 | 1 | 1 | cs | TRUE
87 | LV_11-4_1_3_line_87 |  | 83 | 84 | 0.0011078 | 0.125 | 0.08 | 261 | 0 | 0.364 | 1 | 1 | cs | TRUE
88 | LV_11-4_1_3_line_88 |  | 84 | 85 | 0.016286 | 0.125 | 0.08 | 261 | 0 | 0.364 | 1 | 1 | cs | TRUE
89 | LV_11-4_1_3_line_89 |  | 85 | 86 | 0.0037316 | 0.125 | 0.08 | 261 | 0 | 0.364 | 1 | 1 | cs | TRUE
90 | LV_11-4_1_3_line_90 |  | 86 | 87 | 0.042926 | 0.125 | 0.08 | 261 | 0 | 0.364 | 1 | 1 | cs | TRUE
91 | LV_11-4_1_3_line_91 |  | 87 | 97 | 0.0055251 | 0.125 | 0.08 | 261 | 0 | 0.364 | 1 | 1 | cs | TRUE
92 | LV_11-4_1_3_line_92 |  | 88 | 89 | 0.023499 | 0.125 | 0.08 | 261 | 0 | 0.364 | 1 | 1 | cs | TRUE
93 | LV_11-4_1_3_line_93 |  | 88 | 90 | 0.015933 | 0.125 | 0.08 | 261 | 0 | 0.364 | 1 | 1 | cs | TRUE
94 | LV_11-4_1_3_line_94 |  | 90 | 91 | 0.010818 | 0.125 | 0.08 | 261 | 0 | 0.364 | 1 | 1 | cs | TRUE
95 | LV_11-4_1_3_line_95 |  | 92 | 93 | 0.015533 | 0.125 | 0.08 | 261 | 0 | 0.364 | 1 | 1 | cs | TRUE
96 | LV_11-4_1_3_line_96 |  | 92 | 94 | 0.024681 | 0.125 | 0.08 | 261 | 0 | 0.364 | 1 | 1 | cs | TRUE
97 | LV_11-4_1_3_line_97 |  | 93 | 95 | 0.045502 | 0.125 | 0.08 | 261 | 0 | 0.364 | 1 | 1 | cs | TRUE
98 | LV_11-4_1_3_line_98 |  | 95 | 108 | 0.020876 | 0.125 | 0.08 | 261 | 0 | 0.364 | 1 | 1 | cs | TRUE
99 | LV_11-4_1_3_line_99 |  | 95 | 109 | 0.014916 | 0.125 | 0.08 | 261 | 0 | 0.364 | 1 | 1 | cs | TRUE
100 | LV_11-4_1_3_line_100 |  | 95 | 107 | 0.027562 | 0.125 | 0.08 | 261 | 0 | 0.364 | 1 | 1 | cs | TRUE
101 | LV_11-4_1_3_line_101 |  | 97 | 98 | 0.006203 | 0.125 | 0.08 | 261 | 0 | 0.364 | 1 | 1 | cs | TRUE
102 | LV_11-4_1_3_line_102 |  | 99 | 100 | 0.021076 | 0.125 | 0.08 | 261 | 0 | 0.364 | 1 | 1 | cs | TRUE
103 | LV_11-4_1_3_line_103 |  | 100 | 105 | 0.017607 | 0.125 | 0.08 | 261 | 0 | 0.364 | 1 | 2 | cs | TRUE
104 | LV_11-4_1_3_line_104 |  | 101 | 102 | 0.0096731 | 0.125 | 0.08 | 261 | 0 | 0.364 | 1 | 1 | cs | TRUE
105 | LV_11-4_1_3_line_105 |  | 102 | 103 | 0.023308 | 0.125 | 0.08 | 261 | 0 | 0.364 | 1 | 1 | cs | TRUE
106 | LV_11-4_1_3_line_106 |  | 104 | 105 | 0.0023553 | 0.125 | 0.08 | 261 | 0 | 0.364 | 1 | 1 | cs | TRUE
107 | LV_11-4_1_3_line_107 |  | 105 | 106 | 0.022433 | 0.125 | 0.08 | 261 | 0 | 0.364 | 1 | 1 | cs | TRUE
108 | LV_11-4_1_3_line_108 |  | 106 | 107 | 0.018598 | 0.125 | 0.08 | 261 | 0 | 0.364 | 1 | 1 | cs | TRUE

## trafo
| name | std_type | hv_bus | lv_bus | sn_mva | vn_hv_kv | vn_lv_kv | vk_percent | vkr_percent | pfe_kw | i0_percent | shift_degree | tap_side | tap_neutral | tap_min | tap_max | tap_step_percent | tap_step_degree | tap_pos | tap_phase_shifter | parallel | df | in_service
0 | LV_11-4_1_3_trafo_206 | 0.63 MVA 20/0.4 kV | 110 | 100 | 0.63 | 20 | 0.4 | 6 | 1.206 | 1.65 | 0.2619 | 150 | hv | 0 | -2 | 2 | 2.5 | 0 | 0 | FALSE | 1 | 1 | TRUE

## line_geodata
| x0 | y0 | x1 | y1 | x2 | y2 | x3 | y3 | x4 | y4 | x5 | y5
0 | 2673238.091 | 1237203.5589 | 2673245.5759 | 1237197.2802 | 2673279.0378 | 1237207.3998
1 | 2673282.2039 | 1237197.3208 | 2673279.0378 | 1237207.3998
2 | 2673225.7723 | 1237199.3264 | 2673238.091 | 1237203.5589
3 | 2673309.0981 | 1237206.2254 | 2673282.2039 | 1237197.3208
4 | 2673215.6723 | 1237226.8542 | 2673225.7723 | 1237199.3264
5 | 2673309.0981 | 1237206.2254 | 2673313.0116 | 1237195.3959
6 | 2673215.6723 | 1237226.8542 | 2673214.5738 | 1237237.4034 | 2673242.5792 | 1237245.154
7 | 2673215.6723 | 1237226.8542 | 2673221.9194 | 1237228.2988 | 2673252.7801 | 1237237.0826
8 | 2673242.5792 | 1237245.154 | 2673236.0181 | 1237269.2005
9 | 2673298.6064 | 1237250.1261 | 2673252.7801 | 1237237.0826
10 | 2673298.6064 | 1237250.1261 | 2673356.8825 | 1237267.8131
11 | 2673356.8825 | 1237267.8131 | 2673344.0658 | 1237304.5245 | 2673339.7222 | 1237316.1963
12 | 2673238.4095 | 1237354.6206 | 2673227.3992 | 1237371.7073
13 | 2673250.471 | 1237335.9025 | 2673238.4095 | 1237354.6206
14 | 2673223.5419 | 1237377.6934 | 2673227.3992 | 1237371.7073
15 | 2673250.471 | 1237335.9025 | 2673249.4851 | 1237334.9606
16 | 2673250.471 | 1237335.9025 | 2673266.7602 | 1237351.4661
17 | 2673223.5419 | 1237377.6934 | 2673216.1981 | 1237389.0902
18 | 2673227.9772 | 1237314.4105 | 2673249.4851 | 1237334.9606
19 | 2673279.0367 | 1237363.1958 | 2673266.7602 | 1237351.4661
20 | 2673212.5858 | 1237394.6959 | 2673216.1981 | 1237389.0902
21 | 2673227.9772 | 1237314.4105 | 2673223.3433 | 1237319.5902 | 2673217.9685 | 1237329.8102
22 | 2673279.0367 | 1237363.1958 | 2673293.4295 | 1237377.2597
23 | 2673279.0367 | 1237363.1958 | 2673265.7741 | 1237379.0765 | 2673265.3525 | 1237379.6979
24 | 2673212.4283 | 1237394.9404 | 2673212.5858 | 1237394.6959
25 | 2673217.9685 | 1237329.8102 | 2673206.0196 | 1237352.5303
26 | 2673299.8497 | 1237383.5332 | 2673293.4295 | 1237377.2597
27 | 2673263.1037 | 1237383.0127 | 2673265.3525 | 1237379.6979
28 | 2673462.0351 | 1237487.6917 | 2673462.5911 | 1237482.2599
29 | 2673461.6374 | 1237491.5764 | 2673462.0351 | 1237487.6917
30 | 2673462.8653 | 1237479.5812 | 2673462.5911 | 1237482.2599
31 | 2673456.531 | 1237516.5932 | 2673460.1657 | 1237505.9531 | 2673461.6374 | 1237491.5764
32 | 2673464.1217 | 1237462.6603 | 2673463.5737 | 1237472.6612 | 2673462.8653 | 1237479.5812
33 | 2673460.1735 | 1237518.7731 | 2673456.531 | 1237516.5932
34 | 2673456.531 | 1237516.5932 | 2673448.5707 | 1237511.1689 | 2673443.8679 | 1237507.8529 | 2673437.6949 | 1237503.5069 | 2673433.031 | 1237499.891
35 | 2673464.1217 | 1237462.6603 | 2673464.6878 | 1237452.3276 | 2673466.8676 | 1237442.7088
36 | 2673460.1735 | 1237518.7731 | 2673456.3317 | 1237524.752 | 2673449.7839 | 1237534.8001 | 2673439.5784 | 1237549.4062
37 | 2673460.1735 | 1237518.7731 | 2673471.9151 | 1237524.3884
38 | 2673433.031 | 1237499.891 | 2673428.424 | 1237496.3192
39 | 2673471.5627 | 1237421.9909 | 2673466.8676 | 1237442.7088
40 | 2673439.5784 | 1237549.4062 | 2673427.6367 | 1237540.4899
41 | 2673439.5784 | 1237549.4062 | 2673430.3851 | 1237562.6866
42 | 2673471.9151 | 1237524.3884 | 2673479.0522 | 1237527.8017 | 2673504.6064 | 1237541.6019
43 | 2673418.1953 | 1237488.3888 | 2673428.424 | 1237496.3192
44 | 2673418.1953 | 1237488.3888 | 2673419.9933 | 1237483.7078 | 2673420.8647 | 1237478.6216
45 | 2673420.8647 | 1237478.6216 | 2673421.0045 | 1237477.8052 | 2673424.6939 | 1237456.1976
46 | 2673429.3505 | 1237428.9253 | 2673424.6939 | 1237456.1976
47 | 2673433.0685 | 1237407.1501 | 2673429.3505 | 1237428.9253
48 | 2673391.8913 | 1237515.7049 | 2673379.3172 | 1237536.2056
49 | 2673391.8913 | 1237515.7049 | 2673411.7878 | 1237529.1228
50 | 2673369.8386 | 1237551.6594 | 2673379.3172 | 1237536.2056
51 | 2673427.6367 | 1237540.4899 | 2673418.243 | 1237533.476 | 2673411.7878 | 1237529.1228
52 | 2673369.2783 | 1237448.3294 | 2673372.8636 | 1237451.5467
53 | 2673358.4418 | 1237438.6054 | 2673369.2783 | 1237448.3294
54 | 2673327.9661 | 1237410.2767 | 2673330.25 | 1237412.3998
55 | 2673327.9661 | 1237410.2767 | 2673321.5739 | 1237404.3349
56 | 2673330.25 | 1237412.3998 | 2673336.1214 | 1237417.8575
57 | 2673314.8259 | 1237398.0624 | 2673321.5739 | 1237404.3349
58 | 2673341.8893 | 1237423.219 | 2673336.1214 | 1237417.8575
59 | 2673314.8259 | 1237398.0624 | 2673312.6184 | 1237396.0104 | 2673310.9789 | 1237394.4083
60 | 2673341.8893 | 1237423.219 | 2673345.6633 | 1237426.7271
61 | 2673299.8497 | 1237383.5332 | 2673310.9789 | 1237394.4083
62 | 2673358.4418 | 1237438.6054 | 2673345.6633 | 1237426.7271
63 | 2673299.8497 | 1237383.5332 | 2673313.308 | 1237369.4521
64 | 2673430.3851 | 1237562.6866 | 2673412.2498 | 1237588.8842
65 | 2673505.8114 | 1237542.2526 | 2673504.6064 | 1237541.6019
66 | 2673206.0196 | 1237352.5303 | 2673196.347 | 1237370.9221
67 | 2673479.028 | 1237388.9744 | 2673478.7412 | 1237390.3143 | 2673471.5627 | 1237421.9909
68 | 2673263.1037 | 1237383.0127 | 2673256.8348 | 1237392.253
69 | 2673253.5203 | 1237397.1385 | 2673256.8348 | 1237392.253
70 | 2673253.5203 | 1237397.1385 | 2673253.2339 | 1237397.5607
71 | 2673253.2339 | 1237397.5607 | 2673249.5959 | 1237402.9231
72 | 2673325.4239 | 1237354.6622 | 2673324.1328 | 1237358.1265 | 2673313.308 | 1237369.4521
73 | 2673425.9611 | 1237307.6605 | 2673441.4591 | 1237312.9668 | 2673445.9608 | 1237300.7474
74 | 2673445.9608 | 1237300.7474 | 2673451.9753 | 1237298.3534 | 2673459.7836 | 1237298.9615 | 2673471.4593 | 1237303.065
75 | 2673425.9611 | 1237307.6605 | 2673419.1049 | 1237330.0539
76 | 2673473.8017 | 1237303.8883 | 2673471.4593 | 1237303.065
77 | 2673409.7741 | 1237360.5301 | 2673419.1049 | 1237330.0539
78 | 2673249.5959 | 1237402.9231 | 2673246.9598 | 1237406.8087
79 | 2673243.3677 | 1237412.1034 | 2673246.9598 | 1237406.8087
80 | 2673203.0238 | 1237409.535 | 2673212.4283 | 1237394.9404
81 | 2673203.0238 | 1237409.535 | 2673215.7244 | 1237419.5445
82 | 2673453.7284 | 1237347.296 | 2673453.8066 | 1237346.9833
83 | 2673448.8352 | 1237366.8617 | 2673453.7284 | 1237347.296
84 | 2673409.7741 | 1237360.5301 | 2673409.0407 | 1237362.9267
85 | 2673409.7741 | 1237360.5301 | 2673441.1192 | 1237368.5786
86 | 2673369.8386 | 1237551.6594 | 2673369.1901 | 1237552.7166 | 2673364.1851 | 1237562.7202
87 | 2673298.6951 | 1237298.6825 | 2673299.7357 | 1237299.0627
88 | 2673298.6951 | 1237298.6825 | 2673283.3985 | 1237293.0934
89 | 2673279.8935 | 1237291.8127 | 2673283.3985 | 1237293.0934
90 | 2673239.5748 | 1237277.0809 | 2673279.8935 | 1237291.8127
91 | 2673239.5748 | 1237277.0809 | 2673234.3853 | 1237275.1847
92 | 2673433.0685 | 1237407.1501 | 2673435.7223 | 1237390.7827 | 2673437.3563 | 1237384.0604
93 | 2673441.1192 | 1237368.5786 | 2673437.3563 | 1237384.0604
94 | 2673448.8352 | 1237366.8617 | 2673442.004 | 1237364.9426 | 2673441.1192 | 1237368.5786
95 | 2673401.8184 | 1237386.5275 | 2673388.7042 | 1237378.2043
96 | 2673401.8184 | 1237386.5275 | 2673409.0407 | 1237362.9267
97 | 2673366.2723 | 1237362.0939 | 2673364.3978 | 1237377.2478 | 2673366.4354 | 1237378.2848 | 2673370.9105 | 1237371.2686 | 2673378.9666 | 1237372.0241 | 2673388.7042 | 1237378.2043
98 | 2673366.2723 | 1237362.0939 | 2673361.9848 | 1237363.1194 | 2673358.4996 | 1237362.8984 | 2673354.0669 | 1237361.5872 | 2673350.961 | 1237359.4474 | 2673347.6339 | 1237356.2264
99 | 2673366.2723 | 1237362.0939 | 2673356.4034 | 1237372.1122 | 2673355.6312 | 1237371.7504
100 | 2673366.2723 | 1237362.0939 | 2673373.7452 | 1237351.2676 | 2673375.3571 | 1237347.5738 | 2673375.9478 | 1237343.8564 | 2673375.3339 | 1237339.657 | 2673374.065 | 1237337.6399
101 | 2673236.0181 | 1237269.2005 | 2673234.3853 | 1237275.1847 | 2673234.3853 | 1237275.1847
102 | 2673325.4239 | 1237354.6622 | 2673332.7666 | 1237334.9071
103 | 2673338.9007 | 1237318.4036 | 2673332.7666 | 1237334.9071
104 | 2673359.8569 | 1237571.371 | 2673364.1851 | 1237562.7202
105 | 2673359.8569 | 1237571.371 | 2673349.4279 | 1237592.2156
106 | 2673338.9007 | 1237318.4036 | 2673339.7222 | 1237316.1963
107 | 2673338.9007 | 1237318.4036 | 2673354.6489 | 1237324.2799 | 2673359.908 | 1237326.2733
108 | 2673374.065 | 1237337.6399 | 2673372.4399 | 1237335.0625 | 2673368.1668 | 1237330.6289 | 2673363.8065 | 1237327.7509 | 2673359.908 | 1237326.2733

## bus_geodata
| x | y | coords
0 | 2673279.0378 | 1237207.3998
1 | 2673238.091 | 1237203.5589
2 | 2673282.2039 | 1237197.3208
3 | 2673225.7723 | 1237199.3264
4 | 2673309.0981 | 1237206.2254
5 | 2673215.6723 | 1237226.8542
6 | 2673313.0116 | 1237195.3959
7 | 2673242.5792 | 1237245.154
8 | 2673252.7801 | 1237237.0826
9 | 2673298.6064 | 1237250.1261
10 | 2673356.8825 | 1237267.8131
11 | 2673238.4095 | 1237354.6206
12 | 2673227.3992 | 1237371.7073
13 | 2673250.471 | 1237335.9025
14 | 2673223.5419 | 1237377.6934
15 | 2673249.4851 | 1237334.9606
16 | 2673266.7602 | 1237351.4661
17 | 2673216.1981 | 1237389.0902
18 | 2673227.9772 | 1237314.4105
19 | 2673279.0367 | 1237363.1958
20 | 2673212.5858 | 1237394.6959
21 | 2673217.9685 | 1237329.8102
22 | 2673293.4295 | 1237377.2597
23 | 2673265.3525 | 1237379.6979
24 | 2673462.0351 | 1237487.6917
25 | 2673462.5911 | 1237482.2599
26 | 2673461.6374 | 1237491.5764
27 | 2673462.8653 | 1237479.5812
28 | 2673456.531 | 1237516.5932
29 | 2673464.1217 | 1237462.6603
30 | 2673460.1735 | 1237518.7731
31 | 2673433.031 | 1237499.891
32 | 2673466.8676 | 1237442.7088
33 | 2673439.5784 | 1237549.4063
34 | 2673471.9151 | 1237524.3884
35 | 2673428.424 | 1237496.3192
36 | 2673418.1953 | 1237488.3888
37 | 2673420.8647 | 1237478.6216
38 | 2673424.6939 | 1237456.1976
39 | 2673429.3505 | 1237428.9253
40 | 2673391.8913 | 1237515.7049
41 | 2673379.3172 | 1237536.2056
42 | 2673411.7878 | 1237529.1228
43 | 2673372.8636 | 1237451.5467
44 | 2673369.2783 | 1237448.3294
45 | 2673327.9661 | 1237410.2767
46 | 2673330.25 | 1237412.3998
47 | 2673321.5739 | 1237404.3349
48 | 2673336.1214 | 1237417.8575
49 | 2673314.8259 | 1237398.0624
50 | 2673341.8893 | 1237423.219
51 | 2673310.9789 | 1237394.4083
52 | 2673345.6633 | 1237426.7271
53 | 2673299.8497 | 1237383.5332
54 | 2673427.6367 | 1237540.4899
55 | 2673430.3851 | 1237562.6866
56 | 2673504.6064 | 1237541.6019
57 | 2673206.0196 | 1237352.5303
58 | 2673196.347 | 1237370.9221
59 | 2673471.5627 | 1237421.9909
60 | 2673479.028 | 1237388.9744
61 | 2673263.1037 | 1237383.0127
62 | 2673256.8348 | 1237392.253
63 | 2673253.5203 | 1237397.1385
64 | 2673253.2339 | 1237397.5607
65 | 2673313.308 | 1237369.4521
66 | 2673412.2498 | 1237588.8842
67 | 2673445.9608 | 1237300.7474
68 | 2673425.9611 | 1237307.6605
69 | 2673471.4593 | 1237303.065
70 | 2673419.1049 | 1237330.0539
71 | 2673473.8017 | 1237303.8883
72 | 2673249.5959 | 1237402.9231
73 | 2673246.9598 | 1237406.8087
74 | 2673243.3677 | 1237412.1034
75 | 2673212.4283 | 1237394.9404
76 | 2673203.0238 | 1237409.535
77 | 2673215.7244 | 1237419.5445
78 | 2673453.8066 | 1237346.9833
79 | 2673453.7284 | 1237347.296
80 | 2673409.7741 | 1237360.5301
81 | 2673369.8386 | 1237551.6594
82 | 2673505.8114 | 1237542.2526
83 | 2673299.7357 | 1237299.0627
84 | 2673298.6951 | 1237298.6825
85 | 2673283.3985 | 1237293.0934
86 | 2673279.8935 | 1237291.8127
87 | 2673239.5748 | 1237277.0809
88 | 2673437.3563 | 1237384.0604
89 | 2673433.0685 | 1237407.1501
90 | 2673441.1192 | 1237368.5786
91 | 2673448.8352 | 1237366.8617
92 | 2673401.8184 | 1237386.5275
93 | 2673388.7042 | 1237378.2043
94 | 2673409.0407 | 1237362.9267
95 | 2673366.2723 | 1237362.0939
96 | 2673358.4418 | 1237438.6054
97 | 2673234.3853 | 1237275.1847
98 | 2673236.0181 | 1237269.2005
99 | 2673325.4239 | 1237354.6622
100 | 2673332.7666 | 1237334.9071
101 | 2673364.1851 | 1237562.7202
102 | 2673359.8569 | 1237571.371
103 | 2673349.4279 | 1237592.2156
104 | 2673339.7222 | 1237316.1963
105 | 2673338.9007 | 1237318.4036
106 | 2673359.908 | 1237326.2733
107 | 2673374.065 | 1237337.6399
108 | 2673347.6339 | 1237356.2264
109 | 2673355.6312 | 1237371.7504
110 | 2673338.9007 | 1237318.4036

## line_std_types
| c_nf_per_km | r_ohm_per_km | x_ohm_per_km | max_i_ka | type | q_mm2 | alpha | voltage_rating
NAYY 4x50 SE | 210 | 0.642 | 0.083 | 0.142 | cs | 50 | 0.00403 | LV
NAYY 4x120 SE | 264 | 0.225 | 0.08 | 0.242 | cs | 120 | 0.00403 | LV
NAYY 4x150 SE | 261 | 0.208 | 0.08 | 0.27 | cs | 150 | 0.00403 | LV
NA2XS2Y 1x95 RM/25 12/20 kV | 216 | 0.313 | 0.132 | 0.252 | cs | 95 | 0.00403 | MV
NA2XS2Y 1x185 RM/25 12/20 kV | 273 | 0.161 | 0.117 | 0.362 | cs | 185 | 0.00403 | MV
NA2XS2Y 1x240 RM/25 12/20 kV | 304 | 0.122 | 0.112 | 0.421 | cs | 240 | 0.00403 | MV
NA2XS2Y 1x95 RM/25 6/10 kV | 315 | 0.313 | 0.123 | 0.249 | cs | 95 | 0.00403 | MV
NA2XS2Y 1x185 RM/25 6/10 kV | 406 | 0.161 | 0.11 | 0.358 | cs | 185 | 0.00403 | MV
NA2XS2Y 1x240 RM/25 6/10 kV | 456 | 0.122 | 0.105 | 0.416 | cs | 240 | 0.00403 | MV
NA2XS2Y 1x150 RM/25 12/20 kV | 250 | 0.206 | 0.116 | 0.319 | cs | 150 | 0.00403 | MV
NA2XS2Y 1x120 RM/25 12/20 kV | 230 | 0.253 | 0.119 | 0.283 | cs | 120 | 0.00403 | MV
NA2XS2Y 1x70 RM/25 12/20 kV | 190 | 0.443 | 0.132 | 0.22 | cs | 70 | 0.00403 | MV
NA2XS2Y 1x150 RM/25 6/10 kV | 360 | 0.206 | 0.11 | 0.315 | cs | 150 | 0.00403 | MV
NA2XS2Y 1x120 RM/25 6/10 kV | 340 | 0.253 | 0.113 | 0.28 | cs | 120 | 0.00403 | MV
NA2XS2Y 1x70 RM/25 6/10 kV | 280 | 0.443 | 0.123 | 0.217 | cs | 70 | 0.00403 | MV
N2XS(FL)2Y 1x120 RM/35 64/110 kV | 112 | 0.153 | 0.166 | 0.366 | cs | 120 | 0.00393 | HV
N2XS(FL)2Y 1x185 RM/35 64/110 kV | 125 | 0.099 | 0.156 | 0.457 | cs | 185 | 0.00393 | HV
N2XS(FL)2Y 1x240 RM/35 64/110 kV | 135 | 0.075 | 0.149 | 0.526 | cs | 240 | 0.00393 | HV
N2XS(FL)2Y 1x300 RM/35 64/110 kV | 144 | 0.06 | 0.144 | 0.588 | cs | 300 | 0.00393 | HV
15-AL1/3-ST1A 0.4 | 11 | 1.8769 | 0.35 | 0.105 | ol | 16 | 0.00403 | LV
24-AL1/4-ST1A 0.4 | 11.25 | 1.2012 | 0.335 | 0.14 | ol | 24 | 0.00403 | LV
48-AL1/8-ST1A 0.4 | 12.2 | 0.5939 | 0.3 | 0.21 | ol | 48 | 0.00403 | LV
94-AL1/15-ST1A 0.4 | 13.2 | 0.306 | 0.29 | 0.35 | ol | 94 | 0.00403 | LV
34-AL1/6-ST1A 10.0 | 9.7 | 0.8342 | 0.36 | 0.17 | ol | 34 | 0.00403 | MV
48-AL1/8-ST1A 10.0 | 10.1 | 0.5939 | 0.35 | 0.21 | ol | 48 | 0.00403 | MV
70-AL1/11-ST1A 10.0 | 10.4 | 0.4132 | 0.339 | 0.29 | ol | 70 | 0.00403 | MV
94-AL1/15-ST1A 10.0 | 10.75 | 0.306 | 0.33 | 0.35 | ol | 94 | 0.00403 | MV
122-AL1/20-ST1A 10.0 | 11.1 | 0.2376 | 0.323 | 0.41 | ol | 122 | 0.00403 | MV
149-AL1/24-ST1A 10.0 | 11.25 | 0.194 | 0.315 | 0.47 | ol | 149 | 0.00403 | MV
34-AL1/6-ST1A 20.0 | 9.15 | 0.8342 | 0.382 | 0.17 | ol | 34 | 0.00403 | MV
48-AL1/8-ST1A 20.0 | 9.5 | 0.5939 | 0.372 | 0.21 | ol | 48 | 0.00403 | MV
70-AL1/11-ST1A 20.0 | 9.7 | 0.4132 | 0.36 | 0.29 | ol | 70 | 0.00403 | MV
94-AL1/15-ST1A 20.0 | 10 | 0.306 | 0.35 | 0.35 | ol | 94 | 0.00403 | MV
122-AL1/20-ST1A 20.0 | 10.3 | 0.2376 | 0.344 | 0.41 | ol | 122 | 0.00403 | MV
149-AL1/24-ST1A 20.0 | 10.5 | 0.194 | 0.337 | 0.47 | ol | 149 | 0.00403 | MV
184-AL1/30-ST1A 20.0 | 10.75 | 0.1571 | 0.33 | 0.535 | ol | 184 | 0.00403 | MV
243-AL1/39-ST1A 20.0 | 11 | 0.1188 | 0.32 | 0.645 | ol | 243 | 0.00403 | MV
48-AL1/8-ST1A 110.0 | 8 | 0.5939 | 0.46 | 0.21 | ol | 48 | 0.00403 | HV
70-AL1/11-ST1A 110.0 | 8.4 | 0.4132 | 0.45 | 0.29 | ol | 70 | 0.00403 | HV
94-AL1/15-ST1A 110.0 | 8.65 | 0.306 | 0.44 | 0.35 | ol | 94 | 0.00403 | HV
122-AL1/20-ST1A 110.0 | 8.5 | 0.2376 | 0.43 | 0.41 | ol | 122 | 0.00403 | HV
149-AL1/24-ST1A 110.0 | 8.75 | 0.194 | 0.41 | 0.47 | ol | 149 | 0.00403 | HV
184-AL1/30-ST1A 110.0 | 8.8 | 0.1571 | 0.4 | 0.535 | ol | 184 | 0.00403 | HV
243-AL1/39-ST1A 110.0 | 9 | 0.1188 | 0.39 | 0.645 | ol | 243 | 0.00403 | HV
305-AL1/39-ST1A 110.0 | 9.2 | 0.0949 | 0.38 | 0.74 | ol | 305 | 0.00403 | HV
490-AL1/64-ST1A 110.0 | 9.75 | 0.059 | 0.37 | 0.96 | ol | 490 | 0.00403 | HV
679-AL1/86-ST1A 110.0 | 9.95 | 0.042 | 0.36 | 1.15 | ol | 679 | 0.00403 | HV
490-AL1/64-ST1A 220.0 | 10 | 0.059 | 0.285 | 0.96 | ol | 490 | 0.00403 | HV
679-AL1/86-ST1A 220.0 | 11.7 | 0.042 | 0.275 | 1.15 | ol | 679 | 0.00403 | HV
490-AL1/64-ST1A 380.0 | 11 | 0.059 | 0.253 | 0.96 | ol | 490 | 0.00403 | HV
679-AL1/86-ST1A 380.0 | 14.6 | 0.042 | 0.25 | 1.15 | ol | 679 | 0.00403 | HV

## trafo_std_types
| i0_percent | pfe_kw | vkr_percent | sn_mva | vn_lv_kv | vn_hv_kv | vk_percent | shift_degree | vector_group | tap_side | tap_neutral | tap_min | tap_max | tap_step_degree | tap_step_percent | tap_phase_shifter
160 MVA 380/110 kV | 0.06 | 60 | 0.25 | 160 | 110 | 380 | 12.2 | 0 | Yy0 | hv | 0 | -9 | 9 | 0 | 1.5 | FALSE
100 MVA 220/110 kV | 0.06 | 55 | 0.26 | 100 | 110 | 220 | 12 | 0 | Yy0 | hv | 0 | -9 | 9 | 0 | 1.5 | FALSE
63 MVA 110/20 kV | 0.04 | 22 | 0.32 | 63 | 20 | 110 | 18 | 150 | YNd5 | hv | 0 | -9 | 9 | 0 | 1.5 | FALSE
40 MVA 110/20 kV | 0.05 | 18 | 0.34 | 40 | 20 | 110 | 16.2 | 150 | YNd5 | hv | 0 | -9 | 9 | 0 | 1.5 | FALSE
25 MVA 110/20 kV | 0.07 | 14 | 0.41 | 25 | 20 | 110 | 12 | 150 | YNd5 | hv | 0 | -9 | 9 | 0 | 1.5 | FALSE
63 MVA 110/10 kV | 0.04 | 22 | 0.32 | 63 | 10 | 110 | 18 | 150 | YNd5 | hv | 0 | -9 | 9 | 0 | 1.5 | FALSE
40 MVA 110/10 kV | 0.05 | 18 | 0.34 | 40 | 10 | 110 | 16.2 | 150 | YNd5 | hv | 0 | -9 | 9 | 0 | 1.5 | FALSE
25 MVA 110/10 kV | 0.07 | 14 | 0.41 | 25 | 10 | 110 | 12 | 150 | YNd5 | hv | 0 | -9 | 9 | 0 | 1.5 | FALSE
0.25 MVA 20/0.4 kV | 0.32 | 0.8 | 1.44 | 0.25 | 0.4 | 20 | 6 | 150 | Yzn5 | hv | 0 | -2 | 2 | 0 | 2.5 | FALSE
0.4 MVA 20/0.4 kV | 0.3375 | 1.35 | 1.425 | 0.4 | 0.4 | 20 | 6 | 150 | Dyn5 | hv | 0 | -2 | 2 | 0 | 2.5 | FALSE
0.63 MVA 20/0.4 kV | 0.2619 | 1.65 | 1.206 | 0.63 | 0.4 | 20 | 6 | 150 | Dyn5 | hv | 0 | -2 | 2 | 0 | 2.5 | FALSE
0.25 MVA 10/0.4 kV | 0.24 | 0.6 | 1.2 | 0.25 | 0.4 | 10 | 4 | 150 | Dyn5 | hv | 0 | -2 | 2 | 0 | 2.5 | FALSE
0.4 MVA 10/0.4 kV | 0.2375 | 0.95 | 1.325 | 0.4 | 0.4 | 10 | 4 | 150 | Dyn5 | hv | 0 | -2 | 2 | 0 | 2.5 | FALSE
0.63 MVA 10/0.4 kV | 0.1873 | 1.18 | 1.0794 | 0.63 | 0.4 | 10 | 4 | 150 | Dyn5 | hv | 0 | -2 | 2 | 0 | 2.5 | FALSE

## trafo3w_std_types
| sn_hv_mva | sn_mv_mva | sn_lv_mva | vn_hv_kv | vn_mv_kv | vn_lv_kv | vk_hv_percent | vk_mv_percent | vk_lv_percent | vkr_hv_percent | vkr_mv_percent | vkr_lv_percent | pfe_kw | i0_percent | shift_mv_degree | shift_lv_degree | vector_group | tap_side | tap_neutral | tap_min | tap_max | tap_step_percent
63/25/38 MVA 110/20/10 kV | 63 | 25 | 38 | 110 | 20 | 10 | 10.4 | 10.4 | 10.4 | 0.28 | 0.32 | 0.35 | 35 | 0.89 | 0 | 0 | YN0yn0yn0 | hv | 0 | -10 | 10 | 1.2
63/25/38 MVA 110/10/10 kV | 63 | 25 | 38 | 110 | 10 | 10 | 10.4 | 10.4 | 10.4 | 0.28 | 0.32 | 0.35 | 35 | 0.89 | 0 | 0 | YN0yn0yn0 | hv | 0 | -10 | 10 | 1.2

## fuse_std_types
| fuse_type | i_rated_a | t_avg | t_min | t_total | x_avg | x_min | x_total
HV 100A | HV 100A | 100 | 0 | [10.0, 3.64, 0.854, 0.281, 0.1, 0.0531, 0.022, 0.01] | [10.0, 4.267, 1.21, 0.403, 0.1, 0.058, 0.022, 0.01] | 0 | [300.0, 350.0, 450.0, 550.0, 700.0, 850.0, 1200.0, 1752.0] | [600.0, 700.0, 900.0, 1150.0, 1665.0, 2000.0, 3000.0, 4313.0]
HV 10A | HV 10A | 10 | 0 | [10.0, 1675.0, 0.344, 0.156, 0.1, 0.0417, 0.0171, 0.01] | [10.0, 1.3, 0.3, 0.155, 0.1, 0.0555, 0.023, 0.01] | 0 | [30.0, 32.0, 35.0, 37.0, 39.0, 50.0, 70.0, 88.0] | [60.0, 70.0, 80.0, 87.0, 94.0, 110.0, 150.0, 216.0]
HV 125A | HV 125A | 125 | 0 | [10.0, 1.82, 0.344, 0.1, 0.0467, 0.0269, 0.01] | [10.0, 2.478, 0.426, 0.1, 0.0427, 0.0211, 0.01] | 0 | [375.0, 500.0, 700.0, 925.0, 1200.0, 1500.0, 2341.0] | [750.0, 1000.0, 1500.0, 2200.0, 3000.0, 4000.0, 5765.0]
HV 160A | HV 160A | 160 | 0 | [10.0, 4.15, 1.03, 0.198, 0.1, 0.051, 0.0172, 0.01] | [10.0, 2.3, 0.734, 0.274, 0.1, 0.046, 0.0177, 0.01] | 0 | [480.0, 550.0, 700.0, 1000.0, 1260.0, 1600.0, 2500.0, 3227.0] | [960.0, 1300.0, 1700.0, 2200.0, 2996.0, 4000.0, 6000.0, 7946.0]
HV 16A | HV 16A | 16 | 0 | [10.0, 0.352, 0.164, 0.1, 0.0649, 0.0342, 0.01] | [10.0, 2.34, 0.722, 0.181, 0.1, 0.055, 0.0296, 0.01] | 0 | [48.0, 60.0, 65.0, 71.0, 80.0, 100.0, 162.0] | [96.0, 110.0, 125.0, 150.0, 168.0, 200.0, 250.0, 398.0]
HV 200A | HV 200A | 200 | 0 | [10.0, 4.267, 1.21, 0.403, 0.1, 0.058, 0.022, 0.01] | [10.0, 3.73, 1.654, 0.328, 0.1, 0.0531, 0.019, 0.01] | 0 | [600.0, 700.0, 900.0, 1150.0, 1665.0, 2000.0, 3000.0, 4313.0] | [1200.0, 1500.0, 1800.0, 2700.0, 3960.0, 5000.0, 7500.0, 10620.0]
HV 20A | HV 20A | 20 | 0 | [10.0, 1.3, 0.3, 0.155, 0.1, 0.0555, 0.023, 0.01] | [10.0, 1.3, 0.161, 0.1, 0.0611, 0.0399, 0.0141, 0.01] | 0 | [60.0, 70.0, 80.0, 87.0, 94.0, 110.0, 150.0, 216.0] | [120.0, 150.0, 200.0, 223.0, 260.0, 300.0, 450.0, 532.0]
HV 25A | HV 25A | 25 | 0 | [10.0, 2.512, 0.833, 0.299, 0.1, 0.0372, 0.0223, 0.01] | [10.0, 3.125, 0.597, 0.198, 0.1, 0.0378, 0.022, 0.01] | 0 | [75.0, 82.0, 90.0, 100.0, 124.0, 170.0, 200.0, 289.0] | [150.0, 170.0, 210.0, 250.0, 294.0, 400.0, 500.0, 711.0]
HV 31.5A | HV 31.5A | 31.5 | 0 | [10.0, 2.34, 0.722, 0.181, 0.1, 0.055, 0.0296, 0.01] | [10.0, 2.84, 0.368, 0.164, 0.1, 0.0621, 0.0378, 0.0195, 0.01] | 0 | [95.0, 110.0, 125.0, 150.0, 165.0, 200.0, 250.0, 390.0] | [189.0, 220.0, 300.0, 350.0, 393.0, 450.0, 530.0, 700.0, 960.0]
HV 40A | HV 40A | 40 | 0 | [10.0, 1.3, 0.161, 0.1, 0.0611, 0.0399, 0.0141, 0.01] | [10.0, 2.05, 0.369, 0.198, 0.1, 0.051, 0.0298, 0.01] | 0 | [120.0, 150.0, 200.0, 223.0, 260.0, 300.0, 450.0, 532.0] | [240.0, 300.0, 400.0, 450.0, 530.0, 650.0, 800.0, 1311.0]
HV 50A | HV 50A | 50 | 0 | [10.0, 3.215, 0.597, 0.198, 0.1, 0.0378, 0.022, 0.01] | [10.0, 3.64, 0.854, 0.281, 0.1, 0.0531, 0.022, 0.01] | 0 | [150.0, 170.0, 210.0, 250.0, 294.0, 400.0, 500.0, 711.0] | [300.0, 350.0, 450.0, 550.0, 700.0, 850.0, 1200.0, 1752.0]
HV 6.3A | HV 6.3A | 6.3 | 0 | [10.0, 1.39, 0.344, 0.168, 0.1, 0.056, 0.0263, 0.01] | [10.0, 1.711, 0.516, 0.198, 0.1, 0.0634, 0.0303, 0.01] | 0 | [19.0, 19.5, 20.4, 20.8, 22.0, 25.0, 32.0, 48.0] | [38.0, 40.0, 43.0, 48.0, 53.0, 60.0, 75.0, 118.0]
HV 63A | HV 63A | 63 | 0 | [10.0, 2.84, 0.368, 0.164, 0.1, 0.0621, 0.0378, 0.0195, 0.01] | [10.0, 1.82, 0.344, 0.1, 0.0467, 0.0269, 0.01] | 0 | [189.0, 220.0, 300.0, 350.0, 393.0, 450.0, 530.0, 700.0, 961.0] | [378.0, 500.0, 700.0, 934.0, 1200.0, 1500.0, 2366.0]
HV 80A | HV 80A | 80 | 0 | [10.0, 2.05, 0.369, 0.198, 0.1, 0.051, 0.0298, 0.01] | [10.0, 4.15, 1.03, 0.198, 0.1, 0.051, 0.0172, 0.01] | 0 | [240.0, 300.0, 400.0, 450.0, 530.0, 650.0, 800.0, 1311.0] | [480.0, 550.0, 700.0, 1000.0, 1260.0, 1600.0, 2500.0, 3227.0]
Siemens NH-1-100 | Siemens NH-1-100 | 100 | [5400.0, 2000.0, 400.0, 20.0, 1.0, 0.2, 0.012, 0.004] | 0 | 0 | [150.0, 190.0, 250.0, 430.0, 900.0, 1250.0, 2700.0, 3600.0] | 0 | 0
Siemens NH-1-125 | Siemens NH-1-125 | 125 | [4800.0, 120.0, 7.0, 0.1, 0.004] | 0 | 0 | [180.0, 400.0, 740.0, 2000.0, 4250.0] | 0 | 0
Siemens NH-1-16 | Siemens NH-1-16 | 16 | [4000.0, 400.0, 2.0, 0.1, 0.04, 0.01] | 0 | 0 | [26.0, 35.0, 75.0, 150.0, 200.0, 300.0] | 0 | 0
Siemens NH-1-160 | Siemens NH-1-160 | 160 | [4800.0, 120.0, 7.0, 0.1, 0.004] | 0 | 0 | [210.0, 500.0, 900.0, 2300.0, 5000.0] | 0 | 0
Siemens NH-1-25 | Siemens NH-1-25 | 25 | [4000.0, 1000.0, 10.0, 0.2, 0.02, 0.01] | 0 | 0 | [40.0, 50.0, 100.0, 210.0, 400.0, 500.0] | 0 | 0
Siemens NH-1-50 | Siemens NH-1-50 | 50 | [4000.0, 40.0, 4.0, 1.0, 0.02, 0.01] | 0 | 0 | [86.0, 200.0, 300.0, 400.0, 1000.0, 1280.0] | 0 | 0
Siemens NH-1-63 | Siemens NH-1-63 | 63 | [4000.0, 100.0, 10.0, 2.0, 0.04, 0.01] | 0 | 0 | [100.0, 200.0, 300.0, 400.0, 1000.0, 1500.0] | 0 | 0
Siemens NH-1-80 | Siemens NH-1-80 | 80 | [4800.0, 120.0, 7.0, 0.1, 0.01] | 0 | 0 | [150.58, 250.0, 450.0, 1150.0, 2470.0] | 0 | 0
Siemens NH-2-1000 | Siemens NH-2-1000 | 1000 | [4800.0, 120.0, 7.0, 0.1, 0.004] | 0 | 0 | [1900.0, 3500.0, 8400.0, 24000.0, 52000.0] | 0 | 0
Siemens NH-2-200 | Siemens NH-2-200 | 200 | [4800.0, 120.0, 7.0, 0.1, 0.004] | 0 | 0 | [280.0, 650.0, 1200.0, 3000.0, 7000.0] | 0 | 0
Siemens NH-2-224 | Siemens NH-2-224 | 224 | [4800.0, 120.0, 7.0, 0.2, 0.04, 0.004] | 0 | 0 | [400.0, 750.0, 1453.0, 3025.0, 4315.0, 7600.0] | 0 | 0
Siemens NH-2-250 | Siemens NH-2-250 | 250 | [4800.0, 120.0, 7.0, 0.1, 0.004] | 0 | 0 | [450.0, 800.0, 1650.0, 4000.0, 8500.0] | 0 | 0
Siemens NH-2-315 | Siemens NH-2-315 | 315 | [4800.0, 120.0, 7.0, 0.1, 0.004] | 0 | 0 | [550.0, 920.0, 1900.0, 5000.0, 11000.0] | 0 | 0
Siemens NH-2-355 | Siemens NH-2-355 | 355 | [4800.0, 120.0, 6.0, 0.1, 0.004] | 0 | 0 | [650.0, 1116.27, 2350.0, 5840.0, 12790.0] | 0 | 0
Siemens NH-2-400 | Siemens NH-2-400 | 400 | [4800.0, 120.0, 7.0, 0.1, 0.004] | 0 | 0 | [720.0, 1350.0, 2800.0, 6500.0, 15000.0] | 0 | 0
Siemens NH-2-425 | Siemens NH-2-425 | 425 | [4800.0, 120.0, 7.0, 0.1, 0.004] | 0 | 0 | [850.0, 1500.0, 3050.0, 7500.0, 16500.0] | 0 | 0
Siemens NH-2-630 | Siemens NH-2-630 | 630 | [4800.0, 120.0, 7.0, 0.1, 0.004] | 0 | 0 | [1200.0, 2000.0, 4800.0, 12000.0, 26000.0] | 0 | 0

## res_bus
| vm_pu | va_degree | p_mw | q_mvar
0 | 0.98011 | -0.38225 | 0.017367 | 0.0043525
1 | 0.98181 | -0.34895 | 0.0063548 | 0.0015927
2 | 0.97987 | -0.3868 | 0 | 0
3 | 0.98238 | -0.33778 | 0 | 0
4 | 0.97925 | -0.39897 | 0 | 0
5 | 0.98367 | -0.31269 | 0 | 0
6 | 0.979 | -0.40394 | 0.023725 | 0.0059461
7 | 0.98252 | -0.33506 | 0 | 0
8 | 0.98647 | -0.25826 | 0.0015282 | 0.000383
9 | 0.99001 | -0.19002 | 0 | 0
10 | 0.99452 | -0.10374 | 0 | 0
11 | 0.99604 | -0.07614 | 0.0034397 | 0.00086206
12 | 0.9959 | -0.078889 | 0.0011011 | 0.00027596
13 | 0.99627 | -0.071785 | 0 | 0
14 | 0.99586 | -0.079714 | 0.00097443 | 0.00024422
15 | 0.99626 | -0.071956 | 0.0012178 | 0.0003052
16 | 0.99664 | -0.064544 | 0.0009169 | 0.0002298
17 | 0.99579 | -0.081053 | 0.00097394 | 0.00024409
18 | 0.9961 | -0.075067 | 0 | 0
19 | 0.99694 | -0.058817 | 0 | 0
20 | 0.99576 | -0.081598 | 0.0018334 | 0.0004595
21 | 0.996 | -0.077002 | 0.0031662 | 0.00079354
22 | 0.99752 | -0.047643 | 0.00080644 | 0.00020211
23 | 0.9967 | -0.063501 | 0.0036386 | 0.00091191
24 | 0.97703 | -0.44256 | 0.00088381 | 0.0002215
25 | 0.97697 | -0.44374 | 0.0014749 | 0.00036965
26 | 0.97708 | -0.44166 | 0.00093145 | 0.00023344
27 | 0.97695 | -0.44425 | 0.0014563 | 0.00036499
28 | 0.9774 | -0.43528 | 0 | 0
29 | 0.97681 | -0.44699 | 0.0015147 | 0.00037963
30 | 0.97732 | -0.43686 | 0 | 0
31 | 0.97831 | -0.41737 | 0.00091455 | 0.00022921
32 | 0.97667 | -0.44971 | 0.0021543 | 0.00053993
33 | 0.97674 | -0.44822 | 0 | 0
34 | 0.97728 | -0.43772 | 0.001701 | 0.00042631
35 | 0.9785 | -0.41366 | 0.00088915 | 0.00022284
36 | 0.97893 | -0.40521 | 0 | 0
37 | 0.97927 | -0.39857 | 0.0010761 | 0.00026969
38 | 0.98005 | -0.38331 | 0.0049563 | 0.0012422
39 | 0.98113 | -0.36229 | 0.0037822 | 0.00094792
40 | 0.97621 | -0.4587 | 0 | 0
41 | 0.97601 | -0.46265 | 0.0022581 | 0.00056594
42 | 0.97641 | -0.45477 | 0.00091172 | 0.0002285
43 | 0.99753 | -0.047471 | 0.00042355 | 0.00010615
44 | 0.99753 | -0.047435 | 0.00061495 | 0.00015412
45 | 0.9976 | -0.04605 | 0.00026068 | 6.5333e-05
46 | 0.9976 | -0.046184 | 0.00037104 | 9.299e-05
47 | 0.99762 | -0.045634 | 0.00026389 | 6.6137e-05
48 | 0.99758 | -0.046477 | 0.00029435 | 7.3772e-05
49 | 0.99765 | -0.045152 | 0.0023741 | 0.000595
50 | 0.99757 | -0.046725 | 0.00037632 | 9.4316e-05
51 | 0.99768 | -0.044654 | 0.0024112 | 0.0006043
52 | 0.99756 | -0.046853 | 0.00037864 | 9.4896e-05
53 | 0.99779 | -0.042536 | 0 | 0
54 | 0.97659 | -0.45125 | 0.001245 | 0.00031202
55 | 0.97666 | -0.44991 | 0.0013922 | 0.00034892
56 | 0.97721 | -0.439 | 0.00072709 | 0.00018222
57 | 0.99593 | -0.078258 | 0.00096707 | 0.00024237
58 | 0.9959 | -0.078922 | 0.0018181 | 0.00045565
59 | 0.97657 | -0.45172 | 0.0026293 | 0.00065896
60 | 0.97649 | -0.4533 | 0.002559 | 0.00064134
61 | 0.99666 | -0.06412 | 0.00080591 | 0.00020198
62 | 0.99658 | -0.065689 | 0.0015117 | 0.00037887
63 | 0.99655 | -0.066362 | 0.00097714 | 0.00024489
64 | 0.99655 | -0.066412 | 0.0015106 | 0.00037859
65 | 0.9985 | -0.028817 | 0.00056133 | 0.00014068
66 | 0.97653 | -0.45244 | 0.0043378 | 0.0010871
67 | 0.98433 | -0.30021 | 0 | 0
68 | 0.98471 | -0.29265 | 0 | 0
69 | 0.98397 | -0.30708 | 0.005393 | 0.0013516
70 | 0.98502 | -0.28663 | 0.0052353 | 0.0013121
71 | 0.98395 | -0.30748 | 0.0089107 | 0.0022332
72 | 0.99652 | -0.066868 | 0.00097889 | 0.00024533
73 | 0.99651 | -0.067117 | 0.001514 | 0.00037944
74 | 0.9965 | -0.067288 | 0.0015151 | 0.00037972
75 | 0.99576 | -0.081612 | 0.00097396 | 0.0002441
76 | 0.99573 | -0.082173 | 0 | 0
77 | 0.9957 | -0.082696 | 0.0018369 | 0.00046038
78 | 0.98353 | -0.31548 | 0.0046714 | 0.0011708
79 | 0.98354 | -0.31546 | 0.0047926 | 0.0012011
80 | 0.9856 | -0.27545 | 0 | 0
81 | 0.9759 | -0.46487 | 0.0019095 | 0.00047857
82 | 0.97721 | -0.43903 | 0.0011778 | 0.00029518
83 | 0.98071 | -0.37051 | 0.0016764 | 0.00042015
84 | 0.98071 | -0.37048 | 0.0058617 | 0.0014691
85 | 0.98083 | -0.36825 | 0.0036048 | 0.00090346
86 | 0.98086 | -0.3675 | 0.0058647 | 0.0014698
87 | 0.98154 | -0.35428 | 0.0060665 | 0.0015204
88 | 0.98306 | -0.32465 | 0.0047099 | 0.0011804
89 | 0.98206 | -0.34403 | 0 | 0
90 | 0.98381 | -0.31017 | 0 | 0
91 | 0.98371 | -0.31202 | 0 | 0
92 | 0.98771 | -0.23451 | 0 | 0
93 | 0.98893 | -0.21106 | 0.0012092 | 0.00030305
94 | 0.98578 | -0.27187 | 0.0051678 | 0.0012952
95 | 0.99254 | -0.14175 | 0 | 0
96 | 0.99754 | -0.04717 | 0 | 0
97 | 0.98166 | -0.35197 | 0.0021609 | 0.00054158
98 | 0.9818 | -0.34914 | 0.006029 | 0.001511
99 | 0.99922 | -0.015008 | 0 | 0
100 | 1 | 0 | -0.22762 | -0.057861
101 | 0.97584 | -0.46596 | 0.0009989 | 0.00025035
102 | 0.97581 | -0.46663 | 0.0018982 | 0.00047574
103 | 0.97577 | -0.46744 | 0.0018948 | 0.00047489
104 | 0.99834 | -0.031409 | 0.0033372 | 0.00083639
105 | 0.99852 | -0.027967 | 0 | 0
106 | 0.99648 | -0.066636 | 0.0060715 | 0.0015217
107 | 0.99489 | -0.096827 | 0 | 0
108 | 0.99242 | -0.14396 | 0.0059936 | 0.0015021
109 | 0.99253 | -0.14189 | 0.000546 | 0.00013684
110 | 0.99998 | 149.9956 | 0 | 0

## res_line
| p_from_mw | q_from_mvar | p_to_mw | q_to_mvar | pl_mw | ql_mvar | i_from_ka | i_to_ka | i_ka | vm_from_pu | va_from_degree | vm_to_pu | va_to_degree | loading_percent
0 | -0.041116 | -0.010314 | 0.041182 | 0.010355 | 6.5367e-05 | 4.127e-05 | 0.062427 | 0.062427 | 0.062427 | 0.98011 | -0.38225 | 0.98181 | -0.34895 | 17.1503
1 | 0.02375 | 0.0059612 | -0.023745 | -0.005958 | 5.1516e-06 | 3.1639e-06 | 0.03606 | 0.036061 | 0.036061 | 0.98011 | -0.38225 | 0.97987 | -0.3868 | 9.9067
2 | -0.047537 | -0.011948 | 0.047562 | 0.011964 | 2.5363e-05 | 1.6067e-05 | 0.072058 | 0.072058 | 0.072058 | 0.98181 | -0.34895 | 0.98238 | -0.33778 | 19.7962
3 | 0.023745 | 0.005958 | -0.023731 | -0.0059495 | 1.3778e-05 | 8.4623e-06 | 0.036061 | 0.036061 | 0.036061 | 0.97987 | -0.3868 | 0.97925 | -0.39897 | 9.9068
4 | -0.047562 | -0.011964 | 0.047619 | 0.012 | 5.7082e-05 | 3.6161e-05 | 0.072058 | 0.072058 | 0.072058 | 0.98238 | -0.33778 | 0.98367 | -0.31269 | 19.7962
5 | 0.023731 | 0.0059495 | -0.023725 | -0.0059461 | 5.6151e-06 | 3.4489e-06 | 0.036061 | 0.036061 | 0.036061 | 0.97925 | -0.39897 | 0.979 | -0.40394 | 9.9068
6 | 0.031336 | 0.00788 | -0.031303 | -0.0078591 | 3.3437e-05 | 2.0897e-05 | 0.047413 | 0.047413 | 0.047413 | 0.98367 | -0.31269 | 0.98252 | -0.33506 | 13.0255
7 | -0.078956 | -0.01988 | 0.079162 | 0.020011 | 0.00020606 | 0.00013139 | 0.11947 | 0.11947 | 0.11947 | 0.98367 | -0.31269 | 0.98647 | -0.25826 | 32.8216
8 | 0.031303 | 0.0078591 | -0.031282 | -0.007846 | 2.1012e-05 | 1.3132e-05 | 0.047413 | 0.047413 | 0.047413 | 0.98252 | -0.33506 | 0.9818 | -0.34914 | 13.0256
9 | -0.08069 | -0.020394 | 0.080955 | 0.020563 | 0.00026496 | 0.00016896 | 0.12178 | 0.12178 | 0.12178 | 0.98647 | -0.25826 | 0.99001 | -0.19002 | 33.4549
10 | -0.080955 | -0.020563 | 0.081293 | 0.020779 | 0.00033775 | 0.00021538 | 0.12178 | 0.12178 | 0.12178 | 0.99001 | -0.19002 | 0.99452 | -0.10374 | 33.4548
11 | -0.081293 | -0.020779 | 0.081578 | 0.020961 | 0.00028549 | 0.00018204 | 0.12178 | 0.12177 | 0.12178 | 0.99452 | -0.10374 | 0.99834 | -0.031409 | 33.4547
12 | 0.0076956 | 0.0019284 | -0.0076946 | -0.001928 | 1.0075e-06 | 3.8027e-07 | 0.011497 | 0.011497 | 0.011497 | 0.99604 | -0.07614 | 0.9959 | -0.078889 | 3.1584
13 | -0.011135 | -0.0027904 | 0.011138 | 0.0027916 | 2.3108e-06 | 1.189e-06 | 0.016635 | 0.016635 | 0.016635 | 0.99604 | -0.07614 | 0.99627 | -0.071785 | 4.5701
14 | 0.0065935 | 0.001652 | -0.0065933 | -0.001652 | 2.5917e-07 | 7.3215e-08 | 0.0098515 | 0.0098515 | 0.0098515 | 0.9959 | -0.078889 | 0.99586 | -0.079714 | 2.7065
15 | 0.0071708 | 0.0017966 | -0.0071708 | -0.0017966 | 5.8652e-08 | 1.9782e-08 | 0.01071 | 0.01071 | 0.01071 | 0.99627 | -0.071785 | 0.99626 | -0.071956 | 2.9423
16 | -0.018308 | -0.0045882 | 0.018315 | 0.004592 | 6.3174e-06 | 3.7496e-06 | 0.027345 | 0.027345 | 0.027345 | 0.99627 | -0.071785 | 0.99664 | -0.064544 | 7.5124
17 | 0.0056188 | 0.0014077 | -0.0056185 | -0.0014077 | 3.5837e-07 | 5.2967e-08 | 0.0083955 | 0.0083956 | 0.0083956 | 0.99586 | -0.079714 | 0.99579 | -0.081053 | 2.3065
18 | 0.005953 | 0.0014914 | -0.0059521 | -0.0014912 | 8.8189e-07 | 1.7712e-07 | 0.0088913 | 0.0088914 | 0.0088914 | 0.99626 | -0.071956 | 0.9961 | -0.075067 | 2.4427
19 | -0.019232 | -0.0048218 | 0.019237 | 0.0048249 | 5.2498e-06 | 3.1385e-06 | 0.028714 | 0.028714 | 0.028714 | 0.99664 | -0.064544 | 0.99694 | -0.058817 | 7.8885
20 | 0.0046445 | 0.0011636 | -0.0046444 | -0.0011636 | 1.2046e-07 | -9.66e-09 | 0.0069402 | 0.0069403 | 0.0069403 | 0.99579 | -0.081053 | 0.99576 | -0.081598 | 1.9067
21 | 0.0059521 | 0.0014912 | -0.0059516 | -0.0014911 | 5.4838e-07 | 1.1021e-07 | 0.0088914 | 0.0088915 | 0.0088915 | 0.9961 | -0.075067 | 0.996 | -0.077002 | 2.4427
22 | -0.031693 | -0.0079474 | 0.03171 | 0.0079579 | 1.6887e-05 | 1.0545e-05 | 0.047306 | 0.047306 | 0.047306 | 0.99694 | -0.058817 | 0.99752 | -0.047643 | 12.9961
23 | 0.012456 | 0.0031225 | -0.012453 | -0.003121 | 2.7792e-06 | 1.4992e-06 | 0.018592 | 0.018592 | 0.018592 | 0.99694 | -0.058817 | 0.9967 | -0.063501 | 5.1076
24 | 0.002811 | 0.0007041 | -0.002811 | -0.0007041 | 1.9244e-09 | -2.5519e-09 | 0.0042005 | 0.0042005 | 0.0042005 | 0.99576 | -0.081598 | 0.99576 | -0.081612 | 1.154
25 | 0.0027854 | 0.00069756 | -0.0027852 | -0.00069779 | 1.6669e-07 | -2.2739e-07 | 0.0041611 | 0.0041612 | 0.0041612 | 0.996 | -0.077002 | 0.99593 | -0.078258 | 1.1432
26 | -0.032516 | -0.00816 | 0.032524 | 0.008165 | 7.9207e-06 | 4.9521e-06 | 0.048509 | 0.048508 | 0.048509 | 0.99752 | -0.047643 | 0.99779 | -0.042536 | 13.3265
27 | 0.0088145 | 0.0022091 | -0.0088142 | -0.002209 | 2.6013e-07 | 1.1428e-07 | 0.01316 | 0.01316 | 0.01316 | 0.9967 | -0.063501 | 0.99666 | -0.06412 | 3.6153
28 | 0.011792 | 0.0029556 | -0.011792 | -0.0029553 | 6.6045e-07 | 3.5431e-07 | 0.01796 | 0.01796 | 0.01796 | 0.97703 | -0.44256 | 0.97697 | -0.44374 | 4.934
29 | -0.012676 | -0.0031771 | 0.012677 | 0.0031774 | 5.4579e-07 | 3.004e-07 | 0.019306 | 0.019306 | 0.019306 | 0.97703 | -0.44256 | 0.97708 | -0.44166 | 5.3038
30 | 0.010317 | 0.0025856 | -0.010316 | -0.0025855 | 2.4933e-07 | 1.2585e-07 | 0.015713 | 0.015713 | 0.015713 | 0.97697 | -0.44374 | 0.97695 | -0.44425 | 4.3168
31 | -0.013608 | -0.0034109 | 0.013612 | 0.0034132 | 4.1385e-06 | 2.3267e-06 | 0.020724 | 0.020724 | 0.020724 | 0.97708 | -0.44166 | 0.9774 | -0.43528 | 5.6935
32 | 0.0088602 | 0.0022205 | -0.008859 | -0.00222 | 1.1591e-06 | 5.2934e-07 | 0.013495 | 0.013495 | 0.013495 | 0.97695 | -0.44425 | 0.97681 | -0.44699 | 3.7075
33 | 0.020472 | 0.0051348 | -0.02047 | -0.0051339 | 1.5432e-06 | 9.3453e-07 | 0.031168 | 0.031168 | 0.031168 | 0.9774 | -0.43528 | 0.97732 | -0.43686 | 8.5627
34 | -0.034084 | -0.008548 | 0.034113 | 0.0085663 | 2.9121e-05 | 1.8275e-05 | 0.051892 | 0.051892 | 0.051892 | 0.9774 | -0.43528 | 0.97831 | -0.41737 | 14.2561
35 | 0.0073443 | 0.0018403 | -0.0073433 | -0.00184 | 9.4865e-07 | 3.5417e-07 | 0.011188 | 0.011188 | 0.011188 | 0.97681 | -0.44699 | 0.97667 | -0.44971 | 3.0736
36 | 0.016864 | 0.0042306 | -0.016855 | -0.0042253 | 9.1284e-06 | 5.3798e-06 | 0.025678 | 0.025678 | 0.025678 | 0.97732 | -0.43686 | 0.97674 | -0.44822 | 7.0544
37 | 0.0036061 | 0.00090324 | -0.003606 | -0.00090331 | 1.4712e-07 | -6.8928e-08 | 0.0054903 | 0.0054904 | 0.0054904 | 0.97732 | -0.43686 | 0.97728 | -0.43772 | 1.5083
38 | -0.035028 | -0.0087955 | 0.035034 | 0.0087994 | 6.2064e-06 | 3.8989e-06 | 0.053283 | 0.053283 | 0.053283 | 0.97831 | -0.41737 | 0.9785 | -0.41366 | 14.6383
39 | 0.005189 | 0.0013001 | -0.0051885 | -0.0013 | 4.9788e-07 | 5.2826e-08 | 0.0079056 | 0.0079057 | 0.0079057 | 0.97667 | -0.44971 | 0.97657 | -0.45172 | 2.1719
40 | 0.011124 | 0.0027892 | -0.011122 | -0.0027883 | 1.6052e-06 | 8.408e-07 | 0.016947 | 0.016947 | 0.016947 | 0.97674 | -0.44822 | 0.97659 | -0.45125 | 4.6559
41 | 0.0057309 | 0.0014361 | -0.0057305 | -0.001436 | 4.617e-07 | 9.3344e-08 | 0.0087307 | 0.0087308 | 0.0087308 | 0.97674 | -0.44822 | 0.97666 | -0.44991 | 2.3986
42 | 0.001905 | 0.000477 | -0.0019048 | -0.00047738 | 1.1658e-07 | -3.8838e-07 | 0.0029004 | 0.0029005 | 0.0029005 | 0.97728 | -0.43772 | 0.97721 | -0.439 | 0.79685
43 | -0.035923 | -0.0090222 | 0.035938 | 0.0090313 | 1.4488e-05 | 9.1096e-06 | 0.054635 | 0.054635 | 0.054635 | 0.9785 | -0.41366 | 0.97893 | -0.40521 | 15.0097
44 | -0.035938 | -0.0090313 | 0.035949 | 0.0090385 | 1.1389e-05 | 7.1613e-06 | 0.054635 | 0.054635 | 0.054635 | 0.97893 | -0.40521 | 0.97927 | -0.39857 | 15.0097
45 | -0.037025 | -0.0093082 | 0.037052 | 0.0093252 | 2.7011e-05 | 1.7001e-05 | 0.05627 | 0.05627 | 0.05627 | 0.97927 | -0.39857 | 0.98005 | -0.38331 | 15.4589
46 | -0.042008 | -0.010567 | 0.042051 | 0.010594 | 4.2225e-05 | 2.6675e-05 | 0.063795 | 0.063795 | 0.063795 | 0.98005 | -0.38331 | 0.98113 | -0.36229 | 17.5262
47 | -0.045833 | -0.011542 | 0.045873 | 0.011567 | 4.0049e-05 | 2.5352e-05 | 0.069532 | 0.069531 | 0.069532 | 0.98113 | -0.36229 | 0.98206 | -0.34403 | 19.1021
48 | 0.0089624 | 0.0022462 | -0.0089607 | -0.0022454 | 1.6832e-06 | 7.766e-07 | 0.013661 | 0.013661 | 0.013661 | 0.97621 | -0.4587 | 0.97601 | -0.46265 | 3.7531
49 | -0.0089624 | -0.0022462 | 0.0089641 | 0.002247 | 1.6795e-06 | 7.7479e-07 | 0.013661 | 0.013661 | 0.013661 | 0.97621 | -0.4587 | 0.97641 | -0.45477 | 3.7531
50 | 0.0067026 | 0.0016795 | -0.0067019 | -0.0016793 | 7.0989e-07 | 2.2779e-07 | 0.010219 | 0.010219 | 0.010219 | 0.97601 | -0.46265 | 0.9759 | -0.46487 | 2.8073
51 | -0.0098758 | -0.0024755 | 0.0098775 | 0.0024763 | 1.6572e-06 | 8.1654e-07 | 0.015051 | 0.01505 | 0.015051 | 0.97641 | -0.45477 | 0.97659 | -0.45125 | 4.1348
52 | -0.00042355 | -0.00010615 | 0.00042356 | 0.00010609 | 7.211e-10 | -6.2425e-08 | 0.00063182 | 0.00063179 | 0.00063182 | 0.99753 | -0.047471 | 0.99753 | -0.047435 | 0.17358
53 | -0.0010385 | -0.00026021 | 0.0010385 | 0.00026003 | 1.3102e-08 | -1.8169e-07 | 0.0015491 | 0.0015491 | 0.0015491 | 0.99753 | -0.047435 | 0.99754 | -0.04717 | 0.42558
54 | 0.002459 | 0.00061552 | -0.002459 | -0.00061555 | 1.5729e-08 | -3.0648e-08 | 0.0036675 | 0.0036675 | 0.0036675 | 0.9976 | -0.04605 | 0.9976 | -0.046184 | 1.0076
55 | -0.0027196 | -0.00068085 | 0.0027197 | 0.00068077 | 5.3849e-08 | -7.9487e-08 | 0.0040563 | 0.0040563 | 0.0040563 | 0.9976 | -0.04605 | 0.99762 | -0.045634 | 1.1144
56 | 0.0020879 | 0.00052256 | -0.0020879 | -0.00052265 | 2.9152e-08 | -8.6003e-08 | 0.0031141 | 0.0031141 | 0.0031141 | 0.9976 | -0.046184 | 0.99758 | -0.046477 | 0.85553
57 | -0.0029836 | -0.00074691 | 0.0029837 | 0.00074683 | 6.8411e-08 | -7.6514e-08 | 0.0044499 | 0.0044499 | 0.0044499 | 0.99762 | -0.045634 | 0.99765 | -0.045152 | 1.2225
58 | 0.0017935 | 0.00044887 | -0.0017935 | -0.00044896 | 2.1132e-08 | -8.9288e-08 | 0.0026751 | 0.0026751 | 0.0026751 | 0.99758 | -0.046477 | 0.99757 | -0.046725 | 0.73492
59 | -0.0053577 | -0.0013418 | 0.0053579 | 0.0013418 | 1.2706e-07 | 1.2028e-08 | 0.0079908 | 0.0079908 | 0.0079908 | 0.99765 | -0.045152 | 0.99768 | -0.044654 | 2.1953
60 | 0.0014172 | 0.00035465 | -0.0014172 | -0.00035471 | 8.6333e-09 | -6.1745e-08 | 0.0021138 | 0.0021138 | 0.0021138 | 0.99757 | -0.046725 | 0.99756 | -0.046853 | 0.58071
61 | -0.007769 | -0.0019461 | 0.0077698 | 0.0019464 | 7.8342e-07 | 2.9817e-07 | 0.011587 | 0.011587 | 0.011587 | 0.99768 | -0.044654 | 0.99779 | -0.042536 | 3.1833
62 | 0.0010385 | 0.00025981 | -0.0010385 | -0.00026003 | 1.5698e-08 | -2.1772e-07 | 0.001549 | 0.0015491 | 0.0015491 | 0.99756 | -0.046853 | 0.99754 | -0.04717 | 0.42556
63 | -0.040294 | -0.010111 | 0.04032 | 0.010128 | 2.6379e-05 | 1.6628e-05 | 0.060095 | 0.060095 | 0.060095 | 0.99779 | -0.042536 | 0.9985 | -0.028817 | 16.5097
64 | 0.0043383 | 0.0010871 | -0.0043378 | -0.0010871 | 5.2201e-07 | -6.4587e-08 | 0.0066097 | 0.0066098 | 0.0066098 | 0.97666 | -0.44991 | 0.97653 | -0.45244 | 1.8159
65 | 0.0011778 | 0.00029516 | -0.0011778 | -0.00029518 | 1.6516e-09 | -1.6099e-08 | 0.0017934 | 0.0017934 | 0.0017934 | 0.97721 | -0.439 | 0.97721 | -0.43903 | 0.49269
66 | 0.0018181 | 0.00045541 | -0.0018181 | -0.00045565 | 5.75e-08 | -2.336e-07 | 0.0027163 | 0.0027164 | 0.0027164 | 0.99593 | -0.078258 | 0.9959 | -0.078922 | 0.74627
67 | 0.0025592 | 0.00064104 | -0.002559 | -0.00064134 | 1.9301e-07 | -2.9995e-07 | 0.0038993 | 0.0038995 | 0.0038995 | 0.97657 | -0.45172 | 0.97649 | -0.4533 | 1.0713
68 | 0.0080083 | 0.002007 | -0.0080077 | -0.0020068 | 5.9859e-07 | 2.376e-07 | 0.011956 | 0.011956 | 0.011956 | 0.99666 | -0.06412 | 0.99658 | -0.065689 | 3.2847
69 | 0.006496 | 0.0016279 | -0.0064958 | -0.0016278 | 2.0828e-07 | 5.6375e-08 | 0.0096993 | 0.0096993 | 0.0096993 | 0.99658 | -0.065689 | 0.99655 | -0.066362 | 2.6646
70 | 0.0055187 | 0.0013829 | -0.0055187 | -0.0013829 | 1.299e-08 | 1.6671e-09 | 0.0082403 | 0.0082403 | 0.0082403 | 0.99655 | -0.066362 | 0.99655 | -0.066412 | 2.2638
71 | 0.0040081 | 0.0010043 | -0.004008 | -0.0010044 | 8.7035e-08 | -2.8723e-08 | 0.0059847 | 0.0059847 | 0.0059847 | 0.99655 | -0.066412 | 0.99652 | -0.066868 | 1.6442
72 | -0.040882 | -0.010269 | 0.040908 | 0.010286 | 2.6959e-05 | 1.7001e-05 | 0.060932 | 0.060932 | 0.060932 | 0.9985 | -0.028817 | 0.99922 | -0.015008 | 16.7395
73 | -0.014309 | -0.0035876 | 0.014314 | 0.0035905 | 5.1591e-06 | 2.9279e-06 | 0.021631 | 0.021631 | 0.021631 | 0.98433 | -0.30021 | 0.98471 | -0.29265 | 5.9426
74 | 0.014309 | 0.0035876 | -0.014304 | -0.0035849 | 4.6815e-06 | 2.6572e-06 | 0.021631 | 0.021631 | 0.021631 | 0.98433 | -0.30021 | 0.98397 | -0.30708 | 5.9426
75 | -0.014314 | -0.0035905 | 0.014318 | 0.0035928 | 4.1091e-06 | 2.3318e-06 | 0.021631 | 0.021631 | 0.021631 | 0.98471 | -0.29265 | 0.98502 | -0.28663 | 5.9425
76 | 0.0089109 | 0.0022333 | -0.0089107 | -0.0022332 | 1.6907e-07 | 7.6671e-08 | 0.013476 | 0.013476 | 0.013476 | 0.98397 | -0.30708 | 0.98395 | -0.30748 | 3.7021
77 | -0.019553 | -0.0049049 | 0.019564 | 0.0049112 | 1.0429e-05 | 6.2687e-06 | 0.029539 | 0.029539 | 0.029539 | 0.98502 | -0.28663 | 0.9856 | -0.27545 | 8.1152
78 | 0.0030291 | 0.00075904 | -0.0030291 | -0.00075908 | 3.6022e-08 | -3.8118e-08 | 0.004523 | 0.0045231 | 0.0045231 | 0.99652 | -0.066868 | 0.99651 | -0.067117 | 1.2426
79 | 0.0015151 | 0.00037964 | -0.0015151 | -0.00037972 | 1.2281e-08 | -7.5495e-08 | 0.0022624 | 0.0022624 | 0.0022624 | 0.99651 | -0.067117 | 0.9965 | -0.067288 | 0.62154
80 | 0.001837 | 0.00046001 | -0.001837 | -0.0004602 | 4.9063e-08 | -1.9444e-07 | 0.0027451 | 0.0027451 | 0.0027451 | 0.99576 | -0.081612 | 0.99573 | -0.082173 | 0.75416
81 | 0.001837 | 0.0004602 | -0.0018369 | -0.00046038 | 4.5698e-08 | -1.8109e-07 | 0.0027451 | 0.0027452 | 0.0027452 | 0.99573 | -0.082173 | 0.9957 | -0.082696 | 0.75418
82 | -0.0046714 | -0.0011708 | 0.0046714 | 0.0011708 | 6.0381e-09 | -2.2693e-10 | 0.0070675 | 0.0070675 | 0.0070675 | 0.98353 | -0.31548 | 0.98354 | -0.31546 | 1.9416
83 | -0.009464 | -0.0023719 | 0.0094656 | 0.0023726 | 1.5505e-06 | 7.3635e-07 | 0.014318 | 0.014318 | 0.014318 | 0.98354 | -0.31546 | 0.98371 | -0.31202 | 3.9336
84 | -0.079791 | -0.020145 | 0.079804 | 0.020154 | 1.3651e-05 | 8.7045e-06 | 0.12052 | 0.12052 | 0.12052 | 0.9856 | -0.27545 | 0.98578 | -0.27187 | 33.1093
85 | 0.060227 | 0.015234 | -0.060127 | -0.01517 | 0.00010017 | 6.3698e-05 | 0.090979 | 0.090979 | 0.090979 | 0.9856 | -0.27545 | 0.98381 | -0.31017 | 24.9941
86 | 0.0047924 | 0.0012007 | -0.0047921 | -0.0012007 | 2.4881e-07 | 3.9869e-09 | 0.0073071 | 0.0073072 | 0.0073072 | 0.9759 | -0.46487 | 0.97584 | -0.46596 | 2.0075
87 | -0.0016764 | -0.00042015 | 0.0016764 | 0.00042014 | 2.6879e-09 | -1.2258e-08 | 0.0025436 | 0.0025436 | 0.0025436 | 0.98071 | -0.37051 | 0.98071 | -0.37048 | 0.6988
88 | -0.0075382 | -0.0018892 | 0.007539 | 0.0018895 | 7.9892e-07 | 3.0579e-07 | 0.011438 | 0.011437 | 0.011438 | 0.98071 | -0.37048 | 0.98083 | -0.36825 | 3.1422
89 | -0.011144 | -0.002793 | 0.011144 | 0.0027932 | 3.9997e-07 | 2.0888e-07 | 0.016906 | 0.016906 | 0.016906 | 0.98083 | -0.36825 | 0.98086 | -0.3675 | 4.6446
90 | -0.017009 | -0.004263 | 0.01702 | 0.0042694 | 1.0718e-05 | 6.3171e-06 | 0.025803 | 0.025803 | 0.025803 | 0.98086 | -0.3675 | 0.98154 | -0.35428 | 7.0889
91 | -0.023086 | -0.0057898 | 0.023089 | 0.0057913 | 2.5381e-06 | 1.5545e-06 | 0.035 | 0.035 | 0.035 | 0.98154 | -0.35428 | 0.98166 | -0.35197 | 9.6154
92 | 0.045915 | 0.011594 | -0.045873 | -0.011567 | 4.2604e-05 | 2.6969e-05 | 0.069531 | 0.069531 | 0.069531 | 0.98306 | -0.32465 | 0.98206 | -0.34403 | 19.102
93 | -0.050625 | -0.012775 | 0.050661 | 0.012797 | 3.5112e-05 | 2.227e-05 | 0.076661 | 0.07666 | 0.076661 | 0.98306 | -0.32465 | 0.98381 | -0.31017 | 21.0606
94 | 0.0094664 | 0.002373 | -0.0094656 | -0.0023726 | 8.3169e-07 | 3.9493e-07 | 0.014318 | 0.014318 | 0.014318 | 0.98381 | -0.31017 | 0.98371 | -0.31202 | 3.9336
95 | -0.085124 | -0.021546 | 0.08522 | 0.021607 | 9.5907e-05 | 6.1181e-05 | 0.12832 | 0.12832 | 0.12832 | 0.98771 | -0.23451 | 0.98893 | -0.21106 | 35.2523
96 | 0.085124 | 0.021546 | -0.084972 | -0.021449 | 0.0001524 | 9.7218e-05 | 0.12832 | 0.12832 | 0.12832 | 0.98771 | -0.23451 | 0.98578 | -0.27187 | 35.2523
97 | -0.08643 | -0.02191 | 0.086719 | 0.022095 | 0.00028898 | 0.00018436 | 0.13014 | 0.13014 | 0.13014 | 0.98893 | -0.21106 | 0.99254 | -0.14175 | 35.7521
98 | 0.0059943 | 0.0015023 | -0.0059936 | -0.0015021 | 6.3223e-07 | 1.3485e-07 | 0.0089866 | 0.0089867 | 0.0089867 | 0.99254 | -0.14175 | 0.99242 | -0.14396 | 2.4689
99 | 0.00054601 | 0.00013665 | -0.000546 | -0.00013684 | 3.7476e-09 | -1.9037e-07 | 0.00081851 | 0.00081857 | 0.00081857 | 0.99254 | -0.14175 | 0.99253 | -0.14189 | 0.22488
100 | -0.093259 | -0.023733 | 0.093461 | 0.023863 | 0.00020241 | 0.00012919 | 0.13994 | 0.13994 | 0.13994 | 0.99254 | -0.14175 | 0.99489 | -0.096827 | 38.4457
101 | -0.02525 | -0.0063329 | 0.025253 | 0.006335 | 3.4078e-06 | 2.1026e-06 | 0.038276 | 0.038276 | 0.038276 | 0.98166 | -0.35197 | 0.9818 | -0.34914 | 10.5153
102 | -0.040908 | -0.010286 | 0.040938 | 0.010304 | 2.9343e-05 | 1.8503e-05 | 0.060932 | 0.060932 | 0.060932 | 0.99922 | -0.015008 | 1 | 0 | 16.7395
103 | 0.18504 | 0.047557 | -0.18479 | -0.047397 | 0.00025103 | 0.0001602 | 0.27576 | 0.27576 | 0.27576 | 1 | 0 | 0.99852 | -0.027967 | 37.8788
104 | 0.0037932 | 0.00095034 | -0.0037931 | -0.00095038 | 1.2135e-07 | -4.3176e-08 | 0.005784 | 0.005784 | 0.005784 | 0.97584 | -0.46596 | 0.97581 | -0.46663 | 1.589
105 | 0.0018949 | 0.00047465 | -0.0018948 | -0.00047489 | 7.2977e-08 | -2.4445e-07 | 0.0028895 | 0.0028896 | 0.0028896 | 0.97581 | -0.46663 | 0.97577 | -0.46744 | 0.79384
106 | -0.084915 | -0.021797 | 0.084929 | 0.021806 | 1.4189e-05 | 9.0504e-06 | 0.12675 | 0.12675 | 0.12675 | 0.99834 | -0.031409 | 0.99852 | -0.027967 | 34.8212
107 | 0.099856 | 0.025591 | -0.099669 | -0.025472 | 0.00018678 | 0.00011925 | 0.14901 | 0.14901 | 0.14901 | 0.99852 | -0.027967 | 0.99648 | -0.066636 | 40.9364
108 | 0.093598 | 0.02395 | -0.093461 | -0.023863 | 0.00013658 | 8.7172e-05 | 0.13994 | 0.13994 | 0.13994 | 0.99648 | -0.066636 | 0.99489 | -0.096827 | 38.4457

## res_trafo
| p_hv_mw | q_hv_mvar | p_lv_mw | q_lv_mvar | pl_mw | ql_mvar | i_hv_ka | i_lv_ka | vm_hv_pu | va_hv_degree | vm_lv_pu | va_lv_degree | loading_percent
0 | -1.2729e-15 | -1.3162e-15 | 0.00165 | 1.2699e-07 | 0.00165 | 1.2699e-07 | 5.2857e-17 | 0.0023815 | 0.99998 | 149.9956 | 1 | 0 | 0.2619

## res_ext_grid
| p_mw | q_mvar
0 | 0.23096 | 0.058698

## res_load
| p_mw | q_mvar
0 | 0.017367 | 0.0043525
1 | 0.0063548 | 0.0015927
2 | 0.023725 | 0.0059461
3 | 0.0015282 | 0.000383
4 | 0.0034397 | 0.00086206
5 | 0.0011011 | 0.00027596
6 | 0.00097443 | 0.00024422
7 | 0.0012178 | 0.0003052
8 | 0.0009169 | 0.0002298
9 | 0.00097394 | 0.00024409
10 | 0.0018334 | 0.0004595
11 | 0.0031662 | 0.00079354
12 | 0.00080644 | 0.00020211
13 | 0.0036386 | 0.00091191
14 | 0.00088381 | 0.0002215
15 | 0.0014749 | 0.00036965
16 | 0.00093145 | 0.00023344
17 | 0.0014563 | 0.00036499
18 | 0.0015147 | 0.00037963
19 | 0.00091455 | 0.00022921
20 | 0.0021543 | 0.00053993
21 | 0.001701 | 0.00042631
22 | 0.00088915 | 0.00022284
23 | 0.0010761 | 0.00026969
24 | 0.0049563 | 0.0012422
25 | 0.0037822 | 0.00094792
26 | 0.0022581 | 0.00056594
27 | 0.00091172 | 0.0002285
28 | 0.00042355 | 0.00010615
29 | 0.00061495 | 0.00015412
30 | 0.00026068 | 6.5333e-05
31 | 0.00037104 | 9.299e-05
32 | 0.00026389 | 6.6137e-05
33 | 0.00029435 | 7.3772e-05
34 | 0.0023741 | 0.000595
35 | 0.00037632 | 9.4316e-05
36 | 0.0024112 | 0.0006043
37 | 0.00037864 | 9.4896e-05
38 | 0.001245 | 0.00031202
39 | 0.0013922 | 0.00034892
40 | 0.00072709 | 0.00018222
41 | 0.00096707 | 0.00024237
42 | 0.0018181 | 0.00045565
43 | 0.0026293 | 0.00065896
44 | 0.002559 | 0.00064134
45 | 0.00080591 | 0.00020198
46 | 0.0015117 | 0.00037887
47 | 0.00097714 | 0.00024489
48 | 0.0015106 | 0.00037859
49 | 0.00056133 | 0.00014068
50 | 0.0043378 | 0.0010871
51 | 0.005393 | 0.0013516
52 | 0.0052353 | 0.0013121
53 | 0.0089107 | 0.0022332
54 | 0.00097889 | 0.00024533
55 | 0.001514 | 0.00037944
56 | 0.0015151 | 0.00037972
57 | 0.00097396 | 0.0002441
58 | 0.0018369 | 0.00046038
59 | 0.0046714 | 0.0011708
60 | 0.0047926 | 0.0012011
61 | 0.0019095 | 0.00047857
62 | 0.0011778 | 0.00029518
63 | 0.0016764 | 0.00042015
64 | 0.0058617 | 0.0014691
65 | 0.0036048 | 0.00090346
66 | 0.0058647 | 0.0014698
67 | 0.0060665 | 0.0015204
68 | 0.0047099 | 0.0011804
69 | 0.0012092 | 0.00030305
70 | 0.0051678 | 0.0012952
71 | 0.0021609 | 0.00054158
72 | 0.006029 | 0.001511
73 | 0.0033376 | 0.00083649
74 | 0.0009989 | 0.00025035
75 | 0.0018982 | 0.00047574
76 | 0.0018948 | 0.00047489
77 | 0.0033372 | 0.00083639
78 | 0.0060715 | 0.0015217
79 | 0.0059936 | 0.0015021
80 | 0.000546 | 0.00013684

## dtypes
| element | column | dtype
0 | bus | name | object
1 | bus | vn_kv | float64
2 | bus | type | object
3 | bus | zone | object
4 | bus | in_service | bool
5 | load | name | object
6 | load | bus | uint32
7 | load | p_mw | float64
8 | load | q_mvar | float64
9 | load | const_z_percent | float64
10 | load | const_i_percent | float64
11 | load | sn_mva | float64
12 | load | scaling | float64
13 | load | in_service | bool
14 | load | type | object
15 | ext_grid | name | object
16 | ext_grid | bus | uint32
17 | ext_grid | vm_pu | float64
18 | ext_grid | va_degree | float64
19 | ext_grid | slack_weight | float64
20 | ext_grid | in_service | bool
21 | line | name | object
22 | line | std_type | object
23 | line | from_bus | uint32
24 | line | to_bus | uint32
25 | line | length_km | float64
26 | line | r_ohm_per_km | float64
27 | line | x_ohm_per_km | float64
28 | line | c_nf_per_km | float64
29 | line | g_us_per_km | float64
30 | line | max_i_ka | float64
31 | line | df | float64
32 | line | parallel | uint32
33 | line | type | object
34 | line | in_service | bool
35 | trafo | name | object
36 | trafo | std_type | object
37 | trafo | hv_bus | uint32
38 | trafo | lv_bus | uint32
39 | trafo | sn_mva | float64
40 | trafo | vn_hv_kv | float64
41 | trafo | vn_lv_kv | float64
42 | trafo | vk_percent | float64
43 | trafo | vkr_percent | float64
44 | trafo | pfe_kw | float64
45 | trafo | i0_percent | float64
46 | trafo | shift_degree | float64
47 | trafo | tap_side | object
48 | trafo | tap_neutral | int32
49 | trafo | tap_min | int32
50 | trafo | tap_max | int32
51 | trafo | tap_step_percent | float64
52 | trafo | tap_step_degree | float64
53 | trafo | tap_pos | int32
54 | trafo | tap_phase_shifter | bool
55 | trafo | parallel | uint32
56 | trafo | df | float64
57 | trafo | in_service | bool
58 | line_geodata | coords | object
59 | bus_geodata | x | float64
60 | bus_geodata | y | float64
61 | bus_geodata | coords | object
62 | res_bus | vm_pu | float64
63 | res_bus | va_degree | float64
64 | res_bus | p_mw | float64
65 | res_bus | q_mvar | float64
66 | res_line | p_from_mw | float64
67 | res_line | q_from_mvar | float64
68 | res_line | p_to_mw | float64
69 | res_line | q_to_mvar | float64
70 | res_line | pl_mw | float64
71 | res_line | ql_mvar | float64
72 | res_line | i_from_ka | float64
73 | res_line | i_to_ka | float64
74 | res_line | i_ka | float64
75 | res_line | vm_from_pu | float64
76 | res_line | va_from_degree | float64
77 | res_line | vm_to_pu | float64
78 | res_line | va_to_degree | float64
79 | res_line | loading_percent | float64
80 | res_trafo | p_hv_mw | float64
81 | res_trafo | q_hv_mvar | float64
82 | res_trafo | p_lv_mw | float64
83 | res_trafo | q_lv_mvar | float64
84 | res_trafo | pl_mw | float64
85 | res_trafo | ql_mvar | float64
86 | res_trafo | i_hv_ka | float64
87 | res_trafo | i_lv_ka | float64
88 | res_trafo | vm_hv_pu | float64
89 | res_trafo | va_hv_degree | float64
90 | res_trafo | vm_lv_pu | float64
91 | res_trafo | va_lv_degree | float64
92 | res_trafo | loading_percent | float64
93 | res_ext_grid | p_mw | float64
94 | res_ext_grid | q_mvar | float64
95 | res_load | p_mw | float64
96 | res_load | q_mvar | float64

## parameters
| version | format_version | converged | OPF_converged | name | f_hz | sn_mva
0 | 2.14.6 | 2.14.0 | TRUE | FALSE |  | 50 | 1